## KEŞİF-METRAJ YAKLAŞIK MALİYET
ERZİN ŞAHİN TEPESİ 1. KISIM KIR KAHVESİ ELEKTRİK TESİSAT KEŞFİ
Poz No | İşin Adı | Birim | Miktar | Birim Fiyat (TL) | Tutar (TL)
35.100.7104 | Halojensiz alev geciktirici tip sıva üstü tablo 18 otomatik sigortalık | Adet
35.105.1210 | Anahtarlı otomatik sigorta 16 a. (6ka) (ts 5018-1 en 60898-1) | Adet
35.105.1331 | Üç fazlı 25 A'e kadar (10 kA) Anahtarlı Otomatik Sigortalar (10 kA kesme kapasiteli) | Adet
35.110.1101 | 3 x 10A'den 3 x 63A'e kadar, Icu: 35 kA, I1: (0,8-1)In | Adet
35.115.1020 | Kaçak akım koruma şalteri 4*25 a.e kadar(30ma) | Adet
35.150.2213 | 5x6 mm2 1KV yer altı kabloları ile kolon ve besleme hattı tesisi | Metre
35.160.3331 | Normal sorti (linye ve sorti hatları kurşunsuz antigron (nhxmh) malzemeyle.) | Adet
35.160.3332 | Komutator sorti (linye ve sorti hatları kurşunsuz antigron (nhxmh) malzemeyle.) | Adet
35.160.3334 | Paralel sorti (linye ve sorti hatları kurşunsuz antigron (nhxmh) malzemeyle.) | Adet
35.160.3503 | Linye ve sorti hatları kurşunsuz antigron (nhxmh) nevinden malzeme ile normal priz sortisi | Adet
35.170.1105 | Sıva üstü, min. 60x60 ebatlarında LED li tavan armatürü (ışık akısı en az 3300 lm, tüketim değeri en fazla 36 w olan) | Adet
35.170.1503 | Sıva üstü, LED'li dairesel (downlight) armatür (ışık akısı en az 800 lm, armatür ışıksal verimi en az 100 lm/w) | Adet
ÖZEL AYDINLATMA-2 | Ürün Özellikleri:4 Kollu Avize | Adet
ÖZEL AYDINLATMA-4 | Cr-Ni DIN 304 Paslanmaz Çelik malzemeden imal edilmiş kasası ve RGB renk olacak. IP 68 sızdırmazlık standartlarına uygun olacak. | Adet
35.750.3002 | Bina ihata iletkeni 30×3.5 mm galvanizli çelik lama | Metre
35.750.4002 | Toprak elektrodu (çubuk), elektrolitik bakır | Adet
TOPLAM:

## BFY21 (hidden)
ÇEVRE ŞEHRİCİLİK BAKANLIĞI 2021 YILI BİRİM FİYATLARI
POZ NO | ESKİ POZ NO | TANIMI | BİRİMİ | BİRİM FİYATI
10.100.1001 | 01.001 | Taşcı ustası | Sa | 22.5
10.100.1002 | 01.002 | Karo kaplama ustası | SA | 22.5
10.100.1003 | 01.003 | Fayans kaplama ustası | SA | 22.5
10.100.1004 | 01.004 | Seramik kaplama ustası | SA | 22.5
10.100.1005 | 01.005 | Mermer kaplama ustası | SA | 22.5
10.100.1006 | 01.006 | Mermer yonucu ustası | SA | 22.5
10.100.1007 | 01.007 | Mozayikçi ustası | SA | 22.5
10.100.1008 | 01.008 | Doğramacı ustası | SA | 22.5
10.100.1009 | 01.009 | Marangoz ustası | SA | 22.5
10.100.1010 | 01.010 | Yalıtımcı ustası | SA | 22.5
10.100.1011 | 01.011 | Lağımcı (Ateşleme ustası) | SA | 22.5
10.100.1012 | 01.012 | Sıvacı ustası | SA | 22.5
10.100.1013 | 01.013 | Duvarcı ustası | SA | 22.5
10.100.1014 | 01.014 | Kaldırımcı ustası | SA | 22.5
10.100.1015 | 01.015 | Betoncu ustası | SA | 22.5
10.100.1016 | 01.016 | Kiremit tipi çatı kaplamacısı | SA | 22.5
10.100.1017 | 01.017 | Dülger ustası | SA | 22.5
10.100.1018 | 01.018 | Sıcak demirci ustası | SA | 22.5
10.100.1019 | 01.019 | Soğuk demirci ustası | SA | 22.5
10.100.1020 | 01.020 | Alçı işleri ustası | SA | 22.5
10.100.1021 | 01.021 | Kaynakçı ustası | SA | 22.5
10.100.1022 | 01.022 | Camcı ustası | SA | 22.5
10.100.1023 | 01.023 | Boyacı ustası | SA | 22.5
10.100.1024 | 01.024 | Badanacı ustası | SA | 22.5
10.100.1025 | 01.025 | Döşemeci ustası | SA | 22.5
10.100.1026 | 01.026 | Tenekeci ustası | SA | 22.5
10.100.1027 | 01.027 | Tornacı ustası | SA | 22.5
10.100.1028 | 01.028 | Muşambacı ustası | SA | 22.5
10.100.1029 | 01.029 | Cilacı ustası | SA | 22.5
10.100.1030 | 01.030 | Büvazör (İksa işleri yapar) | SA | 22.5
10.100.1031 | 01.031 | Bakırcı ustası | SA | 22.5
10.100.1032 | 01.032 | Alüminyum ustası | SA | 22.5
10.100.1033 | 01.033 | Alçı levha ustası | SA | 22.5
10.100.1034 | 01.034 | Alçı blok ustası | SA | 22.5
10.100.1035 | 01.035 | İskele Kurulum Elemanı | SA | 22.5
10.100.1036 | 01.036 | Panel Çatı Kaplamacısı | SA | 22.5
10.100.1037 | 01.037 | Beton Pompa Operatörü | SA | 26.5
10.100.1038 | 01.206 | Alçı levha usta yardımcısı | SA | 16.75
10.100.1039 | 01.207 | Mozayikci usta yardımcısı | SA | 16.75
10.100.1040 | 01.208 | Alçı blok usta yardımcısı | SA | 16.75
10.100.1041 | 01.209 | Marangoz usta yardımcısı | SA | 16.75
10.100.1042 | 01.210 | Yalıtımcı usta yardımcısı | SA | 16.75
10.100.1043 | 01.211 | Alçı işleri usta yardımcısı | SA | 16.75
10.100.1044 | 01.212 | Sıvacı usta yardımcısı | SA | 16.75
10.100.1045 | 01.213 | Duvarcı usta yardımcısı | SA | 16.75
10.100.1046 | 01.218 | Sıcak demirci usta yardımcısı | SA | 16.75
10.100.1047 | 01.219 | Soğuk demirci usta yardımcısı | SA | 16.75
10.100.1048 | 01.220 | Cilacı usta yardımcısı | SA | 16.75
10.100.1049 | 01.221 | Borucu usta yardımcısı | SA | 16.75
10.100.1050 | 01.222 | Borucu ustası | SA | 22.5
10.100.1051 | 01.401 | Şoför | SA | 22.95
10.100.1052 | 01.401/1 | Ağır kamyon şoförü | SA | 26
10.100.1053 | 01.402 | Tamirci baş makinist | SA | 33
10.100.1054 | 01.403 | Makinist | SA | 22.95
10.100.1055 | 01.404 | Operatör makinist | SA | 26.4
10.100.1056 | 01.405 | Makinist yardımcısı | SA | 18.4
10.100.1057 | 01.406 | Operatör yardımcısı | SA | 21.65
10.100.1058 | 01.407 | Şoför yardımcısı | SA | 17.75
10.100.1059 | 01.408 | Yağcı | SA | 16.8
10.100.1060 | 01.409 | Formen | SA | 33
10.100.1061 | 01.410 | Topoğraf | SA | 24.6
10.100.1062 | 01.501 | Düz işçi (inşaat işçisi) | SA | 16.45
10.100.1063 | 01.502 | Erbab işçi | SA | 17.55
10.100.1064 | 01.503 | Çırak | SA | 16.45
10.100.1065 | 01.504 | Çavuş | SA | 16.8
10.100.1066 | 01.505 | Tenekeci usta yardımcısı | SA | 16.8
10.100.1067 | 01.506 | Tünelde buvazör | SA | 21.95
10.100.1068 | 01.507 | Birinci sınıf usta | SA | 22.5
10.100.1069 | 01.507/1 | Birinci sınıf usta yardımcısı | SA | 16.8
10.100.1070 | 01.508 | İkinci sınıf usta | SA | 21.3
10.100.1071 | 01.508/1 | İkinci sınıf usta yardımcısı | SA | 16.55
10.100.1072 | 01.509 | Pulverizatör operatörü | SA | 19.85
10.100.1073 | 01.510 | Torkret (Marpuçla beton tatbik eden) | SA | 19.85
10.100.1074 | 01.511 | Bahçıvan ve fidan ustası | SA | 19.85
10.100.1075 | 01.512 | Pist beton kaplama ustası (Hava meydanları inş.için) | SA | 22.5
10.100.1076 | 01.513 | Baş sondör | SA | 28.05
10.100.1077 | 01.514 | Sondör | SA | 27.35
10.100.1078 | 01.515 | Pompa teknisyeni | SA | 26.4
10.100.1079 | 01.516 | Aşçı | SA | 24.35
10.100.1080 | 01.517 | Aşçı yardımcısı | SA | 21.3
10.100.1081 | 01.518 | Elektrik ustası | SA | 22.5
10.100.1082 | 01.519 | Tesisat ustası | SA | 22.5
10.100.1083 | 01.520 | Elektrik usta yardımcısı | SA | 16.8
10.100.1084 | 01.521 | Tesisat usta yardımcısı | SA | 16.8
10.100.1085 | 01.530 | Kule vinç operatörü | SA | 35.25
10.100.1086 | . | Ahşap Kalıpçı (Betonarme) | Sa | 22.5
10.100.1087 | . | Tünel Kalıpçısı (Betonarme) | Sa | 22.5
10.100.1088 | . | Panel Kalıpçı (Betonarme) | Sa | 22.5
10.100.1089 | . | Metal Kalıp Ustası (Betonarme) | Sa | 22.5
10.100.1090 | . | Kalıp İşleri Usta Yardımcısı | Sa | 16.8
10.100.1501 | 01.701 | Tarak gemisi kaptanı(Yakın yol kaptanı) | SA | 39.1
10.100.1502 | 01.702 | Tarak gemisi baş makinisti (Çarçı başı) | SA | 33.5
10.100.1503 | 01.703 | Tarama uzmanı | SA | 45.7
10.100.1504 | 01.704 | Romorkör kaptanı (Kıyı kaptanı) | SA | 30.5
10.100.1505 | 01.705 | Romorkör makinisti (Çarkçı) | SA | 30.5
10.100.1506 | 01.706 | Zatülhareke taş ve çamur dubası kaptanı (Liman kaptanı) | SA | 30.5
10.100.1507 | 01.707 | Zatülhareke taş ve çamur dubası makinisti (Çarkçı) | SA | 28.65
10.100.1508 | 01.708 | Maçula reisi | SA | 28.65
10.100.1509 | 01.709 | Tarak gemisi ikinci kaptanı (Kıyı kaptanı) | SA | 28.65
10.100.1510 | 01.710 | Tark gemisi ikinci makinisti (Çarkçı) | SA | 32.8
10.100.1511 | 01.711 | Güverte lostromosu | SA | 21.9
10.100.1512 | 01.712 | Makina lostromosu | SA | 21.9
10.100.1513 | 01.713 | Usta gemici | SA | 20.75
10.100.1514 | 01.714 | Gemi yağcısı | SA | 20.75
10.100.1515 | 01.715 | Dalgıç klavuzu | SA | 20.75
10.100.1516 | 01.716 | Gemi aşçıbaşısı | SA | 20.75
10.100.1517 | 01.717 | Gemi ateşçisi | SA | 20.75
10.100.1518 | 01.718 | Kamarot | SA | 18.85
10.100.1519 | 01.719 | Gemici (Tayfa) | SA | 18.85
10.100.1520 | 01.720 | Gemi silicisi | SA | 18.85
10.100.1521 | 01.721 | Gemi aşçı yardımcısı | SA | 18.85
10.100.1522 | 01.722 | Dalgıç | SA | 52.45
10.110.1001 | 02.002 | Üç at veya katır ile sürücüden ibaret taşıt katarı (veya beş eşek) (gündelik)TL | TL | 130
10.110.1002 | 02.016 | Her cins hayvanla çekilen arabalar için taşıma katsayısı | TL | 77
10.110.1003 | 02.017 | Her cins ve tonajda motorlu araç taşıma katsayısı K | TL | 427
10.120.1001 | 03.001 | Ekskavatör ve dragline tipi makinalar 100 HP (1Yd3) | AD | 456000
10.120.1002 | 03.002 | Ekskavatör ve dragline tipi makinalar 140 HP (11/2Yd3) | AD | 610000
10.120.1003 | 03.003 | Ekskavatör ve dragline tipi makinalar 170 HP (2Yd3) | AD | 665000
10.120.1004 | 03.004 | Ekskavatör ve dragline tipi makinalar 210 HP (21/2Yd3) | AD | 840000
10.120.1005 | 03.004(Y) | Ekskavatör (paletli) (210 HP) (maksimum 2,5 m3) | AD | 840000
10.120.1006 | 03.005 | Ekskavatör ve dragline tipi makinalar 260 HP (3Yd3) | AD | 969000
10.120.1007 | 03.005(Y) | Ekskavatör (paletli) (260 hp) (maksimum 2,5 m3) | AD | 969000
10.120.1008 | 03.005/1 | Ekskavatör beko takriben 125 HP (3/4-15/8 Yd3) | AD | 623000
10.120.1009 | 03.005/2(Y) | Ekskavatör (paletli) (300 HP) (maksimum 3,5 m3) | AD | 1160000
10.120.1010 | 03.006 | Traktör skreyper (TD 20 veya emsali 111 HP+Vagon kova 8Yd3) | AD | 344000
10.120.1011 | 03.007 | Traktör ripper (TD25 veya emsali 185HP+Ripper) | AD | 758000
10.120.1012 | 03.008 | Motor greyder(80 HP'den yukarı güçte takriben 9 ton) | AD | 351000
10.120.1013 | 03.008/1(Y) | Greyder (190-209 HP) | AD | 1066000
10.120.1014 | 03.008/2(Y) | Greyder (210-230 HP) | AD | 1220000
10.120.1015 | 03.009 | Lastik tekerlekli traktör-skreyper (takriben 250 HP 24 Yd3) | AD | 1400000
10.120.1016 | 03.010/1 | Traktör buldozer (70 HP gücünde motor+bıçak) | AD | 239000
10.120.1017 | 03.010/2 | Traktör buldozer (100 HP gücünde motor+bıçak) | AD | 295000
10.120.1018 | 03.010/3 | Traktör buldozer (160 HP gücünde motor+bıçak) | AD | 393000
10.120.1019 | 03.011 | Traktör buldozer (TD 25 veya emsali 185 HP+bıçak) | AD | 632000
10.120.1020 | 03.012 | Traktör buldozer (285 HP gücünde motor+bıçak) | AD | 1270000
10.120.1021 | 03.013 | Traktör buldozer (345 HP gücünde motor+bıçak) | AD | 1400000
10.120.1022 | 03.016 | Komple buharlı veya kompresörlü şahmerdan, akuple-otomatik ve tüm aksesuarı dahil (yaklaşık 50 HP lik, 6 tonluk tokmaklı, geriye 1/4, ileriye 1/10 eğimle çakabilir.) | AD | 870000
10.120.1023 | 03.017 | Kompresör (210 cfm' lik komresör+hortum ve tabancalar) | AD | 87000
10.120.1024 | 03.017/1 | Vantilasyon makinası (210 cfm' lik kompresör+vantilasyon boruları+aksesuarı dahil) | AD | 98200
10.120.1025 | 03.017/1(Y) | Kompresör (250 HP) | AD | 301000
10.120.1026 | 03.017/2 | Enjeksiyon makinası (210 cfm'lik kompresör+enjeksiyon boruları+malzeme tankı) | AD | 99400
10.120.1027 | 03.017/3 | Kompresör (250 cfm'lik+havalı şahmerdan+havalı delici+havalı sıkıcı grubu+pick-up veya kamyonet) | AD | 122000
10.120.1028 | 03.018 | Enjeksiyon makinası (yaklaşık 75 HP'lik, 250 cfm kapasiteli, enjeksiyon boruları, malzeme tankı birlikte) | AD | 21000
10.120.1029 | 03.020(Y) | Kazıcı yükleyici (100 HP) (maksimum 2,5 m3) | AD | 400000
10.120.1030 | 03.021 | Yükleyici (11/2 yd3 veya 5500 libre taşıma güçlü, takriben 80 HP muadili lastik tekerlekli) | AD | 232000
10.120.1031 | 03.021/1(Y) | Yükleyici (lastik tekerlekli) (100 HP) (maksimum 2 m3) | AD | 323000
10.120.1032 | 03.022 | Yükleyici (trakskavatör) (11/2 yd3 takriben 56 HP) (paletli) | AD | 477000
10.120.1033 | 03.024 | Betoniyer (motoru ile takriben 250 litrelik) | AD | 15400
10.120.1034 | 03.024/1 | Betoniyer (motoru ile takriben 500 litrelik) | AD | 15400
10.120.1035 | 03.024/2 | Betoniyer (motoru ile takriben 1000 litrelik) | AD | 44900
10.120.1036 | 03.024/3 | Betoniyer (motoru ile takriben 1000 litrelik yarı otomatik) | AD | 46000
10.120.1037 | 03.025 | Mozaik silme makinası (benzinli) | AD | 6170
10.120.1038 | 03.025/1 | Yol çizgi boyası silme makinası (7,5 HP gücünde, bisiklet tipi) | AD | 63400
10.120.1039 | 03.026 | Kum püskürtme makinası bütün aksesuarı dahil komple | AD | 11200
10.120.1040 | 03.027(Y) | Beton vibratörü (4 HP) | AD | 11200
10.120.1041 | 03.028 | Komple kompresörle çalışan vibratör | AD | 35000
10.120.1042 | 03.030(Y) | Konkasör (120-150 m3/sa - 215 HP) | AD | 1094000
10.120.1043 | 03.031 | Eleme makinası (yaklaşık 70 HP' lik , 3-4 kademeli 100 m3/saat kapasiteli, titreşimli çekilir tip) | AD | 88500
10.120.1044 | 03.031(Y) | Eleme makinası 70 HP 100m3/sa | AD | 88500
10.120.1045 | 03.031/1 | Elevatör takriben 15 HP gücünde,10-18 m uzunluk ve 60 cm bant genişliğinde | AD | 18900
10.120.1046 | 03.031/2 | Elevatör takriben 25 HP gücünde, 18-24 m uzunluğunda ve 60 cm bant genişliğinde | AD | 42000
10.120.1047 | 03.032/1 | Derin kuyu pompası (ø : 0-10 lt/sn) (10 dahil) | AD | 15850
10.120.1048 | 03.032/2 | Derin kuyu pompası (ø=10-20 lt/sn) (20 dahil) | AD | 21000
10.120.1049 | 03.032/3 | Derin kuyu pompası (ø=20-40 lt/sn) (40 dahil) | AD | 26000
10.120.1050 | 03.032/4 | Derin kuyu pompası (ø=40-80 lt/sn) (80 dahil) | AD | 48000
10.120.1051 | 03.033 | Motopomp (5 PS gücünde, takriben 50 mm çapında) | AD | 1950
10.120.1052 | 03.033(Y) | Motopomp (10 HP) | AD | 3000
10.120.1053 | 03.033/1 | Motopomp (15 PS gücünde, takriben 100 mm çapında) | AD | 4600
10.120.1054 | 03.034 | Motopomp (20 PS gücünde, takriben 125 mm çapında) | AD | 7800
10.120.1055 | 03.034/1 | Motopomp (30 PS gücünde, 135 mm çapında) | AD | 15700
10.120.1056 | 03.035 | Motopomp (45 PS gücünde takriben 150 mm çapında) | AD | 22000
10.120.1057 | 03.036 | Motopomp (60 PS gücünde takriben 200 mm çapında) | AD | 26000
10.120.1058 | 03.037(Y) | Mobil Beton Pompası (420 HP) | AD | 2170000
10.120.1059 | 03.038 | Arazöz (5 tonluk su sandıklı) | AD | 49000
10.120.1060 | 03.038/1 | Arazöz (pick-up) | AD | 28800
10.120.1061 | 03.038/2 | Damperli kamyon (120 HP gücünde, 7 ton kapasiteli) | AD | 106750
10.120.1062 | 03.039 | Pistonlu su pompaları motoruyla birlikte | AD | 10500
10.120.1063 | 03.040 | Her cins (titreşimli, darbeli) motorlu kompaktör (Takriben 400 kg statik ağırlıkta 9HP) | AD | 9500
10.120.1064 | 03.041 | Titreşimli silindir (4-5 ton - 5 ton dahil statik ağırlık ve 8-9 ton dinamik kuvvette titreşimli silindir+paletli traktör takriben 35-58 HP) | AD | 179000
10.120.1065 | 03.042 | Titreşimli silindir (4-5 ton - 5 ton dahil-statik ağırlık ve 8-9 ton dinamik kuvvete silindir+palatli traktör takriben 41-56 HP) | AD | 203000
10.120.1066 | 03.042/1 | Titreşimli silindir (5-6 ton - 6 ton dahil-statik ağırlık ve 10-12 ton dinamik kuvvete silindir+palatli traktör takriben 45-61 HP) | AD | 217000
10.120.1067 | 03.042/2 | Titreşimli silindir (6-7 ton - 7 ton dahil-statik ağırlık ve 12-14 ton dinamik kuvvete silindir+palatli traktör takriben 50-60 HP) | AD | 336000
10.120.1068 | 03.042/3 | Titreşimli silindir (7-9 ton - 9 ton dahil-statik ağırlık ve 14-18 ton dinamik kuvvete silindir+palatli traktör takriben 56-76 HP) | AD | 366000
10.120.1069 | 03.042/4 | Titreşimli silindir (9-11 ton - 11 ton dahil-statik ağırlık ve 18-22 ton dinamik kuvvete silindir+palatli traktör takriben 66-86 HP) | AD | 477000
10.120.1070 | 03.042/5 | Titreşimli silindir (11-13 ton - 13 ton dahil-statik ağırlık ve 22-26 ton dinamik kuvvete silindir+palatli traktör takriben 76-96 HP) | AD | 505000
10.120.1071 | 03.042/6 | Titreşimli silindir (13-15 ton - 15 ton dahil-statik ağırlık ve 26-30 ton dinamik kuvvete silindir+palatli traktör takriben 90-110 HP) | AD | 545000
10.120.1072 | 03.043 | Komple keçiayağı silindir (40 HP paletli traktör çekici ve tamburların toplam ağırlığı 4000 Kg olan, beheri en az 1.20 m uzunlukta 2 tanburlu keçi ayağı) | AD | 140000
10.120.1073 | 03.044 | Demir merdaneli silindir (8-10 tonluk-10 ton dahil - 2-3 tekerlekli) (40 HP) | AD | 142000
10.120.1074 | 03.044/1 | Demir merdaneli silindir (10-14 tonluk-14 ton dahil - 2-3 tekerlekli) (60 HP) | AD | 175000
10.120.1075 | 03.045 | Lastik tekerlekli silindir (7-8 tonluk-8 ton dahil-çekici ile)(40 HP) | AD | 143000
10.120.1076 | 03.045/1 | Çekilir tip lastik tekerlekli silindir (8-10 tonluk-10 ton dahil- çekici hariç) | AD | 59000
10.120.1077 | 03.045/2 | Lastik tekerlekli silindir (Kendinden yürür) (60-80 HP, 21 ton statik ağırlığında) | AD | 187000
10.120.1078 | 03.045/3 | Lastik tekerlekli silindir (Kendinden yürür) (80-100 HP, 35 ton statik ağırlığında) | AD | 260000
10.120.1079 | 03.045/4 | Lastik tekerlekli traktör (Yaklaşık 45 HP lik, pulluk, diskleri birlikte) | AD | 31600
10.120.1080 | 03.045/5 | Lastikli tekerlekli traktör(Takriben 80-100 HP gücünde) | AD | 57500
10.120.1081 | 03.046 | Agrega silosu (4 bölmeli,100 ton/saat verimli) | AD | 35000
10.120.1082 | 03.046/1 | Agrega silosu (4 bölmeli, 50 ton/saat verimli) | AD | 22500
10.120.1083 | 03.046/2 | Çimento silosu (Takriben 80-100 m3 hacminde hava tertibatlı) | AD | 28750
10.120.1084 | 03.047 | Küçük eleme tesisi (40 ton/saat kapasiteli) (30 HP) | AD | 147000
10.120.1085 | 03.047/1 | Minaral filler besleyici (Dizel motorlu) | AD | 16800
10.120.1086 | 03.048 | Büyük eleme tesisi (100 ton/saat kapasiteli) | AD | 322700
10.120.1087 | 03.049 | Treyler distribütör (500 ABD galonluk) | AD | 33670
10.120.1088 | 03.050 | Distribütör(1500 ABD galonluk kamyona monte edilmiş) | AD | 107000
10.120.1089 | 03.051 | Küçük asfalt kurutma makinası (Takriben 60-80 HP gücünde,40 ton/saat kapasiteli) plent | AD | 151000
10.120.1090 | 03.052 | Büyük asfalt kurutma makinası (Takriben 100-120 HP gücünde,100 ton/saat kapasiteli) plent | AD | 430000
10.120.1091 | 03.053 | Asfalt tankı (40 tonluk ısıtma tertibatlı) | AD | 14700
10.120.1092 | 03.053/1 | 40 m3 sabit su tankı | AD | 10100
10.120.1093 | 03.054 | Süpürge makinası (9 feetlik,motorsuz,çekilir tip, döner tanburlu) | AD | 10100
10.120.1094 | 03.054/1 | Süpürge makinası vakumlu (Takriben 130HP+ 81HP) | AD | 407000
10.120.1095 | 03.054/2 | Termoplastik yol çizgi makinası ve ısıtıcı (takriben 151 HP) | AD | 716000
10.120.1096 | 03.054/3 | Soğuk yol çizgi makinası (Takriben 168 HP) | AD | 575000
10.120.1097 | 03.054/4 | Termoplastik boya ön ısıtıcısı (175 HP gücünde kamyon ve üzerinde ısıtma ile karıştırma tertibatlı) | SA | 533000
10.120.1098 | 03.055 | Mıcır yayıcı (12 feetlik,motorsuz, çekilir tip yayıcı merdaneli) | AD | 11900
10.120.1099 | 03.056 | Rodmikser (Takriben 100 HP gücünde, 50 m3/saat kapasiteli) | AD | 157000
10.120.1100 | 03.057 | Pulvomikser (Takriben 50 HP gücünde, 25 m3/saat kapasiteli çekilir tip) | AD | 33500
10.120.1101 | 03.058 | Çekilir tip mikser (Takriben 22 HP gücünde, 5 ton/saat kapasiteli) | AD | 33500
10.120.1102 | 03.059 | Sıcak tip küçük mikser (Takriben 60-80 HP gücünde, 40 ton/saat kapasiteli) | AD | 103000
10.120.1103 | 03.059/1 | Mastik asfalt yapımı için ısıtma ve karıştırma makinası (1 ton/saat kapasiteli) | AD | 43000
10.120.1104 | 03.059/2 | Beton/Asfalt bordür yapma makinası (10-15 Hp gücünde) | AD | 70100
10.120.1105 | 03.059/3 | Beton/Asfalt bordür yapma makinası (20-30 Hp gücünde) | AD | 211000
10.120.1106 | 03.060 | Sıcak büyük mikser (Takriben 100 ton/saat kapasiteli) | AD | 378000
10.120.1107 | 03.060/1 | Stabilizasyon karıştırıcı (100-200 ton/saat kapasiteli 80-120 HP gücünde) | AD | 110500
10.120.1108 | 03.060/3 | Mikser (15 HP.lik) motoruyla beraber (Sirkülasyon çamuru için) | AD | 3200
10.120.1109 | 03.060/4 | Mikser (75 HP.lik) motoruyla beraber (Sirkülasyon çamuru için) | AD | 6300
10.120.1110 | 03.061 | Küçük finişer (Takriben 30-50 HP gücünde, 100 ton/saat kapasiteli) (Asfalt) | AD | 130000
10.120.1111 | 03.062 | Büyük finişer (Takriben 80-100 HP gücünde, 200 ton/saat kapasiteli) (asfalt) | AD | 273000
10.120.1112 | 03.062/1 | Elektronik duyargalı asfalt finişeri(Yaklaşık 60-100 HP lik,300 ton/saat kapasiteli, 5-10 m3 hazneli) | AD | 395000
10.120.1113 | 03.062/2 | Beton finişeri takriben 70 HP - 50 m3/h kapasiteli | AD | 785000
10.120.1114 | 03.062/3 | Kayar kalıplı kanal beton kaplama makinası | AD | 2379000
10.120.1115 | 03.063 | Agrega serme makinası (Takriben 23 HP gücünde, 25 m3/saat kapasiteli) | AD | 34000
10.120.1116 | 03.063/1 | Mekanik agrega serici (Dozer ile çekilir tip 3-4 m genişliğinde serme kapasiteli) | AD | 12600
10.120.1117 | 03.064 | Buhar jeneratörü (Takriben 30 HP gücünde, buhar istihsal eden ve 40 tonluk 3 tankı paralel ısıtabilen hortumları ile) | AD | 51500
10.120.1118 | 03.065 | Asfalt pompası (Takriben 25 HP gücünde, 50 ton/saat kapasiteli, 2-3 inçlik-3 inç dahil-hortumları ile birlikte) | AD | 10900
10.120.1119 | 03.065/1 | Asfalt pompası (Yaklaşık 50 HP lik,100 ton/saat kapasiteli, 2 inç - 6 inç hortumları ile birlikte) | AD | 14000
10.120.1120 | 03.066 | Figüre tanzim makinası (0.50 m2 figüre kesitli, çekilir tip) | AD | 4200
10.120.1121 | 03.067 | Agrega yıkama makinası (Yaklaşık 30 HP lik, 25 m3/saat kapasiteli) | AD | 33500
10.120.1122 | 03.068/1A(Y) | Fore kazık makinası (200 HP) | AD | 1400000
10.120.1123 | 03.068/1B(Y) | Fore kazık makinası (300 HP) | AD | 4349000
10.120.1124 | 03.068/1C(Y) | Fore kazık makinası (440 HP) | AD | 5330000
10.120.1125 | 03.069 | Skreyper: Takriben (70 HP) gücünde motor ile mücehhez takriben (8 yd3) hacminde skreyper vagonlu makinalar için | AD | 575000
10.120.1126 | 03.070 | Otomatik beton santralı 1000 litre kapasiteli 50 m3/saat | AD | 323000
10.120.1127 | 03.070/1 | Prefabrik beton plak, parke yapma tesisi takriben 75 m2/h kapasiteli tepeden konveyörle dolan silo, vibrasyon tabla 62 Kw toplam motor gücü, kalıp vs. | AD | 1852000
10.120.1128 | 03.070/2 | Asfalt kazıma makinası(400 HP gücünde max.2.05m freze genişliğinde, 0.15m freze derinliğinde,konveyörlü) | AD | 2550000
10.120.1129 | 03.070/3 | Beton boru taşıma makinesi (fabrikada) | AD | 162000
10.120.1130 | 03.070/4 | Beton boru imalat makinesi | AD | 456000
10.120.1131 | 03.071/S1 | Delme kapasiteli (100-200) m rotari tip su sondaj makinaları (Ekipmanıyla birlikte) | AD | 379000
10.120.1132 | 03.071/S2 | Delme kapasiteli (400-500) m rotari tip su sondaj makinaları (Ekipmanıyla birlikte) | AD | 912000
10.120.1133 | 03.071/S3 | Delme kapasiteli (750) m rotari tip su sondaj makinaları (Ekipmanıyla birlikte) | AD | 982000
10.120.1134 | 03.071/T1 | Delme kapasiteli (40-100) m kadar rotatip temel sondaj makinaları (Ekipmanıyla birlikte) | AD | 126000
10.120.1135 | 03.071/T2 | Delme kapasiteli (200-250) m kadar rotatip temel sondaj makinaları (Ekipmanıyla birlikte) | AD | 175000
10.120.1136 | 03.071/T3 | Delme kapasiteli (300-350) m kadar rotatip temel sondaj makinaları (Ekipmanıyla birlikte) | AD | 217000
10.120.1137 | 03.071/T4 | Delme kapasiteli (500) m kadar rotatip temel sondaj makinaları (Ekipmanıyla birlikte) | AD | 245000
10.120.1138 | 03.071/T5 | Delme kapasiteli (700) m kadar rotatip temel sondaj makinaları (Ekipmanıyla birlikte) | AD | 276000
10.120.1139 | 03.071/T6 | Delme kapasiteli (960) m kadar rotatip temel sondaj makinaları (Ekipmanıyla birlikte) | AD | 339000
10.120.1140 | 03.072/1 | Rotor sistemli BPE 80 m ve benzeri beton pompası | AD | 772000
10.120.1141 | 03.072/2 | Darbeli sondaj makinası (Delme kapasitesi 100-150 m.ekipmanıyla birlikte) her çapta | AD | 231000
10.120.1142 | 03.072/4 | 25-30 HP gücünde komple kaynak makinası | AD | 23500
10.120.1143 | 03.073 | Jeneratör (5 Kw veya daha büyük) | AD | 4770
10.120.1144 | 03.074/1 | Klapeli taş dubası (Motorsuz,125 tonluk, su kesimi 1.85 M) | AD | 178000
10.120.1145 | 03.074/3 | Klapeli taş dubası (Motorsuz,400 tonluk,su kesimi 2.5 M) | AD | 400000
10.120.1146 | 03.074/4 | Devrilir taş dubası (Motorsuz,300 tonluk, su kesimi 2.2 M) | AD | 400000
10.120.1147 | 03.074/5 | Klapeli kum dubası (Motorsuz,300 M3 lük su kesimi 2 M) | AD | 400000
10.120.1148 | 03.074/6 | Ortadan açılır kum dubası (Yaklaşık 2 X 255 HP lik,motorlu,500 M3 lük,su kesimi 3.40 M) | AD | 1543000
10.120.1149 | 03.074/7 | Motorsuz layter (180 tonluk,vinç kapasitesi 5 ton,su kesimi 1 M) | AD | 722000
10.120.1150 | 03.075/1 | Dizel motorlu romorkör (Yaklaşık 116 HP lik, su kesimi 0.85 M) | AD | 301000
10.120.1151 | 03.075/2 | Dizel motorlu romorkör (Yaklaşık 240 HP lik, su kesimi 1.75 M) | AD | 680000
10.120.1152 | 03.075/3 | Dizel motorlu romorkör (Yaklaşık 310 HP lik, su kesimi 2 M) | AD | 716000
10.120.1153 | 03.075/4 | Dizel motorlu romorkör (Yaklaşık 525 HP lik, su kesimi 1.8 M) | AD | 1750000
10.120.1154 | 03.075/5 | Dizel motorlu romorkör (Yaklaşık 2 x 300 HP lik, su kesimi 2.60 M) | AD | 1900000
10.120.1155 | 03.076 | Kömürlü yüzer vinç (Maçuna) (60 tonluk, 1080 ton X M lik,max açevela 24 M.,kaldırma yüksekliği min. 16, max. 29 M) | AD | 1750000
10.120.1156 | 03.077 | El ile çim biçme makinası | AD | 334
10.120.1157 | 03.077/1 | Çim biçme makinası motorlu | AD | 2280
10.120.1158 | 03.078 | Bahçe el traktörü (11 HP gücünde) | AD | 11000
10.120.1159 | 03.079 | Bahçe traktörü (35 HP güvünde) | AD | 22100
10.120.1160 | 03.080 | 10 litrelik kollu sırt pülverizatörü | AD | 230
10.120.1161 | 03.081 | 10 litrelik motorlu sırt pülverizatörü | AD | 1300
10.120.1162 | 03.082 | 100 litrelik el ile çekilen motorlu pülverizatör | AD | 3360
10.120.1163 | 03.083 | 250 litrelik araç ile çekilir motorlu pülverizatör | AD | 5600
10.120.1164 | 03.084 | 560 litrelik araç ile çekilir motorlu pülverizatör | AD | 9500
10.120.1165 | 03.085 | 1200 litrelik kendi yürür motorlu pülverizatör | AD | 31000
10.120.1166 | 03.086 | 2200 litrelik araç ile taşınır, hidrolik düzenli motorlu pülverizatör | AD | 23900
10.120.1167 | 03.087/1 | Pressiometre aleti | AD | 71400
10.120.1168 | 03.087/2 | Pressiometre probu (Desteği) | AD | 3850
10.120.1169 | 03.087/3 | Pressiometre probu lastiği | AD | 420
10.120.1170 | 03.087/4 | Pressiometre özel hortumu | AD | 3850
10.120.1171 | 03.087/5 | Pressiometre slotted tüpü (Yarık çakma borusu) | AD | 2600
10.120.1172 | 03.087/6 | Jeofizik rezistivite aleti | AD | 83000
10.120.1173 | 03.087/7 | Jeofizik log aleti | AD | 198000
10.120.1174 | 03.087/08 | Jeofizik Sismik Reaksiyon Aleti | AD | 239000
10.120.1175 | 03.089 | Vinç (kamyona monte edilmiş) | AD | 80700
10.120.1176 | 03.091 | Köprü Vinç (Bardör)(60 tonluk) | AD | 240000
10.120.1177 | 03.092 | Dizel elektrikli kesici-emici tarama gemisi | AD | 13670000
10.120.1178 | 03.093 | Emici basıcı refülör, 215 HP | AD | 744000
10.120.1179 | 03.094 | Kavrar kepçeli yüzer ekskavatör, 180 HP | AD | 1300000
10.120.1180 | 03.094/1 | Ters kepçeli (Beko) yüzer ekskavatör, 225 HP | AD | 2630000
10.120.1181 | 03.096 | Ponton (Kreyn dubası 100 tonluk) | AD | 132000
10.120.1182 | 03.097 | Dalgıç botu | AD | 96000
10.120.1183 | 03.099 | Oto trayler (Takriben 300 HP gücünde) | AD | 346000
10.120.1184 | 03101 | Kanalet fabrikası (2 m3/saat prefabrik beton kapasiteli) | AD | 2800000
10.120.1185 | 03101/1 | Ø150 - Ø800 mm buhar kürlü beton ve betonarme boru yapma tesisi (tüm ekipmanlar dahil) | AD | 3410000
10.120.1186 | 03101/2 | Ø900 - Ø1200 mm buhar kürlü beton ve betonarme boru yapma tesisi (tüm ekipmanlar dahil) | AD | 5160000
10.120.1187 | 03101/3 | Ø1400- Ø1600 mm buhar kürlü beton ve betonarme boru yapma tesisi (tüm ekipmanlar dahil) | AD | 7855000
10.120.1188 | 03101/4 | Ø1800- Ø2000 mm buhar kürlü beton ve betonarme boru yapma tesisi (tüm ekipmanlar dahil) | AD | 11220000
10.120.1189 | 03101/5 | Ø2200- Ø2600 mm buhar kürlü beton ve betonarme boru yapma tesisi (tüm ekipmanlar dahil) | AD | 12620000
10.120.1190 | 03101/6 | Ø2800- Ø3000 mm buhar kürlü beton ve betonarme boru yapma tesisi (tüm ekipmanlar dahil) | AD | 15430000
10.120.1191 | 03101/7 | Prefabrik muayene bacası yapma tesisi (tüm ekipmanlar dahil) | AD | 111000
10.120.1192 | 03102(Y) | Alüminyum doğrama imalat atelyesi | AD | 407000
10.120.1193 | 03103(Y) | Plastik doğrama imalat atelyesi | AD | 379000
10.120.1194 | 03104(Y) | Demir doğrama imalat atelyesi | AD | 575000
10.120.1195 | 03104/1(Y) | Tünel kalıp imalat atelyesi | AD | 575000
10.120.1196 | 03104/3(Y) | Ahşap doğrama imalat atelyesi | AD | 660000
10.120.1197 | 03104/4(Y) | Önyapımlı bileşenlerden (çelik ve alüminyum) oluşan iskele imalat atölyesi | AD | 405000
10.120.1198 | 03104/5(Y) | Kütle Betonu Soğutma/Isıtma Makinası (130 Kw) | AD | 525000
10.120.1199 | 03104/6(Y) | Kütle Betonu Soğutma/Isıtma Makinası (200 Kw) | AD | 700000
10.120.1200 | 03111 | Kovalı kömürlü tarama gemisi (500 litre kova hacimli, yaklaşık 350 M3/saat tarama kapasiteli, 7-20 M.derinlikte tarama yapabilir.) | AD | 14000000
10.120.1201 | 03112 | Fuel-Oil yakıtlı kum emici gemi (Yaklaşık 600 M3/saat kapasiteli,emme derinliği max. 15 M., 1.5-4 MM dane çaplı kum emebilir,ambar hacmi 600 M3) | AD | 8700000
10.120.1202 | 03116 | Basınca mukavim 4 inç çapında 6m boyunda komple hortum (Çimento stabilizasyon ve benzeri işler de siloya çimento basılmasında kullanılır.) | AD | 235
10.120.1203 | 03117/1(Y) | Derz kesme makinesi (maksimum kesme derinliği 160mm-12 HP) (bıçağı, su deposu, vb. dahil komple) | AD | 16280
10.120.1204 | 03117/2(Y) | Perdah (helikopter) makinesi (9HP) (Tepsisi, 4lü bıçağı vb. dahil komple) | AD | 8800
10.120.1205 | 03117/3(Y) | Eksiz Oluk Makinası 1,5 HP-1400 dev/dak 220 V (12m/dak üretim hızı) | AD | 28800
10.120.1206 | 03118 | Kaynak makinası (Takriben 300 amper) | AD | 5150
10.120.1207 | 03119 | Spreyder (400 m3/gün) (hava meydanları inşaatı için) | AD | 407500
10.120.1208 | 03120 | Kovalı dizel elektrikli tarama gemisi (500 litre kova hacimli,yaklaşık 300 M3/saat tarama kapasiteli, 7-20 M. derinlikte tarama yapabilir.) | AD | 14000000
10.120.1209 | 03121 | Kovalı dizel elektrikli tarama gemisi (250 litre kova hacimli,yaklaşık 150 M3/saat tarama kapasiteli, 6.5-16 M. derinlikte tarama yapabilir.) | AD | 8698000
10.120.1210 | 03123 | Kovalı dizel elektrikli tarama gemisi (750 litre kova hacimli,yaklaşık 500 M3/saat tarama kapasiteli, 10-22 M. derinlikte tarama yapabilir.) | AD | 17500000
10.120.1211 | 03130/A | Ekskavatör (280 hp) + Tek Depolu Hareketli Kireç Silosu (130 hp) + Karıştırıcı Uç + Kompresör (60 hp) dahil komple sistem | AD | 6874000
10.120.1212 | 03130/B | Ekskavatör (280 hp) + Çift Depolu Hareketli Kireç Silosu (130 hp) + Karıştırıcı Uç + Kompresör (60 hp) dahil komple sistem | AD | 7997000
10.120.1213 | 03131/A | Karıştırma Parçalama Makinası (600 hp) | AD | 5892000
10.120.1214 | 03131/B | Kireç Serme Makinası (250 hp) | AD | 1964000
10.120.1215 | 03134 | Torna tezgahı (7.5 KW) | AD | 51500
10.120.1216 | 03135 | Hazır sıva makinası (7.5 kW) | AD | 148000
10.120.1217 | 03136 | Transmikser (120) HP gücünde Kamyon ve bu kamyona monte edilmiş 56 HP gücünde tahrik motorlu, 4 m3 faydalı hacimli beton karıştırma kazanlı) | AD | 477000
10.120.1218 | 03137 | Çekilir Tip Beton pompası. (75 HP gücünde 50 m3/saat kapasiteli, beton ulaşım boruları ile birlikte). | AD | 392000
10.120.1219 | 03138 | Vinç (130 HP gücünde, 8-25mt. Bom uzunluğunda, ortalama 25 ton kaldırma kapasiteli lastik tekerlekli hidrolik vinç) | AD | 1680000
10.120.1220 | 03138/1 | Vinç (240 HP gücünde,11-33,5mt. Bom uzunluğunda, ortalama 55-60 ton kaldırma kapasiteli lastik tekerlekli mobil vinç) | AD | 2100000
10.120.1221 | 03138/1(Y) | Mobil vinç (60 Ton - 240 Hp) | AD | 2100000
10.120.1222 | 03138/2 | Vinç (270 HP gücünde, 16-36 m bom uzunluğunda, ortalama 30 ton kaldırma kapasiteli lastik tekerlekli mobil vinç) | AD | 1890000
10.120.1223 | 03138/3 | Vinç (476 HP gücünde, 42-55 m bom uzunluğunda, ortalama 80 ton kaldırma kapasiteli lastik tekerlekli mobil vinç) | AD | 3227000
10.120.1224 | 03138/6(Y) | Kule vinç (yükseklik=65m, bom uzunluğu=65m, max kapasite 10 ton ray üzerinde yürüyebilir) (TS ISO 4306-3) | AD | 2380000
10.120.1225 | 03139 | Karıştırıcı (Blender) | AD | 2870
10.120.1226 | 03.140 | Seyyar hava kompresörü (12 bar,760 cfm) | AD | 688000
10.120.1227 | 03.141(Y) | Paletli delgi makinası (160 HP) | AD | 1769000
10.120.1228 | 03.142(Y) | Jet grouting ekipmanı ile delgi makinası | AD | 4068000
10.120.1229 | 03.143 | Mikro tünel sistemi ile boru sürme makinası (160 kw,itme gücü 160 ton,218 HP Ø400mm'den Ø1000mm'ye kadar) | AD | 4758000
10.120.1230 | 03.144 | Mikro tünel sistemi ile boru sürme makinası (itme gücü 250-1200 ton,340 HP Ø1000mm'den Ø2600mm'ye kadar) | AD | 20370000
10.120.1231 | 03.145/A | Kuru karışım teorik püskürtme kapasitesi:10m3/saat'e kadar | AD | 91190
10.120.1232 | 03.145/B | Yaş karışım püskürtme kapasitesi:30m3/saat'e kadar | AD | 840000
10.120.1233 | 03.145/C | Yaş ve kuru karışım teorik püskürtme kapasitesi:20m3/saat'e kadar | AD | 1066000
10.120.1234 | 03.146 | Aksiyel Fan (3x75 Kw gücünde frekans konvektörlü fan+1000m lik fan tüpü ile birlikte) | AD | 533000
10.120.1235 | 03.147/A | Tünel kesit alanı 50m2 ye kadar olan elektrik motor gücü 2x75Kw lık iki kollu elektrik hidrolik kontrollu delici | AD | 2592000
10.120.1236 | 03.147/B | Tünel kesit alanı 50m2 üzerinde olan elektrik motor gücü 2x75Kw veya elektrik motor gücü 3x75Kw ya kadar üç kollu elektrik hidrolik kontrollu delici | AD | 4420000
10.120.1237 | 03.151(Y) | Demir kesme ve bükme makinası (tüm aksesuarlar dahil) | AD | 21000
10.120.1238 | 03.161(Y) | Forklift (4 ton 40 HP) | AD | 105000
10.120.1239 | 03.171(Y) | Mobil vinç (9 ton 80 HP) | AD | 380000
10.120.1240 | - | Çift kompenantlı yalıtım malzemesi dozaj miks makinesi | AD | 365000
10.120.1241 | 04.247 | Vidye ucu (sert maden) | AD | 18
10.120.1242 | 04.247/1 | Vidye kron | AD | 260
10.120.1243 | 04.248 | Elmas uçlu sondaj matkabı | AD | 700
10.120.1244 | 04.249 | Matkap (4.1/2 inç, sondaj için) | AD | 2100
10.120.1245 | 04.249/1 | Matkap (9.7/8 inç, sondaj için) | AD | 8400
10.120.1246 | 04.249/2 | Matkap (12.1/4 inç) | AD | 11200
10.120.1247 | 04.249/3 | Matkap (15 inç) | AD | 13600
10.120.1248 | 04.249/4 | Matkap ( 17 1/2 inç) | AD | 17550
10.130.1001 | 04.001/011 | Çakıl (elenmesi gerekmeyen iri agrega) | M3 | 13
10.130.1002 | 04.001/012 | Çakıl (tuvenan agregadan elenmiş ve yıkanmış) | M3 | 29
10.130.1003 | 04.001/013 | Çakıl (tuvenan agregadan elenmiş, yıkanmış ve en az iki tane sınıfı karıştırılarak hazırlanmış) | M3 | 32.5
10.130.1004 | 04.001/021 | Kum (elenmesi gerekmeyen ince agrega) | M3 | 13
10.130.1005 | 04.001/022 | Kum (tuvenan agregadan elenmiş ve yıkanmış) | M3 | 29
10.130.1006 | 04.001/023 | Kum (tuvenan agregadan elenmiş, yıkanmış ve en az iki tane sınıfı karıştırılarak hazırlanmış) | M3 | 32.5
10.130.1007 | 04.001/031 | İnce sıva veya derz kumu (elenmiş ve yıkanmış) | M3 | 37.5
10.130.1008 | 04.001/051 | 32 mm'ye kadar kırmataş | M3 | 47.5
10.130.1009 | 04.001/052 | 63 mm'ye kadar kırmataş (en az iki tane sınıfı karıştırılarak hazırlanmış) | M3 | 43
10.130.1021 | 04.002/1A | Çakıl (08.008) iri agrega (makina ile temin) | M3 | 11.03
10.130.1022 | 04.002/1B | Çakıl (08.009/1) elenmiş-yıkanmış (makina ile temin) | M3 | 27.2
10.130.1023 | 04.002/1C | Çakıl (08.009/2) tuvenan elen.-yıkanmış-iki sınıf karışıtırılmış (makina ile temin) | M3 | 30.5
10.130.1024 | 04.002/2A | Kum (ince agrega) (08.008) (makina ile temin) | M3 | 11.03
10.130.1025 | 04.002/2B | Kum (tuvenan,elenmiş,yıkanmış)(08.009/1)(makina ile temin) | M3 | 27.2
10.130.1026 | 04.002/2C | Kum (tuvenan,elenmiş,yıkanmış,karıştırılmış)(08.009/2)(makina ile temin) | M3 | 30.5
10.130.1027 | 04.002/3 | İnce sıva veya derz kumu (08.009/3)(makina ile temin) | M3 | 35.4
10.130.1028 | 04.005/1A(Y) | 63 mm'ye kadar kırma taş (en az iki tane sınıfı karıştırılarak hazırlanmış) 08.022(Y) | M3 | 40.82
10.130.1029 | 04.005/1B(Y) | 32 mm'ye kadar kırmataş 08.023(Y) | M3 | 45.36
10.130.1041 | 04.007/100A | Demir curufu ince agrega | M3 | 13.5
10.130.1042 | 04.007/100B | Demir curufu iri agrega | M3 | 10.7
10.130.1043 | 04.007/100C | Demir curufu karışık agrega | M3 | 12.1
10.130.1044 | 04.007/110C | Demir curufu karışık agrega | M3 | 16.15
10.130.1049 | 04.007/A | Silis (kuvars) kumu ve çakılı (TS EN 12904) | KG | 0.4
10.130.1201 | 04.008/2A | Portland çimentosu (Torbalı) (TS EN 197-1 CEM I 42.5 N) | TON | 270
10.130.1202 | 04.008/2B | Portland çimentosu (Dökme) TS EN 197-1 CEM I 42.5 N) | TON | 263
10.130.1203 | 04.008/2C | Portland çimentosu (Torbalı) TS EN 197-1 CEM I 42.5 R) | TON | 270
10.130.1204 | 04.008/2D | Portland çimentosu (Dökme) TS EN 197-1 CEM I 42.5 R) | TON | 263
10.130.1205 | 04.009/2C | Portland Curuflu Çimento (Torbalı) (TS EN 197-1 CEM II/A-S 42,5 R) | TON | 260
10.130.1206 | 04.009/2D | Portland Curuflu Çimento (Dökme) (TS EN 197-1 CEM II/A-S 42,5 R) | TON | 253
10.130.1207 | 04.009/11C | Portland puzolanlı çimento (Torbalı) (TS EN 197-1 CEM II/A-P 42.5 R) | TON | 263
10.130.1208 | 04.009/11D | Portland puzolanlı çimento (Dökme) (TS EN 197-1 CEM II/A-P 42.5 R) | TON | 256
10.130.1209 | 04.009/41C | Portland kalkerli çimento (Torbalı) (TS EN 197-1 CEM II/A-L 42,5 R) | TON | 240
10.130.1210 | 04.009/41D | Portland kalkerli çimento (Dökme) (TS EN 197-1 CEM II/A-L 42,5 R) | TON | 234
10.130.1211 | 04.009/47C | Portland kalkerli çimento (Torbalı) (TS EN 197-1 CEM II/A-LL 42,5R) | TON | 265
10.130.1212 | 04.009/47D | Portland kalkerli çimento (Dökme) (TS EN 197-1 CEM II/A-LL 42,5R) | TON | 259
10.130.1213 | 04.009/49A | Portland kalkerli çimento (Torbalı) TS EN 197-1 CEM II/B-LL 32,5 N | TON | 227
10.130.1214 | 04.009/49B | Portland kalkerli çimento (Dökme) TS EN 197-1 CEM II/B-LL 32,5 N | TON | 220
10.130.1215 | 04.009/49C | Portland kalkerli çimento (Torbalı) (TS EN 197-1 CEM II/B-LL 32,5 R) | TON | 248
10.130.1216 | 04.009/49D | Portland kalkerli çimento (Dökme) (TS EN 197-1 CEM II/B-LL 32,5 R) | TON | 242
10.130.1217 | 04.009/53A | Portland kompoze çimento (Torbalı) (TS EN 197-1 CEM II/A-M 42.5 N) | TON | 256
10.130.1218 | 04.009/53B | Portland kompoze çimento (Dökme) (TS EN 197-1 CEM II/A-M 42.5 N) | TON | 251
10.130.1219 | 04.009/53C | Portland kompoze çimento (Torbalı) (TS EN 197-1 CEM II/A-M 42.5 R) | TON | 262
10.130.1220 | 04.009/53D | Portland kompoze çimento (Dökme) (TS EN 197-1 CEM II/A-M 42.5 R) | TON | 255
10.130.1221 | 04.009/55A | Portland kompoze çimento (Torbalı) (TS EN 197-1 CEM II/B-M 32.5 N) | TON | 248
10.130.1222 | 04.009/55B | Portland kompoze çimento (Dökme) (TS EN 197-1 CEM II/B-M 32.5 N) | TON | 242
10.130.1223 | 04.009/55C | Portland kompoze çimento (Torbalı) (TS EN 197-1 CEM II/B-M 32.5 R) | TON | 240
10.130.1224 | 04.009/55D | Portland kompoze çimento (Dökme) (TS EN 197-1 CEM II/B-M 32.5 R) | TON | 234
10.130.1225 | 04.009/56C | Portland kompoze çimento (Torbalı) (TS EN 197-1 CEM II/B-M 42.5 R) | TON | 257
10.130.1226 | 04.009/56D | Portland kompoze çimento (Dökme) (TS EN 197-1 CEM II/B-M 42.5 R) | TON | 250
10.130.1227 | 04.010/1E | Portland curuflu çimento (Torbalı) (TS EN 197-1 CEM III/A 32,5 N) | TON | 253
10.130.1228 | 04.010/1F | Portland curuflu çimento (Dökme) (TS EN 197-1 CEM III/A 32,5 N) | TON | 246
10.130.1229 | 04.011/4C | Puzolanik çimento (Torbalı) (TS EN 197-1 CEM IV/B 32.5 R) | TON | 241
10.130.1230 | 04.011/4D | Puzolanik çimento (Dökme) (TS EN 197-1 CEM IV/B 32.5 R) | TON | 234
10.130.1231 | 04.011/4E | Puzolanik çimento (Torbalı) (TS EN 197-1 CEM IV/B 32,5 N) | TON | 241
10.130.1232 | 04.011/4F | Puzolanik çimento (Dökme) (TS EN 197-1 CEM IV/B 32,5 N) | TON | 234
10.130.1233 | 04.013/B10 | Beyaz portland çimento (Torbalı)(TS EN 197-1 CEM-I 52,5 R) | TON | 483
10.130.1234 | 04.013/B11 | Beyaz portland çimento (Dökme) (TS EN 197-1 CEM-I 52,5 R) | TON | 476
10.130.1235 | 04.013/B12 | Beyaz portland kalkerli çimento (Torbalı) (TS EN 197-1 CEM II /B-LL 42,5 R) | TON | 476
10.130.1236 | 04.013/B13 | Beyaz portland kalkerli çimento (Dökme) (TS EN 197-1 CEM II /B-LL 42,5 R) | TON | 469
10.130.1237 | 04.013/S03 | Sülfata dayanıklı puzolonik çimento (Torbalı) (TS EN 197-1 CEM IV/B 32,5 R-SR) | TON | 264
10.130.1238 | 04.013/S04 | Sülfata dayanıklı puzolonik çimento (Dökme) (TS EN 197-1 CEM IV/B 32,5 R-SR) | TON | 257
10.130.1239 | 04.013/S05 | Sülfata dayanıklı portland çimento (Torbalı) (TS EN 197-1 CEM I 42,5 R-SR) | TON | 293
10.130.1240 | 04.013/S06 | Sülfata dayanıklı portland çimento (Dökme) (TS EN 197-1 CEM I 42,5 R-SR) | TON | 286
10.130.1241 | 04.013/S07 | Sülfata dayanıklı portland çimento (Torbalı) (TS EN 197-1 CEM I 42,5 R SR5) | TON | 293
10.130.1242 | 04.013/S08 | Sülfata dayanıklı portland çimento (Dökme) (TS EN 197-1 CEM I 42,5 R SR5) | TON | 286
10.130.1243 | 04.013/T01 | Borlu aktif belit çimentosu (KPÇ 42,5) (Torbalı) (TS 13353) | TON | 315
10.130.1244 | 04.013/T02 | Borlu aktif belit çimentosu (KPÇ 42,5) (Dökme) (TS 13353) | TON | 308
10.130.1501 | 04.042/01 | C 8/10 beton harcı gri renkte, normal hazır beton harçları (TS EN 206-1+A1) | M3 | 173
10.130.1502 | 04.042/02 | C 12/15 beton harcı gri renkte, normal hazır beton harçları (TS EN 206-1+A1) | M3 | 186
10.130.1503 | 04.042/03 | C 16/20 beton harcı gri renkte, normal hazır beton harçları (TS EN 206-1+A1) | M3 | 193
10.130.1504 | 04.042/04 | C 20/25 beton harcı gri renkte, normal hazır beton harçları (TS EN 206-1+A1) | M3 | 198
10.130.1505 | 04.042/05 | C 25/30 beton harcı gri renkte, normal hazır beton harçları (TS EN 206-1+A1) | M3 | 205
10.130.1506 | 04.042/06 | C 30/37 beton harcı gri renkte, normal hazır beton harçları (TS EN 206-1+A1) | M3 | 213
10.130.1507 | 04.042/07 | C 35/45 beton harcı gri renkte, normal hazır beton harçları (TS EN 206-1+A1) | M3 | 228
10.130.1508 | 04.042/08 | C 40/50 beton harcı gri renkte, normal hazır beton harçları (TS EN 206-1+A1) | M3 | 241
10.130.1509 | 04.042/09 | C 45/55 beton harcı gri renkte, normal hazır beton harçları (TS EN 206-1+A1) | M3 | 246
10.130.1510 | 04.042/10 | C 50/60 beton harcı gri renkte, normal hazır beton harçları (TS EN 206-1+A1) | M3 | 253
10.130.1521 | 04.042/21 | C 8/10 beyaz beton harcı | M3 | 218
10.130.1522 | 04.042/22 | C 12/15 beyaz beton harcı | M3 | 224
10.130.1523 | 04.042/23 | C 16/20 beyaz beton harcı | M3 | 238
10.130.1524 | 04.042/24 | C 20/25 beyaz beton harcı | M3 | 251
10.130.1525 | 04.042/25 | C 25/30 beyaz beton harcı | M3 | 264
10.130.1526 | 04.042/26 | C 30/37 beyaz beton harcı | M3 | 283
10.130.1527 | 04.042/27 | C 35/40 beyaz beton harcı | M3 | 303
10.130.1528 | 04.042/28 | C 40/50 beyaz beton harcı | M3 | 330
10.130.1529 | 04.042/29 | C 45/55 beyaz beton harcı | M3 | 350
10.130.1530 | 04.042/30 | C 50/60 beyaz beton harcı | M3 | 370
10.130.1541 | 04.042/41 | LC 8/9 gri renkte hafif beton harcı | M3 | 194
10.130.1542 | 04.042/42 | C 12/13 gri renkte hafif beton harcı | M3 | 205
10.130.1543 | 04.042/43 | C 16/18 gri renkte hafif beton harcı | M3 | 216
10.130.1544 | 04.042/44 | C 20/22 gri renkte hafif beton harcı | M3 | 228
10.130.1561 | 04.042/081 | Gri renkte geçirimli beton harcı | M3 | 200
10.130.1571 | - | Silindir ile sıkıştırılmış beton yollar için beton harcı (min. C30/37 üzerinde istenilen basınç dayanımında) | m³ | 235
10.130.1701 | 04.250 | Beton çelik çubuğu düz ø 6 mm (s220) | KG | 4.55
10.130.1702 | 04.251 | Beton çelik çubugu düz ø 8-12 mm. (s220) | KG | 4.5
10.130.1703 | 04.252 | Beton çelik çubugu düz ø 14-50 mm.(s220) | KG | 4.5
10.130.1704 | 04.253 | Beton çelik çubuğu, nervürlü Ø 8-12 mm (S420, B420B-C, B500B-C) | KG | 4.79
10.130.1705 | 04.254 | Beton çelik çubuğu nervürlü ø 14-32 mm. (S420, B420B-C, B500B-C) | KG | 4.79
10.130.1706 | 04.254/2 | 80-100 mm çelik (din c 35) | KG | 9.8
10.130.1707 | 04.255 | Lamalar (ts en 10058) | KG | 5.3
10.130.1708 | 04.256 | Sıcak haddelenmiş profil demirler (ı-u-t-omega) | KG | 5.3
10.130.1709 | 04.256/2 | Sıcak haddelenmiş köşebentler (s235jr) (ts en 10056-1,2) | KG | 5.4
10.130.1710 | 04.256/3 | Çelik palplanj profili | TON | 7000
10.130.1711 | 04.257 | Çelik piki | KG | 3.7
10.130.1751 | 04.305/1 | Hasır çelik (3,01-10,00 kg) | KG | 5.15
10.130.1752 | 04.305/2 | Hasır çelik (1.50-3.00 kg) | KG | 5.25
10.130.1753 | 04.305/3 | Hasır çelik (kanalet için) | KG | 5.3
10.130.1754 | 04.306 | Fabrikasyon hasır b.a. kiriş demiri | KG | 5.5
10.130.1771 | - | Ø 4 mm Cam elyaf takviyeli polimerden, nervürlü,betonarme donatı çubukları | TON | 19000
10.130.1772 | - | Ø 6 mm Cam elyaf takviyeli polimerden, nervürlü,betonarme donatı çubukları | TON | 18300
10.130.1773 | - | Ø 8-26 mm Cam elyaf takviyeli polimerden, nervürlü,betonarme donatı çubukları | TON | 17300
10.130.2001 | 04.016/C01 | 190 x 85 x 190 mm yatay delikli tuğla | AD | 0.4
10.130.2002 | 04.016/C02 | 190 x 135 x 190 mm yatay delikli tuğla | AD | 0.5
10.130.2003 | 04.016/C03 | 250 x 100 x 200 mm yatay delikli tuğla | AD | 0.55
10.130.2004 | 04.016/C04 | 200 x 100 x 200 mm yatay delikli tuğla | AD | 0.45
10.130.2005 | 04.016/C05 | 250 x 120 x 200 mm yatay delikli tuğla | AD | 0.65
10.130.2006 | 04.016/C06 | 250 x 120 x 250 mm yatay delikli tuğla | AD | 0.85
10.130.2007 | 04.016/C07 | 235 x 240 x 185 mm yatay delikli tuğla | AD | 1.15
10.130.2008 | 04.016/C08 | 290 x 240 x 185 mm yatay delikli tuğla | AD | 1.4
10.130.2009 | 04.016/C09 | 250 x 250 x 135 mm yatay delikli tuğla | AD | 0.9
10.130.2010 | 04.016/C10 | 250 x 250 x 200 mm yatay delikli tuğla | AD | 1.4
10.130.2011 | 04.016/C11 | 350 x 250 x 200 mm yatay delikli tuğla | AD | 1.9
10.130.2012 | 04.016/C12 | 235 x 135 x 240 mm yatay delikli tuğla | AD | 0.85
10.130.2013 | 04.016/C13 | 240 x 135 x 250 mm yatay delikli tuğla | AD | 0.9
10.130.2014 | 04.016/C14 | 240 x 190 x 250 mm yatay delikli tuğla | AD | 1.25
10.130.2015 | 04.016/C15 | 240 x 135 x 190 mm yatay delikli tuğla | AD | 0.65
10.130.2016 | 04.016/C16 | 235 x 240 x 190 mm yatay delikli tuğla | AD | 1.15
10.130.2017 | 04.016/C17 | 190 x 190 x 135 mm yatay delikli kilitli tuğla | AD | 0.5
10.130.2018 | 04.016/C18 | 240 x 250 x 135 mm yatay delikli kilitli tuğla | AD | 0.9
10.130.2019 | - | 235 x 250 x 135 mm yatay delikli tuğla | Ad | 0.75
10.130.2020 | - | 235 x 250 x 185 mm yatay delikli tuğla | Ad | 0.95
10.130.2031 | 04.016/D01 | 240 x 115 x 235 mm düşey delikli tuğla (W Sınıfı 600 kg/m3) | AD | 1.15
10.130.2032 | 04.016/D02 | 240 x 145 x 235 mm düşey delikli tuğla (W Sınıfı 600 kg/m3) | AD | 1.4
10.130.2033 | 04.016/D03 | 240 x 175 x 235 mm düşey delikli tuğla (W Sınıfı 600 kg/m3) | AD | 1.7
10.130.2034 | 04.016/D04 | 290 x 190 x 235 mm düşey delikli tuğla (W Sınıfı 600 kg/m3) | AD | 2.25
10.130.2035 | 04.016/D05 | 240 x 240 x 235 mm düşey delikli tuğla (W Sınıfı 600 kg/m3) | AD | 2.35
10.130.2036 | 04.016/D06 | 240 x 250 x 235 mm düşey delikli tuğla (W Sınıfı 600 kg/m3) | AD | 2.45
10.130.2037 | 04.016/D07 | 240 x 300 x 235 mm düşey delikli tuğla (W Sınıfı 600 kg/m3) | AD | 2.95
10.130.2038 | - | 250 x 200 x 235 mm düşey delikli tuğla | Ad | 1.7
10.130.2051 | 04.016/E01 | 240 x 115 x 235 mm düşey delikli tuğla (W Sınıfı 650 kg/m3) | AD | 1
10.130.2052 | 04.016/E02 | 240 x 145 x 235 mm düşey delikli tuğla (W Sınıfı 650 kg/m3) | AD | 1.25
10.130.2053 | 04.016/E03 | 240 x 175 x 235 mm düşey delikli tuğla (W Sınıfı 650 kg/m3) | AD | 1.55
10.130.2054 | 04.016/E04 | 290 x 190 x 235 mm düşey delikli tuğla (W Sınıfı 650 kg/m3) | AD | 2
10.130.2055 | 04.016/E05 | 240 x 240 x 235 mm düşey delikli tuğla (W Sınıfı 650 kg/m3) | AD | 2.1
10.130.2056 | 04.016/E06 | 240 x 250 x 235 mm düşey delikli tuğla (W Sınıfı 650 kg/m3) | AD | 2.2
10.130.2057 | 04.016/E07 | 240 x 300 x 235 mm düşey delikli tuğla (W Sınıfı 650 kg/m3) | AD | 2.6
10.130.2058 | - | 250 x 200 x 235 mm düşey delikli tuğla | Ad | 1.65
10.130.2071 | 04.016/F01 | 240 x 115 x 235 mm düşey delikli tuğla (W Sınıfı 700 kg/m3) | AD | 1
10.130.2072 | 04.016/F02 | 240 x 145 x 235 mm düşey delikli tuğla (W Sınıfı 700 kg/m3) | AD | 1.25
10.130.2073 | 04.016/F03 | 240 x 175 x 235 mm düşey delikli tuğla (W Sınıfı 700 kg/m3) | AD | 1.5
10.130.2074 | 04.016/F04 | 290 x 190 x 235 mm düşey delikli tuğla (W Sınıfı 700 kg/m3) | AD | 1.95
10.130.2075 | 04.016/F05 | 240 x 240 x 235 mm düşey delikli tuğla (W Sınıfı 700 kg/m3) | AD | 2.05
10.130.2076 | 04.016/F06 | 240 x 250 x 235 mm düşey delikli tuğla (W Sınıfı 700 kg/m3) | AD | 2.15
10.130.2077 | 04.016/F07 | 240 x 300 x 235 mm düşey delikli tuğla (W Sınıfı 700 kg/m3) | AD | 2.55
10.130.2078 | - | 250 x 200 x 235 mm düşey delikli tuğla | Ad | 1.65
10.130.2091 | 04.016/G01 | 240 x 115 x 235 mm düşey delikli tuğla (W Sınıfı 750 kg/m3) | AD | 0.85
10.130.2092 | 04.016/G02 | 240 x 145 x 235 mm düşey delikli tuğla (W Sınıfı 750 kg/m3) | AD | 1.05
10.130.2093 | 04.016/G03 | 240 x 175 x 235 mm düşey delikli tuğla (W Sınıfı 750 kg/m3) | AD | 1.3
10.130.2094 | 04.016/G04 | 290 x 190 x 235 mm düşey delikli tuğla (W Sınıfı 750 kg/m3) | AD | 1.7
10.130.2095 | 04.016/G05 | 240 x 240 x 235 mm düşey delikli tuğla (W Sınıfı 750 kg/m3) | AD | 1.75
10.130.2096 | 04.016/G06 | 240 x 250 x 235 mm düşey delikli tuğla (W Sınıfı 750 kg/m3) | AD | 1.85
10.130.2097 | 04.016/G07 | 240 x 300 x 235 mm düşey delikli tuğla (W Sınıfı 750 kg/m3) | AD | 2.2
10.130.2098 | - | 250 x 200 x 235 mm düşey delikli tuğla | Ad | 1.6
10.130.2111 | 04.016/H01 | 240 x 115 x 235 mm düşey delikli tuğla (W Sınıfı 800 kg/m3) | AD | 0.8
10.130.2112 | 04.016/H02 | 240 x 145 x 235 mm düşey delikli tuğla (W Sınıfı 800 kg/m3) | AD | 1
10.130.2113 | 04.016/H03 | 240 x 175 x 235 mm düşey delikli tuğla (W Sınıfı 800 kg/m3) | AD | 1.15
10.130.2114 | 04.016/H04 | 290 x 190 x 235 mm düşey delikli tuğla (W Sınıfı 800 kg/m3) | AD | 1.55
10.130.2115 | 04.016/H05 | 240 x 240 x 235 mm düşey delikli tuğla (W Sınıfı 800 kg/m3) | AD | 1.6
10.130.2116 | 04.016/H06 | 240 x 250 x 235 mm düşey delikli tuğla (W Sınıfı 800 kg/m3) | AD | 1.7
10.130.2117 | 04.016/H07 | 240 x 300 x 235 mm düşey delikli tuğla (W Sınıfı 800 kg/m3) | AD | 2
10.130.2118 | - | 250 x 200 x 235 mm düşey delikli tuğla | Ad | 1.55
10.130.2131 | 04.016/K01 | 290 x 190 x 135 mm düşey delikli tuğla (AB Sınıfı 650 kg/m3) | AD | 1
10.130.2132 | 04.016/K02 | 390 x 190 x 190 mm düşey delikli tuğla (AB Sınıfı 650 kg/m3) | AD | 1.8
10.130.2133 | 04.016/K03 | 290 x 240 x 135 mm düşey delikli tuğla (AB Sınıfı 650 kg/m3) | AD | 1.2
10.130.2134 | 04.016/K04 | 390 x 190 x 135 mm düşey delikli tuğla (AB Sınıfı 650 kg/m3) | AD | 1.3
10.130.2135 | 04.016/K05 | 290 x 240 x 190 mm düşey delikli tuğla (AB Sınıfı 650 kg/m3) | AD | 1.7
10.130.2136 | 04.016/K06 | 390 x 240 x 190 mm düşey delikli tuğla (AB Sınıfı 650 kg/m3) | AD | 2.3
10.130.2151 | 04.016/L01 | 290 x 190 x 135 mm düşey delikli tuğla (AB Sınıfı 700 kg/m3) | AD | 0.9
10.130.2152 | 04.016/L02 | 390 x 190 x 190 mm düşey delikli tuğla (AB Sınıfı 700 kg/m3) | AD | 1.65
10.130.2153 | 04.016/L03 | 290 x 240 x 135 mm düşey delikli tuğla (AB Sınıfı 700 kg/m3) | AD | 1.15
10.130.2154 | 04.016/L04 | 390 x 190 x 135 mm düşey delikli tuğla (AB Sınıfı 700 kg/m3) | AD | 1.2
10.130.2155 | 04.016/L05 | 290 x 240 x 190 mm düşey delikli tuğla (AB Sınıfı 700 kg/m3) | AD | 1.55
10.130.2156 | 04.016/L06 | 390 x 240 x 190 mm düşey delikli tuğla (AB sınıfı 700 kg/m3) | AD | 2.15
10.130.2157 | 04.016/L07 | 250 x 380 x 190 mm düşey delikli tuğla (AB Sınıfı 700 kg/m3) | AD | 2.15
10.130.2171 | 04.016/M01 | 290 x 190 x 135 mm düşey delikli tuğla (AB Sınıfı 750 kg/m3) | AD | 0.8
10.130.2172 | 04.016/M02 | 390 x 190 x 190 mm düşey delikli tuğla (AB Sınıfı 750 kg/m3) | AD | 1.5
10.130.2173 | 04.016/M03 | 290 x 240 x 135 mm düşey delikli tuğla (AB Sınıfı 750 kg/m3) | AD | 1
10.130.2174 | 04.016/M04 | 390 x 190 x 135 mm düşey delikli tuğla (AB Sınıfı 750 kg/m3) | AD | 1.1
10.130.2175 | 04.016/M05 | 290 x 240 x 190 mm düşey delikli tuğla (AB Sınıfı 750 kg/m3) | AD | 1.45
10.130.2176 | 04.016/M06 | 390 x 240 x 190 mm düşey delikli tuğla (AB Sınıfı 750 kg/m3) | AD | 1.95
10.130.2177 | 04.016/M07 | 250 x 380 x 190 mm düşey delikli tuğla (AB Sınıfı 750 kg/m3) | AD | 1.96
10.130.2178 | - | 290 x 190 x 185 mm düşey delikli tuğla | Ad | 0.95
10.130.2179 | - | 240 x 190 x 235 mm düşey delikli tuğla | Ad | 0.95
10.130.2191 | 04.016/N01 | 190 x 90 x 50 mm düşey delikli dış cephe tuğlası | AD | 0.9
10.130.2192 | 04.016/N02 | 190 x 90 x 85 mm düşey delikli dış cephe tuğlası | AD | 1.5
10.130.2193 | 04.016/N03 | 215 x 102 x 65 mm düşey delikli dış cephe tuğlası | AD | 1.8
10.130.2201 | 04.016/N04 | 290 x 190 x 135 mm düşey delikli tuğla | AD | 1.25
10.130.2211 | 04.016/P01 | 190 x 90 x 50 mm dolu harman tuğlası | AD | 0.45
10.130.2212 | 04.016/P02 | 190 x 90 x 50 mm delikli harman tuğlası | AD | 0.45
10.130.2221 | 04.016/R01 | 200 x 200 x 400 mm asmolen döşeme dolgu tuğlası | AD | 1.75
10.130.2222 | 04.016/R02 | 225 x 200 x 400 mm asmolen döşeme dolgu tuğlası | AD | 1.95
10.130.2223 | 04.016/R03 | 250 x 200 x 400 mm asmolen döşeme dolgu tuğlası | AD | 2.15
10.130.2224 | 04.016/R04 | 275 x 200 x 400 mm asmolen döşeme dolgu tuğlası | AD | 2.4
10.130.2225 | 04.016/R05 | 300 x 200 x 400 mm asmolen döşeme dolgu tuğlası | AD | 2.6
10.130.2226 | 04.016/R06 | 325 x 200 x 400 mm asmolen döşeme dolgu tuğlası | AD | 2.8
10.130.2227 | 04.016/R07 | 350 x 200 x 400 mm asmolen döşeme dolgu tuğlası | AD | 3
10.130.2241 | 04.016/S01 | 120 x 200 x 530 mm asmolen döşeme kiriş tuğlası | AD | 1.1
10.130.2242 | 04.016/S02 | 160 x 200 x 530 mm asmolen döşeme kiriş tuğlası | AD | 1.45
10.130.2243 | 04.016/S03 | 200 x 200 x 530 mm asmolen döşeme kiriş tuğlası | AD | 1.85
10.130.2244 | 04.016/S04 | 250 x 200 x 530 mm asmolen döşeme kiriş tuğlası | AD | 2.3
10.130.2245 | 04.016/S05 | 300 x 200 x 530 mm asmolen döşeme kiriş tuğlası | AD | 2.75
10.130.2246 | 04.016/S06 | 120 x 200 x 330 mm asmolen döşeme kiriş tuğlası | AD | 0.7
10.130.2247 | 04.016/S07 | 160 x 200 x 330 mm asmolen döşeme kiriş tuğlası | AD | 0.9
10.130.2248 | 04.016/S08 | 200 x 200 x 330 mm asmolen döşeme kiriş tuğlası | AD | 1.15
10.130.2249 | 04.016/S09 | 250 x 200 x 330 mm asmolen döşeme kiriş tuğlası | AD | 1.45
10.130.2250 | 04.016/S10 | 300 x 200 x 330 mm asmolen döşeme kiriş tuğlası | AD | 1.7
10.130.2261 | 04.016/T01 | 190 x 190 x 190 mm yuvarlak baca tuğlası | AD | 1.2
10.130.2262 | 04.016/T02 | 250 x 250 x 190 mm yuvarlak baca tuğlası | AD | 2.05
10.130.2263 | 04.016/T03 | 260 x 260 x 190 mm yuvarlak baca tuğlası | AD | 2.25
10.130.2264 | 04.016/T04 | 300 x 300 x 190 mm yuvarlak baca tuğlası | AD | 2.95
10.130.2265 | 04.016/T05 | 240 x 240 x 190 mm kare baca tuğlası | AD | 1.9
10.130.2266 | 04.016/T06 | 250 x 250 x 190 mm kare baca tuğlası | AD | 2.05
10.130.2267 | 04.016/T07 | 240 x 190 x 190 mm dikdörtgen baca tuğlası | AD | 1.5
10.130.2268 | 04.016/T08 | 300 x 190 x 190 mm dikdörtgen baca tuğlası | AD | 1.9
10.130.2269 | 04.016/T09 | 390 x 190 x 190 mm shunt baca tuğlası | AD | 2.45
10.130.2270 | 04.016/T10 | 460 x 190 x 190 mm shunt baca tuğlası | AD | 2.9
10.130.2271 | 04.016/T11 | 350 x 350 x 190 mm yuvarlak şömine baca tuğlası | AD | 4.05
10.130.2272 | 04.016/T12 | 300 x 200 x 190 mm dikdörtgen şömine baca tuğlası | AD | 1.95
10.130.2273 | 04.016/T13 | 300 x 400 x 190 mm dikdörtgen şömine baca tuğlası | AD | 3.95
10.130.2281 | 04.016/U21 | 15 mm kalınlıkta, her boyutta, kırmızı (yüzey alanı <= 0.04 m2) cephe kaplama tuğlası | M2 | 80
10.130.2282 | 04.016/U22 | 15 mm kalınlıkta, her boyutta, kahverengi (yüzey alanı <= 0.04 m2) cephe kaplama tuğlası | M2 | 88
10.130.2283 | 04.016/U23 | 15 mm kalınlıkta, her boyutta, sarı (yüzey alanı <= 0.04 m2) cephe kaplama tuğlası | M2 | 89
10.130.2284 | 04.016/U24 | 15 mm kalınlıkta, her boyutta, beyaz (yüzey alanı <= 0.04 m2) cephe kaplama tuğlası | M2 | 109
10.130.2285 | 04.016/U25 | 15 mm kalınlıkta, her boyutta, gri (yüzey alanı <= 0.04 m2) cephe kaplama tuğlası | M2 | 117
10.130.2286 | 04.016/U26 | 15 mm kalınlıkta, her boyutta, farklı renk tonlarının karışımı (yüzey alanı <= 0.04 m2) cephe kaplama tuğlası | M2 | 109
10.130.2287 | 04.016/U31 | 15 mm kalınlıkta, her boyutta, kırmızı (yüzey alanı > 0.04 m2) cephe kaplama tuğlası | M2 | 88
10.130.2288 | 04.016/U32 | 15 mm kalınlıkta, her boyutta, kahverengi (yüzey alanı > 0.04 m2) cephe kaplama tuğlası | M2 | 99
10.130.2289 | 04.016/U33 | 15 mm kalınlıkta, her boyutta, sarı (yüzey alanı > 0.04 m2) cephe kaplama tuğlası | M2 | 100
10.130.2290 | 04.016/U34 | 15 mm kalınlıkta, her boyutta, beyaz (yüzey alanı > 0.04 m2) cephe kaplama tuğlası | M2 | 123
10.130.2291 | 04.016/U35 | 15 mm kalınlıkta, her boyutta, gri (yüzey alanı > 0.04 m2) cephe kaplama tuğlası | M2 | 138
10.130.2292 | 04.016/U36 | 15 mm kalınlıkta, her boyutta, farklı renk tonlarının karışımı (yüzey alanı > 0.04 m2) cephe kaplama tuğlası | M2 | 124
10.130.2311 | 04.016/V21 | 16-30 mm kalınlıkta, her boyutta, kırmızı (yüzey alanı <= 0.15 m2) giydirme cephe tuğlası | M2 | 122
10.130.2312 | 04.016/V22 | 16-30 mm kalınlıkta, her boyutta, kahverengi (yüzey alanı <= 0.15 m2) giydirme cephe tuğlası | M2 | 129
10.130.2313 | 04.016/V23 | 16-30 mm kalınlıkta, her boyutta, sarı (yüzey alanı <= 0.15 m2) giydirme cephe tuğlası | M2 | 130
10.130.2314 | 04.016/V24 | 16-30 mm kalınlıkta, her boyutta, beyaz (yüzey alanı <= 0.15 m2) giydirme cephe tuğlası | M2 | 153
10.130.2315 | 04.016/V25 | 16-30 mm kalınlıkta, her boyutta, gri (yüzey alanı <= 0.15 m2) giydirme cephe tuğlası | M2 | 167
10.130.2316 | 04.016/V26 | 16-30 mm kalınlıkta, her boyutta, farklı renk tonlarının karışımı (yüzey alanı <= 0.15 m2) giydirme cephe tuğlası | M2 | 153
10.130.2317 | 04.016/V31 | 16-30 mm kalınlıkta, her boyutta, kırmızı (yüzey alanı > 0.15 m2) giydirme cephe tuğlası | M2 | 137
10.130.2318 | 04.016/V32 | 16-30 mm kalınlıkta, her boyutta, kahverengi (yüzey alanı > 0.15 m2) giydirme cephe tuğlası | M2 | 145
10.130.2319 | 04.016/V33 | 16-30 mm kalınlıkta, her boyutta, sarı (yüzey alanı > 0.15 m2) giydirme cephe tuğlası | M2 | 146
10.130.2320 | 04.016/V34 | 16-30 mm kalınlıkta, her boyutta, beyaz (yüzey alanı > 0.15 m2) giydirme cephe tuğlası | M2 | 167
10.130.2321 | 04.016/V35 | 16-30 mm kalınlıkta, her boyutta, gri (yüzey alanı > 0.15 m2) giydirme cephe tuğlası | M2 | 183
10.130.2322 | 04.016/V36 | 16-30 mm kalınlıkta, her boyutta, farklı renk tonlarının karışımı (yüzey alanı > 0.15 m2) giydirme cephe tuğlası | M2 | 153
10.130.2341 | 04.016/Y04 | 210 x 105 x 40 mm taban tuğlası (Kırmızı) | AD | 1.45
10.130.2342 | 04.016/Y05 | 210 x 105 x 50 mm taban tuğlası (Kırmızı) | AD | 1.7
10.130.2343 | 04.016/Y06 | 210 x 105 x 65 mm taban tuğlası (Kırmızı) | AD | 2
10.130.2344 | 04.016/Y07 | 210 x 105 x 40 mm taban tuğlası (Kahverengi) | AD | 1.55
10.130.2345 | 04.016/Y08 | 210 x 105 x 50 mm taban tuğlası (Kahverengi) | AD | 1.8
10.130.2346 | 04.016/Y09 | 210 x 105 x 65 mm taban tuğlası (Kahverengi) | AD | 2.15
10.130.2347 | 04.016/Y10 | 210 x 105 x 40 mm taban tuğlası (Sarı) | AD | 2.4
10.130.2348 | 04.016/Y11 | 210 x 105 x 50 mm taban tuğlası (Sarı) | AD | 2.75
10.130.2349 | 04.016/Y12 | 210 x 105 x 65 mm taban tuğlası (Sarı) | AD | 3.2
10.130.2401 | 04.757/F01 | 15 cm kalınlıkta EPS yalıtımlı (EPS min. 16 kg/m3 yoğunlukta) sandviç | M2 | 38
10.130.2402 | 04.757/F02 | 20 cm kalınlıkta EPS yalıtımlı (EPS min. 16 kg/m3 yoğunlukta) sandviç | M2 | 49
10.130.2403 | 04.757/F03 | 25 cm kalınlıkta EPS yalıtımlı (EPS min. 16 kg/m3 yoğunlukta) sandviç | M2 | 61
10.130.2421 | 04.757/G01 | 10 cm kalınlıkta camyünü yalıtımlı sandviç tuğlalar | M2 | 77
10.130.2422 | 04.757/G02 | 20 cm kalınlıkta camyünü yalıtımlı sandviç tuğlalar | M2 | 91
10.130.2423 | - | 25 cm kalınlıkta camyünü yalıtımlı sandviç tuğlalar | M2 | 116
10.130.2442 | - | 12 - 13,5 cm kalınlıklar arası Teçhizatlı Tuğla Lentolar (Her yükseklikte) (TS EN 771-1 + A1) (UTO) | MT | 71
10.130.2443 | - | 14,5 - 16 cm kalınlıklar arası Teçhizatlı Tuğla Lentolar (Her yükseklikte) (TS EN 771-1 + A1) (UTO) | MT | 75
10.130.2444 | - | 18,5 - 20 cm kalınlıklar arası Teçhizatlı Tuğla Lentolar (Her yükseklikte) (TS EN 771-1 + A1) (UTO) | MT | 81
10.130.2445 | - | 23,5 - 25 cm kalınlıklar arası Teçhizatlı Tuğla Lentolar (Her yükseklikte) (TS EN 771-1 + A1) (UTO) | MT | 91
10.130.2454 | - | 18,5 - 20 cm kalınlıklar arası Yalıtım Tabakalı Teçhizatlı Tuğla Lentolar (Her yükseklikte) (TS EN 771-1 + A1) (UTO) | MT | 91
10.130.2501 | 04.749/01C | Techizatsız gazbeton duvar blokları (g2 sınıfı) (2,50 n/mm² ve 400 kg/m³) (ts en 771-4) | M3 | 219
10.130.2502 | 04.749/01C01 | 7,5 cm kalınlıkta techizatsız gazbeton duvar bloğu (g2 sınıfı) (2,50 n/mm² ve 400 kg/m³) (ts en 771-4) | M2 | 16.43
10.130.2503 | 04.749/01C02 | 8,5 cm kalınlıkta techizatsız gazbeton duvar bloğu (g2 sınıfı) (2,50 n/mm² ve 400 kg/m³) (ts en 771-4) | M2 | 18.62
10.130.2504 | 04.749/01C03 | 9 cm kalınlıkta techizatsız gazbeton duvar bloğu (g2 sınıfı) (2,50 n/mm² ve 400 kg/m³) (ts en 771-4) | M2 | 19.71
10.130.2505 | 04.749/01C04 | 10 cm kalınlıkta techizatsız gazbeton duvar bloğu (g2 sınıfı) (2,50 n/mm² ve 400 kg/m³) (ts en 771-4) | M2 | 21.9
10.130.2506 | 04.749/01C05 | 12,5 cm kalınlıkta techizatsız gazbeton duvar bloğu (g2 sınıfı) (2,50 n/mm² ve 400 kg/m³) (ts en 771-4) | M2 | 27.38
10.130.2507 | 04.749/01C06 | 13,5cm kalınlıkta techizatsız gazbeton duvar bloğu (g2 sınıfı) (2,50 n/mm² ve 400 kg/m³) (ts en 771-4) | M2 | 29.57
10.130.2508 | 04.749/01C07 | 15 cm kalınlıkta techizatsız gazbeton duvar bloğu (g2 sınıfı) (2,50 n/mm² ve 400 kg/m³) (ts en 771-4) | M2 | 32.85
10.130.2509 | 04.749/01C08 | 17,5 cm kalınlıkta techizatsız gazbeton duvar bloğu (g2 sınıfı) (2,50 n/mm² ve 400 kg/m³) (ts en 771-4) | M2 | 38.33
10.130.2510 | 04.749/01C09 | 19 cm kalınlıkta techizatsız gazbeton duvar bloğu (g2 sınıfı) (2,50 n/mm² ve 400 kg/m³) (ts en 771-4) | M2 | 41.61
10.130.2511 | 04.749/01C10 | 20 cm kalınlıkta techizatsız gazbeton duvar bloğu (g2 sınıfı) (2,50 n/mm² ve 400 kg/m³) (ts en 771-4) | M2 | 43.8
10.130.2512 | 04.749/01C11 | 22,5 cm kalınlıkta techizatsız gazbeton duvar bloğu (g2 sınıfı) (2,50 n/mm² ve 400 kg/m³) (ts en 771-4) | M2 | 49.28
10.130.2513 | 04.749/01C12 | 25 cm kalınlıkta techizatsız gazbeton duvar bloğu (g2 sınıfı) (2,50 n/mm² ve 400 kg/m³) (ts en 771-4) | M2 | 54.75
10.130.2514 | - | 27,5 cm kalınlıkta techizatsız gazbeton duvar bloğu (g2 sınıfı) (2,50 n/mm² ve 400 kg/m³) (ts en 771-4) | M2 | 60.23
10.130.2515 | 04.749/01C13 | 30 cm kalınlıkta techizatsız gazbeton duvar bloğu (g2 sınıfı) (2,50 n/mm² ve 400 kg/m³) (ts en 771-4) | M2 | 65.7
10.130.2516 | - | 32,5 cm kalınlıkta techizatsız gazbeton duvar bloğu (g2 sınıfı) (2,50 n/mm² ve 400 kg/m³) (ts en 771-4) | M2 | 71.18
10.130.2517 | 04.749/01C14 | 35 cm kalınlıkta techizatsız gazbeton duvar bloğu (g2 sınıfı) (2,50 n/mm² ve 400 kg/m³) (ts en 771-4) | M2 | 76.65
10.130.2531 | 04.749/01D | Techizatsız gazbeton duvar blokları (g3 sınıfı) (3,50 n/mm² ve 500 kg/m³) (ts en 771-4) | M3 | 234
10.130.2532 | 04.749/01D01 | 7,5 cm kalınlıkta techizatsız gazbeton duvar bloğu (g3 sınıfı) (3,50 n/mm² ve 500 kg/m³) (ts en 771-4) | M2 | 17.55
10.130.2533 | 04.749/01D02 | 8,5 cm kalınlıkta techizatsız gazbeton duvar bloğu (g3 sınıfı) (3,50 n/mm² ve 500 kg/m³) (ts en 771-4) | M2 | 19.89
10.130.2534 | 04.749/01D03 | 9 cm kalınlıkta techizatsız gazbeton duvar bloğu (g3 sınıfı) (3,50 n/mm² ve 500 kg/m³) (ts en 771-4) | M2 | 21.06
10.130.2535 | 04.749/01D04 | 10 cm kalınlıkta techizatsız gazbeton duvar bloğu (g3 sınıfı) (3,50 n/mm² ve 500 kg/m³) (ts en 771-4) | M2 | 23.4
10.130.2536 | 04.749/01D05 | 12,5 cm kalınlıkta techizatsız gazbeton duvar bloğu (g3 sınıfı) (3,50 n/mm² ve 500 kg/m³) (ts en 771-4) | M2 | 29.25
10.130.2537 | 04.749/01D06 | 13,5cm kalınlıkta techizatsız gazbeton duvar bloğu (g3 sınıfı) (3,50 n/mm² ve 500 kg/m³) (ts en 771-4) | M2 | 31.59
10.130.2538 | 04.749/01D07 | 15 cm kalınlıkta techizatsız gazbeton duvar bloğu (g3 sınıfı) (3,50 n/mm² ve 500 kg/m³) (ts en 771-4) | M2 | 35.1
10.130.2539 | 04.749/01D08 | 17,5 cm kalınlıkta techizatsız gazbeton duvar bloğu (g3 sınıfı) (3,50 n/mm² ve 500 kg/m³) (ts en 771-4) | M2 | 40.95
10.130.2540 | 04.749/01D09 | 19 cm kalınlıkta techizatsız gazbeton duvar bloğu (g3 sınıfı) (3,50 n/mm² ve 500 kg/m³) (ts en 771-4) | M2 | 44.46
10.130.2541 | 04.749/01D10 | 20 cm kalınlıkta techizatsız gazbeton duvar bloğu (g3 sınıfı) (3,50 n/mm² ve 500 kg/m³) (ts en 771-4) | M2 | 46.8
10.130.2542 | 04.749/01D11 | 22,5 cm kalınlıkta techizatsız gazbeton duvar bloğu (g3 sınıfı) (3,50 n/mm² ve 500 kg/m³) (ts en 771-4) | M2 | 52.65
10.130.2543 | 04.749/01D12 | 25 cm kalınlıkta techizatsız gazbeton duvar bloğu (g3 sınıfı) (3,50 n/mm² ve 500 kg/m³) (ts en 771-4) | M2 | 58.5
10.130.2544 | - | 27,5 cm kalınlıkta techizatsız gazbeton duvar bloğu (g3 sınıfı) (3,50 n/mm² ve 500 kg/m³) (ts en 771-4) | M2 | 64.35
10.130.2545 | 04.749/01D13 | 30 cm kalınlıkta techizatsız gazbeton duvar bloğu (g3 sınıfı) (3,50 n/mm² ve 500 kg/m³) (ts en 771-4) | M2 | 70.2
10.130.2546 | - | 32,5 cm kalınlıkta techizatsız gazbeton duvar bloğu (g3 sınıfı) (3,50 n/mm² ve 500 kg/m³) (ts en 771-4) | M2 | 76.05
10.130.2547 | 04.749/01D14 | 35 cm kalınlıkta techizatsız gazbeton duvar bloğu (g3 sınıfı) (3,50 n/mm² ve 500 kg/m³) (ts en 771-4) | M2 | 81.9
10.130.2561 | 04.749/01E | Teçhizatsız gazbeton duvar blokları (g2 sınıfı) (2,50 n/mm² ve 400 kg/m³) (ts en 771-4) | M3 | 246
10.130.2562 | 04.749/01E01 | 7,5 cm kalınlıkta techizatsız gazbeton duvar bloğu (g2 sınıfı) (2,50 n/mm² ve 400 kg/m³) (ts en 771-4) | M2 | 18.45
10.130.2563 | 04.749/01E02 | 8,5 cm kalınlıkta techizatsız gazbeton duvar bloğu (g2 sınıfı) (2,50 n/mm² ve 400 kg/m³) (ts en 771-4) | M2 | 20.91
10.130.2564 | 04.749/01E03 | 9 cm kalınlıkta techizatsız gazbeton duvar bloğu (g2 sınıfı) (2,50 n/mm² ve 400 kg/m³) (ts en 771-4) | M2 | 22.14
10.130.2565 | 04.749/01E04 | 10 cm kalınlıkta techizatsız gazbeton duvar bloğu (g2 sınıfı) (2,50 n/mm² ve 400 kg/m³) (ts en 771-4) | M2 | 24.6
10.130.2566 | 04.749/01E05 | 12,5 cm kalınlıkta techizatsız gazbeton duvar bloğu (g2 sınıfı) (2,50 n/mm² ve 400 kg/m³) (ts en 771-4) | M2 | 30.75
10.130.2567 | 04.749/01E06 | 13,5cm kalınlıkta techizatsız gazbeton duvar bloğu (g2 sınıfı) (2,50 n/mm² ve 400 kg/m³) (ts en 771-4) | M2 | 33.21
10.130.2568 | 04.749/01E07 | 15 cm kalınlıkta techizatsız gazbeton duvar bloğu (g2 sınıfı) (2,50 n/mm² ve 400 kg/m³) (ts en 771-4) | M2 | 36.9
10.130.2569 | 04.749/01E08 | 17,5 cm kalınlıkta techizatsız gazbeton duvar bloğu (g2 sınıfı) (2,50 n/mm² ve 400 kg/m³) (ts en 771-4) | M2 | 43.05
10.130.2570 | 04.749/01E09 | 19 cm kalınlıkta techizatsız gazbeton duvar bloğu (g2 sınıfı) (2,50 n/mm² ve 400 kg/m³) (ts en 771-4) | M2 | 46.74
10.130.2571 | 04.749/01E10 | 20 cm kalınlıkta techizatsız gazbeton duvar bloğu (g2 sınıfı) (2,50 n/mm² ve 400 kg/m³) (ts en 771-4) | M2 | 49.2
10.130.2572 | 04.749/01E11 | 22,5 cm kalınlıkta techizatsız gazbeton duvar bloğu (g2 sınıfı) (2,50 n/mm² ve 400 kg/m³) (ts en 771-4) | M2 | 55.35
10.130.2573 | 04.749/01E12 | 25 cm kalınlıkta techizatsız gazbeton duvar bloğu (g2 sınıfı) (2,50 n/mm² ve 400 kg/m³) (ts en 771-4) | M2 | 61.5
10.130.2574 | - | 27,5 cm kalınlıkta techizatsız gazbeton duvar bloğu (g2 sınıfı) (2,50 n/mm² ve 400 kg/m³) (ts en 771-4) | M2 | 67.65
10.130.2575 | 04.749/01E13 | 30 cm kalınlıkta techizatsız gazbeton duvar bloğu (g2 sınıfı) (2,50 n/mm² ve 400 kg/m³) (ts en 771-4) | M2 | 73.8
10.130.2576 | - | 32,5 cm kalınlıkta techizatsız gazbeton duvar bloğu (g2 sınıfı) (2,50 n/mm² ve 400 kg/m³) (ts en 771-4) | M2 | 79.95
10.130.2577 | 04.749/01E14 | 35 cm kalınlıkta techizatsız gazbeton duvar bloğu (g2 sınıfı) (2,50 n/mm² ve 400 kg/m³) (ts en 771-4) | M2 | 86.1
10.130.2591 | 04.749/01F | Techizatsız gazbeton duvar blokları | M3 | 222
10.130.2592 | 04.749/01F01 | 7,5 cm kalınlıkta techizatsız gazbeton duvar bloğu | M2 | 16.65
10.130.2593 | 04.749/01F02 | 8,5 cm kalınlıkta techizatsız gazbeton duvar bloğu | M2 | 18.87
10.130.2594 | 04.749/01F03 | 8,5 cm kalınlıkta techizatsız gazbeton duvar bloğu | M2 | 19.98
10.130.2595 | 04.749/01F04 | 10 cm kalınlıkta techizatsız gazbeton duvar bloğu | M2 | 22.2
10.130.2596 | 04.749/01F05 | 12,5 cm kalınlıkta techizatsız gazbeton duvar bloğu | M2 | 27.75
10.130.2597 | 04.749/01F06 | 13,5 cm kalınlıkta techizatsız gazbeton duvar bloğu | M2 | 29.97
10.130.2598 | 04.749/01F07 | 15 cm kalınlıkta techizatsız gazbeton duvar bloğu | M2 | 33.3
10.130.2599 | 04.749/01F08 | 17,5 cm kalınlıkta techizatsız gazbeton duvar bloğu | M2 | 38.85
10.130.2600 | 04.749/01F09 | 19 cm kalınlıkta techizatsız gazbeton duvar bloğu | M2 | 42.18
10.130.2601 | 04.749/01F10 | 20 cm kalınlıkta techizatsız gazbeton duvar bloğu | M2 | 44.4
10.130.2602 | 04.749/01F11 | 22,5 cm kalınlıkta techizatsız gazbeton duvar bloğu | M2 | 49.95
10.130.2603 | 04.749/01F12 | 25 cm kalınlıkta techizatsız gazbeton duvar bloğu | M2 | 55.5
10.130.2604 | - | 27,5 cm kalınlıkta techizatsız gazbeton duvar bloğu | M2 | 61.05
10.130.2605 | 04.749/01F13 | 30 cm kalınlıkta techizatsız gazbeton duvar bloğu | M2 | 66.6
10.130.2606 | - | 32,5 cm kalınlıkta techizatsız gazbeton duvar bloğu | M2 | 72.15
10.130.2607 | 04.749/01F14 | 35 cm kalınlıkta techizatsız gazbeton duvar bloğu | M2 | 77.7
10.130.2621 | 04.749/02C | Gazbeton asmolen blokları (g2 sınıfı) (2,50 n/mm² ve 400 kg/m³) (ts en 771-4) | M3 | 222
10.130.2622 | 04.749/02C01 | 15 cm yükseklikte gazbeton asmolen bloğu (g2 sınıfı) (2,50 n/mm² ve 400 kg/m³) (ts en 771-4) | M2 | 33.3
10.130.2623 | 04.749/02C02 | 17,5 cm yükseklikte gazbeton asmolen bloğu (g2 sınıfı) (2,50 n/mm² ve 400 kg/m³) (ts en 771-4) | M2 | 38.85
10.130.2624 | 04.749/02C03 | 20 cm yükseklikte gazbeton asmolen bloğu (g2 sınıfı) (2,50 n/mm² ve 400 kg/m³) (ts en 771-4) | M2 | 44.4
10.130.2625 | 04.749/02C04 | 22,5 cm yükseklikte gazbeton asmolen bloğu (g2 sınıfı) (2,50 n/mm² ve 400 kg/m³) (ts en 771-4) | M2 | 49.95
10.130.2626 | 04.749/02C05 | 25 cm yükseklikte gazbeton asmolen bloğu (g2 sınıfı) (2,50 n/mm² ve 400 kg/m³) (ts en 771-4) | M2 | 55.5
10.130.2627 | 04.749/02C06 | 27,5 cm yükseklikte gazbeton asmolen bloğu (g2 sınıfı) (2,50 n/mm² ve 400 kg/m³) (ts en 771-4) | M2 | 61.05
10.130.2628 | 04.749/02C07 | 30 cm yükseklikte gazbeton asmolen bloğu (g2 sınıfı) (2,50 n/mm² ve 400 kg/m³) (ts en 771-4) | M2 | 66.6
10.130.2641 | 04.749/03D | Techizatlı gazbeton lento (g3 sınıfı) (3,50 n/mm² ve 500 kg/m³) (ts en 845-2) | M3 | 620
10.130.2642 | 04.749/03D01 | 7,5 cm kalınlıkta techizatlı gazbeton lento (g3 sınıfı) (3,50 n/mm² ve 500 kg/m³) (ts en 845-2) | M2 | 46.5
10.130.2643 | 04.749/03D02 | 8,5 cm kalınlıkta techizatlı gazbeton lento (g3 sınıfı) (3,50 n/mm² ve 500 kg/m³) (ts en 845-2) | M2 | 52.7
10.130.2644 | 04.749/03D03 | 9 cm kalınlıkta techizatlı gazbeton lento (g3 sınıfı) (3,50 n/mm² ve 500 kg/m³) (ts en 845-2) | M2 | 55.8
10.130.2645 | 04.749/03D04 | 10 cm kalınlıkta techizatlı gazbeton lento (g3 sınıfı) (3,50 n/mm² ve 500 kg/m³) (ts en 845-2) | M2 | 62
10.130.2646 | 04.749/03D05 | 12,5 cm kalınlıkta techizatlı gazbeton lento (g3 sınıfı) (3,50 n/mm² ve 500 kg/m³) (ts en 845-2) | M2 | 77.5
10.130.2647 | 04.749/03D06 | 13,5cm kalınlıkta techizatlı gazbeton lento (g3 sınıfı) (3,50 n/mm² ve 500 kg/m³) (ts en 845-2) | M2 | 83.7
10.130.2648 | 04.749/03D07 | 15 cm kalınlıkta techizatlı gazbeton lento (g3 sınıfı) (3,50 n/mm² ve 500 kg/m³) (ts en 845-2) | M2 | 93
10.130.2649 | 04.749/03D08 | 17,5 cm kalınlıkta techizatlı gazbeton lento (g3 sınıfı) (3,50 n/mm² ve 500 kg/m³) (ts en 845-2) | M2 | 108.5
10.130.2650 | 04.749/03D09 | 19 cm kalınlıkta techizatlı gazbeton lento (g3 sınıfı) (3,50 n/mm² ve 500 kg/m³) (ts en 845-2) | M2 | 117.8
10.130.2651 | 04.749/03D10 | 20 cm kalınlıkta techizatlı gazbeton lento (g3 sınıfı) (3,50 n/mm² ve 500 kg/m³) (ts en 845-2) | M2 | 124
10.130.2652 | 04.749/03D11 | 22,5 cm kalınlıkta techizatlı gazbeton lento (g3 sınıfı) (3,50 n/mm² ve 500 kg/m³) (ts en 845-2) | M2 | 139.5
10.130.2653 | 04.749/03D12 | 25 cm kalınlıkta techizatlı gazbeton lento (g3 sınıfı) (3,50 n/mm² ve 500 kg/m³) (ts en 845-2) | M2 | 155
10.130.2654 | - | 27,5 cm kalınlıkta techizatlı gazbeton lento (g3 sınıfı) (3,50 n/mm² ve 500 kg/m³) (ts en 845-2) | M2 | 170.5
10.130.2655 | 04.749/03D13 | 30 cm kalınlıkta techizatlı gazbeton lento (g3 sınıfı) (3,50 n/mm² ve 500 kg/m³) (ts en 845-2) | M2 | 186
10.130.2656 | - | 32,5 cm kalınlıkta techizatlı gazbeton lento (g3 sınıfı) (3,50 n/mm² ve 500 kg/m³) (ts en 845-2) | M2 | 201.5
10.130.2657 | 04.749/03D14 | 35 cm kalınlıkta techizatlı gazbeton lento (g3 sınıfı) (3,50 n/mm² ve 500 kg/m³) (ts en 845-2) | M2 | 217
10.130.2671 | 04.749/03E | Techizatlı gazbeton lento (g4 sınıfı) (5,00 n/mm² ve 600 kg/m³) (ts en 845-2) | M3 | 643
10.130.2672 | 04.749/03E01 | 7,5 cm kalınlıkta techizatlı gazbeton lento (g4 sınıfı) (5,00 n/mm² ve 600 kg/m³) (ts en 845-2) | M2 | 46.5
10.130.2673 | 04.749/03E02 | 8,5 cm kalınlıkta techizatlı gazbeton lento (g4 sınıfı) (5,00 n/mm² ve 600 kg/m³) (ts en 845-2) | M2 | 52.7
10.130.2674 | 04.749/03E03 | 9 cm kalınlıkta techizatlı gazbeton lento (g4 sınıfı) (5,00 n/mm² ve 600 kg/m³) (ts en 845-2) | M2 | 55.8
10.130.2675 | 04.749/03E04 | 10 cm kalınlıkta techizatlı gazbeton lento (g4 sınıfı) (5,00 n/mm² ve 600 kg/m³) (ts en 845-2) | M2 | 62
10.130.2676 | 04.749/03E05 | 12,5 cm kalınlıkta techizatlı gazbeton lento (g4 sınıfı) (5,00 n/mm² ve 600 kg/m³) (ts en 845-2) | M2 | 77.5
10.130.2677 | 04.749/03E06 | 13,5cm kalınlıkta techizatlı gazbeton lento (g4 sınıfı) (5,00 n/mm² ve 600 kg/m³) (ts en 845-2) | M2 | 83.7
10.130.2678 | 04.749/03E07 | 15 cm kalınlıkta techizatlı gazbeton lento (g4 sınıfı) (5,00 n/mm² ve 600 kg/m³) (ts en 845-2) | M2 | 93
10.130.2679 | 04.749/03E08 | 17,5 cm kalınlıkta techizatlı gazbeton lento (g4 sınıfı) (5,00 n/mm² ve 600 kg/m³) (ts en 845-2) | M2 | 108.5
10.130.2680 | 04.749/03E09 | 19 cm kalınlıkta techizatlı gazbeton lento (g4 sınıfı) (5,00 n/mm² ve 600 kg/m³) (ts en 845-2) | M2 | 117.8
10.130.2681 | 04.749/03E10 | 20 cm kalınlıkta techizatlı gazbeton lento (g4 sınıfı) (5,00 n/mm² ve 600 kg/m³) (ts en 845-2) | M2 | 124
10.130.2682 | 04.749/03E11 | 22,5 cm kalınlıkta techizatlı gazbeton lento (g4 sınıfı) (5,00 n/mm² ve 600 kg/m³) (ts en 845-2) | M2 | 139.5
10.130.2683 | 04.749/03E12 | 25 cm kalınlıkta techizatlı gazbeton lento (g4 sınıfı) (5,00 n/mm² ve 600 kg/m³) (ts en 845-2) | M2 | 155
10.130.2684 | - | 27,5 cm kalınlıkta techizatlı gazbeton lento (g4 sınıfı) (5,00 n/mm² ve 600 kg/m³) (ts en 845-2) | M2 | 170.5
10.130.2685 | 04.749/03E13 | 30 cm kalınlıkta techizatlı gazbeton lento (g4 sınıfı) (5,00 n/mm² ve 600 kg/m³) (ts en 845-2) | M2 | 186
10.130.2686 | - | 32,5 cm kalınlıkta techizatlı gazbeton lento (g4 sınıfı) (5,00 n/mm² ve 600 kg/m³) (ts en 845-2) | M2 | 201.5
10.130.2687 | 04.749/03E14 | 35 cm kalınlıkta techizatlı gazbeton lento (g4 sınıfı) (5,00 n/mm² ve 600 kg/m³) (ts en 845-2) | M2 | 217
10.130.2701 | 04.749/04E | Techizatlı gazbeton döşeme elemanı (g4 sınıfı) (5,00 n/mm² ve 600 kg/m³) (ts en12602) | M3 | 620
10.130.2702 | 04.749/04E01 | 10 cm kalınlıkta techizatlı gazbeton döşeme elemanı (g4 sınıfı) (5,00 n/mm² ve 600 kg/m³) (ts en12602) | M2 | 62
10.130.2703 | 04.749/04E02 | 12,5 cm kalınlıkta techizatlı gazbeton döşeme elemanı (g4 sınıfı) (5,00 n/mm² ve 600 kg/m³) (ts en12602) | M2 | 77.5
10.130.2704 | 04.749/04E03 | 15 cm kalınlıkta techizatlı gazbeton döşeme elemanı (g4 sınıfı) (5,00 n/mm² ve 600 kg/m³) (ts en12602) | M2 | 93
10.130.2705 | 04.749/04E04 | 17,5 cm kalınlıkta techizatlı gazbeton döşeme elemanı (g4 sınıfı) (5,00 n/mm² ve 600 kg/m³) (ts en12602) | M2 | 108.5
10.130.2706 | 04.749/04E05 | 20 cm kalınlıkta techizatlı gazbeton döşeme elemanı (g4 sınıfı) (5,00 n/mm² ve 600 kg/m³) (ts en12602) | M2 | 124
10.130.2707 | 04.749/04E06 | 22,5 cm kalınlıkta techizatlı gazbeton döşeme elemanı (g4 sınıfı) (5,00 n/mm² ve 600 kg/m³) (ts en12602) | M2 | 139.5
10.130.2708 | 04.749/04E07 | 25 cm kalınlıkta techizatlı gazbeton döşeme elemanı (g4 sınıfı) (5,00 n/mm² ve 600 kg/m³) (ts en12602) | M2 | 155
10.130.2709 | 04.749/04E08 | 27,5 cm kalınlıkta techizatlı gazbeton döşeme elemanı (g4 sınıfı) (5,00 n/mm² ve 600 kg/m³) (ts en12602) | M2 | 170.5
10.130.2721 | 04.749/05D | Techizatlı gazbeton çatı elemanı (g3 sınıfı) (3,50 n/mm² ve 500 kg/m³) (ts en12602) | M3 | 538
10.130.2722 | 04.749/05D01 | 10 cm kalınlıkta techizatlı gazbeton çatı elemanı (g3 sınıfı) (3,50 n/mm² ve 500 kg/m³) (ts en12602) | M2 | 53.8
10.130.2723 | 04.749/05D02 | 12,5 cm kalınlıkta techizatlı gazbeton çatı elemanı (g3 sınıfı) (3,50 n/mm² ve 500 kg/m³) (ts en12602) | M2 | 67.25
10.130.2724 | 04.749/05D03 | 15 cm kalınlıkta techizatlı gazbeton çatı elemanı (g3 sınıfı) (3,50 n/mm² ve 500 kg/m³) (ts en12602) | M2 | 80.7
10.130.2725 | 04.749/05D04 | 17,5 cm kalınlıkta techizatlı gazbeton çatı elemanı (g3 sınıfı) (3,50 n/mm² ve 500 kg/m³) (ts en12602) | M2 | 94.15
10.130.2726 | 04.749/05D05 | 20 cm kalınlıkta techizatlı gazbeton çatı elemanı (g3 sınıfı) (3,50 n/mm² ve 500 kg/m³) (ts en12602) | M2 | 107.6
10.130.2731 | 04.749/05E | Techizatlı gazbeton çatı elemanı (g4 sınıfı) (5,00 n/mm² ve 600 kg/m³) (ts en12602) | M3 | 620
10.130.2732 | 04.749/05E01 | 10 cm kalınlıkta techizatlı gazbeton çatı elemanı (g4 sınıfı) (5,00 n/mm² ve 600 kg/m³) (ts en12602) | M2 | 62
10.130.2733 | 04.749/05E02 | 12,5 cm kalınlıkta techizatlı gazbeton çatı elemanı (g4 sınıfı) (5,00 n/mm² ve 600 kg/m³) (ts en12602) | M2 | 77.5
10.130.2734 | 04.749/05E03 | 15 cm kalınlıkta techizatlı gazbeton çatı elemanı (g4 sınıfı) (5,00 n/mm² ve 600 kg/m³) (ts en12602) | M2 | 93
10.130.2735 | 04.749/05E04 | 17,5 cm kalınlıkta techizatlı gazbeton çatı elemanı (g4 sınıfı) (5,00 n/mm² ve 600 kg/m³) (ts en12602) | M2 | 108.5
10.130.2736 | 04.749/05E05 | 20 cm kalınlıkta techizatlı gazbeton çatı elemanı (g4 sınıfı) (5,00 n/mm² ve 600 kg/m³) (ts en12602) | M2 | 124
10.130.2741 | 04.749/06D | Techizatlı gazbeton duvar elemanı (g3 sınıfı) (3,50 n/mm² ve 500 kg/m³) (ts en12602) | M3 | 550
10.130.2742 | 04.749/06D01 | 10 cm kalınlıkta techizatlı gazbeton duvar elemanı (g3 sınıfı) (3,50 n/mm² ve 500 kg/m³) (ts en12602) | M2 | 55
10.130.2743 | 04.749/06D02 | 12,5 cm kalınlıkta techizatlı gazbeton duvar elemanı (g3 sınıfı) (3,50 n/mm² ve 500 kg/m³) (ts en12602) | M2 | 68.75
10.130.2744 | 04.749/06D03 | 15 cm kalınlıkta techizatlı gazbeton duvar elemanı (g3 sınıfı) (3,50 n/mm² ve 500 kg/m³) (ts en12602) | M2 | 82.5
10.130.2745 | 04.749/06D04 | 17,5 cm kalınlıkta techizatlı gazbeton duvar elemanı (g3 sınıfı) (3,50 n/mm² ve 500 kg/m³) (ts en12602) | M2 | 96.25
10.130.2746 | 04.749/06D05 | 20 cm kalınlıkta techizatlı gazbeton duvar elemanı (g3 sınıfı) (3,50 n/mm² ve 500 kg/m³) (ts en12602) | M2 | 110
10.130.2747 | 04.749/06D06 | 22,5 cm kalınlıkta techizatlı gazbeton duvar elemanı (g3 sınıfı) (3,50 n/mm² ve 500 kg/m³) (ts en12602) | M2 | 123.75
10.130.2748 | 04.749/06D07 | 25 cm kalınlıkta techizatlı gazbeton duvar elemanı (g3 sınıfı) (3,50 n/mm² ve 500 kg/m³) (ts en12602) | M2 | 137.5
10.130.2749 | 04.749/06D08 | 27,5 cm kalınlıkta techizatlı gazbeton duvar elemanı (g3 sınıfı) (3,50 n/mm² ve 500 kg/m³) (ts en12602) | M2 | 151.25
10.130.2750 | 04.749/06D09 | 30 cm kalınlıkta techizatlı gazbeton duvar elemanı (g3 sınıfı) (3,50 n/mm² ve 500 kg/m³) (ts en12602) | M2 | 165
10.130.2761 | 04.749/06E | Techizatlı gazbeton duvar elemanı (g4 sınıfı) (5,00 n/mm² ve 600 kg/m³) (ts en12602) | M3 | 643
10.130.2762 | 04.749/06E01 | 10 cm kalınlıkta techizatlı gazbeton duvar elemanı (g4 sınıfı) (5,00 n/mm² ve 600 kg/m³) (ts en12602) | M2 | 64.3
10.130.2763 | 04.749/06E02 | 12,5 cm kalınlıkta techizatlı gazbeton duvar elemanı (g4 sınıfı) (5,00 n/mm² ve 600 kg/m³) (ts en12602) | M2 | 80.38
10.130.2764 | 04.749/06E03 | 15 cm kalınlıkta techizatlı gazbeton duvar elemanı (g4 sınıfı) (5,00 n/mm² ve 600 kg/m³) (ts en12602) | M2 | 96.45
10.130.2765 | 04.749/06E04 | 17,5 cm kalınlıkta techizatlı gazbeton duvar elemanı (g4 sınıfı) (5,00 n/mm² ve 600 kg/m³) (ts en12602) | M2 | 112.53
10.130.2766 | 04.749/06E05 | 20 cm kalınlıkta techizatlı gazbeton duvar elemanı (g4 sınıfı) (5,00 n/mm² ve 600 kg/m³) (ts en12602) | M2 | 128.6
10.130.2767 | 04.749/06E06 | 22,5 cm kalınlıkta techizatlı gazbeton duvar elemanı (g4 sınıfı) (5,00 n/mm² ve 600 kg/m³) (ts en12602) | M2 | 144.68
10.130.2768 | 04.749/06E07 | 25 cm kalınlıkta techizatlı gazbeton duvar elemanı (g4 sınıfı) (5,00 n/mm² ve 600 kg/m³) (ts en12602) | M2 | 160.75
10.130.2769 | 04.749/06E08 | 27,5 cm kalınlıkta techizatlı gazbeton duvar elemanı (g4 sınıfı) (5,00 n/mm² ve 600 kg/m³) (ts en12602) | M2 | 176.83
10.130.2770 | 04.749/06E09 | 30 cm kalınlıkta techizatlı gazbeton duvar elemanı (g4 sınıfı) (5,00 n/mm² ve 600 kg/m³) (ts en12602) | M2 | 192.9
10.130.2781 | 04.749/07C | Techizatsız gazbeton izolasyon plakları (g2 sınıfı) (2,50 n/mm² ve 400 kg/m³) (ts en 771-4) | M3 | 222
10.130.2782 | 04.749/07C01 | 5 cm kalınlıkta techizatsız gazbeton izolasyon plağı (g2 sınıfı) (2,50 n/mm² ve 400 kg/m³) (ts en 771-4) | M2 | 11.1
10.130.2783 | 04.749/07C02 | 7,5 cm kalınlıkta techizatsız gazbeton izolasyon plağı (g2 sınıfı) (2,50 n/mm² ve 400 kg/m³) (ts en 771-4) | M2 | 16.65
10.130.2784 | 04.749/07C03 | 8,5 cm kalınlıkta techizatsız gazbeton izolasyon plağı (g2 sınıfı) (2,50 n/mm² ve 400 kg/m³) (ts en 771-4) | M2 | 18.87
10.130.2785 | 04.749/07C04 | 10 cm kalınlıkta techizatsız gazbeton izolasyon plağı (g2 sınıfı) (2,50 n/mm² ve 400 kg/m³) (ts en 771-4) | M2 | 22.2
10.130.2786 | 04.749/07C05 | 12,5 cm kalınlıkta techizatsız gazbeton izolasyon plağı (g2 sınıfı) (2,50 n/mm² ve 400 kg/m³) (ts en 771-4) | M2 | 27.75
10.130.2787 | 04.749/07C06 | 15 cm kalınlıkta techizatsız gazbeton izolasyon plağı (g2 sınıfı) (2,50 n/mm² ve 400 kg/m³) (ts en 771-4) | M2 | 33.3
10.130.2788 | 04.749/07C07 | 17.5 cm kalınlıkta techizatsız gazbeton izolasyon plağı (g2 sınıfı) (2,50 n/mm² ve 400 kg/m³) (ts en 771-4) | M2 | 38.85
10.130.2789 | 04.749/07C08 | 20 cm kalınlıkta techizatsız gazbeton izolasyon plağı (g2 sınıfı) (2,50 n/mm² ve 400 kg/m³) (ts en 771-4) | M2 | 44.4
10.130.2790 | 04.749/10C | Gazbeton tutkalı (g2 sınıfı) (2,50 n/mm² ve 400 kg/m³) (ts en 771-4) | KG | 0.7
10.130.2901 | 04.749/20C01 | 9 cm kalınlıkta taşıyıcı olmayan bimsbeton duvar bloğu (ts en 771-3) min.1,5 n/mm² ve 600-900 kg/m³ (900 hariç) | M2 | 7.15
10.130.2902 | 04.749/20C02 | 10 cm kalınlıkta taşıyıcı olmayan bimsbeton duvar bloğu (ts en 771-3) min.1,5 n/mm² ve 600-900 kg/m³ (900 hariç) | M2 | 8.15
10.130.2903 | 04.749/20C03 | 13,5 cm kalınlıkta taşıyıcı olmayan bimsbeton duvar bloğu (ts en 771-3) min.1,5 n/mm² ve 600-900 kg/m³ (900 hariç) | M2 | 10.9
10.130.2904 | 04.749/20C04 | 15 cm kalınlıkta taşıyıcı olmayan bimsbeton duvar bloğu (ts en 771-3) min.1,5 n/mm² ve 600-900 kg/m³ (900 hariç) | M2 | 12.5
10.130.2905 | 04.749/20C05 | 17,5 cm kalınlıkta taşıyıcı olmayan bimsbeton duvar bloğu (ts en 771-3) min.1,5 n/mm² ve 600-900 kg/m³ (900 hariç) | M2 | 14.3
10.130.2906 | 04.749/20C06 | 19 cm kalınlıkta taşıyıcı olmayan bimsbeton duvar bloğu (ts en 771-3) min.1,5 n/mm² ve 600-900 kg/m³ (900 hariç) | M2 | 15.75
10.130.2907 | 04.749/20C07 | 25 cm kalınlıkta taşıyıcı olmayan bimsbeton duvar bloğu (ts en 771-3) min.1,5 n/mm² ve 600-900 kg/m³ (900 hariç) | M2 | 20.4
10.130.2908 | 04.749/20C08 | 30 cm kalınlıkta taşıyıcı olmayan bimsbeton duvar bloğu (ts en 771-3) min.1,5 n/mm² ve 600-900 kg/m³ (900 hariç) | M2 | 23.85
10.130.2921 | 04.749/21C01 | 10 cm kalınlıkta taşıyıcı bimsbeton duvar bloğu (ts en 771-3) min.5 n/mm² ve min.900 kg/m³ | M2 | 9.45
10.130.2922 | 04.749/21C02 | 15 cm kalınlıkta taşıyıcı bimsbeton duvar bloğu (ts en 771-3) min.5 n/mm² ve min.900 kg/m³ | M2 | 14.1
10.130.2923 | 04.749/21C03 | 19 cm kalınlıkta taşıyıcı bimsbeton duvar bloğu (ts en 771-3) min.5 n/mm² ve min.900 kg/m³ | M2 | 17.35
10.130.2931 | 04.749/22C01 | 20 cm yükseklikte bimsbeton asmolen bloğu (TS 407) | M2 | 13.35
10.130.2932 | 04.749/22C02 | 22 cm yükseklikte bimsbeton asmolen bloğu (TS 407) | M2 | 14.65
10.130.2933 | 04.749/22C03 | 23 cm yükseklikte bimsbeton asmolen bloğu (TS 407) | M2 | 15.3
10.130.2934 | 04.749/22C04 | 25 cm yükseklikte bimsbeton asmolen bloğu (TS 407) | M2 | 16.8
10.130.2935 | 04.749/22C05 | 28 cm yükseklikte bimsbeton asmolen bloğu (TS 407) | M2 | 18.7
10.130.2936 | 04.749/22C06 | 30 cm yükseklikte bimsbeton asmolen bloğu (TS 407) | M2 | 20.2
10.130.2937 | 04.749/22C07 | 32 cm yükseklikte bimsbeton asmolen bloğu (TS 407) | M2 | 21.5
10.130.2938 | 04.749/22C08 | 35 cm yükseklikte bimsbeton asmolen bloğu (TS 407) | M2 | 23.5
10.130.2951 | 04.749/23C01 | 10 cm kalınlıkta techizatlı bimsbeton lento (ts 407) | M2 | 35.25
10.130.2952 | 04.749/23C02 | 13,5 cm kalınlıkta techizatlı bimsbeton lento (ts 407) | M2 | 48.8
10.130.2953 | 04.749/23C03 | 15 cm kalınlıkta techizatlı bimsbeton lento (ts 407) | M2 | 54.25
10.130.2954 | 04.749/23C04 | 19 cm kalınlıkta techizatlı bimsbeton lento (ts 407) | M2 | 68.35
10.130.2955 | 04.749/29 | Bimsbeton tutkalı (ts 407) | KG | 0.45
10.130.3001 | 04.749/30A01 | 9 cm kalınlıkta taşıyıcı olmayan hafif agregalı beton kargir birim | M2 | 11.2
10.130.3002 | 04.749/30A02 | 14 cm kalınlıkta taşıyıcı olmayan hafif agregalı beton kargir birim | M2 | 17.4
10.130.3003 | 04.749/30A03 | 19 cm kalınlıkta taşıyıcı olmayan hafif agregalı beton kargir birim | M2 | 23.9
10.130.3004 | 04.749/30A04 | 24 cm kalınlıkta taşıyıcı olmayan hafif agregalı beton kargir birim | M2 | 30
10.130.3005 | 04.749/30A05 | 29 cm kalınlıkta taşıyıcı olmayan hafif agregalı beton kargir birim | M2 | 35
10.130.3054 | - | 19 cm kalınlıkta taşıyıcı olmayan hafif agregalı, dört gözü dolgulu,beton kargir birimler | M2 | 24
10.130.3056 | - | 22,5 cm kalınlıkta taşıyıcı olmayan hafif agregalı, dört gözü dolgulu,beton kargir birimler | M2 | 28
10.130.3101 | 04.757/A11 | 14 cm toplam kalınlıkta, EPS kalınlığı min. 5,5 cm, basınç dayanımı 2.5 N/mm2 olan duvar bloğu | M2 | 68
10.130.3102 | 04.757/A12 | 15 cm toplam kalınlıkta, EPS kalınlığı min. 6 cm, basınç dayanımı 0.9 N/mm2 olan duvar bloğu | M2 | 34
10.130.3103 | 04.757/A13 | 19 cm toplam kalınlıkta, EPS kalınlığı min. 6 cm, basınç dayanımı 0.9 N/mm2 olan duvar bloğu | M2 | 36
10.130.3104 | 04.757/A14 | 19,5 cm toplam kalınlıkta, EPS kalınlığı min. 8,5 cm, basınç dayanımı 2.5 N/mm2 olan duvar bloğu | M2 | 78
10.130.3105 | 04.757/A15 | 20 cm toplam kalınlıkta, EPS kalınlığı min. 6 cm, basınç dayanımı 1.0 N/mm2 olan duvar bloğu | M2 | 37
10.130.3106 | 04.757/A31 | 14 cm kalınlıkta lento | M2 | 430
10.130.3107 | 04.757/A32 | 19,5 cm kalınlıkta lento | M2 | 489
10.130.3108 | 04.757/A51 | 20 cm toplam kalınlıkta, EPS kalınlığı min. 13 cm olan asmolen bloğu | M2 | 66
10.130.3109 | 04.757/A52 | 22,5 cm toplam kalınlıkta, EPS kalınlığı min. 14 cm olan asmolen bloğu | M2 | 70
10.130.3110 | 04.757/A53 | 25 cm toplam kalınlıkta, EPS kalınlığı min. 15 cm olan asmolen bloğu | M2 | 72
10.130.3201 | 04.023/J | Kireç kumtaşı (Duvarlar için) 37,5 X 11,5 X 19 cm | AD | 1
10.130.3202 | 04.023/K | Kireç kumtaşı (Duvarlar için) 37,5 X 19 X 19 cm | AD | 1.7
10.130.3203 | 04.023/L | Kireç kumtaşı (Duvarlar için) 37,5 X 24 X 19 cm | AD | 1.9
10.130.3251 | 04.750/351 | 8 cm kalınlığında, boşluklu alçı blok | M2 | 44
10.130.3252 | 04.750/352 | 10 cm kalınlığında, boşluklu alçı blok | M2 | 49
10.130.3301 | 04.750/100 | Genleştirilmiş perlitten mamul levha ve bloklar (ts en 13169) | M3 | 250
10.130.3401 | 04.750/200 | Taşıyıcı olmayan, köpük beton kagir birimler (TS EN 13565) | M3 | 163
10.130.3501 | 04.750/300 | EPS katkılı beton, blok ve levhalar (TS 13565) | M3 | 315
10.130.3521 | - | EPS katkılı beton blok tutkalı | Kg | 0.85
10.130.4001 | 04.039/A101 | Üst ve alt kiremit (Alaturka) (150 donma-çözülme çevrimine dayanıklı) | M2 | 48
10.130.4002 | 04.039/A102 | Üst ve alt kiremit (Alaturka) (90 donma-çözülme çevrimine dayanıklı) | M2 | 43
10.130.4003 | 04.039/A103 | Üst ve alt kiremit (Alaturka) (Engop/kil esaslı pişirilmiş kaplama) (150 donma-çözülme çevrimine dayanıklı) | M2 | 62
10.130.4004 | 04.039/A104 | Üst ve alt kiremit (Alaturka) (Engop/kil esaslı pişirilmiş kaplama) (90 donma-çözülme çevrimine dayanıklı) | M2 | 53.5
10.130.4005 | 04.039/A105 | Yan ve üst kenarından kenetli kiremit (150 donma-çözülme çevrimine dayanıklı) | M2 | 25
10.130.4006 | 04.039/A106 | Yan ve üst kenarından kenetli kiremit (90 donma-çözülme çevrimine dayanıklı) | M2 | 22
10.130.4007 | 04.039/A107 | Yan ve üst kenarından kenetli kiremit (Engop/kil esaslı pişirilmiş kaplama) (150 donma-çözülme çevrimine dayanıklı) | M2 | 35.5
10.130.4008 | 04.039/A108 | Yan ve üst kenarından kenetli kiremit (Engop/kil esaslı pişirilmiş kaplama) (90 donma-çözülme çevrimine dayanıklı) | M2 | 33
10.130.4009 | 04.039/B101 | Bağlantı parçaları (mahya) (150 donma-çözülme çevrimine dayanıklı) | MT | 8.1
10.130.4010 | 04.039/B102 | Bağlantı parçaları (mahya) (90 donma-çözülme çevrimine dayanıklı) | MT | 5.3
10.130.4011 | 04.039/B103 | Bağlantı parçaları (mahya)(Engop/kil esaslı pişirilmiş kaplama) (150 donma-çözülme çevrimine dayanıklı) | MT | 10.7
10.130.4012 | 04.039/B104 | Bağlantı parçaları (mahya)(Engop/kil esaslı pişirilmiş kaplama) (90 donma-çözülme çevrimine dayanıklı) | MT | 8.12
10.130.4101 | 04.040/01A | Beton kiremit (renksiz) | M2 | 20.1
10.130.4102 | 04.040/01B | Beton mahya kiremiti (renksiz) | MT | 12.7
10.130.4103 | 04.040/01C | Beton kiremit (demir oksit boyalı) | M2 | 25
10.130.4104 | 04.040/01D | Beton mahya kiremiti (demir oksit boyalı) | MT | 16.7
10.130.4105 | 04.040/01E | Beton kiremit (demir oksit boyalı-üzeri renkli sırlı) | M2 | 30
10.130.4106 | 04.040/01F | Beton mahya kiremiti (demir oksit boyalı-üzeri renkli sırlı) | MT | 21
10.130.4121 | 04.040/02A | Perlitli beton kiremit (renksiz) | M2 | 16
10.130.4122 | 04.040/02B | Perlitli beton mahya kiremiti (renksiz) | MT | 11
10.130.4123 | 04.040/02C | Perlitli beton kiremit (demir oksit boyalı) | M2 | 20
10.130.4124 | 04.040/02D | Perlitli beton mahya kiremiti (demir oksit boyalı) | MT | 13
10.130.4125 | 04.040/02E | Perlitli beton kiremit (demir oksit boyalı-üzeri renkli sırlı) | M2 | 25
10.130.4126 | 04.040/02F | Perlitli beton mahya kiremiti (demir oksit boyalı-üzeri renkli sırlı) | MT | 19
10.130.4201 | 04.040/03A | Aşık taşıma profili (yükseklik ayarlı-alüminyum) | AD | 5
10.130.4202 | 04.040/03B | Mahya havalandırma bandı (kendinden yapışkanlı) | MT | 25
10.130.4203 | 04.040/03C | Mahya tespit aparatı | AD | 1.7
10.130.4204 | 04.040/03D | Duvar/baca dibi bandı (Polibitülen/vulkanize termoplastik (tpv) kaplı, alüminyum ile güçlendirilmiş, kendinden yapışkanlı, uv dayanımlı - 25/30 cm genişlikte) | MT | 49.6
10.130.4205 | 04.040/03E | Duvar/baca dibi bandı (Polibitülen/vulkanize termoplastik (tpv) kaplı, alüminyum ile güçlendirilmiş, kendinden yapışkanlı, UV dayanımlı - 50/60 cm genişlikte) | MT | 92.5
10.130.4206 | 04.040/03F | Alüminyum baskı çıtası (6cm genişlikte - her renkte) | MT | 8.4
10.130.4207 | 04.040/03G | Pvc esaslı, kendinden kanallı, UV dayanımlı, kanatlı oluk/vadidere su yalıtımı (min. 50 cm genişlikte - her renkte) | MT | 36.5
10.130.4208 | 04.040/03H | Alüminyumdan mamul, kendinden kanallı, UV dayanımlı, kanatlı oluk/vadidere su yalıtımı (min. 50 cm genişlikte - her renkte) | MT | 29
10.130.4209 | 04.040/03I | Alaturka kiremit tespit aparatı | AD | 0.3
10.130.4210 | 04.040/03J | Saçak Havlandırma Tarağı | AD | 4.6
10.130.4501 | 04.151 | Çam kerestesi 1.sınıf | M3 | 2500
10.130.4502 | 04.152 | Çam kerestesi 2.sınıf | M3 | 1400
10.130.4503 | 04.153 | Yuvarlak yapı odunu 2.sınıf çam | M3 | 820
10.130.4504 | 04.153/A | Beyaz çam (köknar) 1.sınıf | M3 | 1510
10.130.4505 | 04.153/B | Beyaz çam (köknar) 2.sınıf | M3 | 1400
10.130.4506 | 04.154 | Kavak kerestesi (ts 1264) | M3 | 860
10.130.4507 | 04.156 | Meşe kerestesi (ts 975-1) | M3 | 3150
10.130.4508 | 04.157 | Ceviz kerestesi | M3 | 3800
10.130.4509 | 04.158 | Kayın kerestesi (ts 975-1) | M3 | 1980
10.130.4601 | 04.168/A1 | Film kapsız 15 mm plywood kalıp malzemesi (ts 46) | M2 | 57
10.130.4602 | 04.168/A2 | Film kapsız 18 mm plywood kalıp malzemesi (ts 46) | M2 | 66
10.130.4603 | 04.168/A3 | Film kapsız 21 mm plywood kalıp malzemesi (ts 46) | M2 | 76.5
10.130.4604 | 04.168/B1 | Film kaplı 15 mm plywood kalıp malzemesi (ts 46) | M2 | 71.5
10.130.4605 | 04.168/B2 | Film kaplı 18 mm plywood kalıp malzemesi (ts 46) | M2 | 79
10.130.4606 | 04.168/B3 | Film kaplı 21 mm plywood kalıp malzemesi (ts 46) | M2 | 90
10.130.4607 | 04.168/C | Plywood kalıp malzeme ı kesitli ahşap kiriş (alt ve üst başlıklar min.40x80 mm) (ts 46) | MT | 41.5
10.130.6001 | 04.759/1 | Kalsiyum kireci 70 s-kk70 | TON | 386
10.130.6002 | 04.759/2 | Kalsiyum kireci 80 s-kk80 | TON | 420
10.130.6003 | 04.759/3 | Kalsiyum kireci 90 s-kk90 | TON | 455
10.130.6010 | - | Hidrolik kireç (HL 2) (torbalı/dökme) | Ton | 640
10.130.6011 | 04.759/5 | Hidrolik kireç (HL 3,5) | TON | 680
10.130.6012 | 04.759/08 | Doğal hidrolik kireç (nhl 3,5) (ts en 459-1) | TON | 2630
10.130.6021 | 04.015 | Söndürülmemiş parça kalker kireci (TS EN 459-1,TS 32 EN 459-2) | KG | 0.35
10.130.9991 | 04.031 | Su | M3 | 9.05
10.160.1001 | 04.101 | Jel dinamit | KG | 15.95
10.160.1002 | 04.102 | Emülsiyon türü patlayıcı (kapsüle duyarlı) | KG | 5.46
10.160.1003 | 04.103 | Amonyum nitrat, fuel-oil karışımı | KG | 5.39
10.160.1004 | 04.104 | Fitil (katranlı, emniyetli, ınfilaklı) | MT | 1.85
10.160.1005 | 04.105 | Kapsül (adi) | AD | 1.43
10.160.1006 | 04.105/1 | Tavikli kapsül | AD | 5.5
10.160.1021 | 04.106/A | Elektrikli kapsül 1.5 mt | AD | 4.36
10.160.1022 | 04.106/B | Elektrikli kapsül 2.5 mt | AD | 4.57
10.160.1023 | 04.107 | Kerozen (gazyağı) (iş başında) | KG | 5.51
10.160.1024 | 04.107/1 | Likit petrol gazı (lpg) | KG | 6.14
10.160.1025 | 04.108 | Benzin | KG | 8.27
10.160.1026 | 04.109 | Mazot (motorin) | KG | 6.54
10.160.1027 | 04.110 | Makina yağı | KG | 9.1
10.160.1028 | 04.110/1 | Yanmış yağ | KG | 0.6
10.160.1029 | 04.111 | Üstübü | KG | 2.5
10.160.1030 | 04.112 | Elektrik enerjisi | kWh | 0.85
10.160.1031 | 04.113 | Karpit | KG | 2.7
10.160.1032 | 04.114 | Oksijen tüp 20 lt.lik | AD | 47
10.160.1033 | 04.115 | Pressiometre tazyikli hava tüp | AD | 47
10.160.1034 | 04.120 | Teknik amonyum nitrat | KG | 2.65
10.160.1035 | 04.122 | Elektrod (3.25-4 mm çapında ts 563 (iş başında) | AD | 0.35
10.170.1001 | 04.161/A | 15-16 mm kalınlıkta işlenmiş meşe parke 1.sınıf (ts en 13226) | M2 | 93
10.170.1011 | 04.162/A | 15-16 mm kalınlıkta işlenmiş meşe parke 2.sınıf (ts en 13226) | M2 | 85
10.170.1021 | 04.163/A | 15-16 mm kalınlıkta işlenmiş meşe parke 3.sınıf (ts en 13226) | M2 | 77
10.170.1031 | 04.164/A | 15-16 mm kalınlıkta işlenmiş kayın parke 1.sınıf (ts en 13226) | M2 | 72
10.170.1041 | 04.165/A | 15-16 mm kalınlıkta işlenmiş kayın parke 2.sınıf (ts en 13226) | M2 | 64
10.170.1051 | 04.166/A | 15-16 mm kalınlıkta işlenmiş kayın parke 3.sınıf (ts en 13226) | M2 | 56
10.170.1201 | 04.171/A | Laminat yer kaplamaları ac1 sınıf 21 (ts en 13329+a1) | M2 | 28
10.170.1202 | 04.171/B | Laminat yer kaplamaları ac3 sınıf 23-31 (ts en 13329+a1) | M2 | 33
10.170.1203 | 04.171/C | Laminat yer kaplamaları ac4 sınıf 32 (ts en 13329+a1) | M2 | 38
10.170.1251 | 04.171/S | 5-6 mm kalınlıkta, AC 4 Sınıf 32 sudan etkilenmeyen PVC parke heterojen grup T (TS EN 649) | M2 | 69
10.170.1401 | 04.173/1 | Meşe ve diğer yapraklı (sert) ağaç türlerinde, daire, kare ve üçgen sınıflarında, çok tabakalı parke elemanı (tip:1) (ts en 13489) | M2 | 109
10.170.1402 | 04.173/2 | Meşe ve diğer yapraklı (sert) ağaç türlerinde, serbest sınıfında, çok tabakalı parke elemanı.(tip:4) (ts en 13489) | M2 | 120
10.170.1601 | 04.178 | Ceviz kaplama (0.8 mm kalınlıkta) | M2 | 17.5
10.170.1602 | 04.179 | Meşe kaplama (0.8 mm kalınllıkta) | M2 | 12.3
10.170.1603 | 04.180 | Maun kaplama (0.6 mm kalınlıkta) | M2 | 10
10.170.1604 | 04.183 | Kayın kaplama (0.8 mm kalınlıkta) | M2 | 5.5
10.170.1701 | 04.170/02 | Isıl işlem görmüş (185-212 c) ı. sınıf çam kerestesinden 19mm kalınlıkta yer kaplaması (tse cen/ ts 15679) | M2 | 189
10.170.1702 | 04.170/03 | Isıl işlem görmüş (185-212 c) ı. sınıf çam kerestesinden 26mm kalınlıkta yer kaplaması (tse cen/ ts 15679) | M2 | 200
10.170.1703 | 04.170/04 | Isıl işlem görmüş (185-212 c) 1. sınıf iroko kerestesinden 19 mm kalınlıkta cephe ve yer kaplaması (tse cen / ts 15679) | M2 | 319
10.170.1704 | 04.170/05 | Isıl işlem görmüş (185-212 c) 1. sınıf diş budak kerestesinden 21 mm kalınlıkta cephe ve yer kaplaması (tse cen / ts 15679) | M2 | 275
10.170.1705 | 04.170/06 | Isıl işlem görmüş (185-212 c) 1. sınıf diş budak kerestesinden 25 mm kalınlıkta cephe ve yer kaplaması (tse cen / ts 15679) | M2 | 333
10.170.1721 | 04.170/21 | Isıl işlem görmüş (185-212 C) I. Sınıf Çam Kereste (TSE CEN/ TS 15679) | M3 | 7600
10.170.1722 | 04.170/22 | Isıl işlem görmüş (185-212 C) I. Sınıf Dişbudak Kereste (TSE CEN/ TS 15679) | M3 | 10650
10.170.1723 | 04.170/23 | Isıl işlem görmüş (185-212 C) I. Sınıf İroko Kereste (TSE CEN/ TS 15679) | M3 | 11570
10.170.1801 | 04.167 | Kontraplak (ts 4645) | M3 | 2700
10.170.1901 | 04.172/1A | 6 mm kalınlığında yönlendirilmiş lifli levhalar (kuru şartlarda) | M2 | 10.95
10.170.1902 | 04.172/1B | 9 mm kalınlığında yönlendirilmiş lifli levhalar (kuru şartlarda) | M2 | 13.25
10.170.1903 | 04.172/1C | 11 mm kalınlığında yönlendirilmiş lifli levhalar (kuru şartlarda) | M2 | 13.75
10.170.1904 | 04.172/1D | 15 mm kalınlığında yönlendirilmiş lifli levhalar (kuru şartlarda) | M2 | 21
10.170.1905 | 04.172/1E | 18 mm kalınlığında yönlendirilmiş lifli levhalar (kuru şartlarda) | M2 | 25.3
10.170.1906 | 04.172/1F | 22 mm kalınlığında yönlendirilmiş lifli levhalar (kuru şartlarda) | M2 | 30.85
10.170.1921 | 04.172/2A | 6 mm kalınlığında yönlendirilmiş lifli levhalar (nemli şartlarda) | M2 | 13.35
10.170.1922 | 04.172/2B | 9 mm kalınlığında yönlendirilmiş lifli levhalar (nemli şartlarda) | M2 | 14
10.170.1923 | 04.172/2C | 11 mm kalınlığında yönlendirilmiş lifli levhalar (nemli şartlarda) | M2 | 16.35
10.170.1924 | 04.172/2D | 15 mm kalınlığında yönlendirilmiş lifli levhalar (nemli şartlarda) | M2 | 22.7
10.170.1925 | 04.172/2E | 18 mm kalınlığında yönlendirilmiş lifli levhalar (nemli şartlarda) | M2 | 27
10.170.1926 | 04.172/2F | 22 mm kalınlığında yönlendirilmiş lifli levhalar (nemli şartlarda) | M2 | 33.2
10.170.2001 | 04.742/1 | Odun lifi levha düz 3 mm | M2 | 5.9
10.170.2002 | 04.742/2 | Odun lifi levha düz 4 mm | M2 | 6.75
10.170.2003 | 04.742/3 | Odun lifi levha düz 5 mm | M2 | 8.35
10.170.2004 | 04.742/4 | Odun lifi levha (40x40) 3.0 mm | AD | 2
10.170.2005 | 04.742/5 | Odun lifi levha 40x40 boyalı | AD | 2.9
10.170.2006 | 04.742/6 | Odun lifi levha 40x80 | AD | 2.7
10.170.2007 | 04.742/7 | Odun lifi levha 40x80 boyalı | AD | 4.1
10.170.2008 | 04.742/08 | Odun lifi levha kordonlu 4 mm | M2 | 3
10.170.2009 | 04.742/9 | Odun lifi lev.yumuşak levhalar | M2 | 4.1
10.170.2101 | 04.743/1 | Yonga levha 4 mm. | M2 | 6.8
10.170.2102 | 04.743/2 | Yonga levha 6 mm. | M2 | 9
10.170.2103 | 04.743/3 | Yonga levha 8 mm. | M2 | 10.1
10.170.2104 | 04.743/4 | Yonga levha 10 mm. | M2 | 11.6
10.170.2105 | 04.743/5 | Yonga levha 13 mm. | M2 | 13
10.170.2106 | 04.743/6 | Yonga levha 16 mm. | M2 | 14.4
10.170.2107 | 04.743/7 | Yonga levha 19 mm. | M2 | 16.25
10.170.2108 | 04.743/08 | Yonga levha 22 mm. | M2 | 17.7
10.170.2109 | 04.743/9 | Yonga levha 25 mm. | M2 | 19.1
10.170.2110 | 04.743/10 | Yonga levha 30 mm. | M2 | 23
10.170.2111 | 04.743/11 | Delikli yonga levha 35 mm. | M2 | 29.2
10.170.2112 | 04.743/12 | Delikli yonga levha 38 mm. | M2 | 31.85
10.170.2201 | 04.743/2A | 8 mm. sentetik reçine esaslı yonga levha | M2 | 15.2
10.170.2202 | 04.743/2B | 18 mm. sentetik reçine esaslı yonga levha | M2 | 25.35
10.170.2203 | 04.743/2C | 30 mm. sentetik reçine esaslı yonga levha | M2 | 42.95
10.170.2401 | 04.748/A | Sel.kap.levha 17 mm werzalıt (iç kapl.) | M2 | 138
10.170.2402 | 04.748/B | Sel.kap.levha 17 mm werzalıt (dış kapl.) | M2 | 188
10.170.2451 | 04.707/A1 | Standart lamine levha 0.65 mm. | M2 | 24.75
10.170.2452 | 04.707/A2 | Standart lamine levha 1.00 mm. | M2 | 29.2
10.170.2501 | 04.707/B1 | Sonradan şekil verilebilen lamine levhalar 0.65 mm | M2 | 27.4
10.170.2551 | 04.707/C1 | Kompakt lamine levha 2 mm. | M2 | 61.2
10.170.2552 | 04.707/C2 | Kompakt lamine levha 20 mm. | M2 | 477
10.170.2601 | 04.708/01 | 4mm kalın. komp. lamine lev. (dış mekan. kullanılan dekoratif lamine-laminat lev. yüksek bas. sıkış. termoset reçine esaslı | M2 | 163
10.170.2602 | 04.708/02 | 6mm kalın. komp. lamine lev. (dış mekan. kullanılan dekoratif lamine-laminat lev. yüksek bas. sıkış. termoset reçine esaslı | M2 | 191
10.170.2603 | 04.708/03 | 8mm kalın. komp. lamine lev. (dış mekan. kullanılan dekoratif lamine-laminat lev. yüksek bas. sıkış. termoset reçine esaslı | M2 | 218
10.170.2604 | 04.708/04 | 10mm kalın. komp. lamine lev. (dış mekan. kullanılan dekoratif lamine-laminat lev. yüksek bas. sıkış. termoset reçine esaslı | M2 | 244
10.170.2605 | 04.708/05 | 12mm kalın. komp. lamine lev. (dış mekan. kullanılan dekoratif lamine-laminat lev. yüksek bas. sıkış. termoset reçine esaslı | M2 | 272
10.170.2621 | 04.708/06 | 4mm kalın. çift yüz komp. lamine lev. (dış mekan. kullanılan dekoratif lamine-laminat lev. yüksek bas. sıkış. termoset reçine esaslı | M2 | 191
10.170.2622 | 04.708/07 | 6mm kalın. çift yüz komp. lamine lev. (dış mekan. kullanılan dekoratif lamine-laminat lev. yüksek bas. sıkış. termoset reçine esaslı | M2 | 219
10.170.2623 | 04.708/08 | 8mm kalın. çift yüz komp. lamine lev. (dış mekan. kullanılan dekoratif lamine-laminat lev. yüksek bas. sıkış. termoset reçine esaslı | M2 | 244
10.170.2624 | 04.708/09 | 10mm kalın. çift yüz komp. lamine lev. (dış mekan. kullanılan dekoratif lamine-laminat lev. yüksek bas. sıkış. termoset reçine esaslı | M2 | 272
10.170.2625 | 04.708/10 | 12mm kalın. çift yüz komp. lamine lev. (dış mekan. kullanılan dekoratif lamine-laminat lev. yüksek bas. sıkış. termoset reçine esaslı | M2 | 300
10.200.1001 | 04.260 | Düz siyah saç (1.5 mm.) | KG | 4.85
10.200.1002 | 04.261 | Düz siyah saç (2 mm.) | KG | 4.65
10.200.1003 | 04.262 | Düz siyah saç (2.5 mm.) | KG | 4.55
10.200.1101 | 04.262/S01 | 0,29 mm (dahil küçük) soğuk haddelenmiş rulodan sac (genişlik 1100 mm (dahil) küçük) | KG | 6.65
10.200.1102 | 04.262/S02 | 0,30 - 0,34 mm soğuk haddelenmiş rulodan sac (genişlik 1100 mm (dahil) küçük) | KG | 6.2
10.200.1103 | 04.262/S03 | 0,35 - 0,39 mm soğuk haddelenmiş rulodan sac (genişlik 1100 mm (dahil) küçük) | KG | 6.15
10.200.1104 | 04.262/S04 | 0,40 - 0,44 mm soğuk haddelenmiş rulodan sac (genişlik 1100 mm (dahil) küçük) | KG | 6
10.200.1105 | 04.262/S05 | 0,45 - 0,49 mm soğuk haddelenmiş rulodan sac (genişlik 1100 mm (dahil) küçük) | KG | 5.8
10.200.1106 | 04.262/S06 | 0,50 - 0,59 mm soğuk haddelenmiş rulodan sac (genişlik 1100 mm (dahil) küçük) | KG | 5.95
10.200.1107 | 04.262/S07 | 0,60 - 0,69 mm soğuk haddelenmiş rulodan sac (genişlik 1100 mm (dahil) küçük) | KG | 5.55
10.200.1108 | 04.262/S08 | 0,70 - 0,79 mm soğuk haddelenmiş rulodan sac (genişlik 1100 mm (dahil) küçük) | KG | 5.55
10.200.1109 | 04.262/S09 | 0,80 - 0,89 mm soğuk haddelenmiş rulodan sac (genişlik 1100 mm (dahil) küçük) | KG | 5.6
10.200.1110 | 04.262/S10 | 0,90 - 0,99 mm soğuk haddelenmiş rulodan sac (genişlik 1100 mm (dahil) küçük) | KG | 5.4
10.200.1111 | 04.262/S11 | 1,00 -1,49 mm soğuk haddelenmiş rulodan sac (genişlik 1100 mm (dahil) küçük) | KG | 5.4
10.200.1112 | 04.262/S12 | 1,50 mm (dahil, büyük) soğuk haddelenmiş rulodan sac (genişlik 1100 mm (dahil) küçük) | KG | 5.35
10.200.1151 | 04.262/S13 | 0,29 mm (dahil, küçük) soğuk haddelenmiş rulodan sac (genişlik 1100 mm (hariç) büyük) | KG | 6.59
10.200.1152 | 04.262/S14 | 0,30 - 0,34 mm soğuk haddelenmiş rulodan sac (genişlik 1100 mm (hariç) büyük) | KG | 6.16
10.200.1153 | 04.262/S15 | 0,35 - 0,39 mm soğuk haddelenmiş rulodan sac (genişlik 1100 mm (hariç) büyük) | KG | 6
10.200.1154 | 04.262/S16 | 0,40 - 0,44 mm soğuk haddelenmiş rulodan sac (genişlik 1100 mm (hariç) büyük) | KG | 5.97
10.200.1155 | 04.262/S17 | 0,45 - 0,49 mm soğuk haddelenmiş rulodan sac (genişlik 1100 mm (hariç) büyük) | KG | 5.79
10.200.1156 | 04.262/S18 | 0,50 - 0,59 mm soğuk haddelenmiş rulodan sac (genişlik 1100 mm (hariç) büyük) | KG | 5.66
10.200.1157 | 04.262/S19 | 0,60 - 0,69 mm soğuk haddelenmiş rulodan sac (genişlik 1100 mm (hariç) büyük) | KG | 5.46
10.200.1158 | 04.262/S20 | 0,70 - 0,79 mm soğuk haddelenmiş rulodan sac (genişlik 1100 mm (hariç) büyük) | KG | 5.42
10.200.1159 | 04.262/S21 | 0,80 - 0,89 mm soğuk haddelenmiş rulodan sac (genişlik 1100 mm (hariç) büyük) | KG | 5.44
10.200.1160 | 04.262/S22 | 0,90 - 0,99 mm soğuk haddelenmiş rulodan sac (genişlik 1100 mm (hariç) büyük) | KG | 5.33
10.200.1161 | 04.262/S23 | 1,00 - 1,49 mm soğuk haddelenmiş rulodan sac (genişlik 1100 mm (hariç) büyük) | KG | 5.33
10.200.1162 | 04.262/S24 | 1,50 mm (dahil, büyük) soğuk haddelenmiş rulodan sac (genişlik 1100 mm (hariç) büyük) | KG | 5.28
10.200.1201 | 04.710/L01 | 5,00-7,99mm kal. sıcak haddelenmiş levha (her ebatta) | KG | 5.95
10.200.1202 | 04.710/L02 | 8,00-11,99mm kal. sıcak haddelenmiş levha (her ebatta) | KG | 5.65
10.200.1203 | 04.710/L03 | 12,00-15,99mm kal. sıcak haddelenmiş levha (her ebatta) | KG | 5.6
10.200.1204 | 04.710/L04 | 16,00-17,99mm kal. sıcak haddelenmiş levha (her ebatta) | KG | 5.26
10.200.1205 | 04.710/L05 | 18,00 (dahil, büyük) kal. sıcak haddelenmiş levha (her ebatta) | KG | 5.18
10.200.1251 | 04.710/R01 | 1,50-1,59mm kal. sıcak haddelenmiş, asitlenmiş rulodan sac (her ebatta) | KG | 5.25
10.200.1252 | 04.710/R02 | 1,60-1,79mm kal. sıcak haddelenmiş, asitlenmiş rulodan sac (her ebatta) | KG | 5.05
10.200.1253 | 04.710/R03 | 1,80-1,99mm kal. sıcak haddelenmiş, asitlenmiş rulodan sac (her ebatta) | KG | 5.02
10.200.1254 | 04.710/R04 | 2,00-2,19mm kal. sıcak haddelenmiş, asitlenmiş rulodan sac (her ebatta) | KG | 4.99
10.200.1255 | 04.710/R05 | 2,20-2,49mm kal. sıcak haddelenmiş, asitlenmiş rulodan sac (her ebatta) | KG | 4.94
10.200.1256 | 04.710/R06 | 2,50-2,99mm kal. sıcak haddelenmiş, asitlenmiş rulodan sac (her ebatta) | KG | 4.9
10.200.1257 | 04.710/R07 | 3,00-4,99mm kal. sıcak haddelenmiş, asitlenmiş rulodan sac (her ebatta) | KG | 4.9
10.200.1258 | 04.710/R08 | 5,00-7,99mm kal. sıcak haddelenmiş, asitlenmiş rulodan sac (her ebatta) | KG | 4.9
10.200.1259 | 04.710/R09 | 8,00-11,99mm kal. sıcak haddelenmiş, asitlenmiş rulodan sac (her ebatta) | KG | 4.9
10.200.1260 | 04.710/R10 | 12,00-15,00mm kal. sıcak haddelenmiş, asitlenmiş rulodan sac (her ebatta) | KG | 4.95
10.200.1301 | 04.276 | Sıcak daldırma galvanizli düz saç | KG | 6.65
10.200.1302 | 04.276/1 | Sıcak daldırma galvaniz üzeri boyalı düz sac fabrikasyon rulo boyama sistemi ile boyanmış | KG | 7.6
10.200.1303 | 04.277 | Sıcak daldırma galvanizli oluklu/trapez sac (TS 822) | KG | 7.35
10.200.1304 | 04.277/1 | Sıcak daldırma galvaniz üzeri boyalı oluklu/trapez sac. Fabrikasyon rulo boyama sistemi ile boyanmış | KG | 8
10.200.1401 | 04.277/11 | Sıcak daldırma galvalume düz sac | KG | 6.5
10.200.1402 | 04.277/12 | Sıcak daldırma galvalume üzeri boyalı düz sac. Fabrikasyon rulo boyama sistemi ile boyanmış | KG | 7.2
10.200.1403 | 04.277/13 | Sıcak daldırma galvalume oluklu/trapez sac | KG | 7.05
10.200.1404 | 04.277/14 | Sıcak daldırma galvalume üzeri boyalı oluklu/trapez sac. Fabrikasyon rulo boyama sistemi ile boyanmış | KG | 7.85
10.200.1501 | 04.711 | Baklava desenli saç | KG | 6.7
10.200.1601 | 04.262/T50 | 1.4301 (304) kalite paslanmaz çubuk | KG | 19
10.200.1602 | 04.262/T51 | 1.4401 (316) kalite paslanmaz çubuk | KG | 26.5
10.200.1603 | 04.262/T52 | 1.4301 (304) kalite paslanamaz sac | KG | 18.5
10.200.1604 | 04.262/T53 | 1.4401 (316) kalite paslanmaz sac | KG | 25
10.200.1605 | 04.262/T54 | 1.4301 (304) kalite paslanamaz boru | KG | 22
10.200.1606 | 04.262/T55 | 1.4401 (316) kalite paslanmaz boru | KG | 33.5
10.200.1607 | 04.262/T56 | 1.4301 (304) kalite paslanamaz profil | KG | 21
10.200.2001 | 04.714 | Alüminyum profiller | KG | 20
10.200.2002 | 04.714/A | Naturel mat eloksallı alüminyum profil | KG | 22.5
10.200.2003 | 04.714/B | Naturel parlak eloksallı alüminy.profil | KG | 27
10.200.2004 | 04.714/C | Renkli mat eloksallı alüminyum profil | KG | 22.9
10.200.2005 | 04.714/D | Renkli parlak eloksallı alüminyum profil | KG | 23.25
10.200.2006 | 04.714/E | Elektrostatik toz boyalı alüminy.profil | KG | 26.5
10.200.2012 | 04.714/F | Naturel mat eloks.ısı yalıt.alüm.profil | KG | 27
10.200.2013 | 04.714/G | Naturel parl.eloks.ısı yalıt.alüm.profil | KG | 27.5
10.200.2014 | 04.714/H | Renkli mat eloks.ısı yalıt.alümin.profil | KG | 27
10.200.2015 | 04.714/K | Renkli parl.eloks.ısı yalıt.alüm.profil | KG | 27.5
10.200.2016 | 04.714/L | Eloktrostatik tozboyalı ısı ylt.al.prof | KG | 27
10.200.2022 | - | Natürel-mat ve eloksallı PVC yalıtımlı alüminyum profil | KG | 23
10.200.2023 | - | Natürel-(parlak veya kumlanmış veya satinajlı) ve eloksallı PVC yalıtımlı alüminyum profil | KG | 24
10.200.2024 | - | Renkli-mat ve eloksallı PVC yalıtımlı alüminyum profil | KG | 24
10.200.2025 | - | Renkli-(parlak veya kumlanmış) ve eloksallı PVC yalıtımlı alüminyum profil | KG | 25
10.200.2026 | - | Elektrostatik toz boyalı PVC yalıtımlı alüminyum profil | KG | 25
10.200.2101 | 04.715/A1A | 0.30 mm alüminyum düz levha (en aw 1100-al99,0 cu) | KG | 21.55
10.200.2102 | 04.715/A1B | 0.50 mm alüminyum düz levha (en aw 1100-al99,0 cu) | KG | 21.4
10.200.2103 | 04.715/A1C | 0.70 mm alüminyum düz levha (en aw 1100-al99,0 cu) | KG | 21.4
10.200.2104 | 04.715/A1D | 3.00 mm alüminyum düz levha (en aw 1100-al99,0 cu) | KG | 21.15
10.200.2111 | 04.715/A2A | 0.30 mm alüminyum düz levha (en aw 1050-al99,5) | KG | 21.55
10.200.2112 | 04.715/A2B | 0.50 mm alüminyum düz levha (en aw 1050-al99,5) | KG | 21.4
10.200.2113 | 04.715/A2C | 0.70 mm alüminyum düz levha (en aw 1050-al99,5) | KG | 21.4
10.200.2114 | 04.715/A2D | 3.00 mm alüminyum düz levha (en aw 1050-al99,5) | KG | 21.15
10.200.2121 | 04.715/A3A | 0.30 mm alüminyum düz levha (en aw 3003-almn1cu) | KG | 21.95
10.200.2122 | 04.715/A3B | 0.50 mm alüminyum düz levha (en aw 3003-almn1cu) | KG | 21.8
10.200.2123 | 04.715/A3C | 0.70 mm alüminyum düz levha (en aw 3003-almn1cu) | KG | 21.8
10.200.2124 | 04.715/A3D | 3.00 mm alüminyum düz levha (en aw 3003-almn1cu) | KG | 21.55
10.200.2131 | 04.715/A4A | 0.30 mm alüminyum düz levha (en aw 3105-almn0,5mg0.5) | KG | 21.95
10.200.2132 | 04.715/A4B | 0.50 mm alüminyum düz levha (en aw 3105-almn0,5mg0.5) | KG | 21.8
10.200.2133 | 04.715/A4C | 0.70 mm alüminyum düz levha (en aw 3105-almn0,5mg0.5) | KG | 21.8
10.200.2134 | 04.715/A4D | 3.00 mm alüminyum düz levha (en aw 3105-almn0,5mg0.5) | KG | 21.55
10.200.2141 | 04.715/A5A | 0.30 mm alüminyum düz levha (en aw 5005-almg1) | KG | 21.95
10.200.2142 | 04.715/A5B | 0.50 mm alüminyum düz levha (en aw 5005-almg1) | KG | 21.8
10.200.2143 | 04.715/A5C | 0.70 mm alüminyum düz levha (en aw 5005-almg1) | KG | 21.8
10.200.2144 | 04.715/A5D | 3.00 mm alüminyum düz levha (en aw 5005-almg1) | KG | 21.55
10.200.2201 | 04.715/B1A | 0.30 mm boyalı alüminyum düz levha (en aw 1100-al99,0 cu) | KG | 27.1
10.200.2202 | 04.715/B1B | 0.50 mm boyalı alüminyum düz levha (en aw 1100-al99,0 cu) | KG | 26.7
10.200.2203 | 04.715/B1C | 0.70 mm boyalı alüminyum düz levha (en aw 1100-al99,0 cu) | KG | 26.7
10.200.2204 | 04.715/B1D | 3.00 mm boyalı alüminyum düz levha (en aw 1100-al99,0 cu) | KG | 26.7
10.200.2211 | 04.715/B2A | 0.30 mm boyalı alüminyum düz levha (en aw 1050a-al99,5) | KG | 27.1
10.200.2212 | 04.715/B2B | 0.50 mm boyalı alüminyum düz levha (en aw 1050a-al99,5) | KG | 26.7
10.200.2213 | 04.715/B2C | 0.70 mm boyalı alüminyum düz levha (en aw 1050a-al99,5) | KG | 26.7
10.200.2214 | 04.715/B2D | 3.00 mm boyalı alüminyum düz levha (en aw 1050a-al99,5) | KG | 26.7
10.200.2221 | 04.715/B3A | 0.30 mm boyalı alüminyum düz levha (en aw 3003-almn1cu) | KG | 27.5
10.200.2222 | 04.715/B3B | 0.50 mm boyalı alüminyum düz levha (en aw 3003-almn1cu) | KG | 27.1
10.200.2223 | 04.715/B3C | 0.70 mm boyalı alüminyum düz levha (en aw 3003-almn1cu) | KG | 27.1
10.200.2224 | 04.715/B3D | 3.00 mm boyalı alüminyum düz levha (en aw 3003-almn1cu) | KG | 27.1
10.200.2231 | 04.715/B4A | 0.30 mm boyalı alüminyum düz levha (en aw 3105-almn0.5mg0.5) | KG | 27.5
10.200.2232 | 04.715/B4B | 0.50 mm boyalı alüminyum düz levha (en aw 3105-almn0.5mg0.5) | KG | 27.1
10.200.2233 | 04.715/B4C | 0.70 mm boyalı alüminyum düz levha (en aw 3105-almn0.5mg0.5) | KG | 27.1
10.200.2234 | 04.715/B4D | 3.00 mm boyalı alüminyum düz levha (en aw 3105-almn0.5mg0.5) | KG | 27.1
10.200.2241 | 04.715/B5A | 0.30 mm boyalı alüminyum düz levha (en aw 5005-almg1) | KG | 27.5
10.200.2242 | 04.715/B5B | 0.50 mm boyalı alüminyum düz levha (en aw 5005-almg1) | KG | 27.5
10.200.2243 | 04.715/B5C | 0.70 mm boyalı alüminyum düz levha (en aw 5005-almg1) | KG | 27.1
10.200.2244 | 04.715/B5D | 3.00 mm boyalı alüminyum düz levha (en aw 5005-almg1) | KG | 26.6
10.200.2301 | 04.715/3A | En aw 3003 -almn1cu trapezoidal alüminyum levha (ts 7677 -alüminyum alaşımlarından) (muhtelif kalın. | KG | 24.3
10.200.2302 | 04.715/3B | En aw 3105 -almn0,5mg0.5 trapezoidal alüminyum levha (muhtelif kalın.) | KG | 24.3
10.200.2303 | 04.715/3C | En aw 5005 -almg1 trapezoidal alüminyum levha (muhtelif kalın.) | KG | 27.4
10.200.2341 | 04.715/3A1 | En aw 3003 -almn1cu boyalı trapezoidal alüminyum levha (muhtelif kalın.) | KG | 29.7
10.200.2342 | 04.715/3A2 | En aw 3105 -almn0.5mg0.5 boyalı trapezoidal alüminyum levha (muhtelif kalın.) | KG | 29.7
10.200.2343 | 04.715/3A3 | En aw 5005 -almg1 boyalı trapezoidal alüminyum levha (muhtelif kalın.) | KG | 31.6
10.200.2381 | 04.715/3B1 | En aw 1050a -al99.5 trapezoidal alüminyum levha (muhtelif kalın.) | KG | 23.4
10.200.2391 | 04.715/3C1 | En aw 1050a -al99.5 boyalı trapezoidal alüminyum levha (muhtelif kalın.) | KG | 27.9
10.200.2401 | 04.715/3D | Alüminyum kompozit panel (0.50 mm + 3 mm + 0.50 mm) 0.50 mm kal. alüm. levh.dış yüzey min.8mikron epoksi astar üzeri min.22 mikron pvdf son kat boya | M2 | 126
10.200.2411 | 04.715/3D1 | Alüminyum kompozit panel (0,50mm+3mm+0,50mm) 3mm kal.mineral dolgulu. alüm.levh.gör.dış yüzü min. 28 mikron kal. pvdf boyalı, alüminyum levhalar | M2 | 250
10.200.2451 | 04.715/1 | Alüminyum trifon takımı | AD | 0.65
10.200.2452 | 04.715/2 | Alüminyum pop perçin | AD | 0.05
10.200.2501 | 04.715/4 | Külçe alüminyum | KG | 17.34
10.200.2701 | 04.615/5A01 | 120 mm genişlikte, min 1,3 mm et kalınlığında | MT | 21.15
10.200.2702 | 04.615/5A02 | 150 mm genişlikte, min 1,5 mm et kalınlığında | MT | 29.1
10.200.2703 | 04.615/5A03 | 200 mm genişlikte, min 1,7 mm et kalınlığında | MT | 43.7
10.200.2704 | 04.615/5A04 | 250 mm genişlikte, min 1,7 mm et kalınlığında | MT | 52.3
10.200.2711 | 04.615/5B01 | 120 mm genişlikte, min 2,2 mm et kalınlığında | MT | 30.55
10.200.2712 | 04.615/5B02 | 150 mm genişlikte, min 2,4 mm et kalınlığında | MT | 40.75
10.200.2713 | 04.615/5B03 | 200 mm genişlikte, min 2,6 mm et kalınlığında | MT | 62.5
10.200.2714 | 04.615/5B04 | 250 mm genişlikte, min 2,6 mm et kalınlığında | MT | 71.4
10.200.2721 | 04.615/5C01 | Dilatasyon açıklığı 50mm | MT | 45.1
10.200.2722 | 04.615/5C02 | Dilatasyon açıklığı 80mm | MT | 70
10.200.2723 | 04.615/5C03 | Dilatasyon açıklığı 100mm | MT | 84.45
10.200.2731 | 04.615/5D01 | Dilatasyon açıklığı 50mm | MT | 90.3
10.200.2732 | 04.615/5D02 | Dilatasyon açıklığı 80mm | MT | 122
10.200.2733 | 04.615/5D03 | Dilatasyon açıklığı 100mm | MT | 152
10.200.2734 | 04.615/5D04 | Dilatasyon açıklığı 150mm | MT | 230
10.200.2741 | 04.615/5E01 | Dilatasyon açıklığı 50mm | MT | 24
10.200.2742 | 04.615/5E02 | Dilatasyon açıklığı 80mm | MT | 28.4
10.200.2743 | 04.615/5E03 | Dilatasyon açıklığı 100mm | MT | 33.5
10.200.2751 | 04.615/5F01 | Dilatasyon açıklığı 50mm | MT | 40.75
10.200.2752 | 04.615/5F02 | Dilatasyon açıklığı 80mm | MT | 56.8
10.200.2753 | 04.615/5F03 | Dilatasyon açıklığı 100mm | MT | 70
10.200.2761 | 04.615/5G01 | Dilatasyon açıklığı 50mm | MT | 51
10.200.2762 | 04.615/5G02 | Dilatasyon açıklığı 80mm | MT | 71.4
10.200.2763 | 04.615/5G03 | Dilatasyon açıklığı 100mm | MT | 91.7
10.200.2764 | 04.615/5G04 | Dilatasyon açıklığı 150mm | MT | 138
10.200.2791 | 04.615/5Z01 | Butil bant (her iki yüzü kendinden yapışkanlı, 3 mm kalınlık/10 mm genişlikte) | MT | 2.9
10.200.2792 | 04.615/5Z02 | Dilatasyonlar için yalıtım bandı (min. 1 mm kalınlık, 30 cm genişlikte) | MT | 29.1
10.200.2793 | 04.615/5Z03 | Dilatasyonlar için yalıtım bandı (min. 1 mm kalınlık, 40 cm genişlikte) | MT | 37.85
10.200.2801 | 04.263 | Çinko levha | KG | 22.45
10.200.2809 | 04.263/1 | Çinko (külçe) (ts en ıso 3146+ac) | KG | 19.45
10.200.2811 | 04.264 | Kurşun levha | KG | 19.5
10.200.2812 | - | Kurşun Levha (%99,80 <= saflık oranı < %99,98) | KG | 18.2
10.200.2819 | 04.264/1 | Kurşun (külçe) | KG | 16.45
10.200.2851 | 04.264/6 | Sfero döküm (gjs 400) (ts 526 en 1563) | KG | 8
10.200.2852 | 04.264/7 | Sfero döküm (gjs 500) (ts 526 en 1563) | KG | 8.5
10.200.2853 | 04.265 | Bakır levha ve profiller | KG | 60
10.200.2854 | 04.265/1 | Bilster bakır | KG | 58.63
10.200.2861 | 04.713/D | Pirinçten mamul borular | KG | 50
10.200.2862 | 04.713/E | Pirinç lama | KG | 50
10.200.2951 | 04.264/2 | Yüksek evsaflı çelik mesnet | KG | 13
10.200.2952 | 04.264/3 | Kauçuk köprü mesneti 60 şor | CM3 | 0.06
10.200.3001 | 04.457/3A | Tc60 profilli 0.5 mm sıcak daldırma galvanizli sacdan mamul (alçı levhalar) | MT | 3.55
10.200.3002 | 04.457/3B | Tc60 profilli 0.6 mm sıcak daldırma galvanizli sacdan mamul (alçı levhalar) | MT | 4.95
10.200.3003 | 04.457/3C | Tu28 profilli 0.5 mm sıcak daldırma galvanizli sacdan mamul (alçı levhalar) | MT | 2.5
10.200.3004 | 04.457/3D | Tu28 profilli 0.6 mm sıcak daldırma galvanizli sacdan mamul (alçı levhalar) | MT | 2.7
10.200.3005 | 04.457/3E | Dc50 profilli 0.5 mm sıcak daldırma galvanizli sacdan mamul (alçı levhalar) | MT | 5.1
10.200.3006 | 04.457/3F | Dc50 profilli 0.6 mm sıcak daldırma galvanizli sacdan mamul (alçı levhalar) | MT | 6.05
10.200.3007 | 04.457/3G | Dc75 profilli 0.5 mm sıcak daldırma galvanizli sacdan mamul (alçı levhalar) | MT | 5.95
10.200.3008 | 04.457/3H | Dc75 profilli 0.6 mm sıcak daldırma galvanizli sacdan mamul (alçı levhalar) | MT | 7.1
10.200.3009 | 04.457/3İ | Dc100 profilli 0.5 mm sıcak daldırma galvanizli sacdan mamul (alçı levhalar) | MT | 6.9
10.200.3010 | 04.457/3J | Dc100 profilli 0.6 mm sıcak daldırma galvanizli sacdan mamul (alçı levhalar) | MT | 8
10.200.3011 | 04.457/3K | Du50 profilli 0.5 mm sıcak daldırma galvanizli sacdan mamul (alçı levhalar) | MT | 3.6
10.200.3012 | 04.457/3L | Du50 profilli 0.6 mm sıcak daldırma galvanizli sacdan mamul (alçı levhalar) | MT | 5.05
10.200.3013 | 04.457/3M | Du75 profilli 0.5 mm sıcak daldırma galvanizli sacdan mamul (alçı levhalar) | MT | 4.35
10.200.3014 | 04.457/3N | Du75 profilli 0.6 mm sıcak daldırma galvanizli sacdan mamul (alçı levhalar) | MT | 6.05
10.200.3015 | 04.457/3O | Du100 profilli 0.5 mm sıcak daldırma galvanizli sacdan mamul (alçı levhalar) | MT | 5.35
10.200.3016 | 04.457/3P | Du100 profilli 0.6 mm sıcak daldırma galvanizli sacdan mamul (alçı levhalar) | MT | 7.1
10.200.3021 | 04.457/4A | Delikli l köşe profili 0.35 mm kalın.galvanizli sac | MT | 1.25
10.200.3022 | 04.457/4B | Delikli l köşe profili 0.40 mm kalın.galvanizli sac | MT | 1.5
10.200.3023 | 04.457/4C | Klips (0.8 mm galvanizli sacdan mamul uzunluk: 7.5 cm) | AD | 0.27
10.200.3024 | 04.457/4D | Askı maşası t (0.8 mm galvanizli sacdan mamul uzunluk: 11.5 cm paslanmaz çelik yaylı) | AD | 1.1
10.200.3025 | 04.457/4E | Askı maşası c (0.8 mm galvanizli sacdan mamul uzunluk: 11.5 cm paslanmaz çelik yaylı) | AD | 1.45
10.200.3026 | 04.457/4F | Ekleme parçası (0.6 mm galvanizli sacdan mamul uzunluk: 9 cm) | AD | 0.6
10.200.3027 | 04.457/4G | Agraf 7.5 cm (1 mm galvanizli sacdan mamul uzunluk: 7.5 cm) | AD | 0.6
10.200.3028 | 04.457/4H | Agraf 12 cm (1 mm galvanizli sacdan mamul uzunluk: 12 cm) | AD | 0.9
10.200.3029 | 04.457/4İ | Agraf 20 cm (1 mm galvanizli sacdan mamul uzunluk: 20 cm) | AD | 1.4
10.200.3030 | 04.457/4J | Agraf vidası (karbon çeliğinden mamul,krom kaplı sivri uçlu her ebatta) kutu:500 adet | KUTU | 17.2
10.200.3031 | 04.457/4K | Derz bandı (cam elyafından mamul,kendinden yapışkanlı genişlik: 5 cm) | MT | 0.17
10.200.3032 | 04.457/4L | Ses yalıtım bandı (3 mm polietilen süngerden mamul kendinden yapışkanlı genişlik : 5 cm | MT | 0.27
10.200.3033 | 04.457/4M | Ses yalıtım bandı (3 mm polietilen süngerden mamul kendinden yapışkanlı genişlik : 7.5 cm) | MT | 0.55
10.200.3034 | 04.457/4N | Ses yalıtım bandı (3 mm polietilen süngerden mamul kendinden yapışkanlı genişlik : 10 cm) | MT | 0.75
10.200.3051 | 04.714/P1A | 0.50 mm kalın.gizli taşıyıcı profil (alüminyum, metal asma tavan için) | MT | 2.85
10.200.3052 | 04.714/P1B | 0.60 mm kalın.gizli taşıyıcı profil (alüminyum, metal asma tavan için) | MT | 3.1
10.200.3053 | 04.714/P1C | 1.00 mm kalın.gizli taşıyıcı alüminyum kenar c profili (alüminyum, metal asma tavan için) | MT | 4.8
10.200.3054 | 04.714/P1D | 0.50 mm kalın.gizli taşıyıcı sac kenar c profili (alüminyum, metal asma tavan için) | MT | 3.65
10.200.3055 | 04.714/P1E | 0.50 mm taşıyıcı ek parça (alüminyum, metal asma tavan için) | AD | 0.45
10.200.3056 | 04.714/P1F | 0.50 mm birleşim klipsi (alüminyum, metal asma tavan için) | AD | 0.55
10.200.3057 | 04.714/P1G | 0.50 mm bastırma klipsi (alüminyum, metal asma tavan için) | AD | 0.5
10.200.3058 | 04.714/P1H | 0.50 mm lamel asma tavan taşıyıcı profili (alüminyum, metal asma tavan için) | MT | 3.9
10.200.3059 | 04.714/P1İ | 0.50 mm lamel asma tavan taşıyıcı profili (alüminyum, metal asma tavan için) | MT | 4.85
10.200.3060 | 04.714/P1J | 0.50 mm lamel asma tavan taşıyıcı profili (alüminyum, metal asma tavan için) | MT | 4.85
10.200.3061 | 04.714/P1K | 0.50 mm lamel asma tavan taşıyıcı profili (alüminyum, metal asma tavan için) | MT | 4.85
10.200.3062 | 04.714/P1L | 15 mm genişliğinde min.0.50 mm alüminyum derz çıtası | MT | 2.45
10.200.3063 | 04.714/P1M | 20 mm genişliğinde min.0.50 mm alüminyum derz çıtası | MT | 2.55
10.200.3064 | 04.714/P1N | 0.50 mm kalınlığında sıcak daldırma galvaniz sacdan mamul kenar l profili (fırın boyalı) | MT | 2.55
10.200.3065 | 04.714/P1O | 0.50 mm kalınlığında sıcak daldırma galvaniz sacdan mamul kenar u profili (fırın boyalı) | MT | 3.65
10.200.3071 | 04.714/P2A | 0.40 mm kalın.h=38 mm yüksek. 24 mm genişliğinde ana taşıyıcı t profil | MT | 3.1
10.200.3072 | 04.714/P2A1 | 0.30 mm kalın.h=38 mm yüksek. 24 mm genişliğinde ana taşıyıcı t profil | MT | 2.6
10.200.3073 | 04.714/P2A2 | 0.30 mm kalın.korozyona day.h=38 mm yüksek. 24 mm genişliğinde ana taşıyıcı t profil | MT | 5
10.200.3074 | 04.714/P2A2A | 0.40 mm kalın.korozyona day.h=38 mm yüksek. 24 mm genişliğinde ana taşıyıcı t profil | MT | 5.4
10.200.3081 | 04.714/P2A3 | 0.30 mm kalın.korozyona day.h=38 mm yüksek. 35 mm genişliğinde ara taşıyıcı t profil | MT | 7.8
10.200.3091 | 04.714/P2B | 0.40 mm kalın.h=30 mm yüksek. 24 mm genişliğinde ara taşıyıcı t profil | MT | 4.65
10.200.3092 | 04.714/P2B1 | 0.30 mm kalın.h=30-32 mm yüksek. 24 mm genişliğinde çelik klips başlı ara taşıyıcı t profil | MT | 3.55
10.200.3093 | 04.714/P2B2 | 0.30 mm kalın.h=25 mm yüksek. 24 mm genişliğinde çelik klips başlı ara taşıyıcı t profil | MT | 3.9
10.200.3094 | 04.714/P2B3 | 0.30 mm kalın.korozyona dayan.h=32 mm yüksek. 24 mm geniş.çelik klips başlı ara taşıyıcı t profil | MT | 3.55
10.200.3095 | 04.714/P2B3A | 0.40 mm kalın.korozyona dayan.h=32 mm yüksek. 24 mm geniş.çelik klips başlı ara taşıyıcı t profil | MT | 4.9
10.200.3096 | 04.714/P2B4 | 0.30 mm kalın.korozyona dayan.h=25 mm yüksek. 24 mm geniş.çelik klips başlı ara taşıyıcı t profil | MT | 4
10.200.3097 | 04.714/P2B4A | 0.40 mm kalın.korozyona dayan.h=25 mm yüksek. 24 mm geniş.çelik klips başlı ara taşıyıcı t profil | MT | 4.65
10.200.3101 | 04.714/P2B5 | 0.30 mm kalın.h=38 mm yüksek. 35 mm geniş.çelik klips başlı ara taşıyıcı t profil | MT | 7.25
10.200.3111 | 04.714/P2C | 0.40 mm kalın.h=38 mm yüksek. 15 mm genişliğinde ana taşıyıcı t profil | MT | 3.9
10.200.3112 | 04.714/P2C1 | 0.30 mm kalın.h=32 mm yüksek. 15 mm genişliğinde ana taşıyıcı t profil | MT | 3.55
10.200.3113 | 04.714/P2C1A | 0.40 mm kalın.h=32 mm yüksek. 15 mm genişliğinde ana taşıyıcı t profil | MT | 3.55
10.200.3114 | 04.714/P2C2 | 0.30 mm kalın.h=45 mm yüksek. 15 mm genişliğinde kanallı t profil | MT | 8.7
10.200.3115 | 04.714/P2C2A | 0.40 mm kalın.h=45 mm yüksek. 15 mm genişliğinde kanallı t profil | MT | 8.7
10.200.3121 | 04.714/P2D | 0.40 mm kalın.h=30 mm yüksek. 15 mm genişliğinde ara taşıyıcılı t profil | MT | 4.1
10.200.3122 | 04.714/P2D1 | 0.30 mm kalın.h=32 mm yüksek. 15 mm geniş.çelik klips başlı ara taşıyıcılı t profil | MT | 3.9
10.200.3123 | 04.714/P2D2 | 0.30 mm kalın.h=45 mm yüksek. 15 mm geniş.kanallı ara taşıyıcılı t profil | MT | 9.35
10.200.3124 | 04.714/P2D2A | 0.40 mm kalın.h=45 mm yüksek. 15 mm geniş.kanallı ara taşıyıcılı t profil | MT | 10
10.200.3125 | 04.714/P2E | 0.50 mm kenar l profili | MT | 2.3
10.200.3126 | 04.714/P2E1 | 0.50 mm kenar l profili (korozyona dayanımlı) | MT | 4.45
10.200.3127 | 04.714/P2F | Kenar z profili (0,40 mm-0,60 mm kalınlığında) | MT | 3.25
10.200.3128 | 04.714/P2F1 | Kenar z profili (0,50 mm-0,70 mm kalınlığında) | MT | 4.85
10.200.3129 | 04.714/P2G | Askı çubuğu 40 cm (4 mm galvanizli çubuk, uzunluk:40 cm) | AD | 0.25
10.200.3130 | 04.714/P2G1 | Askı çubuğu 50 cm (4 mm galvanizli çubuk, uzunluk 50 cm) | AD | 0.39
10.200.3131 | 04.714/P2H | Askı çubuğu 60 cm (4 mm galvanizli çubuk, uzunluk:60 cm) | AD | 0.41
10.200.3132 | 04.714/P2İ | Askı çubuğu 80 cm (4 mm galvanizli çubuk, uzunluk:80 cm) | AD | 0.5
10.200.3133 | 04.714/P2J | Askı çubuğu 100 cm (4 mm galvanizli çubuk, uzunluk:100 cm) | AD | 0.6
10.200.3134 | 04.714/P2K | Askı çubuğu 120 cm (4 mm galvanizli çubuk, uzunluk:120 cm) | AD | 0.75
10.200.3135 | 04.714/P2L | Askı çubuğu 120 cm üstü (4 mm galvanizli çubuk, uzunluk:120 cm üstü) | AD | 0.85
10.200.3136 | 04.714/P2M | Çiftli yay (0.60 mm kalın.yay çeliğinden mamul, fosfat v.b. kaplanmış) | AD | 0.5
10.200.3137 | 04.714/P2N | Çelik dubel (6x45 vida, kovan, l-demir ve somun dahil) | AD | 0.45
10.200.3141 | 04.458/2 | Sıva profili (0.45 mm kalınlığında sıcak daldırma galvanizli sacdan mamul) | MT | 1.1
10.200.3601 | 04.292 | Kare ve dikdörtgen kesitli çelik boruların fiyat ortalaması | KG | 6.98
10.200.3602 | 04.292/1 | 10*10*1.0 mm kare ve dikdörtgen kesitli çelik boru | MT | 2.54
10.200.3603 | 04.292/2 | 15*15*1.0 mm kare ve dikdörtgen kesitli çelik boru | MT | 2.95
10.200.3604 | 04.292/3 | 20*20*1.0 mm kare ve dikdörtgen kesitli çelik boru | MT | 3.95
10.200.3605 | 04.292/4 | 25*25*1.0 mm kare ve dikdörtgen kesitli çelik boru | MT | 5.1
10.200.3606 | 04.292/5 | 25*25*1.2 mm kare ve dikdörtgen kesitli çelik boru | MT | 5.95
10.200.3607 | 04.292/6 | 30*30*1.0 mm kare ve dikdörtgen kesitli çelik boru | MT | 6.05
10.200.3608 | 04.292/7 | 30*30*1.2 mm kare ve dikdörtgen kesitli çelik boru | MT | 7
10.200.3609 | 04.292/08 | 30*30*1.5 mm kare ve dikdörtgen kesitli çelik boru | MT | 8.15
10.200.3610 | 04.292/9 | 40*40*1.5 mm kare ve dikdörtgen kesitli çelik boru | MT | 10.95
10.200.3611 | 04.292/10 | 40*40*2.0 mm kare ve dikdörtgen kesitli çelik boru | MT | 12.85
10.200.3612 | 04.292/11 | 50*50*2.0 mm kare ve dikdörtgen kesitli çelik boru | MT | 16.15
10.200.3613 | 04.292/12 | 10*20*1.0 mm kare ve dikdörtgen kesitli çelik boru | MT | 3
10.200.3614 | 04.292/13 | 10*30*1.0 mm kare ve dikdörtgen kesitli çelik boru | MT | 3.95
10.200.3615 | 04.292/14 | 15*25*1.0 mm kare ve dikdörtgen kesitli çelik boru | MT | 3.95
10.200.3616 | 04.292/15 | 20*30*1.0 mm kare ve dikdörtgen kesitli çelik boru | MT | 4.9
10.200.3617 | 04.292/16 | 20*40*1.0 mm kare ve dikdörtgen kesitli çelik boru | MT | 6.05
10.200.3618 | 04.292/17 | 20*40*1.5 mm kare ve dikdörtgen kesitli çelik boru | MT | 8.15
10.200.3619 | 04.292/18 | 30*40*1.5 mm kare ve dikdörtgen kesitli çelik boru | MT | 9.55
10.200.3620 | 04.292/19 | 30*50*1.5 mm kare ve dikdörtgen kesitli çelik boru | MT | 10.95
10.200.3621 | 04.292/20 | 30*50*2.0 mm kare ve dikdörtgen kesitli çelik boru | MT | 12.85
10.200.3622 | 04.292/21 | 40*60*2.0 mm kare ve dikdörtgen kesitli çelik boru | MT | 16.15
10.200.3701 | 04.281/1 | Öngerme teli (düz yüzeyli) | KG | 5.2
10.200.3702 | 04.281/2 | Öngerme teli (çentikli yüzeyli) | KG | 5.35
10.200.3703 | 04.281/3 | Öngerme halatı (ø 0.5 inç) (tip 270k) | KG | 5.8
10.200.3704 | 04.281/4 | Öngerme halatı (ø 0.6 inç) (tip 270k) | KG | 5.8
10.200.3801 | 04.435/1A | 35/35/3mm u profil (paslanmaz çelik 304) | MT | 80.55
10.200.3802 | 04.435/1B | 40/30/3mm u profil (paslanmaz çelik 304) | MT | 74.5
10.200.3803 | 04.435/1C | 40/40/3mm u profil (paslanmaz çelik 304) | MT | 93
10.200.3804 | 04.435/1D | 50/50/3mm u profil (paslanmaz çelik 304) | MT | 119
10.200.3805 | 04.435/1E | 40/40/4mm u profil (paslanmaz çelik 304) | MT | 120
10.200.3806 | 04.435/1F | 50/50/4mm u profil (paslanmaz çelik 304) | MT | 152
10.200.3807 | 04.435/1G | 50/50/5mm u profil (paslanmaz çelik 304) | MT | 184
10.200.3821 | 04.435/2A | 35/35/3mm u profil (st 37 sıcak daldırma galvaniz) | MT | 24
10.200.3822 | 04.435/2B | 40/30/3mm u profil (st 37 sıcak daldırma galvaniz) | MT | 23
10.200.3823 | 04.435/2C | 40/40/3mm u profil (st 37 sıcak daldırma galvaniz) | MT | 27
10.200.3824 | 04.435/2D | 50/50/3mm u profil (st 37 sıcak daldırma galvaniz) | MT | 35
10.200.3825 | 04.435/2E | 40/40/4mm u profil (st 37 sıcak daldırma galvaniz) | MT | 35
10.200.3826 | 04.435/2F | 50/50/4mm u profil (st 37 sıcak daldırma galvaniz) | MT | 44
10.200.3827 | 04.435/2G | 50/50/5mm u profil (st 37 sıcak daldırma galvaniz) | MT | 55
10.200.3841 | 04.435/3A | 30/30/3mm l profil (paslanmaz çelik 304) | MT | 46
10.200.3842 | 04.435/3B | 40/40/3mm l profil (paslanmaz çelik 304) | MT | 62
10.200.3843 | 04.435/3C | 50/50/3mm l profil (paslanmaz çelik 304) | MT | 90
10.200.3844 | 04.435/3D | 40/40/4mm l profil (paslanmaz çelik 304) | MT | 84
10.200.3845 | 04.435/3E | 50/50/4mm l profil (paslanmaz çelik 304) | MT | 105
10.200.3846 | 04.435/3F | 50/50/5mm l profil (paslanmaz çelik 304) | MT | 130
10.200.3861 | 04.435/4A | 30/30/3mm l profil (st 37 sıcak daldırma galvaniz) | MT | 14
10.200.3862 | 04.435/4B | 40/40/3mm l profil (st 37 sıcak daldırma galvaniz) | MT | 19
10.200.3863 | 04.435/4C | 50/50/3mm l profil (st 37 sıcak daldırma galvaniz) | MT | 26
10.200.3864 | 04.435/4D | 40/40/4mm l profil (st 37 sıcak daldırma galvaniz) | MT | 24
10.200.3865 | 04.435/4E | 50/50/4mm l profil (st 37 sıcak daldırma galvaniz) | MT | 30
10.200.3866 | 04.435/4F | 50/50/5mm l profil (st 37 sıcak daldırma galvaniz) | MT | 36
10.200.3881 | 04.435/5A | 50/60x120x3mm l konsol (paslanmazçelik 304) | AD | 12
10.200.3882 | 04.435/5B | 50/80x120x4mm l konsol (paslanmazçelik 304) | AD | 19
10.200.3883 | 04.435/5C | 50/100x120x4mm l konsol (paslanmazçelik 304) | AD | 22
10.200.3884 | 04.435/5D | 60/120x120x5mm l konsol (paslanmazçelik 304) | AD | 32
10.200.3885 | 04.435/5E | 60/140x120x5mm l konsol (paslanmazçelik 304) | AD | 35
10.200.3901 | 04.435/6A | 50/60x120x3mm l konsol (st 37 sıcak daldırma galvaniz) | AD | 4.55
10.200.3902 | 04.435/6B | 50/80x120x4mm l konsol (st 37 sıcak daldırma galvaniz) | AD | 7.2
10.200.3903 | 04.435/6C | 50/100x120x4mm l konsol (st 37 sıcak daldırma galvaniz) | AD | 8
10.200.3904 | 04.435/6D | 60/120x120x5mm l konsol (st 37 sıcak daldırma galvaniz) | AD | 11.8
10.200.3905 | 04.435/6E | 60/140x120x5mm l konsol (st 37 sıcak daldırma galvaniz) | AD | 13.4
10.200.3921 | 04.435/7A | 30x3xy20 mm z ankraj (paslanmaz çelik 304) | AD | 3
10.200.3922 | 04.435/7B | 30x3xy40 mm z ankraj (paslanmaz çelik 304) | AD | 4.4
10.200.3923 | 04.435/7C | 30x3xy60 mm z ankraj (paslanmaz çelik 304) | AD | 5.3
10.200.3924 | 04.435/7D | 30x3xy80 mm z ankraj (paslanmaz çelik 304) | AD | 6.45
10.200.3925 | 04.435/7E | 30x3xy100 mm z ankraj (paslanmaz çelik 304) | AD | 7.2
10.200.3926 | 04.435/7F | 30x4xy20 mm z ankraj (paslanmaz çelik 304) | AD | 4.4
10.200.3927 | 04.435/7G | 30x4xy40 mm z ankraj (paslanmaz çelik 304) | AD | 5.95
10.200.3928 | 04.435/7H | 30x4xy60 mm z ankraj (paslanmaz çelik 304) | AD | 6.85
10.200.3929 | 04.435/7İ | 30x4xy80 mm z ankraj (paslanmaz çelik 304) | AD | 8
10.200.3930 | 04.435/7J | 30x4xy100 mm z ankraj (paslanmaz çelik 304) | AD | 9.3
10.200.3931 | 04.435/7K | 30x5xy20 mm z ankraj (paslanmaz çelik 304) | AD | 5.5
10.200.3932 | 04.435/7L | 30x5xy40 mm z ankraj (paslanmaz çelik 304) | AD | 6.85
10.200.3933 | 04.435/7M | 30x5xy60 mm z ankraj (paslanmaz çelik 304) | AD | 8.8
10.200.3934 | 04.435/7N | 30x5xy80 mm z ankraj (paslanmaz çelik 304) | AD | 10
10.200.3935 | 04.435/7O | 30x5xy100 mm z ankraj (paslanmaz çelik 304) | AD | 11.5
10.200.3936 | 04.435/7P | 40x5xy20 mm z ankraj (paslanmaz çelik 304) | AD | 6.85
10.200.3937 | 04.435/7R | 40x5xy40 mm z ankraj (paslanmaz çelik 304) | AD | 9.3
10.200.3938 | 04.435/7S | 40x5xy60 mm z ankraj (paslanmaz çelik 304) | AD | 11.25
10.200.3939 | 04.435/7T | 40x5xy80 mm z ankraj (paslanmaz çelik 304) | AD | 13
10.200.3940 | 04.435/7U | 40x5xy100 mm z ankraj (paslanmaz çelik 304) | AD | 15.4
10.200.3951 | 04.435/08A | 30x30/30x3 mm l ankraj (paslanmaz çelik 304) | AD | 2.4
10.200.3952 | 04.435/08B | 30x30/40x3 mm l ankraj (paslanmaz çelik 304) | AD | 2.65
10.200.3953 | 04.435/08C | 30x30/50x3 mm l ankraj (paslanmaz çelik 304) | AD | 2.8
10.200.3954 | 04.435/08D | 30x40/40x3 mm l ankraj (paslanmaz çelik 304) | AD | 2.8
10.200.3955 | 04.435/08E | 30x40/50x3 mm l ankraj (paslanmaz çelik 304) | AD | 3.05
10.200.3956 | 04.435/08F | 30x30/30x4 mm l ankraj (paslanmaz çelik 304) | AD | 2.8
10.200.3957 | 04.435/08G | 30x30/40x4 mm l ankraj (paslanmaz çelik 304) | AD | 3.2
10.200.3958 | 04.435/08H | 30x30/50x4 mm l ankraj (paslanmaz çelik 304) | AD | 3.6
10.200.3959 | 04.435/08İ | 30x40/40x4 mm l ankraj (paslanmaz çelik 304) | AD | 3.6
10.200.3971 | 04.435/9A | 18x130x2,5 mm harçlı ankraj (lama) (paslanmaz çelik 304) | AD | 2.4
10.200.3972 | 04.435/9B | 20x100x2,5 mm harçlı ankraj (lama) (paslanmaz çelik 304) | AD | 2
10.200.3973 | 04.435/9C | 20x130x2,5 mm harçlı ankraj (lama) (paslanmaz çelik 304) | AD | 2.65
10.200.3974 | 04.435/9D | 20x150x2,5 mm harçlı ankraj (lama) (paslanmaz çelik 304) | AD | 2.8
10.200.3975 | 04.435/9E | 20x150x3 mm harçlı ankraj (lama) (paslanmaz çelik 304) | AD | 3.2
10.200.3976 | 04.435/9F | 20x180x3 mm harçlı ankraj (lama) (paslanmaz çelik 304) | AD | 3.8
10.200.3977 | 04.435/9G | 20x200x3 mm harçlı ankraj (lama) (paslanmaz çelik 304) | AD | 4.25
10.200.3991 | 04.435/10A | Q5x150 mm harçlı ankraj (çubuk) (paslanmaz çelik 304) | AD | 0.95
10.200.3992 | 04.435/10B | Q6x150 mm harçlı ankraj (çubuk) (paslanmaz çelik 304) | AD | 1.45
10.200.3993 | 04.435/10C | Q6x200 mm harçlı ankraj (çubuk) (paslanmaz çelik 304) | AD | 1.85
10.200.3994 | 04.435/10D | Q8x150 mm harçlı ankraj (çubuk) (paslanmaz çelik 304) | AD | 2.4
10.200.4001 | 04.435/11A | M6x80 mm gömlekli dübel (paslanmaz çelik 304) | AD | 1.9
10.200.4002 | 04.435/11B | M6x100 mm gömlekli dübel (paslanmaz çelik 304) | AD | 2.15
10.200.4003 | 04.435/11C | M8x80 mm gömlekli dübel (paslanmaz çelik 304) | AD | 2.8
10.200.4004 | 04.435/11D | M8x100 mm gömlekli dübel (paslanmaz çelik 304) | AD | 3.05
10.200.4005 | 04.435/11E | M10x80 mm gömlekli dübel (paslanmaz çelik 304) | AD | 4.2
10.200.4006 | 04.435/11F | M10x100 mm gömlekli dübel (paslanmaz çelik 304) | AD | 4.55
10.200.4007 | 04.435/11G | M10x120 mm gömlekli dübel (paslanmaz çelik 304) | AD | 5.1
10.200.4021 | 04.435/12A | M6x80 mm gömlekli dübel (st 37 elektroliz galvaniz) | AD | 0.8
10.200.4022 | 04.435/12B | M6x100 mm gömlekli dübel (st 37 elektroliz galvaniz) | AD | 0.95
10.200.4023 | 04.435/12C | M8x80 mm gömlekli dübel (st 37 elektroliz galvaniz) | AD | 1.15
10.200.4024 | 04.435/12D | M8x100 mm gömlekli dübel (st 37 elektroliz galvaniz) | AD | 1.3
10.200.4025 | 04.435/12E | M10x80 mm gömlekli dübel (st 37 elektroliz galvaniz) | AD | 1.6
10.200.4026 | 04.435/12F | M10x100 mm gömlekli dübel (st 37 elektroliz galvaniz) | AD | 1.75
10.200.4027 | 04.435/12G | M10x120 mm gömlekli dübel (st 37 elektroliz galvaniz) | AD | 1.9
10.200.4041 | 04.435/13A | M6x65 mm klipsli dübel (paslanmaz çelik 304) | AD | 2
10.200.4042 | 04.435/13B | M6x80 mm klipsli dübel (paslanmaz çelik 304) | AD | 2
10.200.4043 | 04.435/13C | M6x100 mm klipsli dübel (paslanmaz çelik 304) | AD | 2.4
10.200.4044 | 04.435/13D | M8x70 mm klipsli dübel (paslanmaz çelik 304) | AD | 2.7
10.200.4045 | 04.435/13E | M8x80 mm klipsli dübel (paslanmaz çelik 304) | AD | 2.85
10.200.4046 | 04.435/13F | M8x100 mm klipsli dübel (paslanmaz çelik 304) | AD | 3.5
10.200.4047 | 04.435/13G | M10x90 mm klipsli dübel (paslanmaz çelik 304) | AD | 5.25
10.200.4048 | 04.435/13H | M10x120 mm klipsli dübel (paslanmaz çelik 304) | AD | 6.4
10.200.4049 | 04.435/13İ | M12x110 mm klipsli dübel (paslanmaz çelik 304) | AD | 8.3
10.200.4050 | 04.435/13J | M12x120 mm klipsli dübel (paslanmaz çelik 304) | AD | 8.6
10.200.4051 | 04.435/13K | M16x145 mm klipsli dübel (paslanmaz çelik 304) | AD | 18.7
10.200.4061 | 04.435/14A | M6x65 mm klipsli dübel (st 37 elektroliz galvaniz) | AD | 0.8
10.200.4062 | 04.435/14B | M6x80 mm klipsli dübel (st 37 elektroliz galvaniz) | AD | 0.95
10.200.4063 | 04.435/14C | M6x100 mm klipsli dübel (st 37 elektroliz galvaniz) | AD | 1.1
10.200.4064 | 04.435/14D | M8x70 mm klipsli dübel (st 37 elektroliz galvaniz) | AD | 1.3
10.200.4065 | 04.435/14E | M8x80 mm klipsli dübel (st 37 elektroliz galvaniz) | AD | 1.3
10.200.4066 | 04.435/14F | M8x100 mm klipsli dübel (st 37 elektroliz galvaniz) | AD | 1.45
10.200.4067 | 04.435/14G | M10x90 mm klipsli dübel (st 37 elektroliz galvaniz) | AD | 2.25
10.200.4068 | 04.435/14H | M10x120 mm klipsli dübel (st 37 elektroliz galvaniz) | AD | 2.55
10.200.4069 | 04.435/14İ | M12x110 mm klipsli dübel (st 37 elektroliz galvaniz) | AD | 3.35
10.200.4070 | 04.435/14J | M12x120 mm klipsli dübel (st 37 elektroliz galvaniz) | AD | 3.5
10.200.4071 | 04.435/14K | M16x145 mm klipsli dübel (st 37 elektroliz galvaniz) | AD | 7.4
10.200.4081 | 04.435/15A | M6x60 mm kovanlı dübel (paslanmaz çelik) | AD | 0.95
10.200.4082 | 04.435/15B | M6x80 mm kovanlı dübel (paslanmaz çelik) | AD | 3.35
10.200.4083 | 04.435/15C | M8x60 mm kovanlı dübel (paslanmaz çelik) | AD | 4.35
10.200.4084 | 04.435/15D | M8x80 mm kovanlı dübel (paslanmaz çelik) | AD | 5.1
10.200.4085 | 04.435/15E | M8x100 mm kovanlı dübel (paslanmaz çelik) | AD | 5.4
10.200.4091 | 04.435/16A | M6x60 mm kovanlı dübel (st 37 eletroliz galvaniz) | AD | 1.3
10.200.4092 | 04.435/16B | M6x80 mm kovanlı dübel (st 37 eletroliz galvaniz) | AD | 1.6
10.200.4093 | 04.435/16C | M8x60 mm kovanlı dübel (st 37 eletroliz galvaniz) | AD | 2.05
10.200.4094 | 04.435/16D | M8x80 mm kovanlı dübel (st 37 eletroliz galvaniz) | AD | 2.2
10.200.4095 | 04.435/16E | M8x100 mm kovanlı dübel (st 37 eletroliz galvaniz) | AD | 2.55
10.200.4101 | 04.435/17A | M8x110 mm saplama dübel (paslanmaz çelik 304) | AD | 3.8
10.200.4102 | 04.435/17B | M10x130 mm saplama dübel (paslanmaz çelik 304) | AD | 5.95
10.200.4103 | 04.435/17C | M10x170 mm saplama dübel (paslanmaz çelik 304) | AD | 6.7
10.200.4104 | 04.435/17D | M12x160 mm saplama dübel (paslanmaz çelik 304) | AD | 9.6
10.200.4105 | 04.435/17E | M16x190 mm saplama dübel (paslanmaz çelik 304) | AD | 18.55
10.200.4106 | 04.435/17F | M20x240 mm saplama dübel (paslanmaz çelik 304) | AD | 33.8
10.200.4107 | 04.435/17G | M24x290 mm saplama dübel (paslanmaz çelik 304) | AD | 56.7
10.200.4121 | 04.435/18A | M8x110 mm saplama dübel (st 37 eletroliz galvaniz) | AD | 1.9
10.200.4122 | 04.435/18B | M10x130 mm saplama dübel (st 37 eletroliz galvaniz) | AD | 2.4
10.200.4123 | 04.435/18C | M10x170 mm saplama dübel (st 37 eletroliz galvaniz) | AD | 2.8
10.200.4124 | 04.435/18D | M12x160 mm saplama dübel (st 37 eletroliz galvaniz) | AD | 3.5
10.200.4125 | 04.435/18E | M16x190 mm saplama dübel (st 37 eletroliz galvaniz) | AD | 6.55
10.200.4126 | 04.435/18F | M20x240 mm saplama dübel (st 37 eletroliz galvaniz) | AD | 11.65
10.200.4127 | 04.435/18G | M24x290 mm saplama dübel (st 37 eletroliz galvaniz) | AD | 20.15
10.200.4141 | 04.435/19A | M8x50 mm ayar kolu (paslanmaz çelik 304) | AD | 0.8
10.200.4142 | 04.435/19B | M8x60 mm ayar kolu (paslanmaz çelik 304) | AD | 0.95
10.200.4143 | 04.435/19C | M8x70 mm ayar kolu (paslanmaz çelik 304) | AD | 0.95
10.200.4144 | 04.435/19D | M10x50 mm ayar kolu (paslanmaz çelik 304) | AD | 1.6
10.200.4145 | 04.435/19E | M10x60 mm ayar kolu (paslanmaz çelik 304) | AD | 1.75
10.200.4146 | 04.435/19F | M10x70 mm ayar kolu (paslanmaz çelik 304) | AD | 2.1
10.200.4147 | 04.435/19G | M10x80 mm ayar kolu (paslanmaz çelik 304) | AD | 2.4
10.200.4148 | 04.435/19H | M12x50 mm ayar kolu (paslanmaz çelik 304) | AD | 2.25
10.200.4149 | 04.435/19İ | M12x60 mm ayar kolu (paslanmaz çelik 304) | AD | 2.55
10.200.4150 | 04.435/19J | M12x70 mm ayar kolu (paslanmaz çelik 304) | AD | 2.7
10.200.4151 | 04.435/19K | M12x80 mm ayar kolu (paslanmaz çelik 304) | AD | 3.05
10.200.4152 | 04.435/19L | M14x50 mm ayar kolu (paslanmaz çelik 304) | AD | 3.05
10.200.4153 | 04.435/19M | M14x60 mm ayar kolu (paslanmaz çelik 304) | AD | 3.35
10.200.4154 | 04.435/19N | M14x70 mm ayar kolu (paslanmaz çelik 304) | AD | 3.65
10.200.4155 | 04.435/19O | M14x80 mm ayar kolu (paslanmaz çelik 304) | AD | 4.35
10.200.4156 | 04.435/19P | M16x50 mm ayar kolu (paslanmaz çelik 304) | AD | 3.65
10.200.4157 | 04.435/19R | M16x60 mm ayar kolu (paslanmaz çelik 304) | AD | 4.35
10.200.4158 | 04.435/19S | M16x70 mm ayar kolu (paslanmaz çelik 304) | AD | 4.8
10.200.4159 | 04.435/19T | M16x80 mm ayar kolu (paslanmaz çelik 304) | AD | 5.4
10.200.4171 | 04.435/20A | Q4x50 mm flanşlı pim (paslanmaz çelik 304) | AD | 0.4
10.200.4172 | 04.435/20B | Q4x60 mm flanşlı pim (paslanmaz çelik 304) | AD | 0.55
10.200.4173 | 04.435/20C | Q5x50 mm flanşlı pim (paslanmaz çelik 304) | AD | 0.65
10.200.4174 | 04.435/20D | Q5x60 mm flanşlı pim (paslanmaz çelik 304) | AD | 0.7
10.200.4175 | 04.435/20E | Q5x70 mm flanşlı pim (paslanmaz çelik 304) | AD | 0.8
10.200.4176 | 04.435/20F | Q6x60 mm flanşlı pim (paslanmaz çelik 304) | AD | 0.87
10.200.4177 | 04.435/20G | Q6x75 mm flanşlı pim (paslanmaz çelik 304) | AD | 0.99
10.200.4181 | 04.435/21A | 30/22/2,5 mm tırtıllı pul (paslanmaz çelik 304) | AD | 0.87
10.200.4182 | 04.435/21B | 34/26/3 mm tırtıllı pul (paslanmaz çelik 304) | AD | 1.14
10.200.4191 | 04.435/22A | 30/22/2,5 mm düz pul (paslanmaz çelik 304) | AD | 0.68
10.200.4192 | 04.435/22B | 34/26/3 mm düz pul (paslanmaz çelik 304) | AD | 0.99
10.200.4201 | 04.435/23A | M6x30mm cıvata (dın 933 ) (paslanmaz çelik a2 70) | AD | 0.41
10.200.4202 | 04.435/23B | M6x60mm cıvata (dın 933 ) (paslanmaz çelik a2 70) | AD | 0.87
10.200.4203 | 04.435/23C | M6x80mm cıvata (dın 933 ) (paslanmaz çelik a2 70) | AD | 1
10.200.4204 | 04.435/23D | M8x25mm cıvata (dın 933 ) (paslanmaz çelik a2 70) | AD | 0.55
10.200.4205 | 04.435/23E | M8x30 mm cıvata (dın 933 ) (paslanmaz çelik a2 70) | AD | 0.68
10.200.4206 | 04.435/23F | M8x40 mm cıvata (dın 933 ) (paslanmaz çelik a2 70) | AD | 0.87
10.200.4207 | 04.435/23G | M8x50 mm cıvata (dın 933 ) (paslanmaz çelik a2 70) | AD | 0.87
10.200.4208 | 04.435/23H | M8x60 mm cıvata (dın 933 ) (paslanmaz çelik a2 70) | AD | 0.99
10.200.4209 | 04.435/23İ | M8x80 mm cıvata (dın 933 ) (paslanmaz çelik a2 70) | AD | 1.67
10.200.4210 | 04.435/23J | M8x100 mm cıvata (dın 933 ) (paslanmaz çelik a2 70) | AD | 1.67
10.200.4211 | 04.435/23K | M10x30 mm cıvata (dın 933 ) (paslanmaz çelik a2 70) | AD | 0.99
10.200.4212 | 04.435/23L | M10x40 mm cıvata (dın 933 ) (paslanmaz çelik a2 70) | AD | 1.12
10.200.4213 | 04.435/23M | M10x50 mm cıvata (dın 933 ) (paslanmaz çelik a2 70) | AD | 1.41
10.200.4214 | 04.435/23N | M12x30 mm cıvata (dın 933 ) (paslanmaz çelik a2 70) | AD | 1.55
10.200.4215 | 04.435/23O | M12x40 mm cıvata (dın 933 ) (paslanmaz çelik a2 70) | AD | 1.76
10.200.4216 | 04.435/23P | M12x50 mm cıvata (dın 933 ) (paslanmaz çelik a2 70) | AD | 2.08
10.200.4231 | 04.435/24A | M6x30 mm cıvata (dın 933 ) (st 37 elektroliz galvaniz) | AD | 0.2
10.200.4232 | 04.435/24B | M6x60 mm cıvata (dın 933 ) (st 37 elektroliz galvaniz) | AD | 0.41
10.200.4233 | 04.435/24C | M6x80 mm cıvata (dın 933 ) (st 37 elektroliz galvaniz) | AD | 0.41
10.200.4234 | 04.435/24D | M8x25 mm cıvata (dın 933 ) (st 37 elektroliz galvaniz) | AD | 0.2
10.200.4235 | 04.435/24E | M8x30 mm cıvata (dın 933 ) (st 37 elektroliz galvaniz) | AD | 0.26
10.200.4236 | 04.435/24F | M8x40 mm cıvata (dın 933 ) (st 37 elektroliz galvaniz) | AD | 0.29
10.200.4237 | 04.435/24G | M8x50 mm cıvata (dın 933 ) (st 37 elektroliz galvaniz) | AD | 0.41
10.200.4238 | 04.435/24H | M8x60 mm cıvata (dın 933 ) (st 37 elektroliz galvaniz) | AD | 0.41
10.200.4239 | 04.435/24İ | M8x80 mm cıvata (dın 933 ) (st 37 elektroliz galvaniz) | AD | 0.56
10.200.4240 | 04.435/24J | M8x100 mm cıvata (dın 933 ) (st 37 elektroliz galvaniz) | AD | 0.68
10.200.4241 | 04.435/24K | M10x30 mm cıvata (dın 933 ) (st 37 elektroliz galvaniz) | AD | 0.41
10.200.4242 | 04.435/24L | M10x40 mm cıvata (dın 933 ) (st 37 elektroliz galvaniz) | AD | 0.49
10.200.4243 | 04.435/24M | M10x50 mm cıvata (dın 933 ) (st 37 elektroliz galvaniz) | AD | 0.55
10.200.4244 | 04.435/24N | M12x30 mm cıvata (dın 933 ) (st 37 elektroliz galvaniz) | AD | 0.4
10.200.4245 | 04.435/24O | M12x40 mm cıvata (dın 933 ) (st 37 elektroliz galvaniz) | AD | 0.55
10.200.4246 | 04.435/24P | M12x50 mm cıvata (dın 933 ) (st 37 elektroliz galvaniz) | AD | 0.68
10.200.4261 | 04.435/25A | M6 somun (dın 934 ) (paslanmaz çelik a2 ) | AD | 0.14
10.200.4262 | 04.435/25B | M8 somun (dın 934 ) (paslanmaz çelik a2 ) | AD | 0.27
10.200.4263 | 04.435/25C | M10 somun (dın 934 ) (paslanmaz çelik a2 ) | AD | 0.56
10.200.4264 | 04.435/25D | M12 somun (dın 934 ) (paslanmaz çelik a2 ) | AD | 0.99
10.200.4265 | 04.435/25E | M14 somun (dın 934 ) (paslanmaz çelik a2 ) | AD | 1.41
10.200.4266 | 04.435/25F | M16 somun (dın 934 ) (paslanmaz çelik a2 ) | AD | 2.01
10.200.4267 | 04.435/25G | M20 somun (dın 934 ) (paslanmaz çelik a2 ) | AD | 2.81
10.200.4268 | 04.435/25H | M24 somun (dın 934 ) (paslanmaz çelik a2 ) | AD | 6.69
10.200.4281 | 04.435/26A | M6-8 (dahil) arası somun (dın 934 ) (st 37 elektroliz galvaniz) | AD | 0.09
10.200.4282 | 04.435/26B | M10 somun (dın 934 ) (st 37 elektroliz galvaniz) | AD | 0.26
10.200.4283 | 04.435/26C | M12 somun (dın 934 ) (st 37 elektroliz galvaniz) | AD | 0.27
10.200.4284 | 04.435/26D | M14 somun (dın 934 ) (st 37 elektroliz galvaniz) | AD | 0.4
10.200.4285 | 04.435/26E | M16 somun (dın 934 ) (st 37 elektroliz galvaniz) | AD | 0.4
10.200.4286 | 04.435/26F | M20 somun (dın 934 ) (st 37 elektroliz galvaniz) | AD | 1.15
10.200.4287 | 04.435/26G | M24 somun (dın 934 ) (st 37 elektroliz galvaniz) | AD | 2.23
10.200.4301 | 04.435/27A | M6-8 (dahil)arası rondela (dın 125 ) (paslanmaz çelik 304) | AD | 0.09
10.200.4302 | 04.435/27B | M10 rondela (dın 125 ) (paslanmaz çelik 304) | AD | 0.2
10.200.4303 | 04.435/27C | M12 rondela (dın 125 ) (paslanmaz çelik 304) | AD | 0.27
10.200.4304 | 04.435/27D | M14 rondela (dın 125 ) (paslanmaz çelik 304) | AD | 0.4
10.200.4305 | 04.435/27E | M16 rondela (dın 125 ) (paslanmaz çelik 304) | AD | 0.55
10.200.4306 | 04.435/27F | M20 rondela (dın 125 ) (paslanmaz çelik 304) | AD | 1.15
10.200.4307 | 04.435/27G | M24 rondela (dın 125 ) (paslanmaz çelik 304) | AD | 1.7
10.200.4321 | 04.435/28A | M6-14 (dahil) arası rondela (dın 125 ) (st 37 elektroliz galvaniz) | AD | 0.12
10.200.4322 | 04.435/28B | M16 rondela (dın 125 ) (st 37 elektroliz galvaniz) | AD | 0.2
10.200.4323 | 04.435/28C | M20 rondela (dın 125 ) (st 37 elektroliz galvaniz) | AD | 0.27
10.200.4324 | 04.435/28D | M24 rondela (dın 125 ) (st 37 elektroliz galvaniz) | AD | 0.4
10.200.4331 | 04.435/29A | Q7x30 mm plastik tüp | AD | 0.2
10.200.4332 | 04.435/29B | Q8x35 mm plastik tüp | AD | 0.4
10.200.4441 | 04.435/30A | M 20x100 paslanmaz çelik cıvatalar ve somunlar (304 kalite) | AD | 25.55
10.200.4442 | 04.435/30B | M 20x120 paslanmaz çelik cıvatalar ve somunlar (304 kalite) | AD | 25.55
10.200.4443 | 04.435/30C | M 20x130 paslanmaz çelik cıvatalar ve somunlar (304 kalite) | AD | 27.05
10.200.4444 | 04.435/30D | M 20x140 paslanmaz çelik cıvatalar ve somunlar (304 kalite) | AD | 28.75
10.200.4445 | 04.435/30E | M 20x160 paslanmaz çelik cıvatalar ve somunlar (304 kalite) | AD | 31.9
10.200.4446 | 04.435/30F | M 20x180 paslanmaz çelik cıvatalar ve somunlar (304 kalite) | AD | 35.1
10.200.4447 | 04.435/30G | M 27x150 paslanmaz çelik cıvatalar ve somunlar (304 kalite) | AD | 65.35
10.200.4448 | 04.435/30H | M 27x170 paslanmaz çelik cıvatalar ve somunlar (304 kalite) | AD | 71.9
10.200.4449 | 04.435/30İ | M 27x220 paslanmaz çelik cıvatalar ve somunlar (304 kalite) | AD | 92.55
10.200.4450 | 04.435/30J | M 30x200 paslanmaz çelik cıvatalar ve somunlar (304 kalite) | AD | 107
10.200.4451 | 04.435/30K | M 30x210 paslanmaz çelik cıvatalar ve somunlar (304 kalite) | AD | 116
10.200.4452 | 04.435/30L | M 33x220 paslanmaz çelik cıvatalar ve somunlar (304 kalite) | AD | 140
10.200.4453 | 04.435/30M | M 33x240 paslanmaz çelik cıvatalar ve somunlar (304 kalite) | AD | 150
10.200.4501 | 04.288 | Karotiyer | AD | 1520
10.200.4502 | 04.289 | Sempler | AD | 218
10.200.4503 | 04.290/1 | Kapalı sondaj borusu | KG | 4.35
10.200.4504 | 04.290/2 | Filtreli sondaj borusu | KG | 5.35
10.200.4505 | 04.290/3H | 3 inçlik çelik boru | KG | 5.53
10.200.4506 | 04.290/4 | Kuyu muhafaza borusu | MT | 39.15
10.200.4507 | 04.290/4A | Demir boru (Karışık çaplı) | KG | 3.5
10.200.4508 | 04.290/4B | Dış Çap 48,3, et kalınlığı min.2.7 mm olan yapısal çelik boru (TS EN 10219-2) | KG | 5.75
10.201.3001 | - | Tavan U 28 profilli 0.55 mm kalınlıkta, yanak yüksekliği en az 27 mm, sıcak daldırma galvanizli, akma dayanımı en az ?100N/mm2 olan sacdan mamul, ?Z100 (TU28) | m | 2.35
10.201.3002 | - | Tavan C 60 profilli en az 60x27 mm ebatlarında ve 0.55 mm kalınlıkta, sıcak daldırma galvanizli, akma dayanımı en az ?100N/mm2 olan sacdan mamul, ?Z100 (TC60) | m | 4.15
10.201.3003 | - | Duvar C 50 profilli 0.55 mm kalınlıkta, yanak yüksekliği en az 47 mm, sıcak daldırma galvanizli, akma dayanımı en az ?100N/mm2 olan sacdan mamul, ?Z100 (DC50) | m | 5.1
10.201.3004 | - | Duvar C 50 profilli 0.90 mm kalınlıkta, yanak yüksekliği en az 47 mm, sıcak daldırma galvanizli, akma dayanımı en az ?140N/mm2 olan sacdan mamul, ?Z275 (DC50) | m | 7.8
10.201.3005 | - | Duvar C 75 profilli 0.55 mm kalınlıkta, yanak yüksekliği en az 47 mm, sıcak daldırma galvanizli, akma dayanımı en az ?100N/mm2 olan sacdan mamul, ?Z100 (DC75) | m | 5.95
10.201.3006 | - | Duvar C 75 profilli 0.90 mm kalınlıkta, yanak yüksekliği en az 47 mm, sıcak daldırma galvanizli, akma dayanımı en az ?140N/mm2 olan sacdan mamul, ?Z275 (DC100) | m | 9.25
10.201.3007 | - | Duvar C 100 profilli 0.55 mm kalınlıkta, yanak yüksekliği en az 47 mm, sıcak daldırma galvanizli, akma dayanımı en az ?100N/mm2 olan sacdan mamul, ?Z100 (DC100) | m | 6.8
10.201.3008 | - | Duvar C 100 profilli 0.90 mm kalınlıkta, yanak yüksekliği en az 47 mm, sıcak daldırma galvanizli, akma dayanımı en az ?140N/mm2 olan sacdan mamul, ?Z275 (DC100) | m | 12.15
10.201.3009 | - | Duvar C 125 profilli 0.50 mm kalınlıkta, yanak yüksekliği en az 47 mm, sıcak daldırma galvanizli, akma dayanımı en az ?140N/mm2 olan sacdan mamul, ?Z100 (DC125) | m | 7.05
10.201.3010 | - | Duvar C 125 profilli 0.60 mm kalınlıkta, yanak yüksekliği en az 47 mm, sıcak daldırma galvanizli, akma dayanımı en az ?140N/mm2 olan sacdan mamul, ?Z100 (DC125) | m | 8.3
10.201.3011 | - | Duvar C 125 profilli 0.90 mm kalınlıkta, yanak yüksekliği en az 47 mm, sıcak daldırma galvanizli, akma dayanımı en az ?140N/mm2 olan sacdan mamul, ?Z275 (DC125) | m | 13.2
10.201.3012 | - | Duvar C 150 profilli 0.50 mm kalınlıkta, yanak yüksekliği en az 47 mm, sıcak daldırma galvanizli, akma dayanımı en az ?140N/mm2 olan sacdan mamul, ?Z100 (DC150) | m | 7.85
10.201.3013 | - | Duvar C 150 profilli 0.60 mm kalınlıkta, yanak yüksekliği en az 47 mm, sıcak daldırma galvanizli, akma dayanımı en az ?140N/mm2 olan sacdan mamul, ?Z100 (DC150) | m | 9.2
10.201.3014 | - | Duvar C 150 profilli 0.90 mm kalınlıkta, yanak yüksekliği en az 47 mm, sıcak daldırma galvanizli, akma dayanımı en az ?140N/mm2 olan sacdan mamul, ?Z275 (DC150) | m | 14.65
10.201.3015 | - | Duvar U 125 profilli 0.50 mm kalınlıkta, yanak yüksekliği en az 38 mm, sıcak daldırma galvanizli, akma dayanımı en az ?140N/mm2 olan sacdan mamul, ?Z100 (DU125) | m | 6.25
10.201.3016 | - | Duvar U 125 profilli 0.60 mm kalınlıkta, yanak yüksekliği en az 38 mm, sıcak daldırma galvanizli, akma dayanımı en az ?140N/mm2 olan sacdan mamul, ?Z100 (DU125) | m | 7.35
10.201.3017 | - | Duvar U 125 profilli 0.90 mm kalınlıkta, yanak yüksekliği en az 38 mm, sıcak daldırma galvanizli, akma dayanımı en az ?140N/mm2 olan sacdan mamul, ?Z275 (DU125) | m | 11.4
10.201.3018 | - | Duvar U 150 profilli 0.50 mm kalınlıkta, yanak yüksekliği en az 38 mm, sıcak daldırma galvanizli, akma dayanımı en az ?140N/mm2 olan sacdan mamul, ?Z100 (DU150) | m | 7.05
10.201.3019 | - | Duvar U 150 profilli 0.60 mm kalınlıkta, yanak yüksekliği en az 38 mm, sıcak daldırma galvanizli, akma dayanımı en az ?140N/mm2 olan sacdan mamul, ?Z100 (DU150) | m | 8.3
10.201.3020 | - | Duvar U 150 profilli 0.90 mm kalınlıkta, yanak yüksekliği en az 38 mm, sıcak daldırma galvanizli, akma dayanımı en az ?140N/mm2 olan sacdan mamul, ?Z275 (DU150) | m | 12.85
10.201.3021 | - | U-L 50 bağlantı elemanı, 2 mm kalınlıkta, sıcak daldırma galvanizli, akma dayanımı en az ?140N/mm2 olan sacdan mamul, ?Z100 (UA-L50) | Ad | 4.1
10.201.3022 | - | U-L 75 bağlantı elemanı, 2 mm kalınlıkta, sıcak daldırma galvanizli, akma dayanımı en az ?140N/mm2 olan sacdan mamul, ?Z100 (UA-L50) | Ad | 5.4
10.201.3023 | - | U-L 100 bağlantı elemanı, 2 mm kalınlıkta, sıcak daldırma galvanizli, akma dayanımı en az ?140N/mm2 olan sacdan mamul, ?Z100 (UA-L50) | Ad | 6.1
10.201.3024 | - | U-L bağlantı elemanları için somun cıvata | Ad | 0.45
10.201.3025 | - | L 50 bağlantı elemanı, 2 mm kalınlıkta, sıcak daldırma galvanizli, akma dayanımı en az ?140N/mm2 olan sacdan mamul, ?Z275 (L50) | Ad | 2.8
10.201.3026 | - | L 75 bağlantı elemanı, 2 mm kalınlıkta, sıcak daldırma galvanizli, akma dayanımı en az ?140N/mm2 olan sacdan mamul, ?Z275 (L75) | Ad | 2.9
10.201.3027 | - | L 100 bağlantı elemanı, 2 mm kalınlıkta, sıcak daldırma galvanizli, akma dayanımı en az ?140N/mm2 olan sacdan mamul, ?Z275 (L100) | Ad | 3.6
10.201.3028 | - | L 125 bağlantı elemanı, 2 mm kalınlıkta, sıcak daldırma galvanizli, akma dayanımı en az ?140N/mm2 olan sacdan mamul, ?Z275 (L125) | Ad | 3.95
10.201.3029 | - | T profilli 0.90 mm kalınlıkta sıcak daldırma galvanizli, akma dayanımı en az ?140N/mm2 olan sacdan mamul, ?Z275 | m | 9.15
10.201.3030 | - | Alüminyum delikli köşe profili 0.35 mm kalınlıkta, yanak yüksekliği en az 23 mm | m | 1.05
10.201.3031 | - | Çiftli Klips 60x27 mm ebatlarında, 1 mm kalınlıkta sıcak daldırma galvanizli, akma dayanımı en az ?140N/mm2 olan sacdan mamul, ?Z100 | Ad | 0.35
10.201.3032 | - | Açılı ekleme parçası, 9 cm uzunlukta, 0.6 mm kalınlıkta sıcak daldırma galvanizli, akma dayanımı en az ?140N/mm2 olan sacdan mamul, ?Z100 | Ad | 0.5
10.201.3033 | - | Derz bandı (cam elyafından mamul genişlik:5 cm) | m | 0.08
10.201.3034 | - | Derz bandı (cam elyafından mamul, kendinden yapışkanlı genişlik:10 cm) | m | 0.19
10.201.3035 | - | Derz bandı (kağıttan mamul:5cm) | m | 0.19
10.202.3001 | - | Duvar U 50 profilli 2 mm kalınlıkta delikli, yanak yüksekliği en az 40 mm, sıcak daldırma galvanizli, akma dayanımı en az ?140N/mm2 olan sacdan mamul, ?Z100 (U50) | m | 24.65
10.202.3002 | - | Duvar U 75 profilli 2 mm kalınlıkta delikli, yanak yüksekliği en az 40 mm, sıcak daldırma galvanizli, akma dayanımı en az ?140N/mm2 olan sacdan mamul, ?Z100 (U75) | m | 29.45
10.202.3003 | - | Duvar U 100 profilli 2 mm kalınlıkta delikli, yanak yüksekliği en az 40 mm, sıcak daldırma galvanizli, akma dayanımı en az ?140N/mm2 olan sacdan mamul, ?Z100 (U100) | m | 34.1
10.240.1001 | 04.416/A001 | Beyaz mermer | M2 | 54
10.240.1002 | 04.416/A002 | Afyon bal (afyon) | M2 | 110
10.240.1003 | 04.416/A003 | Afyon beyaz (afyon) | M2 | 121
10.240.1004 | 04.416/A004 | Afyon gri (afyon) | M2 | 56
10.240.1005 | 04.416/A005 | Afyon kaplanpostu | M2 | 56
10.240.1006 | 04.416/A006 | Afyon kaymak (afyon) | M2 | 120
10.240.1007 | 04.416/A007 | Afyon şeker (afyon) | M2 | 116
10.240.1008 | 04.416/A008 | Aydın gri (aydın) | M2 | 58
10.240.1009 | 04.416/A009 | Bursa kemalpaşa beyaz (bursa) | M2 | 72
10.240.1010 | 04.416/A010 | Çanakkale biga beyaz (çanakkale) | M2 | 72
10.240.1011 | 04.416/A011 | Çanakkale sedef (çanakkale) | M2 | 72
10.240.1012 | 04.416/A012 | Denizli beyaz mermer (denizli) | M2 | 67
10.240.1013 | 04.416/A013 | Balıkesir golden crystal (balıkesir) | M2 | 73
10.240.1014 | 04.416/A014 | Muğla kale şeker (muğla) | M2 | 97
10.240.1015 | 04.416/A015 | Muğla kavaklıdere gümüş beyaz (muğla) | M2 | 51
10.240.1016 | 04.416/A016 | Kütahya kaplanpostu (kütahya) | M2 | 73
10.240.1017 | 04.416/A017 | Marmara adası gri (balıkesir) | M2 | 62
10.240.1018 | 04.416/A018 | Marmara beyaz (balıkesir) | M2 | 70
10.240.1019 | 04.416/A019 | Marmara ekvator (balıkesir) | M2 | 142
10.240.1020 | 04.416/A020 | Marmara gümüş (balıkesir) | M2 | 109
10.240.1021 | 04.416/A021 | Marmara panda (balıkesir) | M2 | 120
10.240.1022 | 04.416/A022 | Milas (muğla) | M2 | 72
10.240.1023 | 04.416/A023 | Milas beyaz,muğla beyaz (muğla) | M2 | 52
10.240.1024 | 04.416/A024 | Milas leylak (muğla) | M2 | 78
10.240.1025 | 04.416/A025 | Milas limon (muğla) | M2 | 51
10.240.1026 | 04.416/A026 | Milas sedef (muğla) | M2 | 57
10.240.1027 | 04.416/A027 | Sandıklı beyaz (afyon) | M2 | 220
10.240.1028 | 04.416/A028 | Uşak beyaz (uşak) | M2 | 90
10.240.1029 | 04.416/A029 | Afyon bulut (gri) (afyon) | M2 | 72
10.240.1030 | 04.416/A030 | Bıanco leopardo (beyaz leopar) (aydın) | M2 | 47
10.240.1031 | 04.416/A031 | Bitlis beyaz (bitlis) | M2 | 72
10.240.1032 | 04.416/A032 | Savana Gray (Kastamonu) beyaz ve gri mermerler (Honlu veya cilalı) (TS 10449) | M2 | 227
10.240.1033 | 04.416/A033 | Silver Gray (Burdur) beyaz ve gri mermerler (Honlu veya cilalı) (TS 10449) | M2 | 155
10.240.1034 | 04.416/A034 | Soft Gray (Burdur) beyaz ve gri mermerler (Honlu veya cilalı) (TS 10449) | M2 | 290
10.240.1035 | 04.416/A035 | Marmara Extra Beyaz (Balıkesir) beyaz ve gri mermerler (Honlu veya cilalı) (TS 10449) | M2 | 452
10.240.1036 | 04.416/A036 | Bursa Maroxy (Bursa) beyaz ve gri mermerler (Honlu veya cilalı) (TS 10449) | M2 | 65
10.240.1037 | 04.416/A037 | Grey Moca (Elazığ) beyaz ve gri mermerler (Honlu veya cilalı) (TS 10449) | M2 | 94
10.240.1038 | 04.416/A038 | Shadow Gri (Balıkesir) (Honlu veya cilalı) (TS 10449) | M2 | 98
10.240.1039 | - | Daphne Gray (Antalya) | m² | 154
10.240.1040 | - | Rolek Gray (Kastamonu) | m² | 165
10.240.1041 | - | Rain Gray (Balıkesir) | m² | 99
10.240.1042 | - | Helen Of Troy Gri (Balıkesir) | m² | 77
10.240.1300 | 04.416/A200 | Beyaz ve grı mermer her türlü yüzey işlemi yapılması (honlama ve cilalama hariç; yakma, eskitme, kumlama, çekiçleme, doldurma, doğal boyutlandırma, asitle yıkama ve benzeri) | M2 | 17
10.240.1301 | 04.416/B001 | Açık bej | M2 | 80
10.240.1302 | 04.416/B002 | Koyu bej | M2 | 64
10.240.1303 | 04.416/B003 | Afyon bej (afyon) | M2 | 57
10.240.1304 | 04.416/B004 | Amasya klasik bej (amasya) | M2 | 75
10.240.1305 | 04.416/B005 | Amasya reglaj bej (amasya) | M2 | 64
10.240.1306 | 04.416/B006 | Ankara anadolu bej, ankara kazan bej, ankara hitit bej (ankara) | M2 | 72
10.240.1307 | 04.416/B007 | Best cream (malatya) | M2 | 90
10.240.1308 | 04.416/B008 | Bilecik fildişi (bilecik) | M2 | 72
10.240.1309 | 04.416/B009 | Bilecik açık bej (bilecik) | M2 | 84
10.240.1310 | 04.416/B010 | Bilecik koyu bej (bilecik) | M2 | 78
10.240.1311 | 04.416/B011 | Bilecik kremabil (bilecik) | M2 | 125
10.240.1312 | 04.416/B012 | Bilecik pembe (bilecik) | M2 | 88
10.240.1313 | 04.416/B013 | Bilecik şeker bej (bilecik) | M2 | 64
10.240.1314 | 04.416/B014 | Botticino (diyarbakır) | M2 | 79
10.240.1315 | 04.416/B015 | Botticino royal (diyarbakır) | M2 | 86
10.240.1316 | 04.416/B016 | Burdur bej (burdur) | M2 | 90
10.240.1317 | 04.416/B017 | Burdur cappuccino bej (burdur) | M2 | 94
10.240.1318 | 04.416/B018 | Burdur sunset (burdur) | M2 | 120
10.240.1319 | 04.416/B019 | Bursa krem (bursa) | M2 | 88
10.240.1320 | 04.416/B020 | Bursa roza (bursa) | M2 | 70
10.240.1321 | 04.416/B021 | Bursa şeker bej (bursa) | M2 | 58
10.240.1322 | 04.416/B022 | Bursa bej (bursa) | M2 | 64
10.240.1323 | 04.416/B023 | Carmen rossa (manisa) | M2 | 97
10.240.1324 | 04.416/B024 | Cream rose (bilecik) | M2 | 69
10.240.1325 | 04.416/B025 | Crema eda (eskişehir) | M2 | 88
10.240.1326 | 04.416/B026 | Çermik bej (diyarbakır) | M2 | 73
10.240.1327 | 04.416/B027 | Çeşme bej (izmir) | M2 | 75
10.240.1328 | 04.416/B028 | Çorum tosya beji (çorum) | M2 | 62
10.240.1329 | 04.416/B029 | Denizli pembe (denizli) | M2 | 62
10.240.1330 | 04.416/B030 | Diyarbakır hazar bej (diyarbakır) | M2 | 64
10.240.1331 | 04.416/B031 | Diyarbakır hazar gülü (diyarbakır) | M2 | 64
10.240.1332 | 04.416/B032 | Diyarbakır hazar pembe (diyarbakır) | M2 | 72
10.240.1333 | 04.416/B033 | Diyarbakır kulp bej (diyarbakır) | M2 | 64
10.240.1334 | 04.416/B034 | Diyarbakır pembe (diyarbakır) | M2 | 64
10.240.1335 | 04.416/B035 | Eflani bej (karabük) | M2 | 87
10.240.1336 | 04.416/B037 | Erzincan bej (erzincan) | M2 | 75
10.240.1337 | 04.416/B038 | Erzincan bej yeşil çizgili (erzincan) | M2 | 69
10.240.1338 | 04.416/B039 | Eskişehir bej, sivrihisar crema bej (eskişehir) | M2 | 58
10.240.1339 | 04.416/B040 | Gülkurusu (bilecik) | M2 | 62
10.240.1340 | 04.416/B041 | Hani bej (diyarbakır) | M2 | 65
10.240.1341 | 04.416/B042 | Harmankaya pembe (bilecik) | M2 | 80
10.240.1342 | 04.416/B043 | Karia cream (burdur) | M2 | 109
10.240.1343 | 04.416/B044 | Lice bej (diyarbakır) | M2 | 80
10.240.1344 | 04.416/B045 | Lotus bej dark (bilecik) | M2 | 87
10.240.1345 | 04.416/B046 | Lotus bej light (bilecik) | M2 | 103
10.240.1346 | 04.416/B047 | Lotus krem (bilecik) | M2 | 109
10.240.1347 | 04.416/B048 | Lotus rosalıa (bilecik) | M2 | 87
10.240.1348 | 04.416/B049 | Malatya bej (malatya) | M2 | 88
10.240.1349 | 04.416/B050 | Olive maron (bursa) | M2 | 64
10.240.1350 | 04.416/B051 | Perletto gıallo (malatya) | M2 | 87
10.240.1351 | 04.416/B052 | Perletto rosa (malatya) | M2 | 79
10.240.1352 | 04.416/B053 | Rosalına (bilecik) | M2 | 69
10.240.1353 | 04.416/B054 | Rosalya klasik (bilecik) | M2 | 69
10.240.1354 | 04.416/B055 | Rosalya light (bilecik) | M2 | 72
10.240.1355 | 04.416/B056 | Samsun bej (samsun) | M2 | 62
10.240.1356 | 04.416/B057 | Sivrihisar pembe (eskişehir) | M2 | 64
10.240.1357 | 04.416/B058 | Yozgat rosato bej (yozgat) | M2 | 62
10.240.1358 | 04.416/B059 | Sivrihisar kahve bej (eskişehir) | M2 | 47
10.240.1359 | 04.416/B061 | Royal cappuccino (sütlü kahve) (antalya) | M2 | 52
10.240.1360 | 04.416/B062 | Silky grey (antalya) | M2 | 66
10.240.1361 | 04.416/B063 | Royal amber (krem) (antalya) | M2 | 62
10.240.1362 | 04.416/B064 | Cappuccino (bej) (bilecik) | M2 | 47
10.240.1363 | 04.416/B065 | Likya bej (burdur) | M2 | 52
10.240.1364 | 04.416/B066 | Crema likya bej (burdur) | M2 | 62
10.240.1365 | 04.416/B067 | Burdur kahve (kırmızı) (burdur) | M2 | 62
10.240.1366 | 04.416/B068 | Flamingo (pembe) (burdur) | M2 | 48
10.240.1367 | 04.416/B069 | New botticino (bej) (diyarbakır) | M2 | 72
10.240.1368 | 04.416/B070 | Düzce bej (düzce) | M2 | 66
10.240.1369 | 04.416/B071 | Cremera bej (mersin) | M2 | 66
10.240.1370 | 04.416/B072 | Cremasiva bej (mersin) | M2 | 58
10.240.1371 | 04.416/B073 | Camomille (sarı) (eskişehir) | M2 | 101
10.240.1372 | 04.416/B074 | Balboura bej (krem,kırmızı,yeşil) (muğla) | M2 | 42
10.240.1373 | 04.416/B075 | Crema barla (bej) (ısparta) | M2 | 87
10.240.1374 | 04.416/B076 | Senirkent bej (açık bej) (ısparta) | M2 | 75
10.240.1375 | 04.416/B077 | Emelas bej mermer (izmir) | M2 | 72
10.240.1376 | 04.416/B078 | Dıana rose (bej pembe) (konya) | M2 | 72
10.240.1377 | 04.416/B079 | Nova bej (açık bej) (mersin) | M2 | 57
10.240.1378 | 04.416/B080 | Açık bej (siirt) | M2 | 57
10.240.1379 | 04.416/B081 | Golden bej (darende bej) (malatya) | M2 | 138
10.240.1380 | 04.416/B082 | Bitlis bej (bitlis) | M2 | 57
10.240.1381 | 04.416/B083 | Golden emprador bej (bilecik) | M2 | 47
10.240.1382 | 04.416/B084 | Tawny Beige (Bursa) Bej ve Pembe Mermerler (Honlu veya cilalı) (TS 10449) | M2 | 182
10.240.1383 | 04.416/B085 | Capuccino Light (Bursa) Bej ve Pembe Mermerler (Honlu veya cilalı) (TS 10449) | M2 | 149
10.240.1384 | 04.416/B086 | Cafe Latte Dark (Bursa) Bej ve Pembe Mermerler (Honlu veya cilalı) (TS 10449) | M2 | 182
10.240.1385 | 04.416/B087 | Moca Dark Beige (Bursa) Moca Dark Beige (Bursa) Bej ve Pembe Mermerler (Honlu veya cilalı) (TS 10449) | M2 | 168
10.240.1386 | 04.416/B088 | Apple Beige (Antalya) Apple Beige (Antalya) Bej ve Pembe Mermerler (Honlu veya cilalı) (TS 10449) | M2 | 220
10.240.1387 | 04.416/B089 | Myra Beige (Bursa) Myra Beige (Bursa) Bej ve Pembe Mermerler (Honlu veya cilalı) (TS 10449) | M2 | 220
10.240.1388 | 04.416/B090 | Prince Beige (Antalya) Bej ve Pembe Mermerler (Honlu veya cilalı) (TS 10449) | M2 | 220
10.240.1389 | 04.416/B091 | Afyon Krem Bej (Afyon) Bej ve Pembe Mermerler (Honlu veya cilalı) (TS 10449) | M2 | 110
10.240.1390 | 04.416/B092 | Afyon Sarı Bej (Afyon) Bej ve Pembe Mermerler (Honlu veya cilalı) (TS 10449) | M2 | 120
10.240.1391 | 04.416/B093 | Orient Pink (Diyarbakır) Bej ve Pembe Mermerler (Honlu veya cilalı) (TS 10449) | M2 | 86
10.240.1392 | 04.416/B094 | Koky Beige (Diyarbakır) Bej ve Pembe Mermerler (Honlu veya cilalı) (TS 10449) | M2 | 94
10.240.1393 | 04.416/B095 | Christine (Diyarbakır) Bej ve Pembe Mermerler (Honlu veya cilalı) (TS 10449) | M2 | 82
10.240.1394 | 04.416/B096 | Adara Cream (Kahramanmaraş) Bej ve Pembe Mermerler (Honlu veya cilalı) (TS 10449) | M2 | 101
10.240.1395 | 04.416/B097 | Sand Wave (Diyarbakır) Bej ve Pembe Mermerler (Honlu veya cilalı) (TS 10449) | M2 | 83
10.240.1396 | 04.416/B098 | Diyarbakır Bej (Diyarbakır) Bej ve Pembe Mermerler (Honlu veya cilalı) (TS 10449) | M2 | 78
10.240.1397 | 04.416/B099 | Antik Bej (Burdur) Bej ve Pembe Mermerler (Honlu veya cilalı) (TS 10449) | M2 | 83
10.240.1398 | 04.416/B100 | Calista Krem (Burdur) Bej ve Pembe Mermerler (Honlu veya cilalı) (TS 10449) | M2 | 111
10.240.1399 | 04.416/B101 | Daino Reale (Burdur) Bej ve Pembe Mermerler (Honlu veya cilalı) (TS 10449) | M2 | 94
10.240.1400 | 04.416/B102 | Cafe Latte (Isparta) Bej ve Pembe Mermerler (Honlu veya cilalı) (TS 10449) | M2 | 83
10.240.1401 | 04.416/B103 | Agora Bej (Manisa) Bej ve Pembe Mermerler (Honlu veya cilalı) (TS 10449) | M2 | 194
10.240.1402 | 04.416/B104 | Vizon Bej (Manisa) Bej ve Pembe Mermerler (Honlu veya cilalı) (TS 10449) | M2 | 120
10.240.1403 | 04.416/B105 | Crema Carita (Burdur) Bej ve Pembe Mermerler (Honlu veya cilalı) (TS 10449) | M2 | 101
10.240.1404 | 04.416/B106 | Hammer Beige (Burdur) Bej ve Pembe Mermerler (Honlu veya cilalı) (TS 10449) | M2 | 73
10.240.1405 | 04.416/B107 | Crema Dorlion (Bursa) Bej ve Pembe Mermerler (Honlu veya cilalı) (TS 10449) | M2 | 64
10.240.1406 | 04.416/B108 | Bej Moca (Elazığ) Bej ve Pembe Mermerler (Honlu veya cilalı) (TS 10449) | M2 | 73
10.240.1407 | 04.416/B109 | Van Beji (Van) Bej ve Pembe Mermerler (Honlu veya cilalı) (TS 10449) | M2 | 86
10.240.1408 | 04.416/B110 | Likya Royal (Burdur) Bej ve Pembe Mermerler (Honlu veya cilalı) (TS 10449) | M2 | 95
10.240.1409 | 04.416/B111 | Likya Pearl (Burdur) Bej ve Pembe Mermerler (Honlu veya cilalı) (TS 10449) | M2 | 103
10.240.1410 | 04.416/B112 | Zambak (Burdur) Bej ve Pembe Mermerler (Honlu veya cilalı) (TS 10449) | M2 | 103
10.240.1411 | 04.416/B113 | Crema Nouva (Bilecik) Bej ve Pembe Mermerler (Honlu veya cilalı) (TS 10449) | M2 | 67
10.240.1412 | 04.416/B114 | Sahra Bej (Amasya) Bej ve Pembe Mermerler (Honlu veya cilalı) (TS 10449) | M2 | 58
10.240.1413 | 04.416/B115 | Apple Bej (Amasya) Bej ve Pembe Mermerler (Honlu veya cilalı) (TS 10449) | M2 | 58
10.240.1414 | 04.416/B116 | Kum Beji (Bursa) (Honlu veya cilalı) (TS 10449) | M2 | 67
10.240.1415 | 04.416/B117 | New Marfile (Bursa) (Honlu veya cilalı) (TS 10449) | M2 | 117
10.240.1416 | - | Cream Valencia (Kastamonu) | m² | 50
10.240.1417 | - | Crema Elegance (Eskişehir) | m² | 61
10.240.1418 | - | Bronz Bej (Eskişehir) | m² | 55
10.240.1419 | - | Crema Rosa (Eskişehir) | m² | 55
10.240.1420 | - | Spider (Konya) | m² | 132
10.240.1421 | - | Dalmaçyalı (Konya) | m² | 132
10.240.1422 | - | Sofita Bej (Bilecik) | m² | 36
10.240.1423 | - | Roze Bej (Bilecik) | m² | 50
10.240.1424 | - | Patara Bej (Muğla) | m² | 86
10.240.1425 | - | Sandras Gray (Muğla) | m² | 165
10.240.1700 | 04.416/B200 | Bej ve pembe mermer her türlü yüzey işlemi yapılması (honlama ve cilalama hariç; yakma, eskitme, kumlama, çekiçleme, doldurma, doğal boyutlandırma, asitle yıkama ve benzeri) | M2 | 17
10.240.1701 | 04.416/C001 | Renkli mermer | M2 | 65
10.240.1702 | 04.416/C002 | Afyon menekşe (afyon) | M2 | 80
10.240.1703 | 04.416/C003 | Afyon siyah (afyon) | M2 | 87
10.240.1704 | 04.416/C004 | Akşehir siyah (konya) | M2 | 52
10.240.1705 | 04.416/C005 | Alanya emprador dark (antalya) | M2 | 124
10.240.1706 | 04.416/C006 | Alanya emprador lıght (antalya) | M2 | 124
10.240.1707 | 04.416/C007 | Alanya siyah (medısiyah) (antalya) | M2 | 130
10.240.1708 | 04.416/C008 | Balıkesir bigadiç kumru tüyü (balıkesir) | M2 | 89
10.240.1709 | 04.416/C009 | Burdur rose (burdur) | M2 | 98
10.240.1710 | 04.416/C010 | Bursa emperador (bursa) | M2 | 75
10.240.1711 | 04.416/C011 | Bursa gold (bursa) | M2 | 80
10.240.1712 | 04.416/C012 | Cappucino (bursa) | M2 | 109
10.240.1713 | 04.416/C013 | Cappucino royal (diyarbakır) | M2 | 111
10.240.1714 | 04.416/C014 | Dark emperador (burdur) | M2 | 80
10.240.1715 | 04.416/C015 | Dark olive (sivas) | M2 | 207
10.240.1716 | 04.416/C016 | Eflani yeşil (karabük) | M2 | 64
10.240.1717 | 04.416/C017 | Ege bordo (dalgalı ve damarlı) (muğla) | M2 | 103
10.240.1718 | 04.416/C018 | Ege bordo uzay (muğla) | M2 | 155
10.240.1719 | 04.416/C019 | Ege kahve (manisa) | M2 | 97
10.240.1720 | 04.416/C020 | Elazığ vişne (rosso levanto) (elazığ) | M2 | 124
10.240.1721 | 04.416/C021 | İzmir teos yeşili (izmir) | M2 | 101
10.240.1722 | 04.416/C022 | Kale bordeaux (denizli) | M2 | 155
10.240.1723 | 04.416/C023 | King blue stone (kütahya) | M2 | 58
10.240.1724 | 04.416/C024 | Kütahya siyah (kütahya) | M2 | 87
10.240.1725 | 04.416/C025 | Kütahya yeşil (kütahya) | M2 | 75
10.240.1726 | 04.416/C026 | Maroon marinace (kastamonu) | M2 | 175
10.240.1727 | 04.416/C027 | Muğla milas buz ve su yeşili (muğla) | M2 | 194
10.240.1728 | 04.416/C028 | Serpantin petrol yeşili (elazığ) | M2 | 101
10.240.1729 | 04.416/C029 | Prestige brown (kastamonu) | M2 | 227
10.240.1730 | 04.416/C031 | Rosso galiano (blecik) | M2 | 130
10.240.1731 | 04.416/C032 | Safranbolu eflani fosilli rustik yeşil (karabük) | M2 | 155
10.240.1732 | 04.416/C033 | Sandıklı kahve (afyon) | M2 | 155
10.240.1733 | 04.416/C034 | Sandıklı siyah (afyon) | M2 | 98
10.240.1734 | 04.416/C035 | Sivas gümüş (sivas) | M2 | 58
10.240.1735 | 04.416/C036 | Süpren (eskişehir) | M2 | 84
10.240.1736 | 04.416/C037 | Tokat yeşilırmak diabazı (dolerit) (tokat) | M2 | 213
10.240.1737 | 04.416/C038 | Notre dame breşi (kayseri) | M2 | 207
10.240.1738 | 04.416/C039 | Yellow river (eskişehir) | M2 | 124
10.240.1739 | 04.416/C040 | Chem grey siyah (kulp) (diyarbakır) | M2 | 86
10.240.1740 | 04.416/C041 | Lıght emprador (açık kahve) (adıyaman) | M2 | 71
10.240.1741 | 04.416/C042 | Sun flower (sarı bej) (şanlıurfa) | M2 | 47
10.240.1742 | 04.416/C043 | Afyon kaplan postu (alacalı mavi) (afyon) | M2 | 71
10.240.1743 | 04.416/C044 | Grigio alanya (gri) (antalya) | M2 | 98
10.240.1744 | 04.416/C045 | Verde rosa (aydın) | M2 | 47
10.240.1745 | 04.416/C046 | Verde arabescato (aydın) | M2 | 40
10.240.1746 | 04.416/C047 | Royal vıolet (aydın) | M2 | 47
10.240.1747 | 04.416/C048 | Marronvenk siyah (elazığ) | M2 | 88
10.240.1748 | 04.416/C049 | Söğüt bej (koyu bej) (bilecik) | M2 | 47
10.240.1749 | 04.416/C050 | Gold bej (koyu sarı) (bilecik) | M2 | 58
10.240.1750 | 04.416/C051 | Halfeti pembe (şanlıurfa) | M2 | 57
10.240.1751 | 04.416/C052 | Bordo grizo (eskişehir) | M2 | 51
10.240.1752 | 04.416/C053 | Pansy yeşil (hareli) (kütahya) | M2 | 98
10.240.1753 | 04.416/C054 | Vıolet menekşe (hareli) (kütahya) | M2 | 98
10.240.1754 | 04.416/C055 | Golden leopar (sarı) (şanlıurfa) | M2 | 47
10.240.1755 | 04.416/C056 | Bitlis füme (bitlis) | M2 | 88
10.240.1756 | 04.416/C057 | Olive Gray (Sivas) Renkli Mermerler (Honlu veya cilalı) (TS 10449) | M2 | 213
10.240.1757 | 04.416/C058 | Olıve Marone Yeşil (Bursa) Renkli Mermerler (Honlu veya cilalı) (TS 10449) | M2 | 220
10.240.1758 | 04.416/C059 | Brunette (Konya) Renkli Mermerler (Honlu veya cilalı) (TS 10449) | M2 | 220
10.240.1759 | 04.416/C060 | Olive Pearl (Bursa) Renkli Mermerler (Honlu veya cilalı) (TS 10449) | M2 | 310
10.240.1760 | 04.416/C061 | Tulip Black (Diyarbakır) Renkli Mermerler (Honlu veya cilalı) (TS 10449) | M2 | 349
10.240.1761 | 04.416/C062 | Brown Espera (Adıyaman) Renkli Mermerler (Honlu veya cilalı) (TS 10449) | M2 | 101
10.240.1762 | 04.416/C063 | Kızılca Kahve (Denizli) Renkli Mermerler (Honlu veya cilalı) (TS 10449) | M2 | 87
10.240.1763 | 04.416/C064 | Silver Black (Afyon) Renkli Mermerler (Honlu veya cilalı) (TS 10449) | M2 | 111
10.240.1764 | 04.416/C065 | Portoro (Antalya) Renkli Mermerler (Honlu veya cilalı) (TS 10449) | M2 | 130
10.240.1765 | 04.416/C066 | Salome (Eskişehir) Renkli Mermerler (Honlu veya cilalı) (TS 10449) | M2 | 56
10.240.1766 | 04.416/C067 | Golden Spider (Eskişehir) Renkli Mermerler (Honlu veya cilalı) (TS 10449) | M2 | 56
10.240.1767 | 04.416/C068 | Siyah İnci (Diyarbakır) (Honlu veya cilalı) (TS 10449) | M2 | 75
10.240.2000 | 04.416/C200 | Renklı mermer her türlü yüzey işlemi yapılması (honlama ve cilalama hariç; yakma, eskitme, kumlama, çekiçleme, doldurma, doğal boyutlandırma, asitle yıkama ve benzeri) | M2 | 17
10.240.2001 | 04.416/D001 | Fantasy oniks honlu veya cilalı (bayburt) | M2 | 490
10.240.2002 | 04.416/D002 | Oniks honlu veya cilalı bal (eskişehir) | M2 | 110
10.240.2003 | 04.416/D003 | Beyaz oniks honlu veya cilalı (bayburt) | M2 | 616
10.240.2004 | 04.416/D004 | Oniks honlu veya cilalı mermer (afyon) | M2 | 285
10.240.2005 | 04.416/D005 | Sivas oniks honlu veya cilalı (sivas) | M2 | 187
10.240.2006 | 04.416/D006 | Picasso oniks honlu veya cilalı (eskişehir) | M2 | 349
10.240.2007 | 04.416/D007 | Bal onıks honlu veya cilalı (afyon) | M2 | 272
10.240.2008 | 04.416/D008 | Cola onıks honlu veya cilalı (afyon) | M2 | 310
10.240.2009 | 04.416/D009 | Cola onıks honlu veya cilalı akhisar (manisa) | M2 | 337
10.240.2010 | 04.416/D010 | Demirci onıks honlu veya cilalı (manisa) | M2 | 440
10.240.2011 | 04.416/D011 | Onyx Fantastico (Eskişehir) Oniksler (Honlu veya cilalı) (TS 10449) | M2 | 297
10.240.2012 | 04.416/D012 | Nuvola Oniks (Eskişehir) Oniksler (Honlu veya cilalı) (TS 10449) | M2 | 310
10.240.2100 | 04.416/D200 | Onıks honlu veya cilalı her türlü yüzey işlemi yapılması (honlama ve cilalama hariç; yakma, eskitme, kumlama, çekiçleme, doldurma, doğal boyutlandırma, asitle yıkama ve benzeri) | M2 | 17
10.240.2101 | 04.416/E001 | Açık renkli traverten honlu veya cilalı | M2 | 71
10.240.2102 | 04.416/E002 | Koyu renkli traverten honlu veya cilalı | M2 | 59
10.240.2103 | 04.416/E003 | Afyon bej traverten honlu veya cilalı | M2 | 71
10.240.2104 | 04.416/E004 | Aizona cream (balıkesir) honlu veya cilalı | M2 | 130
10.240.2105 | 04.416/E005 | Aizona pink (balıkesir) honlu veya cilalı | M2 | 112
10.240.2106 | 04.416/E006 | Aizona red (balıkesir) honlu veya cilalı | M2 | 109
10.240.2107 | 04.416/E007 | Aizona red coffee (balıkesir) honlu veya cilalı | M2 | 103
10.240.2108 | 04.416/E008 | Antique red traverten (kütahya) honlu veya cilalı | M2 | 90
10.240.2109 | 04.416/E009 | Balıkesir noçe traverten honlu veya cilalı (Balıkesir) | M2 | 112
10.240.2110 | 04.416/E010 | Balıkesir scabos traverten honlu veya cilalı (Balıkesir) | M2 | 112
10.240.2111 | 04.416/E011 | Bayburt light traverten honlu veya cilalı (Bayburt) | M2 | 80
10.240.2112 | 04.416/E012 | Chestnut traverten honlu veya cilalı (Tokat) | M2 | 72
10.240.2113 | 04.416/E013 | Chocolate traverten honlu veya cilalı (Kütahya) | M2 | 155
10.240.2114 | 04.416/E014 | Chocolate traverten honlu veya cilalı (Balıkesir) | M2 | 124
10.240.2115 | 04.416/E015 | Coffee milk traverten honlu veya cilalı(Balıkesir) | M2 | 109
10.240.2116 | 04.416/E016 | Denizli klasik traverten honlu veya cilalı (Denizli) | M2 | 75
10.240.2117 | 04.416/E017 | Denizli beyaz traverten honlu veya cilalı (Denizli) | M2 | 124
10.240.2118 | 04.416/E018 | Denizli traverten dark honlu veya cilalı (Denizli) | M2 | 67
10.240.2119 | 04.416/E019 | Denizli traverten ligt honlu veya cilalı (Denizli) | M2 | 96
10.240.2120 | 04.416/E020 | Elazığ sarı traverten honlu veya cilalı (Elazığ) | M2 | 80
10.240.2121 | 04.416/E021 | Giresun klasik ligt honlu veya cilalı (Giresun) | M2 | 97
10.240.2122 | 04.416/E022 | Golden honlu veya cilalı (Kütahya) | M2 | 155
10.240.2123 | 04.416/E023 | Kırşehir noce traverten honlu veya cilalı (Kırşehir) | M2 | 78
10.240.2124 | 04.416/E024 | Konya traverten honlu veya cilalı (Konya) | M2 | 103
10.240.2125 | 04.416/E025 | Leonardo honlu veya cilalı (Kütahya) | M2 | 168
10.240.2126 | 04.416/E026 | Rainbow honlu veya cilalı (Balıkesir) | M2 | 148
10.240.2127 | 04.416/E027 | Rose traverten honlu veya cilalı (Kütahya) | M2 | 88
10.240.2128 | 04.416/E028 | Rosewood honlu veya cilalı (Balıkesir) | M2 | 97
10.240.2129 | 04.416/E029 | Sitra klasik traverten honlu veya cilalı (Sivas) | M2 | 64
10.240.2130 | 04.416/E030 | Sivas sarı traverten honlu veya cilalı(Sivas) | M2 | 75
10.240.2131 | 04.416/E031 | Sivas scabos honlu veya cilalı (Sivas) | M2 | 75
10.240.2132 | 04.416/E032 | Toscano honlu veya cilalı (Kütahya) | M2 | 111
10.240.2133 | 04.416/E033 | Walnut traverten honlu veya cilalı (Denizli) | M2 | 73
10.240.2134 | 04.416/E034 | Scabos gold honlu veya cilalı (Elazığ) | M2 | 71
10.240.2135 | 04.416/E035 | Tuscany porcını honlu veya cilalı (Elazığ) | M2 | 71
10.240.2136 | 04.416/E036 | Rustıc gold honlu veya cilalı (Elazığ) | M2 | 71
10.240.2137 | 04.416/E037 | Carıbbean honlu veya cilalı (Manisa) | M2 | 111
10.240.2138 | 04.416/E038 | Mistik traverten honlu veya cilalı (kahverengi) (Sivas) | M2 | 62
10.240.2139 | 04.416/E039 | Denizli Traverten Cross Honlu veya Cilalı (Denizli) | M2 | 73
10.240.2140 | 04.416/E040 | Denizli Traverten Vein Honlu veya Cilalı (Denizli) | M2 | 93
10.240.2141 | 04.416/E041 | Afyon Traverten Noçe Honlu veya Cilalı (Afyon) | M2 | 56
10.240.2142 | 04.416/E042 | Afyon Krem Traverten Honlu veya Cilalı (Afyon) | M2 | 101
10.240.2143 | 04.416/E043 | Afyon Sarı Traverten Honlu veya Cilalı (Afyon) | M2 | 120
10.240.2144 | 04.416/E044 | Denizli Sarı Traverten Honlu veya Cilalı (Denizli) | M2 | 75
10.240.2145 | 04.416/E045 | Pewter Blend Honlu veya Cilalı (Afyon) | M2 | 93
10.240.2146 | 04.416/E046 | Mare Gold Honlu veya Cilalı (Konya) | M2 | 73
10.240.2300 | 04.416/E200 | Traverten honlu veya cilalı her türlü yüzey işlemi yapılması (honlama ve cilalama hariç; yakma, eskitme, kumlama, çekiçleme, doldurma, doğal boyutlandırma, asitle yıkama ve benzeri) | M2 | 17
10.240.2301 | 04.416/F001 | Crema classic limestone cilalı (Antalya) | M2 | 66
10.240.2302 | 04.416/F002 | Crema cloudy limestone cilalı (Antalya) | M2 | 55
10.240.2303 | 04.416/F003 | Emgoni limestone cilalı (Sakarya) | M2 | 207
10.240.2304 | 04.416/F004 | Arykanda limestone cilalı (beyaz) (Antalya) | M2 | 64
10.240.2305 | 04.416/F005 | Caribbean Cream Limestone Honlu ve Cilalı (Antalya) (TS 10449) | M2 | 73
10.240.2306 | 04.416/F006 | Canarian Cream Limestone Honlu ve Cilalı (Antalya) (TS 10449) | M2 | 64
10.240.2307 | 04.416/F007 | Champagne Limestone Honlu ve Cilalı (Antalya) (TS 10449) | M2 | 64
10.240.2308 | 04.416/F008 | Cybele Limestone Honlu ve Cilalı (Antalya) (TS 10449) | M2 | 73
10.240.2309 | 04.416/F009 | Anadolu Beyaz Limestone Honlu ve Cilalı (Yozgat)(TS 10449) | M2 | 64
10.240.2400 | 04.416/F200 | Limestone her türlü yüzey işlemi yapılması (honlama ve cilalama hariç; yakma, eskitme, kumlama, çekiçleme, doldurma, doğal boyutlandırma, asitle yıkama ve benzeri) | M2 | 17
10.240.2401 | 04.416/G002 | Aksaray pembe, ortaköy pembe granit honlu veya cilalı (Aksaray) | M2 | 208
10.240.2402 | 04.416/G003 | Aksaray yaylak granit honlu veya cilalı (Aksaray) | M2 | 208
10.240.2403 | 04.416/G005 | Balaban yeşili granit honlu veya cilalı (Kırklareli) | M2 | 265
10.240.2404 | 04.416/G006 | Bergama gri granit honlu veya cilalı (izmir) | M2 | 168
10.240.2405 | 04.416/G007 | Bulancak füme granit honlu veya cilalı (giresun) | M2 | 268
10.240.2406 | 04.416/G008 | Hirfanlı grı granit honlu veyacilalı (kırşehir) | M2 | 199
10.240.2407 | 04.416/G009 | Ezine gri granit honlu veya cilalı (çanakkale) | M2 | 167
10.240.2408 | 04.416/G010 | Kofçaz pembe granit honlu veya cilalı (kırklareli) | M2 | 194
10.240.2409 | 04.416/G011 | Ankara füme granit honlu ve cilalı (Ankara) | M2 | 233
10.240.2410 | 04.416/G012 | Hisar gri honlu ve cilalı (Eskişehir) | M2 | 233
10.240.2411 | 04.416/G013 | Diana gri granit honlu veya cilalı (Ağrı) | M2 | 117
10.240.2412 | 04.416/G014 | Nero Nebiyan (Samsun) Granit (Honlu veya Cilalı) | M2 | 213
10.240.2413 | - | Beypazarı Gray Rose granit honlu ve cilalı (Ankara) | M2 | 194
10.240.2414 | - | İspir Yeşil granit honlu ve cilalı (Erzurum) | M2 | 233
10.240.2415 | - | İspir Gri granit honlu ve cilalı (Erzurum) | M2 | 207
10.240.2416 | - | Pazaryolu Zümrüt granit honlu ve cilalı (Rize) | M2 | 220
10.240.2500 | 04.416/G200 | Granit her türlü yüzey işlemi yapılması (honlama ve cilalama hariç; yakma, eskitme, kumlama, çekiçleme, doldurma, doğal boyutlandırma, asitle yıkama ve benzeri) | M2 | 31
10.240.2501 | 04.416/H001 | Koyu yeşili diabaz cilalı (bursa) | M2 | 141
10.240.2502 | 04.416/H002 | Alanya yeşili diabaz cilalı (antalya) | M2 | 265
10.240.2600 | 04.416/H200 | Her türlü yüzey işlemi yapılması (honlama ve cilalama hariç; yakma, eskitme, kumlama, çekiçleme, doldurma, doğal boyutlandırma, asitle yıkama ve benzeri) | M2 | 17
10.240.2601 | 04.425/1A | Andezit bordürler (ts 10835) 10x10x50 cm. | AD | 14.1
10.240.2602 | 04.425/1B | Andezit bordürler(ts 10835) 10x15x50 cm. | AD | 19.5
10.240.2603 | 04.425/1C | Andezit bordürler(ts 10835) 10x20x50 cm. | AD | 21.8
10.240.2604 | 04.425/1D | Andezit bordürler (ts 10835) 10x25x50 cm. | AD | 25.1
10.240.2605 | 04.425/1E | Andezit bordürler (ts 10835) 10x30x50 cm. | AD | 27.3
10.240.2606 | 04.425/1F | Andezit bordürler (ts 10835) 15x15x50 cm. | AD | 31
10.240.2607 | 04.425/1G | Andezit bordürler (ts 10835) 15x20x50 cm. | AD | 35.2
10.240.2608 | 04.425/1H | Andezit bordürler (ts 10835) 15x25x50 cm. | AD | 40.7
10.240.2609 | 04.425/1İ | Andezit bordürler (ts 10835) 15x30x50 cm. | AD | 43
10.240.2610 | 04.425/1J | Andezit bordürler (ts 10835) 15x40x50 cm. (yatık bordür) | AD | 52
10.240.2611 | 04.425/1K | Andezit bordürler 1(ts 10835) 10x10x70 cm. | AD | 20
10.240.2612 | 04.425/1L | Andezit bordürler (ts 10835) 10x15x70 cm. | AD | 26.5
10.240.2613 | 04.425/1M | Andezit bordürler (ts 10835) 10x20x70 cm. | AD | 30.4
10.240.2614 | 04.425/1N | Andezit bordürler (ts 10835) 10x25x70 cm. | AD | 35.3
10.240.2615 | 04.425/1O | Andezit bordürler (ts 10835) 10x30x70 cm. | AD | 37.4
10.240.2616 | 04.425/1P | Andezit bordürler (ts 10835) 15x15x70 cm. | AD | 41
10.240.2617 | 04.425/1R | Andezit bordürler (ts 10835) 15x20x70 cm. | AD | 49
10.240.2618 | 04.425/1S | Andezit bordürler (ts 10835) 15x25x70 cm. | AD | 57
10.240.2619 | 04.425/1T | Andezit bordürler (ts 10835) 15x30x70 cm. | AD | 59
10.240.2620 | 04.425/1U | Andezit bordürler (ts 10835) 15x40x70 cm. | AD | 64
10.240.2621 | 04.425/1V | Andezit bordürler (ts 10835) 8x20x50 cm. (oluk taşı) | MT | 52
10.240.2641 | 04.425/2A1 | Andezit plaklar (ts 10835) 3cm kalınlığında 15x15 cm | M2 | 49
10.240.2642 | 04.425/2A2 | Andezit plaklar(ts 10835) 3cm kalınlığında 20x20 cm | M2 | 52
10.240.2643 | 04.425/2A3 | Andezit plaklar(ts 10835) 3cm kalınlığında 30x30 cm | M2 | 58
10.240.2644 | 04.425/2A4 | Andezit plaklar(ts 10835) 3cm kalınlığında 40x40 cm | M2 | 66
10.240.2645 | 04.425/2A5 | Andezit plaklar(ts 10835) 3cm kalınlığında 50x50 cm | M2 | 75
10.240.2646 | 04.425/2A6 | Andezit plaklar (ts 10835) 3cm kalınlığında 15 cmxserbest boy | M2 | 41
10.240.2647 | 04.425/2A7 | Andezit plaklar (ts 10835) 3cm kalınlığında 20cm x serbest boy | M2 | 45
10.240.2648 | 04.425/2A8 | Andezit plaklar (ts 10835) 3cm kalınlığında 30cm x serbest boy | M2 | 49
10.240.2649 | 04.425/2A9 | Andezit plaklar (ts 10835) 3cm kalınlığında 40cm x serbest boy | M2 | 59
10.240.2650 | 04.425/2A10 | Andezit plaklar (ts 10835) 3cm kalınlığında 50cm x serbest boy | M2 | 66
10.240.2661 | 04.425/2B1 | Andezit plaklar (ts 10835) 4cm kalınlığında 15x15 cm ebatlı | M2 | 58
10.240.2662 | 04.425/2B2 | Andezit plaklar (ts 10835) 4cm kalınlığında 20x20 cm ebatlı | M2 | 69
10.240.2663 | 04.425/2B3 | Andezit plaklar (ts 10835) 4cm kalınlığında 30x30 cm ebatlı | M2 | 66
10.240.2664 | 04.425/2B4 | Andezit plaklar (ts 10835) 4cm kalınlığında 40x40 cm ebatlı | M2 | 73
10.240.2665 | 04.425/2B5 | Andezit plaklar (ts 10835) 4cm kalınlığında 50x50 cm ebatlı | M2 | 75
10.240.2666 | 04.425/2B6 | Andezit plaklar (ts 10835) 4cm kalınlığında 15cm x serbest boy | M2 | 49
10.240.2667 | 04.425/2B7 | Andezit plaklar (ts 10835) 4cm kalınlığında 20cm x serbest boy | M2 | 53
10.240.2668 | 04.425/2B8 | Andezit plaklar (ts 10835) 4cm kalınlığında 30cm x serbest boy | M2 | 58
10.240.2669 | 04.425/2B9 | Andezit plaklar (ts 10835) 4cm kalınlığında 40cm x serbest boy | M2 | 63
10.240.2670 | 04.425/2B10 | Andezit plaklar (ts 10835) 4cm kalınlığında 50cm x serbest boy | M2 | 66
10.240.2681 | 04.425/2C1 | Andezit plaklar(ts 10835) 5cm kalınlığında 15x15 cm ebatlı | M2 | 62
10.240.2682 | 04.425/2C2 | Andezit plaklar(ts 10835) 5cm kalınlığında 20x20 cm ebatlı | M2 | 65
10.240.2683 | 04.425/2C3 | Andezit plaklar(ts 10835) 5cm kalınlığında 30x30 cm ebatlı | M2 | 69
10.240.2684 | 04.425/2C4 | Andezit plaklar(ts 10835) 5cm kalınlığında 40x40 cm ebatlı | M2 | 76
10.240.2685 | 04.425/2C5 | Andezit plaklar(ts 10835) 5cm kalınlığında 50x50 cm ebatlı | M2 | 81
10.240.2686 | 04.425/2C6 | Andezit plaklar(ts 10835) 5cm kalınlığında 15cm x serbest boy | M2 | 53
10.240.2687 | 04.425/2C7 | Andezit plaklar(ts 10835) 5cm kalınlığında 20cm x serbest boy | M2 | 56
10.240.2688 | 04.425/2C8 | Andezit plaklar(ts 10835) 5cm kalınlığında 30cm x serbest boy | M2 | 62
10.240.2689 | 04.425/2C9 | Andezit plaklar(ts 10835) 5cm kalınlığında 40cm x serbest boy | M2 | 66
10.240.2690 | 04.425/2C10 | Andezit plaklar(ts 10835) 5cm kalınlığında 50cm x serbest boy | M2 | 69
10.240.2701 | 04.425/2D1 | Andezit plaklar(ts 10835) 6cm kalınlığında 15x15 cm ebatlı | M2 | 65
10.240.2702 | 04.425/2D2 | Andezit plaklar(ts 10835) 6cm kalınlığında 20x20 cm ebatlı | M2 | 68
10.240.2703 | 04.425/2D3 | Andezit plaklar(ts 10835) 6cm kalınlığında 30x30 cm ebatlı | M2 | 73
10.240.2704 | 04.425/2D4 | Andezit plaklar(ts 10835) 6cm kalınlığında 40x40 cm ebatlı | M2 | 79
10.240.2705 | 04.425/2D5 | Andezit plaklar(ts 10835) 6cm kalınlığında 50x50 cm ebatlı | M2 | 85
10.240.2706 | 04.425/2D6 | Andezit plaklar(ts 10835) 6cm kalınlığında 15cm x serbest boy | M2 | 56
10.240.2707 | 04.425/2D7 | Andezit plaklar(ts 10835) 6cm kalınlığında 20cm x serbest boy | M2 | 59
10.240.2708 | 04.425/2D8 | Andezit plaklar(ts 10835) 6cm kalınlığında 30cm x serbest boy | M2 | 65
10.240.2709 | 04.425/2D9 | Andezit plaklar(ts 10835) 6cm kalınlığında 40cm x serbest boy | M2 | 83
10.240.2710 | 04.425/2D10 | Andezit plaklar(ts 10835) 6cm kalınlığında 50cm x serbest boy | M2 | 88
10.240.2721 | 04.425/2E1 | Andezit plaklar(ts 10835) 3cm kalınlığında çarpma taş (6cm kalın. taştan elde edilen)10x10 cm | M2 | 68
10.240.2722 | 04.425/2E2 | Andezit plaklar(ts 10835) 3cm kalınlığında çarpma taş (6cm kalın. taştan elde edilen)15x15cm | M2 | 71
10.240.2723 | 04.425/2E3 | Andezit plaklar(ts 10835) 3cm kalınlığında çarpma taş (6cm kalın. taştan elde edilen)20x20cm | M2 | 75
10.240.2724 | 04.425/2E4 | Andezit plaklar(ts 10835) 3cm kalınlığında çarpma taş (6cm kalın. taştan elde edilen)10xsrb. boycm | M2 | 59
10.240.2725 | 04.425/2E5 | Andezit plaklar(ts 10835) 3cm kalınlığında çarpma taş (6cm kalın. taştan elde edilen)15xsrb. boycm | M2 | 62
10.240.2726 | 04.425/2E6 | Andezit plaklar(ts 10835) 3cm kalınlığında çarpma taş (6cm kalın. taştan elde edilen)20xsrb. boycm | M2 | 63
10.240.2741 | 04.425/4A | Korgun pembe 4 cm (her boyutta) | M2 | 47
10.240.2742 | 04.425/4B | Korgun pembe 6 cm (her boyutta) | M2 | 60
10.240.2743 | 04.425/4C | Kurşunlu siyah 4 cm (her boyutta) | M2 | 53
10.240.2744 | 04.425/4D | Kurşunlu siyah 6 cm (her boyutta) | M2 | 67
10.240.2901 | 04.426/1A | Bazalt taşı bordürler 10x15x50 cm | AD | 17.5
10.240.2902 | 04.426/1B | Bazalt taşı bordürler 10x20x50 cm | AD | 22.1
10.240.2903 | 04.426/1C | Bazalt taşı bordürler 10x25x50 cm | AD | 27.2
10.240.2904 | 04.426/1D | Bazalt taşı bordürler 10x30x50 cm | AD | 31
10.240.2911 | 04.426/2A | Bazalt taşı plaklar 2x30x30 cm | M2 | 50.8
10.240.2912 | 04.426/2B | Bazalt taşı plaklar 2x40x40 cm | M2 | 58.2
10.240.2913 | 04.426/2C | Bazalt taşı plaklar 2x30xserbest boy | M2 | 43.3
10.240.2914 | 04.426/2D | Bazalt taşı plaklar 2x40xserbest boy | M2 | 47
10.240.2915 | 04.426/2E | Bazalt taşı plaklar 3x30x30 cm | M2 | 58.2
10.240.2916 | 04.426/2F | Bazalt taşı plaklar 3x40x40 cm | M2 | 65.6
10.240.2917 | 04.426/2G | Bazalt taşı plaklar 3x30xserbest boy | M2 | 47
10.240.2918 | 04.426/2H | Bazalt taşı plaklar 3x40xserbest boy | M2 | 55.7
10.240.2919 | 04.426/2İ | Bazalt taşı plaklar 4x30x30 cm | M2 | 70.6
10.240.2920 | 04.426/2J | Bazalt taşı plaklar 4x40x40 cm | M2 | 73
10.240.2921 | 04.426/2K | Bazalt taşı plaklar 4x30xserbest boy | M2 | 56.9
10.240.2922 | 04.426/2L | Bazalt taşı plaklar 4x40xserbest boy | M2 | 65.6
10.240.2923 | 04.426/2M | Bazalt taşı plaklar 5x30x30 cm | M2 | 76.7
10.240.2924 | 04.426/2N | Bazalt taşı plaklar 5x40x40 cm | M2 | 87.9
10.240.2925 | 04.426/2O | Bazalt taşı plaklar 5x30xserbest boy | M2 | 68.1
10.240.2926 | 04.426/2P | Bazalt taşı plaklar 5x40xserbest boy | M2 | 74.2
10.240.2927 | 04.426/2R | Bazalt taşı plaklar 6x30xserbest boy | M2 | 82.9
10.240.2928 | 04.426/2S | Bazalt taşı plaklar 6x40xserbest boy | M2 | 92.8
10.240.3001 | 04.430/1 | Bayburt taşı (tüf, tüfit) (levha 4 cm) | M2 | 21
10.240.3011 | 04.430/2A | Ahlat kaplama taşı (levha) siyah ve kırmızı (4-6 cm kalınlığında) | M2 | 22
10.240.3012 | 04.430/2B | Ahlat kaplama taşı (levha) beyaz (4-6 cm kalınlığında) | M2 | 41
10.240.3021 | 04.430/3A | Kayseri taşı (levha) mimarsinan taşı (3 cm kalınlığında) | M2 | 40
10.240.3022 | 04.430/3B | Kayseri taşı (levha) mancusun taşı (3 cm kalınlığında) | M2 | 40
10.240.3023 | 04.430/3C | Kayseri taşı (levha) erkilet taşı (2 cm kalınlığında) | M2 | 36
10.240.3024 | 04.430/3D | Kayseri taşı (levha) tomarza taşı (2 cm kalınlığında) | M2 | 36
10.240.3031 | 04.430/4A | Siirt taşı (levha) 3 cm kalınlığında | M2 | 28
10.240.3032 | 04.430/4B | Siirt taşı (levha) 4 cm kalınlığında | M2 | 31
10.240.3033 | 04.430/4C | Siirt taşı (levha) 5 cm kalınlığında | M2 | 35
10.240.3034 | 04.430/4D | Siirt taşı (levha) 6 cm kalınlığında | M2 | 38
10.240.3041 | 04.430/5A1 | 3x10x40 cm düzce taşı 3 cm kalın.plaklar (siyah-cilasız) | M2 | 56
10.240.3042 | 04.430/5A2 | 3x10xserbest boy cm düzce taşı 3 cm kalın.plaklar (siyah-cilasız) | M2 | 54
10.240.3043 | 04.430/5A3 | 3x20x40 cm düzce taşı 3 cm kalın.plaklar (siyah-cilasız) | M2 | 60
10.240.3044 | 04.430/5A4 | 3x20xserbest boy cm düzce taşı 3 cm kalın.plaklar (siyah-cilasız) | M2 | 58
10.240.3045 | 04.430/5A5 | 3x30x40 cm düzce taşı 3 cm kalın.plaklar (siyah-cilasız) | M2 | 66
10.240.3046 | 04.430/5A6 | 3x30xserbest boy cm düzce taşı 3 cm kalın.plaklar (siyah-cilasız) | M2 | 62
10.240.3051 | 04.430/5B1 | 4x10x40 cm düzce taşı 4 cm kalın.plaklar (siyah-cilasız) | M2 | 73
10.240.3052 | 04.430/5B2 | 4x10xserbest boy cm düzce taşı 4 cm kalın.plaklar (siyah-cilasız) | M2 | 69
10.240.3053 | 04.430/5B3 | 4x20x40 cm düzce taşı 4 cm kalın.plaklar (siyah-cilasız) | M2 | 75
10.240.3054 | 04.430/5B4 | 4x20xserbest boy cm düzce taşı 4 cm kalın.plaklar (siyah-cilasız) | M2 | 74
10.240.3055 | 04.430/5B5 | 4x30x40 cm düzce taşı 4 cm kalın.plaklar (siyah-cilasız) | M2 | 80
10.240.3056 | 04.430/5B6 | 4x30xserbest boy cm düzce taşı 4 cm kalın.plaklar (siyah-cilasız) | M2 | 78
10.240.3061 | 04.430/5C1 | 15x15x50 cm düzce taşı bordürler (pahlı) (siyah-cilasız) | M2 | 41
10.240.3062 | 04.430/5C2 | 15x15x35 cm düzce taşı bordürler (pahlı) (siyah-cilasız) | M2 | 30
10.240.3063 | 04.430/5C3 | 15x15x70 cm düzce taşı bordürler (pahlı) (siyah-cilasız) | M2 | 56
10.240.3064 | 04.430/5C4 | 10x10x50 cm düzce taşı bordürler (pahlı) (siyah-cilasız) | M2 | 31
10.240.3065 | 04.430/5C5 | 10x10x35 cm düzce taşı bordürler (pahlı) (siyah-cilasız) | M2 | 22
10.240.3066 | 04.430/5C6 | 10x10x70 cm düzce taşı bordürler (pahlı) (siyah-cilasız) | M2 | 42
10.240.3071 | 04.430/5D1 | 6x20xbs cm düzce taşı oluk (siyah-cilasız) | MT | 45
10.240.3081 | - | 3 cm kalınlıkta | m² | 121
10.240.3082 | - | 4 cm kalınlıkta | m² | 143
10.240.3083 | - | 5 cm kalınlıkta | m² | 165
10.240.3084 | - | 6 cm kalınlıkta | m² | 187
10.240.3085 | - | 7 cm kalınlıkta | m² | 209
10.240.3086 | - | 8 cm kalınlıkta | m² | 231
10.240.3091 | - | 10 cm kalınlıkta | m² | 220
10.240.3092 | - | 15 cm kalınlıkta | m² | 302
10.240.3093 | - | 20 cm kalınlıkta | m² | 385
10.240.3094 | - | 25 cm kalınlıkta | m² | 467
10.240.3095 | - | 30 cm kalınlıkta | m² | 550
10.240.3096 | - | 35 cm kalınlıkta | m² | 632
10.240.3097 | - | 40 cm kalınlıkta | m² | 715
10.240.3101 | - | 10 cm genişlikte | m | 44
10.240.3102 | - | 15 cm genişlikte | m | 55
10.240.3103 | - | 20 cm genişlikte | m | 66
10.240.3104 | - | 25 cm genişlikte | m | 77
10.240.3105 | - | 30 cm genişlikte | m | 88
10.240.3106 | - | 35 cm genişlikte | m | 99
10.240.3201 | 04.401 | Mermer pirinci (beyaz) | TON | 52
10.240.3202 | 04.402 | Mermer pirinci (renkli) | TON | 62
10.240.3203 | 04.403 | Mermer tozu (beyaz) | TON | 44
10.240.3204 | 04.404 | Mermer tozu (renkli) | TON | 55
10.240.3205 | 04.405 | Tabii taş pirinci | TON | 42
10.240.3206 | 04.406 | Tabii taş tozu | TON | 52
10.240.3301 | 04.390/301 | Her türlü desen ve yüzey özelliğinde, beyaz, yer karosu (20 x 20 cm anma ebatlarında) | M2 | 22.9
10.240.3302 | 04.390/302 | Her türlü desen ve yüzey özelliğinde, beyaz, yer karosu (30 x 30 cm - 33 x 33 cm anma ebatlarında) | M2 | 21.8
10.240.3303 | 04.390/303 | Her türlü desen ve yüzey özelliğinde, beyaz, yer karosu (40 x 40 cm anma ebatlarında) | M2 | 22.3
10.240.3304 | 04.390/304 | Her türlü desen ve yüzey özelliğinde, beyaz, yer karosu (42,5 x 42,5 cm - 45 x 45 cm anma ebatlarında) | M2 | 22.9
10.240.3351 | 04.390/401 | Her türlü desen ve yüzey özelliğinde, renkli, yer karosu (20 x 20 cm anma ebatlarında) | M2 | 24.5
10.240.3352 | 04.390/402 | Her türlü desen ve yüzey özelliğinde, renkli, yer karosu (30 x 30 cm - 33 x 33 cm anma ebatlarında) | M2 | 22.9
10.240.3353 | 04.390/403 | Her türlü desen ve yüzey özelliğinde, renkli, yer karosu (40 x 40 cm anma ebatlarında) | M2 | 23.9
10.240.3354 | 04.390/404 | Her türlü desen ve yüzey özelliğinde, renkli, yer karosu (42,5 x 42,5 cm - 45 x 45 cm anma ebatlarında) | M2 | 24.5
10.240.3401 | 04.391/301 | Her türlü desen ve yüzey özelliğinde, beyaz, duvar karosu (10 x 10 cm anma ebatlarında, fileli) | M2 | 30.3
10.240.3402 | 04.391/302 | Her türlü desen ve yüzey özelliğinde, beyaz, duvar karosu (20 x 20 cm anma ebatlarında) | M2 | 22.3
10.240.3403 | 04.391/303 | Her türlü desen ve yüzey özelliğinde, beyaz, duvar karosu (20 x 25 cm - 20 x 30 cm anma ebatlarında) | M2 | 26.6
10.240.3404 | 04.391/304 | Her türlü desen ve yüzey özelliğinde, beyaz, duvar karosu (20 x 40 cm - 20 x 45 cm anma ebatlarında) | M2 | 23.9
10.240.3405 | 04.391/305 | Her türlü desen ve yüzey özelliğinde, beyaz, duvar karosu (25 x 33 cm - 25 x 40 cm anma ebatlarında) | M2 | 23.9
10.240.3406 | 04.391/306 | Her türlü desen ve yüzey özelliğinde, beyaz, duvar karosu (20 x 60 cm - 30 x 60 cm - 33 x 60 cm anma ebatlarında) | M2 | 31.4
10.240.3407 | 04.391/307 | Her türlü desen ve yüzey özelliğinde, beyaz, duvar karosu (20 x 50 cm - 25 x 50 cm - 30 x 45 cm - 33 x 45 cm anma ebatlarında) | M2 | 22.9
10.240.3408 | 04.391/308 | Her türlü desen ve yüzey özelliğinde, beyaz, duvar karosu (30 x 90 cm - 33 x 90 cm - 33 x 100 cm - 31 x 92 cm anma ebatlarında) | M2 | 44.7
10.240.3409 | 04.391/309 | Her türlü desen ve yüzey özelliğinde, beyaz, duvar karosu (25 x 70 cm - 25 x 75 cm - 40 x 80 cm anma ebatlarında) | M2 | 42.6
10.240.3451 | 04.391/401 | Her türlü desen ve yüzey özelliğinde, renkli, duvar karosu (10 x 10 cm anma ebatlarında, fileli) | M2 | 32.4
10.240.3452 | 04.391/402 | Her türlü desen ve yüzey özelliğinde, renkli, duvar karosu (20 x 20 cm anma ebatlarında) | M2 | 23.9
10.240.3453 | 04.391/403 | Her türlü desen ve yüzey özelliğinde, renkli, duvar karosu (20 x 25 cm - 20 x 30 cm anma ebatlarında) | M2 | 28.7
10.240.3454 | 04.391/404 | Her türlü desen ve yüzey özelliğinde, renkli, duvar karosu (20 x 40 cm - 20 x 45 cm anma ebatlarında) | M2 | 25.5
10.240.3455 | 04.391/405 | Her türlü desen ve yüzey özelliğinde, renkli, duvar karosu (25 x 33 cm - 25 x 40 cm anma ebatlarında) | M2 | 25.5
10.240.3456 | 04.391/406 | Her türlü desen ve yüzey özelliğinde, renkli, duvar karosu (20 x 60 cm - 30 x 60 cm - 33 x 60 cm anma ebatlarında) | M2 | 33
10.240.3457 | 04.391/407 | Her türlü desen ve yüzey özelliğinde, renkli, duvar karosu (20 x 50 cm - 25 x 50 cm - 30 x 45 cm - 33 x 45 cm anma ebatlarında) | M2 | 24.5
10.240.3458 | 04.391/408 | Her türlü desen ve yüzey özelliğinde, renkli, duvar karosu (30 x 90 cm - 33 x 90 cm - 33 x 100 cm - 31 x 92 cm anma ebatlarında) | M2 | 46.3
10.240.3459 | 04.391/409 | Her türlü desen ve yüzey özelliğinde, renkli, duvar karosu (25 x 70 cm - 25 x 75 cm - 40 x 80 cm anma ebatlarında) | M2 | 44.7
10.240.3501 | 04.392/301 | Her türlü desen ve yüzey özelliğinde, beyaz, sırlı porselen karo (10 x 10 cm anma ebatlarında, fileli) | M2 | 44.2
10.240.3502 | 04.392/302 | Her türlü desen ve yüzey özelliğinde, beyaz, sırlı porselen karo (10 x 20 cm - 12,5 x 25 cm - 12 x 24,5 cm anma ebatlarında) | M2 | 36.7
10.240.3503 | 04.392/303 | Her türlü desen ve yüzey özelliğinde, beyaz, sırlı porselen karo (20 x 20 cm anma ebatlarında) | M2 | 35.6
10.240.3504 | 04.392/304 | Her türlü desen ve yüzey özelliğinde, beyaz, sırlı porselen karo (30 x 30 cm - 33 x 33 cm anma ebatlarında) | M2 | 32.4
10.240.3505 | 04.392/305 | Her türlü desen ve yüzey özelliğinde, beyaz, sırlı porselen karo (40 x 40 cm anma ebatlarında) | M2 | 34
10.240.3506 | 04.392/306 | Her türlü desen ve yüzey özelliğinde, beyaz, sırlı porselen karo (42,5 x 42,5 cm - 45 x 45 cm anma ebatlarında) | M2 | 34
10.240.3508 | 04.392/308 | Her türlü desen ve yüzey özelliğinde, beyaz, sırlı porselen karo (60 x 60 cm anma ebatlarında) | M2 | 41.5
10.240.3509 | 04.392/309 | Her türlü desen ve yüzey özelliğinde, beyaz, sırlı porselen karo (15 x 60 cm anma ebatlarında) | M2 | 48
10.240.3510 | 04.392/310 | Her türlü desen ve yüzey özelliğinde, beyaz, sırlı porselen karo (30 x 60 cm anma ebatlarında) | M2 | 42.6
10.240.3511 | 04.392/311 | Her türlü desen ve yüzey özelliğinde, beyaz, sırlı porselen karo (15 x 90 cm - 22,5 x 90 cm anma ebatlarında) | M2 | 62
10.240.3512 | 04.392/312 | Her türlü desen ve yüzey özelliğinde, beyaz, sırlı porselen karo (20 x 120 cm - 30 x 120 cm anma ebatlarında) | M2 | 79
10.240.3514 | - | Her türlü desen ve yüzey özelliğinde, beyaz, sırlı porselen karo (60 x 90 cm - 60 x 120 cm anma ebatlarında) | M2 | 66
10.240.3515 | - | Her türlü desen ve yüzey özelliğinde, beyaz, sırlı porselen karo (80 x 80 cm - 90 x 90 cm anma ebatlarında) | M2 | 59
10.240.3516 | - | Her türlü desen ve yüzey özelliğinde, beyaz, sırlı porselen karo (80 x 160 cm ebatlarında) | M2 | 104
10.240.3517 | - | Her türlü desen ve yüzey özelliğinde, beyaz, sırlı porselen karo (90 x 180 cm ebatlarında) | M2 | 127
10.240.3551 | 04.392/401 | Her türlü desen ve yüzey özelliğinde, renkli, sırlı porselen karo (10 x 10 cm anma ebatlarında, fileli) | M2 | 45.7
10.240.3552 | 04.392/402 | Her türlü desen ve yüzey özelliğinde, renkli, sırlı porselen karo (10 x 20 cm - 12,5 x 25 cm - 12 x 24,5 cm anma ebatlarında) | M2 | 38.8
10.240.3553 | 04.392/403 | Her türlü desen ve yüzey özelliğinde, renkli, sırlı porselen karo (20 x 20 cm anma ebatlarında) | M2 | 38.8
10.240.3554 | 04.392/404 | Her türlü desen ve yüzey özelliğinde, renkli, sırlı porselen karo (30 x 30 cm - 33 x 33 cm anma ebatlarında) | M2 | 34
10.240.3555 | 04.392/405 | Her türlü desen ve yüzey özelliğinde, renkli, sırlı porselen karo (40 x 40 cm anma ebatlarında) | M2 | 35.6
10.240.3556 | 04.392/406 | Her türlü desen ve yüzey özelliğinde, renkli, sırlı porselen karo (42,5 x 42,5 cm - 45 x 45 cm anma ebatlarında) | M2 | 35.6
10.240.3558 | 04.392/408 | Her türlü desen ve yüzey özelliğinde, renkli, sırlı porselen karo (60 x 60 cm anma ebatlarında) | M2 | 42.5
10.240.3559 | 04.392/409 | Her türlü desen ve yüzey özelliğinde, renkli, sırlı porselen karo (15 x 60 cm anma ebatlarında) | M2 | 50
10.240.3560 | 04.392/410 | Her türlü desen ve yüzey özelliğinde, renkli, sırlı porselen karo (30 x 60 cm anma ebatlarında) | M2 | 45
10.240.3561 | 04.392/411 | Her türlü desen ve yüzey özelliğinde, renkli, sırlı porselen karo (15 x 90 cm - 22,5 x 90 cm anma ebatlarında) | M2 | 63
10.240.3562 | 04.392/412 | Her türlü desen ve yüzey özelliğinde, renkli, sırlı porselen karo (20 x 120 cm - 30 x 120 cm anma ebatlarında) | M2 | 81
10.240.3564 | - | Her türlü desen ve yüzey özelliğinde, renkli, sırlı porselen karo (60 x 90 cm - 60 x 120 cm ebatlarında) | M2 | 68
10.240.3565 | - | Her türlü desen ve yüzey özelliğinde, renkli, sırlı porselen karo (80 x 80 cm - 90 x 90 cm ebatlarında) | M2 | 61
10.240.3566 | - | Her türlü desen ve yüzey özelliğinde, renkli, sırlı porselen karo (80 x 160 cm ebatlarında) | M2 | 105
10.240.3567 | - | Her türlü desen ve yüzey özelliğinde, renkli, sırlı porselen karo (90 x 180 cm ebatlarında) | M2 | 129
10.240.3601 | 04.393/301 | Her türlü renk, desen ve yüzey özelliğinde, mat, sırsız porselen karo (10 x 10 cm anma ebatlarında, fileli) | M2 | 48.5
10.240.3603 | 04.393/303 | Her türlü renk, desen ve yüzey özelliğinde, mat, sırsız porselen karo (20 x 20 cm anma ebatlarında) | M2 | 41.5
10.240.3604 | 04.393/304 | Her türlü renk, desen ve yüzey özelliğinde, mat, sırsız porselen karo (30 x 30 cm - 33 x 33 cm anma ebatlarında) | M2 | 36.5
10.240.3605 | 04.393/305 | Her türlü renk, desen ve yüzey özelliğinde, mat, sırsız porselen karo (40 x 40 cm anma ebatlarında) | M2 | 40
10.240.3606 | 04.393/306 | Her türlü renk, desen ve yüzey özelliğinde, mat, sırsız porselen karo (42,5 x 42,5 cm - 45 x 45 cm anma ebatlarında) (rektifiyeli) | M2 | 48
10.240.3608 | 04.393/308 | Her türlü renk, desen ve yüzey özelliğinde, mat, sırsız porselen karo (60 x 60 cm anma ebatlarında) (rektifiyeli) | M2 | 56
10.240.3609 | - | Her türlü renk, desen ve yüzey özelliğinde, mat, sırsız porselen karo (15 x 60 cm anma ebatlarında) (rektifiyeli) | M2 | 56.5
10.240.3610 | 04.393/310 | Her türlü renk, desen ve yüzey özelliğinde, mat, sırsız porselen karo (30 x 60 cm anma ebatlarında) (rektifiyeli) | M2 | 57
10.240.3612 | 04.393/312 | Her türlü renk, desen ve yüzey özelliğinde, mat, sırsız porselen karo (20 x 120 cm - 30 x 120 cm anma ebatlarında) (rektifiyeli) | M2 | 93
10.240.3614 | 04.393/314 | Her türlü renk, desen ve yüzey özelliğinde, mat, sırsız porselen karo (60 x 120 cm anma ebatlarında) (rektifiyeli) | M2 | 97.5
10.240.3615 | - | Her türlü renk, desen ve yüzey özelliğinde, mat, sırsız porselen karo (80 x 80 cm - 90 x 90 cm anma ebatlarında) (rektifiyeli) | M2 | 76
10.240.3616 | - | Her türlü renk, desen ve yüzey özelliğinde, mat, sırsız porselen karo (80 x 160 cm anma ebatlarında) (rektifiyeli) | M2 | 88
10.240.3617 | - | Her türlü renk, desen ve yüzey özelliğinde, mat, sırsız porselen karo (90 x 180 cm anma ebatlarında) (rektifiyeli) | M2 | 129
10.240.3651 | 04.393/401 | Her türlü renk, desen ve yüzey özelliğinde, parlak, sırsız porselen karo (10 x 10 cm anma ebatlarında, fileli) (rektifiyeli) | M2 | 64.5
10.240.3653 | 04.393/403 | Her türlü renk, desen ve yüzey özelliğinde, parlak, sırsız porselen karo (20 x 20 cm anma ebatlarında) (rektifiyeli) | M2 | 54
10.240.3654 | 04.393/404 | Her türlü renk, desen ve yüzey özelliğinde, parlak, sırsız porselen karo (30 x 30 cm - 33 x 33 cm anma ebatlarında) (rektifiyeli) | M2 | 48
10.240.3655 | 04.393/405 | Her türlü renk, desen ve yüzey özelliğinde, parlak, sırsız porselen karo (40 x 40 cm anma ebatlarında) (rektifiyeli) | M2 | 52
10.240.3656 | 04.393/406 | Her türlü renk, desen ve yüzey özelliğinde, parlak, sırsız porselen karo (42,5 x 42,5 cm - 45 x 45 cm anma ebatlarında) (rektifiyeli) | M2 | 63
10.240.3658 | 04.393/408 | Her türlü renk, desen ve yüzey özelliğinde, parlak, sırsız porselen karo (60 x 60 cm anma ebatlarında) (rektifiyeli) | M2 | 71
10.240.3659 | - | Her türlü renk, desen ve yüzey özelliğinde, parlak, sırsız porselen karo (15 x 60 cm anma ebatlarında) (rektifiyeli) | M2 | 71.5
10.240.3660 | 04.393/410 | Her türlü renk, desen ve yüzey özelliğinde, parlak, sırsız porselen karo (30 x 60 cm anma ebatlarında) (rektifiyeli) | M2 | 75.5
10.240.3662 | 04.393/412 | Her türlü renk, desen ve yüzey özelliğinde, parlak, sırsız porselen karo (20 x 120 cm - 30 x 120 cm anma ebatlarında) (rektifiyeli) | M2 | 122
10.240.3664 | 04.393/414 | Her türlü renk, desen ve yüzey özelliğinde, parlak, sırsız porselen karo (60 x 120 cm anma ebatlarında) (rektifiyeli) | M2 | 125
10.240.3665 | - | Her türlü renk, desen ve yüzey özelliğinde, parlak, sırsız porselen karo (80 x 80 cm - 90 x 120 cm anma ebatlarında) (rektifiyeli) | M2 | 91.5
10.240.3666 | - | Her türlü renk, desen ve yüzey özelliğinde, parlak, sırsız porselen karo (80 x 160 cm anma ebatlarında) (rektifiyeli) | M2 | 103
10.240.3667 | - | Her türlü renk, desen ve yüzey özelliğinde, parlak, sırsız porselen karo (90 x 180 cm anma ebatlarında) (rektifiyeli) | M2 | 144
10.240.3701 | 04.394/301 | Her türlü renk, desen ve yüzey özelliğinde, mat, sırsız porselen karo (20 x 20 x 0,8 cm anma ebatlarında) | M2 | 40
10.240.3702 | 04.394/302 | Her türlü renk, desen ve yüzey özelliğinde, mat, sırsız porselen karo (20 x 20 x 1,2 cm anma ebatlarında) | M2 | 43
10.240.3703 | 04.394/303 | Her türlü renk, desen ve yüzey özelliğinde, mat, sırsız porselen karo (20 x 20 x 1,4 cm anma ebatlarında) | M2 | 48
10.240.3705 | 04.394/305 | Her türlü renk, desen ve yüzey özelliğinde, mat, sırsız porselen karo (24 x 24 x 1,4 cm anma ebatlarında) | M2 | 48
10.240.3801 | 04.395/301 | Yüzeyi kısmen renkli sırla kaplanmış havuz tutamakları (119x244x23 mm - 120x245x20 mm anma ebatlarında) | AD | 24.5
10.240.3802 | 04.395/302 | Yüzeyi kısmen renkli sırla kaplanmış oluklu havuz tutamakları (119x244x23 mm - 120x245x20 mm anma ebatlarında) | AD | 24.5
10.240.3803 | 04.395/303 | Sırsız havuz kenarı tırtıklı karosu (119x244x8 mm - 120x245x8 mm anma ebatlarında) | AD | 4.4
10.240.3807 | 04.395/307 | Yüzeyi kısmen renkli sırla kaplanmış havuz tutamağı köşeleri-(iç/dış) (119x119x23 mm - 120x245x20 mm anma ebatlarında) | AD | 32.5
10.240.3808 | 04.395/308 | Yüzeyi renkli sırla kaplanmış iç profil (55x244x33 mm - 45x245x35 mm anma ebatlarında) | AD | 23.5
10.240.3809 | 04.395/309 | Yüzeyi renkli sırla kaplanmış dış profil (40x244x33 mm - 45x245x35 mm anma ebatlarında) | AD | 23.5
10.240.3810 | 04.395/310 | Yüzeyi renkli sırla kaplanmış iç profil köşe (55x55x33 mm-45x45x35 mm anma ebatlarında) | AD | 10.3
10.240.3811 | 04.395/311 | Yüzeyi renkli sırla kaplanmış dış profil köşe (40x40x33 mm - 45x45x35 mm anma ebatlarında) | AD | 10.3
10.240.3813 | 04.395/313 | Yüzeyi kısmen renkli sırla kaplanmış havuz tutamakları (244x244x23 mm - 245x245x20 mm anma ebatlarında) | AD | 33.5
10.240.3814 | 04.395/314 | Yüzeyi kısmen renkli sırla kaplanmış oluklu havuz tutamakları (244x244x23 mm - 245x245x20 mm anma ebatlarında) | AD | 33.5
10.240.3815 | 04.395/315 | Yüzeyi kısmen renkli sırla kaplanmış oluklu havuz tutamakları (244x244x28/40 mm anma ebatlarında) | AD | 33.5
10.240.3816 | 04.395/316 | Yüzeyi kısmen renkli sırla kaplanmış havuz tutamağı köşeleri-(iç/dış) (244x244x23 mm - 245x245x20 mm anma ebatlarında) | AD | 63.5
10.240.3817 | 04.395/317 | Yüzeyi kısmen renkli sırla kaplanmış ızgara ayaklı havuz tutamağı köşeleri- iç/dış (275x275x28/40 mm - 250+40x245x35 mm anma ebatlarında) | AD | 76.5
10.240.3818 | 04.395/318 | Yüzeyi kısmen renkli sırla kaplanmış ızgara ayaklı havuz tutamakları (275x244x28/40 mm - 250+40x245x35 mm anma ebatlarında) | AD | 39
10.240.3819 | 04.395/319 | Yüzeyi kısmen renkli sırla kaplanmış oluklu ızgara ayaklı havuz tutamakları (275x244x28/40 mm - 250+40x245x35 mm anma ebatlarında) | AD | 39
10.240.3823 | 04.395/323 | Sırsız havuz kenarı ızgara ayaklı tırtıklı karosu (145x244x40 mm - 120+40x245x35 mm anma ebatlarında) | AD | 17.5
10.240.3824 | 04.395/324 | Sırsız havuz kenarı ızgara ayaklı tırtıklı karosu köşeleri - iç/dış (145x145x40 mm - 120+40x245x35 mm anma ebatlarında) | AD | 63.5
10.240.3827 | 04.395/327 | Yüzeyi kısmen renkli sırla kaplanmış pahlı merdiven kaymazı (119x244x8 mm - 120x245x8 mm anma ebatlarında) | AD | 12.2
10.240.3828 | 04.395/328 | Yüzeyi kısmen renkli sırla kaplanmış pahlı merdiven kaymazı köşeleri - (iç/dış) (119x119x8 mm-120x120x8 mm anma ebatlarında) | AD | 40
10.240.3833 | 04.395/333 | Yüzeyi kısmen renkli sırla kaplanmış havuz tutamakları (375x244x23 mm - 375+40x245x35 mm anma ebatlarında) | AD | 50
10.240.3834 | 04.395/334 | Yüzeyi kısmen renkli sırla kaplanmış oluklu havuz tutamakları (375x244x23 mm - 375+40x245x35 mm anma ebatlarında) | AD | 50
10.240.3836 | 04.395/336 | Yüzeyi kısmen renkli sırla kaplanmış havuz tutamağı köşeleri-iç/dış (375x375x23 mm - 375+40x245x35 mm anma ebatlarında) | AD | 114
10.240.3901 | 04.396/001 | Mat yüzeyli, her renk ve desende arkası fileli sırsız porselen ince levha (100 cm x 300 cm x 0,3 cm) | M2 | 145
10.240.3902 | 04.396/002 | Mat yüzeyli, her renk ve desende arkası fileli sırsız porselen ince levha (50 cm x 300 cm x 0,3 cm) | M2 | 145
10.240.3903 | 04.396/003 | Mat yüzeyli, her renk ve desende arkası fileli sırsız porselen ince levha (50 cm x 150 cm x 0,3 cm) | M2 | 150
10.240.3904 | 04.396/004 | Mat yüzeyli, her renk ve desende arkası fileli sırsız porselen ince levha (100 cm x 100 cm x 0,3 cm) | M2 | 150
10.240.3905 | 04.396/005 | Mat yüzeyli, her renk ve desende arkası fileli sırsız porselen ince levha (100 cm x 150 cm x 0,3 cm) | M2 | 150
10.240.3906 | 04.396/006 | Mat yüzeyli, her renk ve desende arkası fileli sırsız porselen ince levha (50 cm x 100 cm x 0,3 cm) | M2 | 150
10.240.3907 | 04.396/007 | Mat yüzeyli, her renk ve desende arkası fileli sırsız porselen ince levha (60 cm x 300 cm x 0,3 cm) | M2 | 147
10.240.3908 | 04.396/008 | Mat yüzeyli, her renk ve desende arkası fileli sırsız porselen ince levha (120 cm x 360 cm x 0,3 cm) | M2 | 147
10.240.3909 | 04.396/009 | Mat yüzeyli, her renk ve desende arkası fileli sırsız porselen ince levha (120 cm x 120 cm x 0,3 cm) | M2 | 153
10.240.3910 | 04.396/010 | Mat yüzeyli, her renk ve desende arkası fileli sırsız porselen ince levha (60 cm x 120 cm x 0,3 cm) | M2 | 157
10.240.3911 | 04.396/011 | Mat yüzeyli, her renk ve desende arkası fileli sırsız porselen ince levha (60 cm x 60 cm x 0,3 cm) | M2 | 162
10.240.3912 | 04.396/012 | Mat yüzeyli, her renk ve desende arkası fileli sırsız porselen ince levha (100 cm x 300 cm x 0,5 cm) | M2 | 170
10.240.3913 | 04.396/013 | Mat yüzeyli, her renk ve desende arkası fileli sırsız porselen ince levha (50 cm x 300 cm x 0,5 cm) | M2 | 170
10.240.3914 | 04.396/014 | Mat yüzeyli, her renk ve desende arkası fileli sırsız porselen ince levha (50 cm x 150 cm x 0,5 cm) | M2 | 178
10.240.3915 | 04.396/015 | Mat yüzeyli, her renk ve desende arkası fileli sırsız porselen ince levha (100 cm x 100 cm x 0,5 cm) | M2 | 178
10.240.3916 | 04.396/016 | Mat yüzeyli, her renk ve desende arkası fileli sırsız porselen ince levha (100 cm x 150 cm x 0,5 cm) | M2 | 178
10.240.3917 | 04.396/017 | Mat yüzeyli, her renk ve desende arkası fileli sırsız porselen ince levha (50 cm x 100 cm x 0,5 cm) | M2 | 178
10.240.3918 | 04.396/018 | Parlak yüzeyli, her renkte arkası fileli sırsız porselen ince levha (50 cm x 300 cm x 0,5 cm) | M2 | 197
10.240.3919 | 04.396/019 | Parlak yüzeyli, her renkte arkası fileli sırsız porselen ince levha (50 cm x 150 cm x 0,5 cm) | M2 | 197
10.240.3920 | 04.396/020 | Parlak yüzeyli, her renkte arkası fileli sırsız porselen ince levha (50 cm x 100 cm x 0,5 cm) | M2 | 197
10.240.3921 | 04.396/021 | Parlak yüzeyli, her renkte arkası fileli sırsız porselen ince levha (66 cm x 300 cm x 0,5 cm) | M2 | 217
10.240.3922 | 04.396/022 | Mat yüzeyli, her renk ve desende arkası filesiz sırsız porselen ince levha (100 cm x 300 cm x 0,5 cm) | M2 | 145
10.240.3923 | 04.396/023 | Mat yüzeyli, her renk ve desende arkası filesiz sırsız porselen ince levha (50 cm x 300 cm x 0,5 cm) | M2 | 145
10.240.3924 | 04.396/024 | Mat yüzeyli, her renk ve desende arkası filesiz sırsız porselen ince levha (50 cm x 150 cm x 0,5 cm) | M2 | 149
10.240.3925 | 04.396/025 | Mat yüzeyli, her renk ve desende arkası filesiz sırsız porselen ince levha (100 cm x 100 cm x 0,5 cm) | M2 | 149
10.240.3926 | 04.396/026 | Mat yüzeyli, her renk ve desende arkası filesiz sırsız porselen ince levha (100 cm x 150 cm x 0,5 cm) | M2 | 149
10.240.3927 | 04.396/027 | Mat yüzeyli, her renk ve desende arkası filesiz sırsız porselen ince levha (50 cm x 100 cm x 0,5 cm) | M2 | 149
10.240.4001 | 04.397/001 | Her türlü renk, desen ve yüzey özelliğinde sırlı/sırsız porselen kalın levha (40 x 40 x 2 cm anma ebatlarında) | M2 | 73.5
10.240.4002 | 04.397/002 | Her türlü renk, desen ve yüzey özelliğinde sırlı/sırsız porselen kalın levha (60 x 60 x 2 cm anma ebatlarında) | M2 | 80
10.240.4003 | - | Her türlü renk, desen ve yüzey özelliğinde sırlı/sırsız porselen kalın levha (60 x 90 x 2 cm - 60 x 120 x 2 cm anma ebatlarında) | M2 | 111
10.240.4004 | - | Her türlü renk, desen ve yüzey özelliğinde sırlı/sırsız porselen kalın levha (80 x 80 x 2 cm - 90 x 90 x 2 cm anma ebatlarında) | M2 | 105
10.240.4032 | - | Her türlü renk, desen ve yüzey özelliğinde sırlı/sırsız porselen kalın levha ( 60 x 60 x 3 cm anma ebatlarında) | M2 | 117
10.240.4034 | - | Her türlü renk, desen ve yüzey özelliğinde sırlı/sırsız porselen kalın levha ( 80 x 80 x 3 cm - 90 x 90 x 3 cm anma ebatlarında) | M2 | 152
10.240.4501 | 04.398/001 | Desensiz çini karo, her renk (20x20 cm) | M2 | 43
10.240.4502 | 04.398/002 | Desensiz çini bordür, her renk (20x20 cm) | M2 | 45.5
10.240.4503 | 04.398/003 | Desensiz çini köşe, her renk (10x10 cm) | M2 | 48
10.240.4504 | 04.398/004 | Desensiz rölyefli çini karo, her renk (20x20 cm) | M2 | 45.5
10.240.4505 | 04.398/005 | Desensiz rölyefli çini bordür, her renk (20x20 cm) | M2 | 47
10.240.4506 | 04.398/006 | Desensiz rölyefli çini köşe, her renk (10x10 cm) | M2 | 48
10.240.4507 | 04.398/007 | Desenli çini karo, her renk (20x20 cm) | M2 | 52.5
10.240.4508 | 04.398/008 | Desenli çini bordür, her renk (20x20 cm) | M2 | 55
10.240.4509 | 04.398/009 | Desenli çini köşe, her renk (10x10 cm) | M2 | 59.5
10.240.4510 | 04.398/010 | Desenli rölyefli çini karo, her renk (20x20 cm) | M2 | 52.5
10.240.4511 | 04.398/011 | Desenli rölyefli çini bordür, her renk (20x20 cm) | M2 | 56.5
10.240.4512 | 04.398/012 | Desenli rölyefli çini köşe, her renk (10x10 cm) | M2 | 60.5
10.240.4601 | 04.409/001 | Terrazo karo plak (suni mermer) kırılma yükü şartları (sınıf 1) yüzey alanı <= 1100cm2 ebatlarda, (harç ile tam olarak yataklanarak döşenmelidir) (mermer agregalı) | M2 | 23.5
10.240.4602 | 04.409/002 | Terrazo karo plak (suni mermer) kırılma yükü şartları (sınıf 1) yüzey alanı > 1100cm2 ebatlarda, (harç ile tam olarak yataklanarak döşenmelidir) (mermer agregalı) | M2 | 27.5
10.240.4603 | 04.409/003 | Terrazo karo plak (suni mermer) kırılma yükü şartları (sınıf 2) yüzey alanı <= 1100cm2 ebatlarda ve kırılma dayanımı > 2,5 kn (mermer agregalı) | M2 | 26.5
10.240.4604 | 04.409/004 | Terrazo karo plak (suni mermer) kırılma yükü şartları (sınıf 3) 1100 < yüzey alanı < 1800 cm2 ebatlarda ve kırılma dayanımı > 3 kn (mermer agregalı) | M2 | 29
10.240.4605 | 04.409/005 | Terrazo karo plak (suni mermer) kırılma yükü şartları (sınıf 3) yüzey alanı >= 1800cm2 ebatlarda ve kırılma dayanımı > 3 kn (mermer agregalı) | M2 | 41
10.240.4621 | 04.409/011 | Terrazo karo plak kırılma yükü şartları (sınıf 1) yüzey alanı <= 1100cm2 ebatlarda, (harç ile tam olarak yataklanarak döşenmelidir) (suni mermer) granit agregalı | M2 | 36
10.240.4622 | 04.409/012 | Terrazo karo plak kırılma yükü şartları (sınıf 1) yüzey alanı > 1100cm2 ebatlarda, (harç ile tam olarak yataklanarak döşenmelidir) (suni mermer) granit agregalı | M2 | 39
10.240.4623 | 04.409/013 | Terrazo karo plak kırılma yükü şartları (sınıf 2) yüzey alanı <= 1100cm2 ebatlarda ve kırılma dayanımı > 2,5 kn (suni mermer) granit agregalı | M2 | 38.5
10.240.4624 | 04.409/014 | Terrazo karo plak kırılma yükü şartları (sınıf 3) 1100 < yüzey alanı < 1800 cm2 ebatlarda ve kırılma dayanımı > 3 kn (suni mermer) granit agregalı | M2 | 41
10.240.4625 | 04.409/015 | Terrazo karo plak kırılma yükü şartları (sınıf 3) yüzey alanı >= 1800cm2 ebatlarda ve kırılma dayanımı > 3 kn (suni mermer) granit agregalı | M2 | 49.5
10.240.4641 | 04.409/021 | Kırılma yükü şartları (sınıf 1) yüzey alanı <= 1100cm2 ebatlarda, (harç ile tam olarak yataklanarak döşenmelidir) terrazo karo plak (suni mermer) kuvars/silis agregalı (min.%20 kuvars/silis + %80 mermer agregalı) | M2 | 36
10.240.4642 | 04.409/022 | Kırılma yükü şartları (sınıf 1) yüzey alanı > 1100cm2 ebatlarda, (harç ile tam olarak yataklanarak döşenmelidir) terrazo karo plak (suni mermer) kuvars/silis agregalı (min.%20 kuvars/silis + %80 mermer agregalı) | M2 | 39
10.240.4643 | 04.409/023 | Kırılma yükü şartları (sınıf 2) yüzey alanı <= 1100cm2 ebatlarda ve kırılma dayanımı > 2,5 kn terrazo karo plak (suni mermer) kuvars/silis agregalı (min.%20 kuvars/silis + %80 mermer agregalı) | M2 | 38.5
10.240.4644 | 04.409/024 | Kırılma yükü şartları (sınıf 3) 1100 < yüzey alanı < 1800 cm2 ebatlarda ve kırılma dayanımı > 3 kn terrazo karo plak (suni mermer) kuvars/silis agregalı (min.%20 kuvars/silis + %80 mermer agregalı) | M2 | 41
10.240.4645 | 04.409/025 | Kırılma yükü şartları (sınıf 3) yüzey alanı >= 1800cm2 ebatlarda ve kırılma dayanımı > 3 kn terrazo karo plak (suni mermer) kuvars/silis agregalı (min.%20 kuvars/silis + %80 mermer agregalı) | M2 | 49.5
10.240.4661 | 04.409/031 | Kırılma yükü şartları (sınıf 1) yüzey alanı <= 1100cm2 ebatlarda, (harç ile tam olarak yataklanarak döşenmelidir) terrazo karo plak (suni mermer) kuvars/silis agregalı | M2 | 79
10.240.4662 | 04.409/032 | Kırılma yükü şartları (sınıf 1) yüzey alanı > 1100cm2 ebatlarda, (harç ile tam olarak yataklanarak döşenmelidir) terrazo karo plak (suni mermer) kuvars/silis agregalı | M2 | 84
10.240.4663 | 04.409/033 | Kırılma yükü şartları (sınıf 2) yüzey alanı <= 1100cm2 ebatlarda ve kırılma dayanımı > 2,5 kn terrazo karo plak (suni mermer) kuvars/silis agregalı | M2 | 84
10.240.4664 | 04.409/034 | Kırılma yükü şartları (sınıf 3) 1100 < yüzey alanı < 1800 cm2 ebatlarda ve kırılma dayanımı > 3 kn terrazo karo plak (suni mermer) kuvars/silis agregalı | M2 | 89
10.240.4665 | 04.409/035 | Kırılma yükü şartları (sınıf 3) yüzey alanı >= 1800cm2 ebatlarda ve kırılma dayanımı > 3 kn terrazo karo plak (suni mermer) kuvars/silis agregalı | M2 | 99
10.240.4801 | 04.409/051 | Kırılma dayanımı şartları (sınıf 1) eğilme dayanımı minimum 2,8 mpa aşınma direnç sınıfı (2-g), yüzey alanı <= 1600 cm2 terrazo karo plak (karosiman) presleme yöntemi ile üretilen) (yivli-yivsiz,renkli -renksiz) | M2 | 22
10.240.4802 | 04.409/052 | Kırılma dayanımı şartları (sınıf 1) eğilme dayanımı minimum 2,8 mpa aşınma direnç sınıfı (2-g), 1600 < yüzey alanı =< 3600 cm2 terrazo karo plak (karosiman) presleme yöntemi ile üretilen) (yivli-yivsiz,renkli -renksiz) | M2 | 27.5
10.240.4803 | 04.409/053 | Kırılma dayanımı şartları (sınıf 2) eğilme dayanımı minimum 3,2 mpa aşınma direnç sınıfı (3-h), yüzey alanı <= 1600 cm2 terrazo karo plak (karosiman) presleme yöntemi ile üretilen) (yivli-yivsiz,renkli -renksiz) | M2 | 26.5
10.240.4804 | 04.409/054 | Kırılma dayanımı şartları (sınıf 2) eğilme dayanımı minimum 3,2 mpa aşınma direnç sınıfı (3-h),1600 < yüzey alanı =< 3600 cm2 terrazo karo plak (karosiman) presleme yöntemi ile üretilen) (yivli-yivsiz,renkli -renksiz) | M2 | 34
10.240.4805 | 04.409/055 | Kırılma dayanımı şartları (sınıf 3) eğilme dayanımı minimum 4,0 mpa aşınma direnç sınıfı (4-ı), yüzey alanı <= 1600 cm2 terrazo karo plak (karosiman) presleme yöntemi ile üretilen) (yivli-yivsiz,renkli -renksiz) | M2 | 33
10.240.4806 | 04.409/056 | Kırılma dayanımı şartları (sınıf 3) eğilme dayanımı minimum 4,0 mpa aşınma direnç sınıfı (4-ı), 1600 < yüzey alanı =< 3600 cm2 terrazo karo plak (karosiman) presleme yöntemi ile üretilen) (yivli-yivsiz,renkli -renksiz) | M2 | 40.5
10.240.4821 | 04.409/061 | Kırılma dayanımı şartları (sınıf 1) eğilme dayanımı minimum 2,8 mpa aşınma direnç sınıfı (2-g), yüzey alanı <= 1600 cm2 terrazo karo plak (mermer agregalı) (her türlü yüzey işlemeli) | M2 | 26.5
10.240.4822 | 04.409/062 | Kırılma dayanımı şartları (sınıf 1) eğilme dayanımı minimum 2,8 mpa aşınma direnç sınıfı (2-g), 1600 < yüzey alanı =< 3600 cm2 terrazo karo plak (mermer agregalı) (her türlü yüzey işlemeli) | M2 | 32
10.240.4823 | 04.409/063 | Kırılma dayanımı şartları (sınıf 2) eğilme dayanımı minimum 3,2 mpa aşınma direnç sınıfı (3-h), yüzey alanı <= 1600 cm2 terrazo karo plak (mermer agregalı) (her türlü yüzey işlemeli) | M2 | 32
10.240.4824 | 04.409/064 | Kırılma dayanımı şartları (sınıf 2) eğilme dayanımı minimum 3,2 mpa aşınma direnç sınıfı (3-h),1600 < yüzey alanı =< 3600 cm2 terrazo karo plak (mermer agregalı) (her türlü yüzey işlemeli) | M2 | 39.5
10.240.4825 | 04.409/065 | Kırılma dayanımı şartları (sınıf 3) eğilme dayanımı minimum 4,0 mpa aşınma direnç sınıfı (4-ı), yüzey alanı <= 1600 cm2 terrazo karo plak (mermer agregalı) (her türlü yüzey işlemeli) | M2 | 38.5
10.240.4826 | 04.409/066 | Kırılma dayanımı şartları (sınıf 3) eğilme dayanımı minimum 4,0 mpa aşınma direnç sınıfı (4-ı), 1600 < yüzey alanı =< 3600 cm2 terrazo karo plak (mermer agregalı) (her türlü yüzey işlemeli) | M2 | 46
10.240.4841 | 04.409/071 | Kırılma dayanımı şartları (sınıf 1) eğilme dayanımı minimum 2,8 mpa aşınma direnç sınıfı (2-g), yüzey alanı <= 1600 cm2 terrazo karo plak (granit agregalı) (her türlü yüzey işlemeli) | M2 | 34
10.240.4842 | 04.409/072 | Kırılma dayanımı şartları (sınıf 1) eğilme dayanımı minimum 2,8 mpa aşınma direnç sınıfı (2-g), 1600 < yüzey alanı =< 3600 cm2 terrazo karo plak (granit agregalı) (her türlü yüzey işlemeli) | M2 | 39.5
10.240.4843 | 04.409/073 | Kırılma dayanımı şartları (sınıf 2) eğilme dayanımı minimum 3,2 mpa aşınma direnç sınıfı (3-h), yüzey alanı <= 1600 cm2 terrazo karo plak (granit agregalı) (her türlü yüzey işlemeli) | M2 | 39.5
10.240.4844 | 04.409/074 | Kırılma dayanımı şartları (sınıf 2) eğilme dayanımı minimum 3,2 mpa aşınma direnç sınıfı (3-h),1600 < yüzey alanı =< 3600 cm2 terrazo karo plak (granit agregalı) (her türlü yüzey işlemeli) | M2 | 47
10.240.4845 | 04.409/075 | Kırılma dayanımı şartları (sınıf 3) eğilme dayanımı minimum 4,0 mpa aşınma direnç sınıfı (4-ı), yüzey alanı <= 1600 cm2 terrazo karo plak (granit agregalı) (her türlü yüzey işlemeli) | M2 | 46
10.240.4846 | 04.409/076 | Kırılma dayanımı şartları (sınıf 3) eğilme dayanımı minimum 4,0 mpa aşınma direnç sınıfı (4-ı), 1600 < yüzey alanı =< 3600 cm2 terrazo karo plak (granit agregalı) (her türlü yüzey işlemeli) | M2 | 54
10.240.4861 | 04.409/081 | Kırılma dayanımı şartları (sınıf 1) eğilme dayanımı minimum 2,8 mpa aşınma direnç sınıfı (2-g), yüzey alanı <= 1600 cm2 terrazo karo plak (andezit agregalı) (her türlü yüzey işlemeli) | M2 | 32
10.240.4862 | 04.409/082 | Kırılma dayanımı şartları (sınıf 1) eğilme dayanımı minimum 2,8 mpa aşınma direnç sınıfı (2-g), 1600 < yüzey alanı =< 3600 cm2 terrazo karo plak (andezit agregalı) (her türlü yüzey işlemeli) | M2 | 38.5
10.240.4863 | 04.409/083 | Kırılma dayanımı şartları (sınıf 2) eğilme dayanımı minimum 3,2 mpa aşınma direnç sınıfı (3-h), yüzey alanı <= 1600 cm2 terrazo karo plak (andezit agregalı) (her türlü yüzey işlemeli) | M2 | 35
10.240.4864 | 04.409/084 | Kırılma dayanımı şartları (sınıf 2) eğilme dayanımı minimum 3,2 mpa aşınma direnç sınıfı (3-h),1600 < yüzey alanı =< 3600 cm2 terrazo karo plak (andezit agregalı) (her türlü yüzey işlemeli) | M2 | 43
10.240.4865 | 04.409/085 | Kırılma dayanımı şartları (sınıf 3) eğilme dayanımı minimum 4,0 mpa aşınma direnç sınıfı (4-ı), yüzey alanı <= 1600 cm2 terrazo karo plak (andezit agregalı) (her türlü yüzey işlemeli) | M2 | 42
10.240.4866 | 04.409/086 | Kırılma dayanımı şartları (sınıf 3) eğilme dayanımı minimum 4,0 mpa aşınma direnç sınıfı (4-ı), 1600 < yüzey alanı =< 3600 cm2 terrazo karo plak (andezit agregalı) (her türlü yüzey işlemeli) | M2 | 49.5
10.240.4881 | 04.409/091 | Kırılma dayanımı şartları (sınıf 1) eğilme dayanımı minimum 2,8 mpa aşınma direnç sınıfı (2-g), yüzey alanı <= 1600 cm2 terrazo karo plak (bazalt agregalı) (her türlü yüzey işlemeli) | M2 | 28.5
10.240.4882 | 04.409/092 | Kırılma dayanımı şartları (sınıf 1) eğilme dayanımı minimum 2,8 mpa aşınma direnç sınıfı (2-g), 1600 < yüzey alanı =< 3600 cm2 terrazo karo plak (bazalt agregalı) (her türlü yüzey işlemeli) | M2 | 34
10.240.4883 | 04.409/093 | Kırılma dayanımı şartları (sınıf 2) eğilme dayanımı minimum 3,2 mpa aşınma direnç sınıfı (3-h), yüzey alanı <= 1600 cm2 terrazo karo plak (bazalt agregalı) (her türlü yüzey işlemeli) | M2 | 35
10.240.4884 | 04.409/094 | Kırılma dayanımı şartları (sınıf 2) eğilme dayanımı minimum 3,2 mpa aşınma direnç sınıfı (3-h),1600 < yüzey alanı =< 3600 cm2 terrazo karo plak (bazalt agregalı) (her türlü yüzey işlemeli) | M2 | 43
10.240.4885 | 04.409/095 | Kırılma dayanımı şartları (sınıf 3) eğilme dayanımı minimum 4,0 mpa aşınma direnç sınıfı (4-ı), yüzey alanı <= 1600 cm2 terrazo karo plak (bazalt agregalı) (her türlü yüzey işlemeli) | M2 | 40.5
10.240.4886 | 04.409/096 | Kırılma dayanımı şartları (sınıf 3) eğilme dayanımı minimum 4,0 mpa aşınma direnç sınıfı (4-ı), 1600 < yüzey alanı =< 3600 cm2 terrazo karo plak (bazalt agregalı) (her türlü yüzey işlemeli) | M2 | 48.5
10.240.4901 | 04.409/101 | Kırılma dayanımı şartları (sınıf 1) eğilme dayanımı minimum 2,8 mpa aşınma direnç sınıfı (2-g), yüzey alanı <= 1600 cm2 terrazo karo plak (kuvars/silis agregalı) (her türlü yüzey işlemeli) | M2 | 44
10.240.4902 | 04.409/102 | Kırılma dayanımı şartları (sınıf 1) eğilme dayanımı minimum 2,8 mpa aşınma direnç sınıfı (2-g), 1600 < yüzey alanı =< 3600 cm2 terrazo karo plak (kuvars/silis agregalı) (her türlü yüzey işlemeli) | M2 | 50
10.240.4903 | 04.409/103 | Kırılma dayanımı şartları (sınıf 2) eğilme dayanımı minimum 3,2 mpa aşınma direnç sınıfı (3-h), yüzey alanı <= 1600 cm2 terrazo karo plak (kuvars/silis agregalı) (her türlü yüzey işlemeli) | M2 | 50
10.240.4904 | 04.409/104 | Kırılma dayanımı şartları (sınıf 2) eğilme dayanımı minimum 3,2 mpa aşınma direnç sınıfı (3-h),1600 < yüzey alanı =< 3600 cm2 terrazo karo plak (kuvars/silis agregalı) (her türlü yüzey işlemeli) | M2 | 55
10.240.4905 | 04.409/105 | Kırılma dayanımı şartları (sınıf 3) eğilme dayanımı minimum 4,0 mpa aşınma direnç sınıfı (4-ı), yüzey alanı <= 1600 cm2 terrazo karo plak (kuvars/silis agregalı) (her türlü yüzey işlemeli) | M2 | 55
10.240.4906 | 04.409/106 | Kırılma dayanımı şartları (sınıf 3) eğilme dayanımı minimum 4,0 mpa aşınma direnç sınıfı (4-ı), 1600 < yüzey alanı =< 3600 cm2 terrazo karo plak (kuvars/silis agregalı) (her türlü yüzey işlemeli) | M2 | 60
10.240.4921 | 04.409/111 | Kırılma dayanımı şartları (sınıf 1) eğilme dayanımı minimum 2,8 mpa aşınma direnç sınıfı (2-g), yüzey alanı <= 1600 cm2 terrazo karo plak (washbeton yüzey işlemeli) | M2 | 25
10.240.4922 | 04.409/112 | Kırılma dayanımı şartları (sınıf 1) eğilme dayanımı minimum 2,8 mpa aşınma direnç sınıfı (2-g), 1600 < yüzey alanı =< 3600 cm2 terrazo karo plak (washbeton yüzey işlemeli) | M2 | 32
10.240.4923 | 04.409/113 | Kırılma dayanımı şartları (sınıf 2) eğilme dayanımı minimum 3,2 mpa aşınma direnç sınıfı (3-h), yüzey alanı <= 1600 cm2 terrazo karo plak (washbeton yüzey işlemeli) | M2 | 38.5
10.240.4924 | 04.409/114 | Kırılma dayanımı şartları (sınıf 2) eğilme dayanımı minimum 3,2 mpa aşınma direnç sınıfı (3-h),1600 < yüzey alanı =< 3600 cm2 terrazo karo plak (washbeton yüzey işlemeli) | M2 | 42
10.240.4925 | 04.409/115 | Kırılma dayanımı şartları (sınıf 3) eğilme dayanımı minimum 4,0 mpa aşınma direnç sınıfı (4-ı), yüzey alanı <= 1600 cm2 terrazo karo plak (washbeton yüzey işlemeli) | M2 | 41
10.240.4926 | 04.409/116 | Kırılma dayanımı şartları (sınıf 3) eğilme dayanımı minimum 4,0 mpa aşınma direnç sınıfı (4-ı), 1600 < yüzey alanı =< 3600 cm2 terrazo karo plak (washbeton yüzey işlemeli) | M2 | 47
10.240.5200 | 04.409/150 | Terrazo süpürgelik, 6-10cm yüklekliğinde, her kalınlıkta, (her türlü yüzey işlemli) | MT | 7.7
10.240.5201 | 04.409/201 | Mermer agregalı merdiven basamağı | M2 | 103
10.240.5202 | 04.409/202 | Granit agregalı merdiven basamağı | M2 | 117
10.240.5203 | 04.409/203 | Andezit veya bazalt agregalı merdiven basamağı | M2 | 117
10.240.5204 | 04.409/204 | Kuvars-silis + mermer agregalı merdiven basamağı | M2 | 131
10.240.5205 | 04.409/205 | Kuvars-silis agregalı merdiven basamağı | M2 | 181
10.240.5221 | 04.409/221 | Mermer agregalı l merdiven basamağı | M2 | 123
10.240.5222 | 04.409/222 | Granit agregalı l merdiven basamağı | M2 | 140
10.240.5223 | 04.409/223 | Andezit veya bazalt agregalı l merdiven basamağı | M2 | 140
10.240.5224 | 04.409/224 | Kuvars-silis + mermer agregalı l merdiven basamağı | M2 | 150
10.240.5225 | 04.409/225 | Kuvars-silis agregalı l merdiven basamağı | M2 | 205
10.240.5241 | 04.409/241 | Merdiven süpürgelik ( l ) (her türlü yüzey işlemli) | MT | 14.5
10.240.5242 | 04.409/245 | Merdiven limonluk ( l ) (her türlü yüzey işlemli) | MT | 16
10.240.5301 | 04.409/251 | Mermer agregalı (düz) denizlik, parapet veya harpuşta | M2 | 125
10.240.5302 | 04.409/252 | Granit agregalı (düz) denizlik, parapet veya harpuşta | M2 | 142
10.240.5303 | 04.409/253 | Kuvars-silis+ mermer agregalı (düz) denizlik, parapet veya harpuşta | M2 | 148
10.240.5304 | 04.409/254 | Kuvars-silis agregalı (düz) denizlik, parapet veya harpuşta | M2 | 184
10.240.5321 | 04.409/261 | Mermer agregalı ( l ) denizlik, parapet veya harpuşta | M2 | 136
10.240.5322 | 04.409/262 | Granit agregalı ( l ) denizlik, parapet veya harpuşta | M2 | 142
10.240.5323 | 04.409/263 | Kuvars-silis+ mermer agregalı ( l ) denizlik, parapet veya harpuşta | M2 | 166
10.240.5324 | 04.409/264 | Kuvars-silis agregalı ( l ) denizlik, parapet veya harpuşta | M2 | 184
10.240.5341 | 04.409/271 | Mermer agregalı ( u ) denizlik, parapet veya harpuşta | M2 | 166
10.240.5342 | 04.409/272 | Granit agregalı ( u ) denizlik, parapet veya harpuşta | M2 | 179
10.240.5343 | 04.409/273 | Kuvars-silis + mermer agregalı ( u ) denizlik, parapet veya harpuşta | M2 | 198
10.240.5344 | 04.409/274 | Kuvars-silis agregalı harpuşta ( u ) denizlik, parapet veya harpuşta | M2 | 213
10.240.5401 | 04.409/901 | Fabrikasında tek sıra kauçuk bant ile merdiven kaymazı yapılması | MT | 16.5
10.240.5402 | 04.409/902 | Fabrikasında çift sıra kaçucuk bant ile merdiven kaymazı yapılması | MT | 26.5
10.240.5403 | 04.409/903 | Fabrikasında kumlama şeklinde merdiven kaymazı yapılması | MT | 14.3
10.240.5404 | 04.409/904 | Fabrikasında aska bant şeklinde merdiven kaymazı yapılması | MT | 14.3
10.240.5405 | - | Fabrikasında köşe kordon şeklinde tek sıra kauçuk ile merdiven kaymazı yapılması | MT | 33
10.240.5406 | - | Fabrikasında reçineli bant şeklinde merdiven kaymazı yapılması | MT | 27.5
10.240.5411 | 04.409/911 | Merdiven basamakları için 4 - 5 cm eninde kaymaz bant | MT | 3.1
10.240.5412 | 04.409/912 | Merdiven basamakları için 2.5 - 3 cm eninde kaymaz bant | MT | 1.6
10.240.5506 | - | Makina Sıva Alçısı | Kg | 0.29
10.240.5507 | - | Perlitli Sıva Alçısı | Kg | 0.25
10.240.5508 | - | İnce Uygulanabilir Alçı (Saten Alçı) | Kg | 0.44
10.240.5509 | - | Liflerle Güçlendirilmiş Elemanlar İçin Yapı Alçısı | Kg | 0.25
10.240.5510 | - | Örgü Alçısı | Kg | 0.28
10.240.5513 | - | Derz Dolgu Alçısı (TS EN 13963) | Kg | 0.52
10.240.5514 | - | Yapıştırma Alçısı (TS EN 14496) | Kg | 0.52
10.240.5517 | - | Alçı Esaslı Kendiliğinden Yayılan Zemin Tesviye Harcı (TS EN 13813) | Kg | 1.26
10.240.5518 | - | Alçı Esaslı Hazır Karışım Zemin Harcı (TS EN 13813) | Kg | 0.3
10.240.5581 | - | 6 - 6,5 mm kalınlığında standart (Tip A) alçı levha | m² | 11.9
10.240.5582 | - | 9,5 mm kalınlığında standart (Tip A) alçı levha | m² | 4.9
10.240.5583 | - | 12,5 mm kalınlığında standart (Tip A) alçı levha | m² | 5
10.240.5584 | - | 15 mm kalınlığında standart (Tip A) alçı levha | m² | 6.6
10.240.5585 | - | 18 mm kalınlığında standart (Tip A) alçı levha | m² | 14.6
10.240.5593 | - | 12,5 mm kalınlığında su emme oranı azaltılmış (Tip H1) alçı levha | m² | 8
10.240.5594 | - | 15 mm kalınlığında su emme oranı azaltılmış (Tip H1) alçı levha | m² | 10.1
10.240.5595 | - | 18 mm kalınlığında su emme oranı azaltılmış (Tip H1) alçı levha | m² | 22.2
10.240.5603 | - | 12,5 mm kalınlığında su emme oranı azaltılmış (Tip H2) alçı levha | m² | 7.2
10.240.5604 | - | 15 mm kalınlığında su emme oranı azaltılmış (Tip H2) alçı levha | m² | 9.2
10.240.5605 | - | 18 mm kalınlığında su emme oranı azaltılmış (Tip H2) alçı levha | m² | 20.1
10.240.5613 | - | 12,5 mm kalınlığında yangına dayanımı artırılmış (Tip F) alçı levha | m² | 7
10.240.5614 | - | 15 mm kalınlığında yangına dayanımı artırılmış (Tip F) alçı levha | m² | 8.5
10.240.5615 | - | 18 mm kalınlığında yangına dayanımı artırılmış (Tip F) alçı levha | m² | 18.6
10.240.5623 | - | 12,5 mm kalınlığında yangına dayanımı artırılmış ve su emme oranı azaltılmış (Tip FH1) alçı levha | m² | 10.5
10.240.5624 | - | 15 mm kalınlığında yangına dayanımı artırılmış ve su emme oranı azaltılmış (Tip FH1) alçı levha | m² | 12.2
10.240.5625 | - | 18 mm kalınlığında yangına dayanımı artırılmış ve su emme oranı azaltılmış (Tip FH1) alçı levha | m² | 27
10.240.5633 | - | 12,5 mm kalınlığında yangına dayanımı artırılmış ve su emme oranı azaltılmış (Tip FH2) alçı levha | m² | 9.5
10.240.5634 | - | 15 mm kalınlığında yangına dayanımı artırılmış ve su emme oranı azaltılmış (Tip FH2) alçı levha | m² | 11
10.240.5635 | - | 18 mm kalınlığında yangına dayanımı artırılmış ve su emme oranı azaltılmış (Tip FH2) alçı levha | m² | 24.5
10.240.5643 | - | 12,5 mm kalınlığında yoğunluğu ve yangına dayanımı artırılmış (Tip DF) alçı levha | m² | 7.6
10.240.5644 | - | 15 mm kalınlığında yoğunluğu ve yangına dayanımı artırılmış (Tip DF) alçı levha | m² | 9.6
10.240.5653 | - | 12,5 mm kalınlığında yüzey sertliği ve kırılma dayanımı artırılmış (Tip IR) alçı levha | m² | 7.6
10.240.5654 | - | 15 mm kalınlığında yüzey sertliği ve kırılma dayanımı artırılmış (Tip IR) alçı levha | m² | 9.6
10.240.5673 | - | 12,5 mm kalınlığında yoğunluğu, yangına dayanımı, yüzey sertliği ve kırılma dayanımı artırılmış (Tip DFIR) alçı levha | m² | 7.7
10.240.5674 | - | 15 mm kalınlığında yoğunluğu, yangına dayanımı, yüzey sertliği ve kırılma dayanımı artırılmış (Tip DFIR) alçı levha | m² | 9.8
10.240.5683 | - | 12,5 mm kalınlığında yangına dayanımı artırılmış, su emme oranı azaltılmış, yüzey sertliği ve kırılma dayanımı artırılmış (Tip FH2IR) alçı levha | m² | 8
10.240.5684 | - | 15 mm kalınlığında yangına dayanımı artırılmış, su emme oranı azaltılmış, yüzey sertliği ve kırılma dayanımı artırılmış (Tip FH2IR) alçı levha | m² | 10
10.240.5693 | - | 12,5 mm kalınlığında yoğunluğu ve yangına dayanımı artırılmış, su emme oranı azaltılmış, yüzey sertliği ve kırılma dayanımı artırılmış (Tip DFH1IR) alçı levha | m² | 13.6
10.240.5694 | - | 15 mm kalınlığında yoğunluğu ve yangına dayanımı artırılmış, su emme oranı azaltılmış, yüzey sertliği ve kırılma dayanımı artırılmış (Tip DFH1IR) alçı levha | m² | 15.6
10.240.5703 | - | 12,5 mm kalınlığında yoğunluğu ve yangına dayanımı artırılmış, su emme oranı azaltılmış, yüzey sertliği ve kırılma dayanımı artırılmış (Tip DFH2IR) alçı levha | m² | 12.4
10.240.5704 | - | 15 mm kalınlığında yoğunluğu ve yangına dayanımı artırılmış, su emme oranı azaltılmış, yüzey sertliği ve kırılma dayanımı artırılmış (Tip DFH2IR) alçı levha | m² | 14
10.240.5713 | - | 12,5 mm kalınlığında her iki yüzü cam elyaf şilte kaplı, yangına dayanımı artırılmış, su emme oranı azaltılmış, (Tip GM-FH1) alçı levha | m² | 21
10.240.5714 | - | 15 mm kalınlığında her iki yüzü cam elyaf şilte kaplı, yangına dayanımı artırılmış, su emme oranı azaltılmış, (Tip GM-FH1) alçı levha | m² | 24
10.240.5723 | - | 12,5 mm kalınlığında her iki yüzü cam elyaf şilte kaplı, yangına dayanımı artırılmış, su emme oranı azaltılmış, kırılma dayanımı artırılmış (Tip GM-FH1R) alçı levha | m² | 23.3
10.240.5724 | - | 15 mm kalınlığında her iki yüzü cam elyaf şilte kaplı, yangına dayanımı artırılmış, su emme oranı azaltılmış, kırılma dayanımı artırılmış (Tip GM-FH1R) alçı levha | m² | 26
10.240.5733 | - | 12,5 mm kalınlığında her iki yüzü cam elyaf şilte kaplı, yangına dayanımı ve kırılma dayanımı artırılmış (Tip GM-FR) alçı levha | m² | 26
10.240.5734 | - | 15 mm kalınlığında her iki yüzü cam elyaf şilte kaplı, yangına dayanımı ve kırılma dayanımı artırılmış (Tip GM-FR) alçı levha | m² | 41
10.240.5735 | - | 20 mm kalınlığında her iki yüzü cam elyaf şilte kaplı, yangına dayanımı ve kırılma dayanımı artırılmış (Tip GM-FR) alçı levha | m² | 77
10.240.5736 | - | 25 mm kalınlığında her iki yüzü cam elyaf şilte kaplı, yangına dayanımı ve kırılma dayanımı artırılmış (Tip GM-FR) alçı levha | m² | 99
10.240.5743 | - | 12,5 mm kalınlığında her iki yüzü cam elyaf şilte kaplı, yangına dayanımı artırılmış (Tip GM-F) alçı levha | m² | 24
10.240.5744 | - | 15 mm kalınlığında her iki yüzü cam elyaf şilte kaplı, yangına dayanımı artırılmış (Tip GM-F) alçı levha | m² | 39
10.240.5745 | - | 20 mm kalınlığında her iki yüzü cam elyaf şilte kaplı, yangına dayanımı artırılmış (Tip GM-F) alçı levha | m² | 74
10.240.5746 | - | 25 mm kalınlığında her iki yüzü cam elyaf şilte kaplı, yangına dayanımı artırılmış (Tip GM-F) alçı levha | m² | 94
10.240.5753 | - | Alçı harcı ve selüloz karışımından oluşan, 10 mm kalınlığında levha | m² | 16.5
10.240.5754 | - | Alçı harcı ve selüloz karışımından oluşan, 12,5 mm kalınlığında levha | m² | 20
10.240.5755 | - | Alçı harcı ve selüloz karışımından oluşan, 15 mm kalınlığında levha | m² | 22
10.240.5763 | - | 8 mm kalınlıkta, 60x60 cm ebatlarında alçı tavan karosu (Tip A) | m² | 8.8
10.240.5764 | - | 9,5 mm kalınlıkta, 60x60 cm ebatlarında, önyüzü boyalı, alçı tavan karosu (Tip A) | m² | 10.5
10.240.5765 | - | 8 mm kalınlıkta, 60x60 cm ebatlarında, ön yüzü pvc, arka yüzü metal film kaplı alçı tavan karosu (Tip A) | m² | 11
10.240.5766 | - | 9,5 mm kalınlıkta, 60x60 cm ebatlarında, ön yüzü pvc, arka yüzü metal film kaplı alçı tavan karosu (Tip A) | m² | 13.8
10.240.5768 | - | 9,5 mm kalınlıkta, 60x60 cm ebatlarında, ön yüzü boyalı, su emme oranı azaltılmış alçı tavan karosu (Tip H2) | m² | 17
10.240.5780 | - | 9,5 mm kalınlıkta, 60x60 cm ebatlarında, ön yüzü pvc, arka yüzü metal film kaplı, su emme oranı azaltılmış alçı tavan karosu (Tip H2) | m² | 19.3
10.240.5782 | - | 9,5 mm kalınlıkta, 60x60 cm ebatlarında, ön yüzü boyalı, arka yüzü cam tülü kaplı, delikli alçı tavan karosu (TİP A) | m² | 19.9
10.240.5784 | - | 9,5 mm kalınlıkta, 60x120 cm ebatlarında, ön yüzü boyalı, arka yüzü cam tülü kaplı, delikli alçı tavan karosu (TİP A) | m² | 19.9
10.240.5786 | - | 9,5 mm kalınlıkta, 60x60 cm ebatlarında, ön yüzü pvc kaplı, arka yüzü cam tülü kaplı, delikli alçı tavan karosu (TİP A) | m² | 21
10.240.5791 | - | 12,5 mm kalınlıkta, bir yüzü cam tülü kaplı, dağınık delikli, alçı levha (Tip A) | m² | 39
10.240.5792 | - | 12,5 mm kalınlıkta, bir yüzü cam tülü kaplı, sürekli delikli, alçı levha (Tip A) | m² | 27.5
10.240.5793 | - | 12,5 mm kalınlıkta, bir yüzü cam tülü kaplı, delikli bordürlü, alçı levha (Tip A) | m² | 23
10.240.6001 | 04.443/A2A | Homojen (Grup:P) (Aşınma-kalınlık kaybı: AL?0,15 mm veya Hacim kaybı Fv?4,0 mm3) (Kalıcı batma?0.10 mm) | m² | 64
10.240.6002 | 04.443/A2B | Heterojen (Grup:T) Üst tabaka kalınlığı min.0,55 mm saf PVC (Aşınma-kalınlık kaybı: AL?0,08 mm veya Hacim kaybı Fv?2,0 mm3) (Kalıcı batma?0.10 mm) | m² | 54
10.240.6003 | 04.443/A2C | Homojen (Grup:T) (Aşınma-kalınlık kaybı: AL?0,08 mm veya Hacim kaybı Fv?2,0 mm3) (Kalıcı batma?0.10 mm) | m² | 80
10.240.6010 | 04.443/A3 | Heterojen (Grup:T) Üst tabaka kalınlığı min.0,70 mm saf PVC (Aşınma-kalınlık kaybı: AL?0,08 mm veya Hacim kaybı Fv?2,0 mm3) (Kalıcı batma?0.10 mm) | m² | 63
10.240.6011 | 04.443/A4A | Grup:T (Aşınma-kalınlık kaybı: AL?0,08 mm veya hacim kaybı Fv?2,0 mm3) (Kalıcı batma?0.10 mm) | m² | 100
10.240.6012 | 04.443/A4B | Grup:P (Aşınma-kalınlık kaybı: AL?0,15 mm veya Hacim kaybı Fv?4,0 mm3) (Kalıcı batma?0.10 mm) | m² | 85
10.240.6021 | 04.443/A5A | Islak mekanlarda Üst aşınma tabaka kalınlığı min.0,55 mm saf PVC | m² | 67
10.240.6022 | 04.443/A5B | Eğimli yüzeylerde (rampalarda) Üst aşınma tabaka kalınlığı min.0,70 mm saf PVC | m² | 83
10.240.6031 | 04.443/B1 | Esnek, Heterojen, min.3,0 mm kalınlığında, üst tabaka kalınlığı min.0,65mm (Aşınma-kalınlık kaybı: AL?0,08 mm veya Hacim kaybı Fv?2,0 mm3) (Kalıcı batma?0.20 mm) (Ses izolasyonu min.15Db) Grup:T | m² | 75
10.240.6051 | 04.443/C2A | PVC esaslı esnek süpürgelik | m | 5.6
10.240.6052 | 04.443/C2B | PVC esaslı kendinden dönüşlü kepli süpürgelik | m | 8.4
10.240.6053 | 04.443/C4 | Kaynak kordonu | m | 1.2
10.240.6054 | 04.443/C5A | PVC esaslı geçiş profili (4 cm genişliğinde - min. 2 mm et kalınlığında) | m | 7.1
10.240.6055 | 04.443/C5B | Alüminyum esaslı geçiş profili (4 cm genişliğinde) | m | 14.1
10.240.6056 | 04.443/C6A | PVC esaslı merdiven burunluğu | m | 10.2
10.240.6057 | 04.443/C6B | PVC esaslı sıva dibi yastık | m | 4.7
10.240.6058 | 04.443/C9A | Akrilik Esaslı PVC Yapıştırıcı | Kg | 14.1
10.240.6059 | 04.443/C9B | Akrilik Esaslı Karbon Takviyeli İletken PVC Yapıştırıcı | Kg | 32.4
10.240.6071 | 04.443/D11 | EN 14808 25 ? Şok Emme < 35, EN 14809 Dikey Deformasyon ? 2 mm, EN 13036-4 80<= Sürtünme Kats. ?110, EN 12235 Top Sekme min. %90, EN 1516 Batma Direnci max. 0,5 mm, TS 8103 EN ISO 5470-1 Aşınma Direnci max. 1000mg | m² | 162
10.240.6072 | 04.443/D12 | EN 14808 35 ? Şok Emme < 45, EN 14809 Dikey Deformasyon ? 3 mm, EN 13036-4 80<= Sürtünme Kats. ? 110, EN 12235 Top Sekme min. %90, EN 1516 Batma Direnci max. 0,5 mm, TS 8103 EN ISO 5470-1 Aşınma Direnci max. 1000mg | m² | 208
10.240.6073 | 04.443/D13 | EN 14808 45 ? Şok Emme, EN 14809 Dikey Deformasyon? 3,5 mm, EN 13036-4 80<= Sürtünme Kats. ? 110, EN 12235 Top Sekme min. %90, EN 1516 Batma Direnci max. 0,5 mm, TS 8130 ISO 6670, TS EN ISO 5470-1 Aşınma Direnci max. 1000 | m² | 281
10.240.6101 | 04.453/001 | 2 mm kalınlıkta (Sınıf 32-41 - TS EN ISO 10874) (Kalıcı Batma =<0,10 mm - TS EN ISO 24343-1) | m² | 86
10.240.6102 | 04.453/002 | 2,5 mm kalınlıkta (Sınıf 34-43 - TS EN ISO 10874) (Kalıcı Batma =<0,10 mm - TS EN ISO 24343-1) | m² | 97
10.240.6103 | 04.453/003 | 3,2 mm kalınlıkta (Sınıf 34-43 - TS EN ISO 10874) (Kalıcı Batma =<0,10 mm - TS EN ISO 24343-1) | m² | 130
10.240.6104 | 04.453/090 | Linolyum kaynak kordonu | m | 1.2
10.240.6105 | 04.453/091 | Akrilik esaslı linolyum yapıştırıcı | Kg | 14.1
10.240.6122 | - | Üs tabaka kalınlığı 0,55 mm - Toplam kalınlık 2,5 mm (Kalıcı batma ? 0,10 mm - TS EN ISO 24343-1) | m² | 71
10.240.6123 | - | Üs tabaka kalınlığı 0,70 mm - Toplam kalınlık 2,5 mm (Kalıcı batma ? 0,10 mm - TS EN ISO 24343-1) | m² | 78
10.240.6127 | - | Üs tabaka kalınlığı 0,30 mm - Toplam kalınlık 5 mm (Kalıcı batma ? 0,10 mm - TS EN ISO 24343-1) | m² | 103
10.240.6128 | - | Üs tabaka kalınlığı 0,55 mm - Toplam kalınlık 5 mm (Kalıcı batma ? 0,10 mm - TS EN ISO 24343-1) | m² | 111
10.240.6501 | 04.714/R1 | 60x60cm ebatlarında, 0,70mm kalınlığında, EN AW 3000 serisi alüminyum deliksiz plaka | m² | 58
10.240.6502 | 04.714/R2 | 60x60cm ebatlarında, 0,70mm kalınlığında, EN AW 3000 serisi alüminyum delikli plaka | m² | 60
10.240.6503 | 04.714/R3 | 60x60cm ebatlarında, 0,70mm kalınlığında, EN AW 3000 serisi alüminyum delikli, arka yüzeyi akustik kumaş kaplı plaka | m² | 69
10.240.6504 | 04.714/R4A | 30x30cm ebatlarında 0,50mm kalınlığında, EN AW 3000 serisi alüminyum deliksiz plaka | m² | 64
10.240.6505 | 04.714/R4B | 30x30cm ebatlarında 0,70mm kalınlığında, EN AW 3000 serisi alüminyum deliksiz plaka | m² | 66
10.240.6506 | 04.714/R5A | 30x30cm ebatlarında 0,50mm kalınlığında, EN AW 3000 serisi alüminyum delikli plaka | m² | 65
10.240.6507 | 04.714/R5B | 30x30cm ebatlarında 0,70mm kalınlığında, EN AW 3000 serisi alüminyum delikli plaka | m² | 66
10.240.6508 | 04.714/R6A | 30x30cm ebatlarında 0,50mm kalınlığında, EN AW 3000 serisi alüminyum delikli arka yüzeyi akustik kumaş kaplı plaka | m² | 66
10.240.6509 | 04.714/R6B | 30x30cm ebatlarında 0,70mm kalınlığında, EN AW 3000 serisi alüminyum delikli arka yüzeyi akustik kumaş kaplı plaka | m² | 69
10.240.6510 | 04.714/R7 | 60x60cm ebatlarında 0,50mm kalınlığında, sıcak daldırma galvanize sacdan mamul deliksiz plaka | m² | 54
10.240.6511 | 04.714/R8 | 60x60cm ebatlarında 0,50mm kalınlığında, sıcak daldırma galvanize sacdan mamul delikli plaka | m² | 54
10.240.6512 | 04.714/R9 | 60x60cm ebatlarında 0,50mm kalınlığında, sıcak daldırma galvanize sacdan mamul delikli arka yüzeyi akustik kumaş kaplı plaka | m² | 58
10.240.6513 | 04.714/R10 | 60x120cm ebatlarında 0,60mm kalınlığında, sıcak daldırma galvanize sacdan mamul deliksiz plaka | m² | 60
10.240.6514 | 04.714/R11 | 60x120cm ebatlarında 0,60mm kalınlığında, sıcak daldırma galvanize sacdan mamul delikli plaka | m² | 64
10.240.6515 | 04.714/R12 | 60x120cm ebatlarında 0,60mm kalınlığında, sıcak daldırma galvanize sacdan mamul delikli, arka yüzü akustik kumaş kaplı plaka | m² | 74
10.240.6551 | 04.714/S1 | 60x60cm ebatlarında 0,70mm kalınlığında, EN AW 3000 serisi alümünyum deliksiz plaka | m² | 58
10.240.6552 | 04.714/S2 | 60x60cm ebatlarında 0,70mm kalınlığında, EN AW 3000 serisi alümünyum delikli plaka | m² | 60
10.240.6553 | 04.714/S3 | 60x60cm ebatlarında 0,70mm kalınlığında, EN AW 3000 serisi alümünyum delikli, arka yüzeyi akustik kumaş kaplı plaka | m² | 66
10.240.6554 | 04.714/S4A | 30x30cm ebatlarında 0,50mm kalınlığında, EN AW 3000 serisi alümünyum deliksiz plaka | m² | 64
10.240.6555 | 04.714/S4B | 30x30cm ebatlarında 0,70mm kalınlığında, EN AW 3000 serisi alümünyum deliksiz plaka | m² | 65
10.240.6556 | 04.714/S5A | 30x30cm ebatlarında 0,50mm kalınlığında, EN AW 3000 serisi alümünyum delikli plaka | m² | 64
10.240.6557 | 04.714/S5B | 30x30cm ebatlarında 0,70mm kalınlığında, EN AW 3000 serisi alümünyum delikli plaka | m² | 66
10.240.6558 | 04.714/S6A | 30x30cm ebatlarında 0,50mm kalınlığında, EN AW 3000 serisi alümünyum delikli, arka yüzeyi akustik kumaş kaplı plaka | m² | 69
10.240.6559 | 04.714/S6B | 30x30cm ebatlarında 0,70mm kalınlığında, EN AW 3000 serisi alümünyum delikli, arka yüzeyi akustik kumaş kaplı plaka | m² | 69
10.240.6560 | 04.714/S7 | 60x60cm ebatlarında 0,50mm kalınlığında, sıcak daldırma galvanize sacdan mamul deliksiz plaka | m² | 48
10.240.6561 | 04.714/S8 | 60x60cm ebatlarında 0,50mm kalınlığında, sıcak daldırma galvanize sacdan mamul delikli plaka | m² | 52
10.240.6562 | 04.714/S9 | 60X60cm ebatlarında, 0,50mm kalınlığında, sıcak daldırma galvanize sacdan mamul, delikli, arka yüzeyi akustik kumaş kaplı plaka | m² | 58
10.240.6563 | 04.714/S10 | 60x120cm ebatlarında 0,60mm kalınlığında, sıcak daldırma galvanize sacdan mamul deliksiz plaka | m² | 54
10.240.6564 | 04.714/S11 | 60x120cm ebatlarında 0,60mm kalınlığında, sıcak daldırma galvanize sacdan mamul delikli plaka | m² | 58
10.240.6565 | 04.714/S12 | 60x120cm ebatlarında 0.60mm kalınlığında sıcak daldırma galvanize sacdan mamul delikli, arka yüzü akustik kumaş kaplı plaka | m² | 64
10.240.6601 | 04.714/T1 | 60x60cm ebatlarında 0,70mm kalınlığında, EN AW 3000 serisi alümünyum deliksiz plaka | m² | 60
10.240.6602 | 04.714/T2 | 60x60cm ebatlarında 0,70mm kalınlığında, EN AW 3000 serisi alümünyum delikli plaka | m² | 66
10.240.6603 | 04.714/T3 | 60x60cm ebatlarında 0,70mm kalınlığında, EN AW 3000 serisi alümünyum delikli, arka yüzeyi akustik kumaş kaplı plaka | m² | 75
10.240.6604 | 04.714/T4A | 30x30cm ebatlarında 0,50mm kalınlında, EN AW 3000 serisi alümünyum deliksiz plaka | m² | 64
10.240.6605 | 04.714/T4B | 30x30cm ebatlarında 0,70mm kalınlığında, EN AW 3000 serisi alümünyum deliksiz plaka | m² | 72
10.240.6606 | 04.714/T5A | 30x30cm ebatlarında 0,50mm kalınlığında, EN AW 3000 serisi alümünyum delikli plaka | m² | 65
10.240.6607 | 04.714/T5B | 30x30cm ebatlarında 0,70mm kalınlığında, EN AW 3000 serisi alümünyum delikli plaka | m² | 75
10.240.6608 | 04.714/T6A | 30x30cm ebatlarında 0,50mm kalınlığında, EN AW 3000 serisi alümünyum delikli, arka yüzeyi akustik kumaş kaplı plaka | m² | 66
10.240.6609 | 04.714/T6B | 30x30cm ebatlarında 0,70mm kalınlığında, EN AW 3000 serisi alümünyum delikli, arka yüzeyi akustik kumaş kaplı plaka | m² | 76.5
10.240.6610 | 04.714/T7 | 60x60cm ebatlarında 0,50mm kalınlığında, sıcak daldırma galvanize sacdan mamul deliksiz plaka | m² | 55
10.240.6611 | 04.714/T8 | 60x60cm ebatlarında 0,50mm kalınlığında, sıcak daldırma galvanize sacdan mamul delikli plaka | m² | 56
10.240.6612 | 04.714/T9 | 60X60cm ebatlarında, 0,50mm kalınlığında, sıcak daldırma galvanize sacdan mamul, delikli, arka yüzeyi akustik kumaş kaplı plaka | m² | 62
10.240.6613 | 04.714/T10 | 30x120cm ebatlarında 0.50mm kalınlığında, sıcak daldırma galvanize sacdan mamul deliksiz plaka | m² | 59
10.240.6614 | 04.714/T11 | 30x120cm ebatlarında 0.50mm kalınlığında, sıcak daldırma galvanize sacdan mamul delikli plaka | m² | 68
10.240.6615 | 04.714/T12 | 30x120cm ebatlarında 0.50mm kalınlığında, sıcak daldırma galvanize sacdan mamul delikli, arka yüzü akustik kumaş kaplı plaka | m² | 68
10.240.6651 | 04.714/U1 | 85 mm genişliğinde 0,70 mm kalınlığında | m² | 52
10.240.6652 | 04.714/U2 | 85 mm genişliğinde 0,50 mm kalınlığında (kendinden derzli) | m² | 64
10.240.6653 | 04.714/U3 | 85 mm genişliğinde 0,70 mm kalınlığında (delikli) | m² | 64
10.240.6654 | 04.714/U4 | 100mm genişliğinde 0,70 mm kalınlığında | m² | 52
10.240.6655 | 04.714/U5 | 100mm genişliğinde 0,50 mm kalınlığında (kendinden derzli) | m² | 60
10.240.6656 | 04.714/U6 | 100mm genişliğinde 0,70 mm kalınlığında (delikli) | m² | 64
10.240.6657 | 04.714/U7 | 250mm genişliğinde 0,70 mm kalınlığında | m² | 56
10.240.6658 | 04.714/U8 | 100mm genişliğinde 50 mm yüksekliğinde V formunda 0,70 mm kalınlığında | m² | 75
10.240.6659 | 04.714/U9 | 15 mm genişliğinde, 0.50 mm kalınlığında derz çıtası | m | 5.6
10.240.6660 | 04.714/U10 | 20 mm genişilğinde, 0.50 mm kalınlığında derz çıtası | m | 5.6
10.240.6661 | 04.714/U11 | Kenar U profili (0.50 mm kalınlığında) | m | 4.5
10.240.6681 | 04.714/V1 | 0,50mm kalınlığında min.20mm eninde sıcak daldırma galvanizli sac U profili | m | 2
10.240.6682 | 04.714/V2 | 0,60mm kalınlığında minimum 48mm eninde sıcak daldırma galvanizli sac C profili | m | 3.5
10.240.6683 | 04.714/V3 | Tespit takımı (75mm veya 100m boyunda galvaniz sac tespit tiji ve galvaniz sac ayar simidi) | Ad | 2.5
10.240.6684 | 04.714/V4 | 1mm kalınlığında min.48mm eninde galvaniz sac pencere tespit elemanı | Ad | 1.3
10.240.6731 | 04.714/Z01 | 15 mm kalınlığında, ön yüzü boyalı, 50 kg/m³ yoğunlukta camyünü asma tavan levhası | m² | 57
10.240.6732 | 04.714/Z02 | 40 mm kalınlığında, her iki yüzü akustik kumaş kaplı veya boyalı, 95 kg/m³ yoğunlukta camyünü duvar levhası | m² | 316
10.240.6733 | 04.714/Z03 | 40 mm kalınlığında, ön yüzü akustik kumaş kaplı veya boyalı, arka yüzü camtülü kaplı, 95 kg/m³ yoğunlukta camyünü asma tavan levhası | m² | 281
10.240.6734 | 04.714/Z04 | 20 mm kalınlığında, ön yüzü akustik kumaş kaplı, arka yüzü camtülü kaplı, 95 kg/m³ yoğunlukta camyünü duvar levhası | m² | 201
10.240.6735 | 04.714/Z05 | 40 mm kalınlığında, ön yüzü akustik kumaş kaplı, arka yüzü camtülü kaplı, 95 kg/m³ yoğunlukta camyünü duvar levhası | m² | 269
10.240.6751 | - | 12 mm kalınlığında, Min. %70 bağıl nem dayanımına sahip, TS EN ISO 11654 e göre alpha w değeri min. 0,45 olan beyaz boyalı taşyünü asma tavan plakası | m² | 19
10.240.6752 | - | 15 mm kalınlığında, Min. %70 bağıl nem dayanımına sahip, TS EN ISO 11654 e göre alpha w değeri min. 0,55 olan beyaz boyalı taşyünü asma tavan plakası | m² | 21
10.240.6753 | - | 14 mm kalınlığında, Min. %90 bağıl nem dayanımına sahip, TS EN ISO 11654 e göre alpha w değeri min. 0.60 olan, Dnfw degeri min. 29 dDB olan, kumlu ve delikli, beyaz boyalı taşyünü asma tavan plakası, küt kenar bitişli asma tavan plak | m² | 30
10.240.6754 | - | 15 mm kalınlığında, Min. %95 bağıl nem dayanımına sahip, TS EN ISO 11654 e göre alpha w değeri min. 0.60 olan, Dnfw degeri min. 31 dDB olan, ince delikli , beyaz boyalı taşyünü asma tavan plakası, küt kenar bitişli asma tavan plakası | m² | 27
10.240.6755 | - | 15 mm kalinliginda, %95 bağıl nem dayanimina sahip, TS EN ISO 11654'e gore alpha w degeri min 0.55, Dnfw min 32 dB olan, beyaz kumlu yüzeye sahip, küt kenar bitişli asma tavan plakası. | m² | 50
10.240.6756 | - | 15 mm kalinliginda, %95 bağıl nem dayanimina sahip, TS EN ISO 11654'e gore alpha w degeri min 0.85, Dnfw min 25 dB olan, beyaz laminasyon yüzeyli, küt kenar bitişli asma tavan plakası. | m² | 55
10.240.6757 | - | Min 20 mm kalinliginda, %95 bağıl nem dayanimina sahip, TS EN ISO 11654'e gore alpha w degeri 0.95, Dnfw min 25 dB olan, beyaz laminasyon yüzeyli, küt kenar bitişli asma tavan plakası. | m² | 70
10.240.6758 | - | Min 20 mm kalinliginda, %95 bağıl nem dayanimina sahip, TS EN ISO 11654'e gore alpha w degeri 1.0, Dnfw min 24 dB olan, beyaz laminasyon yüzeyli, küt kenar bitişli asma tavan plakası. | m² | 82
10.240.6759 | - | 19 mm kalinliginda, %95 bağıl nem dayanimina sahip, TS EN ISO 11654'e gore alpha w degeri 0.60, Dnfw min 41 dB olan, beyaz laminasyon yüzeyli, küt kenar bitişli asma tavan plakası. | m² | 106
10.240.6771 | - | 15 mm kalınlığında, Min. %95 bağıl nem dayanımına sahip, TS EN ISO 11654 e göre alpha w değeri min. 0.60, Dnfw degeri min. 31 dDB olan, ince delikli , beyaz boyalı taşyünü asma tavan plakası, T24'e sarkmali kenar bitişli asma tavan | m² | 44
10.240.6772 | - | 15 mm kalinliginda, %95 bağıl nem dayanimina sahip, TS EN ISO 11654'e gore alpha w degeri min 0.55, Dnfw min 35 dB olan, beyaz kumlu yüzeye sahip, T24'e sarkmali kenar bitişli asma tavan plakası. | m² | 56
10.240.6773 | - | 15 mm kalinliginda, %95 bağıl nem dayanimina sahip, TS EN ISO 11654'e gore alpha w degeri min 0.85, Dnfw min 25 dB olan, beyaz laminasyon yüzeyli, T24'e sarkmali kenar bitişli asma tavan plakası. | m² | 54
10.240.6774 | - | Min. 20 mm kalinliginda, %95 bağıl nem dayanimina sahip, TS EN ISO 11654'e gore alpha w degeri 0.95, Dnfw min 25 dB olan, beyaz laminasyon yüzeyli, T24'e sarkmali kenar bitişli asma tavan plakası. | m² | 82
10.240.6775 | - | Min. 20 mm kalinliginda, %95 bağıl nem dayanimina sahip, TS EN ISO 11654'e gore alpha w degeri 1.0, Dnfw min 24 dB olan, beyaz laminasyon yüzeyli, T24'e sarkmali kenar bitişli asma tavan plakası. | m² | 91
10.240.6776 | - | 19 mm kalinliginda, %95 bağıl nem dayanimina sahip, TS EN ISO 11654'e gore alpha w degeri 0.60, Dnfw min 41 dB olan, beyaz laminasyon yüzeyli, T24'e sarkmali kenar bitişli asma tavan plakası. | m² | 117
10.240.6791 | - | 15 mm kalınlığında, Min. %95 bağıl nem dayanımına sahip, TS EN ISO 11654 e göre alpha w değeri min. 0.60 olan, Dnfw degeri min. 31 dDB olan, ince delikli , beyaz boyalı taşyünü asma tavan plakası, T15'e sarkmali kenar bitişli asma tavan plaka | m² | 49
10.240.6792 | - | 15 mm kalinliginda, %95 bağıl nem dayanimina sahip, TS EN ISO 11654'e gore alpha w degeri min 0.55, Dnfw min 35 dB olan, beyaz kumlu yüzeye sahip, T15'e sarkmali kenar bitişli asma tavan plakası. | m² | 62
10.240.6793 | - | 15 mm kalinliginda, %95 bağıl nem dayanimina sahip, TS EN ISO 11654'e gore alpha w degeri min 0.85, Dnfw min 25 dB olan, beyaz laminasyon yüzeyli, T15'e sarkmali kenar bitişli asma tavan plakası. | m² | 64
10.240.6794 | - | Min. 20 mm kalinliginda, %95 bağıl nem dayanimina sahip, TS EN ISO 11654'e gore alpha w degeri 0.95, Dnfw min 25 dB olan, beyaz laminasyon yüzeyli, T15'e sarkmali kenar bitişli asma tavan plakası. | m² | 84
10.240.6795 | - | Min. 20 mm kalinliginda, %95 bağıl nem dayanimina sahip, TS EN ISO 11654'e gore alpha w degeri 1.0, Dnfw min 24 dB olan, beyaz laminasyon yüzeyli, T15'e sarkmali kenar bitişli asma tavan plakası. | m² | 88
10.240.6796 | - | 19 mm kalinliginda, %95 bağıl nem dayanimina sahip, TS EN ISO 11654'e gore alpha w degeri 0.60, Dnfw min 41 dB olan, beyaz laminasyon yüzeyli, T15'e sarkmali kenar bitişli asma tavan plakası. | m² | 119
10.240.6811 | - | 19 mm kalinliginda, %95 bağıl nem dayanimina sahip, TS EN ISO 11654'e gore alpha w degeri 0.75, Dnfw min 33 dB olan, beyaz laminasyon yüzeyli, T24 tasiyiciyi gizleyen kenar detayina sahip asma tavan plakası. | m² | 129
10.240.6812 | - | 19 mm kalinliginda, %95 bağıl nem dayanimina sahip, TS EN ISO 11654'e gore alpha w degeri 0.65, Dnfw min 35 dB olan, beyaz kumlu yüzeye sahip, T24 tasiyiciyi gizleyen kenar detayina sahip asma tavan plakası. | m² | 76
10.240.6813 | - | 17 mm kalinliginda, %95 bağıl nem dayanimina sahip, TS EN ISO 11654'e gore alpha w degeri min 0.90 olan, Dnfw degeri min 29 dB olan, beyaz laminasyon yüzeyli, T24 tasiyiciyi gizleyen kenar detayina sahip asma tavan plakası. | m² | 117
10.240.7201 | 04.771 | Sert PVC den yapılmış binaların dış cephelerinde kullanılan kaplama levhası (TS 10883) | m² | 29
10.240.7202 | 04.771/1 | Sert PVC den yapılmış binaların iç yüzeylerinde kullanılan kaplama levhası (TS 10884) | m² | 23
10.240.7203 | 04.771/2 | Sert PVC den yapılmış her renk ve desende asma tavan levhaları (60 cm x 60 cm) (TS 10884) | m² | 26
10.240.8001 | 04.726/01 | Cam mozaikler | m² | 60
10.240.8002 | 04.726/02 | Seramik mozaikler | m² | 80
10.240.8003 | 04.726/03 | Doğaltaş mozaikler (Derzsiz-Patlatma Yüzeyli) | m² | 121
10.240.8004 | 04.726/04 | Doğaltaş mozaikler (Derzli-Düz Yüzeyli) | m² | 132
10.240.8051 | 04.743/1A | 8 mm kalınlıkta | m² | 17.4
10.240.8052 | 04.743/1B | 10 mm kalınlıkta | m² | 21.7
10.240.8053 | 04.743/1C | 12 mm kalınlıkta | m² | 26.2
10.240.8054 | 04.743/1D | 14 mm kalınlıkta | m² | 30.5
10.240.8055 | 04.743/1E | 16 mm kalınlıkta | m² | 34.9
10.240.8056 | 04.743/1F | 18 mm kalınlıkta | m² | 39.2
10.240.8057 | 04.743/1G | 20 mm kalınlıkta | m² | 43.6
10.240.8058 | 04.743/1H | 24 mm kalınlıkta | m² | 52
10.240.8059 | 04.743/1İ | 28 mm kalınlıkta | m² | 61
10.240.8060 | 04.743/1J | 30 mm kalınlıkta | m² | 66
10.240.8101 | 04.743/3A | 6 mm kalınlığında | m² | 16.8
10.240.8102 | 04.743/3B | 8 mm kalınlığında | m² | 19.5
10.240.8103 | 04.743/3C | 10 mm kalınlığında | m² | 24.4
10.240.8104 | 04.743/3D | 12 mm kalınlığında | m² | 29.2
10.240.8105 | 04.743/3E | 14 mm kalınlığında | m² | 34.2
10.240.8106 | 04.743/3F | 16 mm kalınlığında | m² | 38.8
10.240.8107 | 04.743/3G | 18 mm kalınlığında | m² | 43.9
10.240.8108 | 04.743/3H | 20 mm kalınlığında | m² | 48.7
10.240.8201 | 04.743/05A | 4 mm kalınlıkta | m² | 10.2
10.240.8202 | 04.743/05B | 6 mm kalınlıkta | m² | 15.5
10.240.8203 | 04.743/05C | 8 mm kalınlıkta | m² | 19.7
10.240.8204 | 04.743/05D | 10 mm kalınlıkta | m² | 24.2
10.240.8205 | 04.743/05E | 12 mm kalınlıkta | m² | 26.9
10.240.8206 | 04.743/05F | 14 mm kalınlıkta | m² | 31
10.240.8207 | 04.743/05G | 16 mm kalınlıkta | m² | 35
10.240.8208 | 04.743/05H | 18 mm kalınlıkta | m² | 40.4
10.240.8209 | 04.743/05I | 20 mm kalınlıkta | m² | 43.1
10.240.9001 | 04.725/A1 | Üzeri 30 mikron kalınlıkta koruyucu film veya jel kaplı 0,9mm kalınlıkta UV dayanımlı ışık geçirgen özellikte oluklu trapezoidal çatı örtü levhası | m² | 27.5
10.240.9011 | 04.725/B1 | Üzeri 30 mikron kalınlıkta koruyucu film veya jel kaplı 1,5mm kalınlıkta UV dayanımlı oluklu/trapezoidal çatı örtü levhası | m² | 40
10.240.9012 | 04.725/B2 | Üzeri 30 mikron kalınlıkta koruyucu film veya jel kaplı 1,8mm kalınlıkta UV dayanımlı oluklu/trapezoidal çatı örtü levhası | m² | 50
10.240.9013 | 04.725/B3 | Üzeri 30 mikron kalınlıkta koruyucu film veya jel kaplı 2,0mm kalınlıkta UV dayanımlı oluklu/trapezoidal çatı örtü levhası | m² | 55
10.240.9021 | 04.725/C1 | Üst levha 1,5mm kalınlıkta üzeri 30 mikron kalınlıkta koruyucu film veya jel kaplı alt levha 1,2mm kalınlıkta filmsiz veya jelsiz arasında 30kg/m³ yoğunlukta 40mm kalınlığında polietilen sünger dolgulu UV dayanımlı, oluklu/trapezoidal panel | m² | 95
10.240.9022 | 04.725/C2 | Üst levha 1,5mm kalınlıkta üzeri 30 mikron kalınlıkta koruyucu film veya jel kaplı alt levha 1,2mm kalınlıkta filmsiz veya jelsiz arasında 30kg/m³ yoğunlukta 50mm kalınlığında polietilen sünger dolgulu UV dayanımlı, oluklu/trapezoidal panel | m² | 102
10.240.9023 | 04.725/C3 | Üst levha 1,8mm kalınlıkta üzeri 30 mikron kalınlıkta koruyucu film veya jel kaplı alt levha 1,5mm kalınlıkta filmsiz veya jelsiz arasında 30kg/m³ yoğunlukta 40mm kalınlığında polietilen sünger dolgulu UV dayanımlı, oluklu/trapezoidal panel | m² | 117
10.240.9024 | 04.725/C4 | Üst levha 1,8mm kalınlıkta üzeri 30 mikron kalınlıkta koruyucu film veya jel kaplı alt levha 1,5mm kalınlıkta filmsiz veya jelsiz arasında 30kg/m³ yoğunlukta 50mm kalınlığında polietilen sünger dolgulu UV dayanımlı, oluklu/trapezoidal panel | m² | 122
10.240.9031 | 04.725/D1A | 1,2 mm kalınlık için | m² | 28.8
10.240.9032 | 04.725/D1B | 1,4 mm kalınlık için | m² | 34.2
10.240.9033 | 04.725/D1C | 1,5 mm kalınlık için | m² | 36.2
10.240.9034 | 04.725/D1D | 1,8 mm kalınlık için | m² | 42.2
10.240.9035 | 04.725/D1E | 2,0 mm kalınlık için | m² | 47.6
10.240.9036 | 04.725/D1F | 2,2 mm kalınlık için | m² | 51.6
10.240.9037 | 04.725/D1G | 2,5 mm kalınlık için | m² | 59.6
10.240.9038 | 04.725/D1H | 3,0 mm kalınlık için | m² | 71
10.240.9041 | 04.725/D2A | 1,3 mm kalınlık için | m² | 34.2
10.240.9042 | 04.725/D2B | 1,5 mm kalınlık için | m² | 38.9
10.240.9043 | 04.725/D2C | 1,8 mm kalınlık için | m² | 46.2
10.240.9044 | 04.725/D2D | 2,0 mm kalınlık için | m² | 51.6
10.240.9045 | 04.725/D2E | 2,2 mm kalınlık için | m² | 56.3
10.240.9046 | 04.725/D2F | 2,5 mm kalınlık için | m² | 60.3
10.240.9047 | 04.725/D2G | 3,0 mm kalınlık için | m² | 71.7
10.240.9051 | 04.725/E01 | Min. 1,00mm et kalınlığında, UV dayanımlı ışık geçirgen özellikte üstü trapez, altı düz çatı örtü levhası | m² | 33
10.240.9061 | 04.725/F01 | Min. 1,00mm et kalınlığında, UV dayanımlı ışık geçirmeyen özellikte üstü trapez, altı düz çatı örtü levhası | m² | 26
10.240.9071 | 04.725/G01 | Min. 1,00mm et kalınlığında, UV dayanımlı ışık geçirgen özellikte üstü trapez, altı düz 40mm panel yüksekliğinde hava boşluklu çatı örtü levhası | m² | 71
10.240.9081 | 04.725/H01 | Min. 1,00mm et kalınlığında, UV dayanımlı ışık geçirmeyen özellikte üstü trapez, altı düz 40mm panel yüksekliğinde hava boşluklu çatı örtü levhası | m² | 47
10.240.9091 | 04.725/J01 | 4 mm kalınlıkta | m² | 21.3
10.240.9092 | 04.725/J02 | 6 mm kalınlıkta | m² | 31
10.240.9093 | 04.725/J03 | 8 mm kalınlıkta | m² | 35
10.240.9094 | 04.725/J04 | 10 mm kalınlıkta | m² | 39
10.240.9101 | 04.721/A | Elyaflı çimentolu oluklu levha (6 mm kalınlıkta) (TS EN 494+A1) | m² | 21
10.240.9102 | 04.721/1A | Oluklu bitümlü levhalar (Her renkte) (Kategori R >= 1400 N/m²) (TS EN 534+A1) (Yangın sınıfı Broof ) | m² | 29
10.240.9111 | 04.721/3 | Galvanizli çivi 70/17 kaplama levhası renginde plastik rondelası ile birlikte | Ad | 0.09
10.240.9112 | 04.721/4 | Plastik başlıklı galvanizli kanca | Ad | 0.54
10.240.9113 | 04.721/5 | Galvanizli plastik rondelalı burgulu özel çivi | Ad | 0.56
10.240.9114 | 04.721/6 | Monoblok başlıklı galvanizli çivi | Ad | 0.19
10.240.9115 | 04.721/7 | Monoblok başlıklı matkap uçlu vida | Ad | 0.48
10.240.9116 | 04.722 | Kepli trifon vida | Ad | 0.48
10.240.9117 | 04.723 | Kepli kancalı vida | Ad | 0.48
10.300.1001 | 04.551/01 | Su bazlı mat iç cephe boyası | Kg | 9.5
10.300.1002 | 04.551/02 | Su bazlı ipek mat iç cephe boyası | Kg | 16.6
10.300.1003 | 04.551/03 | Su bazlı yarı mat iç cephe boyası | Kg | 15.4
10.300.1004 | 04.551/04 | Akrilik esaslı su bazlı mat antibakteriyel boya | Kg | 17.8
10.300.1005 | 04.551/05 | Akrilik esaslı su bazlı yarı mat antibakteriyel boya | Kg | 17.8
10.300.1006 | 04.551/06 | Su bazlı hybrid teknolojili iç cephe boyası | Kg | 22.5
10.300.1007 | 04.551/07 | Sentetik esaslı boya | Kg | 15.4
10.300.1008 | 04.551/08 | Solvent bazlı epoksi boya (çift bileşenli) | Kg | 18.9
10.300.1009 | 04.553/01 | Akrilik esaslı su bazlı dış cephe boyası | Kg | 11.8
10.300.1010 | 04.553/02 | Akrilik esaslı su bazlı grenli/tekstürlü dış cephe kaplaması | Kg | 11.8
10.300.1011 | 04.553/03 | Saf akrilik esaslı dış cephe boyası | Kg | 17.8
10.300.1012 | 04.553/04 | Silikon esaslı su bazlı dış cephe boyası | Kg | 15.4
10.300.1013 | 04.553/05 | Silikon esaslı su bazlı grenli/tekstürlü dış cephe kaplaması | Kg | 13.1
10.300.1014 | 04.553/06 | Fotokatalitik özellikli su bazlı dış cephe boyası | Kg | 20.2
10.300.1015 | 04.553/07 | Elastomerik reçine esaslı dış cephe boyası | Kg | 16.6
10.300.1016 | 04.553/08 | Su bazlı dış cephe ahşap boyası (kapı, pencere hariç) | Kg | 28.4
10.300.1017 | 04.553/09 | Isı yansıtma özellikli dış cephe boyası | Kg | 20.2
10.300.1018 | 04.553/10 | Termoplastik reçine esaslı dış cephe boyası | Kg | 15.4
10.300.1019 | 04.553/11 | Termoplastik reçine esaslı grenli-tekstürlü dış cephe boyası | Kg | 15.4
10.300.1020 | 04.553/12 | Su bazlı panel kapı boyası | Kg | 34.4
10.300.1021 | 04.553/13 | Alkid reçine esaslı metal kaplama son kat boyası | Kg | 36.8
10.300.1022 | 04.553/14 | Üretan alkid reçine esaslı antikorozif metal boyası | Kg | 36.8
10.300.1023 | 04.553/15 | Saf silikon akrilik hibrid reçine esaslı dış cephe boyası | Kg | 39.1
10.300.1024 | 04.553/16 | Su bazlı saf akrilik reçine esaslı tekstürlü esnek dış cephe boyası | Kg | 17.8
10.300.1025 | 04.553/17 | Su bazlı saf akrilik esaslı tekstürlü esnek dış cephe boyası | Kg | 17.8
10.300.1026 | 04.553/18 | Su bazlı saf akrilik esaslı tekstürlü dış cephe boyası | Kg | 17.8
10.300.1027 | 04.506/D1 | Su bazlı epoksi boya | Kg | 14.2
10.300.1028 | 04.519 | Madeni toz boya (Her renkte) | Kg | 5.6
10.300.1029 | - | (VOC miktarı < 1 g/lt) su bazlı mat iç cephe boyası (VOC = Uçucu Organik Bileşen) | Kg | 36.8
10.300.1030 | - | (VOC miktarı < 1 g/lt) su bazlı ipekmat iç cephe boyası (VOC = Uçucu Organik Bileşen) | Kg | 42.6
10.300.1031 | - | (VOC miktarı < 50 g/lt) su bazlı mat iç cephe boyası (VOC = Uçucu Organik Bileşen) | Kg | 29.6
10.300.1032 | - | (VOC miktarı < 50 g/lt) su bazlı ipekmat iç cephe boyası (VOC = Uçucu Organik Bileşen) | Kg | 34.4
10.300.1033 | - | Elastomerik reçine esaslı, mikro kürecikler içeren iç/dış cephe boyası | Kg | 41.5
10.300.1151 | 04.555/01 | Su bazlı boya astarı | Kg | 6.5
10.300.1152 | 04.555/02 | Su bazlı silikon esaslı dış cephe astarı | Kg | 11.8
10.300.1153 | 04.555/03 | Su bazlı brüt beton astarı | Kg | 6.5
10.300.1154 | 04.555/04 | Su bazlı ahşap boyası astarı | Kg | 22.5
10.300.1155 | 04.555/05 | Demir - çelik yüzey koruyucu astar (antipas) | Kg | 11
10.300.1156 | 04.555/06 | Metal ve PVC yüzey astarı | Kg | 36.8
10.300.1157 | 04.555/07 | Akrilik esaslı su bazlı antibakteriyel solüsyon | Kg | 4.8
10.300.1158 | 04.555/08 | Akrilik esaslı su bazlı antibakteriyel astar | Kg | 10.7
10.300.1159 | 04.555/09 | Leke kapatıcı termoplastik reçine esaslı iç cephe astarı | Kg | 26
10.300.1160 | 04.555/10 | Sentetik boya astarı | Kg | 10
10.300.1161 | 04.555/11 | Sentetik esaslı ham ahşap koruyucu astar | Kg | 11.8
10.300.1162 | 04.555/12 | Sentetik esaslı renkli ahşap koruyucu | Kg | 13.1
10.300.1163 | 04.555/13 | Termoplastik reçine esaslı astar | Kg | 14.2
10.300.1164 | 04.555/14 | Solvent bazlı epoksi astar (çift bileşenli) | Kg | 16.6
10.300.1165 | 04.555/15 | Akrilik kopolimer reçine esaslı solvent bazlı dış cephe astarı | Kg | 17.8
10.300.1201 | 04.557/01 | Su bazlı iç cephe macunu | Kg | 6.5
10.300.1202 | 04.557/02 | Akrilik esaslı macun | Kg | 6
10.300.1203 | 04.557/03 | Su bazlı ahşap macunu | Kg | 10.7
10.300.1204 | 04.557/04 | Sentetik boya macunu | Kg | 10
10.300.1251 | 04.559/01 | Su bazlı UV dayanımlı şeffaf yüzey koruyucu | Kg | 23.7
10.300.1252 | 04.559/02 | Siloksan esaslı UV dayanımlı şeffaf yüzey koruyucu | Kg | 24.9
10.300.1301 | 04.561/01 | Sentetik esaslı vernik | Kg | 16
10.300.1302 | 04.561/02 | Sentetik esaslı vernikli ahşap koruyucu | Kg | 17.8
10.300.1303 | 04.561/03 | Parke cilası | Kg | 20.2
10.300.1351 | 04.563/01 | Akrilik esaslı hazır renkli sıva | Kg | 4.2
10.300.1352 | 04.563/02 | Silikon esaslı hazır renkli sıva | Kg | 6
10.300.1353 | 04.563/03 | Çimento esaslı hazır sıva (kuru karışım) | Kg | 1.7
10.300.1361 | - | Akrilik bağlayıcılı, mikro kürecikler içeren dış cephe kaplaması | Kg | 53.3
10.300.1401 | 04.554/91 | Su bazlı soğuk yol çizgi boyası | Kg | 15.4
10.300.1402 | 04.554/92 | Solvent bazlı soğuk yol çizgi boyası | Kg | 10.7
10.300.1403 | 04.554/93 | Termoplastik esaslı sıcak yol çizgi boyası | Kg | 7.7
10.300.1501 | 04.506/A1A | Grenli | Kg | 13
10.300.1502 | 04.506/A1B | Nano reçineli | Kg | 44
10.300.1503 | 04.506/A2 | Ahşap boyası | Kg | 65
10.300.1504 | 04.506/A3 | Metal boyası | Kg | 108
10.300.1505 | 04.506/A4 | PVC, Alüminyum boyası | Kg | 120
10.300.1506 | 04.506/A5 | Antibakteriyel boya | Kg | 69
10.300.1507 | 04.506/A6 | Şeffaf koruyucu | Kg | 108
10.300.1508 | 04.506/A7 | Antibakteriyal astar | Kg | 35.5
10.300.1509 | 04.506/A8 | Antibakteriyal şeffaf koruyucu (Nano Gümüş iyon esaslı) | Kg | 116
10.300.1510 | 04.506/A9 | Nano reçine esaslı fotolüminesans pigmentli boya (enerji kesilmesinde en az 8 saat lümine olabilen) (acil çıkış yolları ve işaretlemeleri, sığınaklar, tüneller, depolar, apartman girişleri, merdiven holleri, askeri koğuşlar vb.) | Kg | 346
10.300.1511 | 04.506/A10 | Su bazlı akrilik modifiye poliüretan nano reçine esaslı açık aleve dayanıklı (90 dakika yanmazlık sağlayan) boya | Kg | 71
10.300.1512 | 04.506/A11 | Su bazlı boya sökücü jel | Kg | 39
10.300.1513 | 04.506/A11A | Boya sökücü toz | Kg | 9.9
10.300.1514 | 04.506/A12 | IR-Güneş ışınlarını yansıtan her türlü yüzeye (metaller, alüminyum, galvaniz, sıva, beton ve benzeri) nano tek her renkte su bazlı kaplamalar | Kg | 389
10.300.1515 | 04.506/C | Akrilik modifiye poliüretan astar | Kg | 30.8
10.300.1601 | 04.508 | Arap sabunu (TS 54) | Kg | 2.6
10.300.1602 | 04.511 | Zımpara kağıdı(A4 ebadında) | Ad | 0.8
10.300.1603 | 04.516 | Pamuk | Kg | 2.25
10.300.2001 | 04.379/A01 | Normal Priz Alan su geçirimsizlik katkısı(Sıvı) | Kg | 3.3
10.300.2002 | 04.379/A02 | Hızlı priz alan su geçirmezlik katkısı (Sıvı) | Kg | 4.2
10.300.2003 | 04.379/A03 | Çok hızlı priz alan su geçirmezlik katkısı (Sıvı) | Kg | 4.9
10.300.2004 | 04.379/A04 | Akışkanlaştırıcı-Hava sürükleyici harç katkısı (Sıvı) | Kg | 5.15
10.300.2005 | 04.379/A05 | Akışkanlaştırıcı-Priz Geçiktirici harç katkısı (Sıvı) | Kg | 5
10.300.2031 | 04.379/B01 | Su Azaltıcı/Akışkanlaştırıcı (Sıvı) | Kg | 2.6
10.300.2032 | 04.379/B02 | Yüksek Oranda Su Azaltıcı/Süper Akışkanlaştırıcı (Sıvı) | Kg | 4
10.300.2033 | 04.379/B03 | Orta Akışkanlaştırıcı-Priz Geciktirici (Sıvı) | Kg | 3.2
10.300.2034 | 04.379/B04 | Süper Akışkanlaştırıcı-Priz Geciktirici (Sıvı) | Kg | 5
10.300.2035 | 04.379/B05 | Priz Geciktirici Kimyasal Katkı (Sıvı) | Kg | 4.3
10.300.2036 | 04.379/B06 | Sertleşmeyi Hızlandırıcı Kimyasal Katkı (Sıvı) | Kg | 4.45
10.300.2037 | 04.379/B07 | Su Geçirimsizlik Katkısı (Sıvı) | Kg | 3.8
10.300.2038 | 04.379/B08 | Hava Sürükleyici Kimyasal Katkı (Sıvı) | Kg | 4.4
10.300.2039 | 04.379/B09 | Soğuk Havada Beton Dökümü İçin Katkı (Sıvı) | Kg | 2.4
10.300.2040 | - | Kristalize su geçirimsizlik katkısı (Sıvı) | Kg | 41
10.300.2041 | - | Kristalize su geçirimsizlik katkısı (Toz) | Kg | 29
10.300.2061 | 04.379/C01 | Korozyon Hızını Yavaşlatan Beton Katkısı (Sıvı) | Kg | 18.1
10.300.2062 | 04.379/C02 | Akrilik Esaslı Kür Malzemesi (Sıvı) | Kg | 6.4
10.300.2063 | - | Parafinik Esaslı Kür Malzemesi (Sıvı) | Kg | 5.8
10.300.2071 | 04.379/D01 | İnce Tamir Harcı (TS EN 1504-3) | Kg | 1.3
10.300.2072 | 04.379/D02 | Kalın Tamir Harcı (TS EN 1504-3) | Kg | 1.2
10.300.2073 | 04.379/D03 | Çimento Esaslı Döküm Harcı (Grout) (TS EN 1504-3) | Kg | 1.5
10.300.2074 | 04.379/D04 | Kendiliğinden yayılan (Self Levelling) zemin tesviye harcı (TS EN 13813, TS EN 1504-2) | Kg | 1.9
10.300.2091 | 04.379/E01A | Bazalt agregalı yüzey sertleştirici (Gri) | Kg | 0.53
10.300.2092 | 04.379/E01B | Bazalt agregalı yüzey sertleştirici (Kırmızı) | Kg | 0.77
10.300.2093 | 04.379/E01C | Bazalt agregalı yüzey sertleştirici (Yeşil) | Kg | 1.17
10.300.2094 | 04.379/E02A | Kuvars Agregalı Yüzey Sertleştiriciler (Gri) | Kg | 0.59
10.300.2095 | 04.379/E02B | Kuvars Agregalı Yüzey Sertleştiriciler (Kırmızı) | Kg | 0.88
10.300.2096 | 04.379/E02C | Kuvars Agregalı Yüzey Sertleştiriciler (Yeşil) | Kg | 1.35
10.300.2097 | 04.379/E03A | Kuvars-Korund Agregalı Yüzey Sertleştiriciler (Gri) | Kg | 0.76
10.300.2099 | 04.379/E03C | Kuvars-Korund Agregalı Yüzey Sertleştiriciler (Yeşil) | Kg | 1.4
10.300.2100 | 04.379/E04A | Korund agregalı yüzey sertleştirici (Gri) | Kg | 1
10.300.2101 | 04.379/E04B | Korund agregalı yüzey sertleştirici (Kırmızı) | Kg | 1.35
10.300.2102 | 04.379/E04C | Korund agregalı yüzey sertleştirici (Yeşil) | Kg | 1.87
10.300.2121 | 04.379/F01 | Tozuma Önleyici Kaplayıcı ve Kür Malzemesi (Taze/Sertleşmiş Betonda) (Sıvı) | Kg | 5.9
10.300.2122 | 04.379/F02 | Tek Bilesenli Akrilik Kopolimer Esaslı Astar (Sıvı) | Kg | 6
10.300.2131 | 04.379/G01 | Alkali içeren toz püskürtme beton katkısı | Kg | 3
10.300.2132 | 04.379/G02 | Alkali içermeyen toz püskürtme beton katkısı | Kg | 2.4
10.300.2141 | 04.379/G03 | Alkali içeren sıvı püskürtme beton katkısı | Kg | 3.8
10.300.2142 | 04.379/G04 | Alkali içermeyen sıvı püskürtme beton katkısı | Kg | 2.7
10.300.2151 | 04.379/H01 | Epoksi Esaslı eski betonun yeni betona aderansını sağlayan yapıştırıcı (iki bileşenli) | Kg | 33
10.300.2152 | 04.379/H02 | Epoksi esaslı zemin kaplama öncesi astar (İki bileşenli) (TS EN 1504-2) | Kg | 47
10.300.2153 | 04.379/H03 | Epoksi esaslı (Self leveling) zemin kaplaması (iki bileşenli) | Kg | 30.5
10.300.2154 | 04.379/H04 | Epoksi esaslı portakal kabuğu desenli (Tekstürlü) zemin kaplaması (iki bileşenli) (TS EN 1504-2) | Kg | 40
10.300.2155 | 04.379/H05 | Epoksi esaslı (iki bileşenli) yapıştırıcı ve tamir harcı (TS EN 1504-3) | Kg | 29
10.300.2156 | 04.379/H06 | Ankraj işlemlerinde kullanılan maddeler (Epoksi reçine bazlı 2 bileşenli tüp) (250 ml tüp) | Ad | 65.5
10.300.2157 | 04.379/H07 | Tek bilesenli poliüretan esaslı UV dayanımlı derz dolgu mastigi (310 ml kartuş) | Ad | 21
10.300.2158 | 04.379/H08 | Polietilen fitil (çap:Ø 6 mm) | m | 0.22
10.300.2159 | - | İki bileşenli, poliüretan esaslı, solventsiz, elastik, kendiliğinden yayılan, zemin kaplama malzemesi (TS EN 1504-2 ve TS EN 13813) | Kg | 38
10.300.2160 | - | Kendinden yapışkanlı bakır şeritler (0,075 mm kalınlıkta-15 mm eninde) | m | 7
10.300.2161 | - | Düşük viskoziteli, siyah pigmentli, iki bileşenli, iletken, epoksi esaslı astar malzemesi (EN 13813) | Kg | 147
10.300.2162 | - | Anti-statik, solventsiz, düşük emisyonlu, iki bileşenli, kendiliğinden yayılan poliüretan zemin kaplama malzemesi (EN 13813) | Kg | 41.5
10.300.2163 | - | Su bazlı, solventsiz, düşük emisyonlu, bakteriostatik, iki bileşenli, poliüretan esaslı, şeffaf veya pigmentli, mat yüzey bitişli son kat kaplama malzemesi (TS EN 1504-2) | Kg | 139
10.300.2164 | - | Anti-statik, iki bileşenli, poliüretan esaslı, mat, su bazlı ve düşük emisyonlu, ESD özellikli, mat yüzey bitişli son kat kaplama malzemesi (TS EN 13813) | Kg | 228
10.300.2165 | - | Poliüretan esaslı, UV dayanımlı, renkli, elastik, mat görünümlü, İki bileşenli son kat kaplama malzemesi | Kg | 117
10.300.2166 | - | Poliüretan esaslı, tek bileşenli, solventli, UV dayanımlı, koruyucu son kat kaplama malzemesi | Kg | 152
10.300.2171 | 04.379/I01 | Çimento esaslı, hızlı priz alan tıkaç harcı (TS EN 1504-3) | Kg | 8.3
10.300.2172 | 04.379/I02 | Çimento esaslı kristalize su yalıtım malzemesi (tek bileşenli) (TS EN 1504-2) | Kg | 3.2
10.300.2173 | 04.379/I03 | Çimento esaslı, elastik (iki bileşenli) su yalıtım harcı (TS EN 1504-2) | Kg | 4.4
10.300.2174 | 04.379/I04 | Elastromerik reçine esaslı (tek bileşenli) su yalıtım malzemesi (Likit Membran) | Kg | 12
10.300.2175 | 04.379/I05 | Çimento ve bitüm esaslı (iki bileşenli) su yalıtım malzemesi | Kg | 8.7
10.300.2176 | 04.379/I06 | Bitüm-kauçuk esaslı (tek bileşenli) su yalıtım malzemesi | Kg | 11.5
10.300.2177 | 04.379/I07 | Bitüm-kauçuk esaslı (iki bileşenli) su yalıtım malzemesi | Kg | 11.5
10.300.2178 | 04.379/I08 | Hibrit poliürea bazlı (iki bileşenli) su yalıtım malzemesi (TS EN 1504-2) | Kg | 34
10.300.2179 | 04.379/I09 | %100 saf poliürea bazlı (iki bileşenli) su yalıtım malzemesi (TS EN 1504-2) | Kg | 63
10.300.2191 | 04.116/1 | Yağ bazlı kalıp ayırıcı (konsantre kalıp yağı) (Ahşap için) | Kg | 4.85
10.300.2192 | 04.116/2 | Yağ bazlı kalıp ayırıcı (konsantre kalıp yağı) (Plastik, çelik için) | Kg | 6.15
10.300.2201 | 04.380/001 | Çimento esaslı, standart performanslı, kayma özelliği azaltılmış karo yapıştırıcı (TS EN 12004-1 - C1T) | Kg | 0.64
10.300.2202 | 04.380/002 | Çimento esaslı, standart performanslı, kayma özelliği azaltılmış, açık bekletme süresi uzatılmış karo yapıştırıcı (TS EN 12004-1 - C1TE) | Kg | 1.03
10.300.2203 | 04.380/005 | Çimento esaslı, yüksek performanslı, kayma özelliği azaltılmış, açık bekletme süresi uzatılmış karo yapıştırıcı (TS EN 12004-1 - C2TE) | Kg | 1.52
10.300.2204 | 04.380/008 | Çimento esaslı, yüksek performanslı, kayma özelliği azaltılmış, açık bekletme süresi uzatılmış, esnek karo yapıştırıcı ((TS EN 12004-1 - C2TE) ( TS EN 12004-2 - S1)) | Kg | 2.8
10.300.2205 | 04.380/009 | Çimento esaslı, yüksek performanslı, kayma özelliği azaltılmış, açık bekletme süresi uzatılmış, çok esnek karo yapıştırıcı ((TS EN 12004-1 - C2TE) (TS EN 12004-2 - S2)) | Kg | 3.05
10.300.2206 | 04.380/010 | Dispersiyon (Akrilik) esaslı, standart performanslı, kayma özelliği azaltılmış karo yapıştırıcı ( TS EN 12004-1 - D1T) | Kg | 5.8
10.300.2207 | 04.380/012 | Dispersiyon (Akrilik) esaslı, yüksek performanslı, kayma özelliği azaltılmış, açık bekletme süresi uzatılmış karo yapıştırıcı (TS EN 12004-1 - D2TE) | Kg | 7.5
10.300.2208 | 04.380/013 | Reaksiyon reçine esaslı (iki veya daha fazla bileşenli), yüksek performanslı, kayma özelliği azaltılmış karo yapıştırıcı (TS EN 12004-1 - R2T) | Kg | 21.2
10.300.2231 | 04.380/051 | Çimento esaslı, standart performanslı derz dolgusu (TS EN 13888 - CG1) | Kg | 1.7
10.300.2232 | 04.380/054 | Çimento esaslı, yüksek performanslı, yüksek aşınma dayanımlı, su emilimi azaltılmış derz dolgusu (TS EN 13888 - CG2AW) | Kg | 2.16
10.300.2233 | 04.380/055 | Reaksiyon reçine esaslı (iki veya daha fazla bileşenli) derz dolgusu (TS EN 13888 - RG) | Kg | 24.7
10.300.4001 | 04.375/01 | Tutkallı bütün uzunluğunca deforme olmuş teller (üzeri çentikli, boyunca kıvrımlı,dalgalı) | Kg | 9.3
10.300.4002 | 04.375/02 | Tutkalsız bütün uzunluğunca deforme olmuş teller (üzeri çentikli, boyunca kıvrımlı,dalgalı) | Kg | 8.5
10.300.4011 | 04.375/03A | 0.55 mm çapında ve 30/35 mm boyunda | Kg | 12.8
10.300.4012 | 04.375/03B | 0.75 mm çapında ve 30/35 mm boyunda | Kg | 12.1
10.300.4013 | 04.375/03C | 0.75 mm çapında ve 60 mm boyunda | Kg | 11.2
10.300.4014 | 04.375/03D | 0.90 mm çapında ve 60 mm boyunda | Kg | 10.7
10.300.4021 | 04.375/04A | 0.55 mm çapında ve 30/35 mm boyunda | Kg | 11.5
10.300.4022 | 04.375/04B | 0.75 mm çapında ve 30/35 mm boyunda | Kg | 10
10.300.4023 | 04.375/04C | 0.75 mm çapında ve 60 mm boyunda | Kg | 9.5
10.300.4024 | 04.375/04D | 0.90 mm çapında ve 60 mm boyunda | Kg | 8.1
10.300.4101 | 04.376/01A | Sentetik makro fiber donatılı olup, TS EN 14488-5 standardına göre akredite laboratuvarlarca yapılan deney sonuçlarına göre enerji depolama kapasitesi (500 joule ? enerji depolama kapasitesi < 700 joule) olan, 1 m³ püskürtme betonda, se | m³ | 130
10.300.4102 | 04.376/01B | Sentetik makro fiber donatılı olup, TS EN 14488-5 standardına göre akredite laboratuvarlarca yapılan deney sonuçlarına göre enerji depolama kapasitesi (700 joule ? enerji depolama kapasitesi < 1000 joule) olan, 1 m³ püskürtme betonda, s | m³ | 188
10.300.4103 | 04.376/01C | Sentetik makro fiber donatılı olup, TS EN 14488-5 standardına göre akredite laboratuvarlarca yapılan deney sonuçlarına göre enerji depolama kapasitesi (1000 joule ? enerji depolama kapasitesi) olan, 1 m³ püskürtme bet | m³ | 247
10.300.4121 | - | Sentetik makrofiber donatılı olup, TS EN 14651+A1 standardına göre akredite laboratuvarlarca yapılan deney sonuçlarına göre CMOD=0,5 mm'de min. 1,5 N/mm², CMOD=3,5 mm'de min 1 N/mm² değeri olan, 1 m3 saha betonunda, sentetik m | m³ | 175
10.300.4151 | 04.376/02 | Polipropilen/Polyamidden mamul mikro fiber donatı lifleri | Kg | 18
10.330.1001 | 04.734/A1A | 8cm kalınlığında iki yüzü cam tülü kaplı | m² | 8.5
10.330.1002 | 04.734/A1B | 10cm kalınlığında iki yüzü cam tülü kaplı | m² | 9.8
10.330.1003 | 04.734/A1C | 12cm kalınlığında iki yüzü cam tülü kaplı | m² | 11.4
10.330.1004 | 04.734/A1D | 14cm kalınlığında iki yüzü cam tülü kaplı | m² | 12.9
10.330.1005 | 04.734/A1E | 8cm kalınlığında bir yüzü kraft kağıdı kaplı | m² | 7.4
10.330.1011 | 04.734/A2A | 8 cm kalınlığında bir yüzü bindirme paylı alüminyum folyo kaplı | m² | 10.2
10.330.1012 | 04.734/A2B | 10 cm kalınlığında bir yüzü bindirme paylı alüminyum folyo kaplı | m² | 11.6
10.330.1013 | 04.734/A2C | 12 cm kalınlığında bir yüzü bindirme paylı alüminyum folyo kaplı | m² | 12.8
10.330.1021 | 04.734/A13 | 6 cm kalınlığında | m² | 4.5
10.330.1022 | 04.734/A3A | 8cm kalınlığında | m² | 7
10.330.1023 | 04.734/A3B | 10cm kalınlığında | m² | 8.8
10.330.1024 | 04.734/A3C | 12cm kalınlığında | m² | 10.5
10.330.1025 | 04.734/A3D | 14cm kalınlığında | m² | 12.3
10.330.1031 | 04.734/A03A1 | 5 cm kalınlığında bir yüzü graft kağıdı kaplı | m² | 6.5
10.330.1201 | 04.734/A4 | 30 Kg/m³ yoğunluğunda, 3 cm kalınlığında yüklenemeyen, silikonlu | m² | 5.2
10.330.1202 | 04.734/A5 | 30 Kg/m³ yoğunluğunda, 5 cm kalınlığında yüklenemeyen, silikonlu | m² | 8.1
10.330.1203 | 04.734/A05A | 30 kg/m³ yoğunluğunda, 8 cm kalınlığında yüklenemeyen, silikonlu | m² | 12.4
10.330.1204 | 04.734/A05B | 30 kg/m³ yoğunluğunda, 10 cm kalınlığında yüklenemeyen, silikonlu | m² | 15.5
10.330.1211 | 04.734/A05C1 | 20-22 kg/m³ yoğunluğunda, 3 cm kalınlığında yüklenemeyen, silikonlu | m² | 3.95
10.330.1212 | 04.734/A05C2 | 20-22 kg/m³ yoğunluğunda, 4 cm kalınlığında yüklenemeyen, silikonlu | m² | 5.2
10.330.1213 | 04.734/A05C3 | 20-22 kg/m³ yoğunluğunda, 5 cm kalınlığında yüklenemeyen, silikonlu | m² | 6.4
10.330.1214 | 04.734/A05C4 | 20-22 kg/m³ yoğunluğunda, 6 cm kalınlığında yüklenemeyen, silikonlu | m² | 7.8
10.330.1215 | 04.734/A05C5 | 20-22 kg/m³ yoğunluğunda, 8 cm kalınlığında yüklenemeyen, silikonlu | m² | 10.1
10.330.1216 | 04.734/A05C6 | 20-22 kg/m³ yoğunluğunda, 10 cm kalınlığında yüklenemeyen, silikonlu | m² | 13.9
10.330.1231 | 04.734/A6A | Bir yüzü alüminyum folyo kaplı | m² | 8.2
10.330.1232 | 04.734/A6B | Bir yüzü cam tülü kaplı | m² | 8.1
10.330.1241 | 04.734/A7A | Bir yüzü alüminyum folyo kaplı | m² | 9.5
10.330.1242 | 04.734/A7B | Bir yüzü cam tülü kaplı | m² | 9.4
10.330.1251 | 04.734/A8A | Bir yüzü alüminyum folyo kaplı | m² | 10.9
10.330.1252 | 04.734/A8B | Bir yüzü cam tülü kaplı | m² | 10.6
10.330.1261 | 04.734/A15A | Bir yüzü alüminyum folyo kaplı | m² | 16.1
10.330.1262 | 04.734/A15B | Bir yüzü cam tülü kaplı | m² | 15.2
10.330.1271 | 04.734/A23A | 5cm kalınlığında yüklenemeyen iki yüzü cam tülü kaplı silikonlu | m² | 11.9
10.330.1272 | 04.734/A23B | 7,5cm kalınlığında yüklenemeyen iki yüzü cam tülü kaplı silikonlu | m² | 15.9
10.330.1273 | 04.734/A23C | 8cm kalınlığında yüklenemeyen iki yüzü cam tülü kaplı silikonlu | m² | 16.6
10.330.1274 | 04.734/A23D | 10cm kalınlığında yüklenemeyen iki yüzü cam tülü kaplı silikonlu | m² | 20.1
10.330.1281 | 04.734/A24A | 5 cm kalınlığında yüklenemeyen bir yüzü cam tülü kaplı, silikonlu | m² | 14.7
10.330.1282 | 04.734/A24B | 6 cm kalınlığında yüklenemeyen bir yüzü cam tülü kaplı, silikonlu | m² | 16.9
10.330.1283 | 04.734/A24C | 8 cm kalınlığında yüklenemeyen bir yüzü cam tülü kaplı, silikonlu | m² | 22
10.330.1284 | 04.734/A24D | 10 cm kalınlığında yüklenemeyen bir yüzü cam tülü kaplı, silikonlu | m² | 26.8
10.330.1291 | 04.734/A26A | 1,5cm kalınlığında, yüklenemeyen, bir yüzü akrilen kaplı | m² | 9.45
10.330.1292 | 04.734/A26B | 2,5cm kalınlığında, yüklenemeyen, bir yüzü akrilen kaplı | m² | 11.8
10.330.1293 | 04.734/A25 | 5cm kalınlığında, yüklenemeyen, bir yüzü bindirme paylı, alüminyum folyo kaplı | m² | 10.3
10.330.1294 | 04.734/A14 | 5 cm kalınlığında, yüklenemeyen | m² | 6
10.330.1301 | 04.734/A9 | 100 Kg/m³ yoğunluğunda yüklenebilen, 1.5 cm kalınlığında | m² | 7
10.330.1302 | 04.734/A10 | 100 Kg/m³ yoğunluğunda yüklenebilen, 2 cm kalınlığında | m² | 8.6
10.330.1303 | 04.734/A11 | 100 Kg/m³ yoğunluğunda yüklenebilen, 2.5 cm kalınlığında | m² | 10.7
10.330.1304 | 04.734/A12 | 100 Kg/m³ yoğunluğunda yüklenebilen, 1.5 cm kalınlığında, tek yüzü alüminyum folyo kaplı | m² | 9.7
10.330.1305 | 04.734/A16 | 100 Kg/m³ yoğunluğunda yüklenebilen 5 cm kalınlığında | m² | 20
10.330.1306 | 04.734/A17 | 100 Kg/m³ yoğunluğunda, yüklenebilen 3 cm kalınlığında | m² | 12.6
10.330.1307 | 04.734/A18 | 100 Kg/m³ yoğunluğunda, yüklenebilen, bir yüzü fabrikasında cam tülü taşıyıcılı bitüm kaplanmış levha, 3 cm kalınlığında | m² | 14.7
10.330.1308 | 04.734/A19 | 100 Kg/m³ yoğunluğunda, yüklenebilen, bir yüzü fabrikasında cam tülü taşıyıcılı bitüm kaplanmış levha,5 cm kalınlığında | m² | 21.8
10.330.1501 | 04.734/B2 | 110 kg/m³ yoğunluğunda, yüklenebilen 2,5 cm kalınlığında, | m² | 9.7
10.330.1502 | 04.734/B3A | 110 kg/m³ yoğunluğunda, yüklenebilen 3 cm kalınlığında, | m² | 11.8
10.330.1503 | 04.734/B03F | 110 kg/m³ yoğunluğunda, yüklenebilen 3,5 cm kalınlığında | m² | 13.7
10.330.1504 | 04.734/B9 | 110 Kg/m³ yoğunluğunda yüklenemeyen, bir yüzü fabrikasında cam tülü kaplı tavan levhası 2.5cm kalınlığında | m² | 11.8
10.330.1511 | 04.734/B4 | 150 kg/m³ yoğunluğunda, yüklenebilen 3 cm kalınlığında, | m² | 14
10.330.1512 | 04.734/B5 | 150 kg/m³ yoğunluğunda, yüklenebilen 4 cm kalınlığında, | m² | 18.1
10.330.1513 | 04.734/B6 | 150 kg/m³ yoğunluğunda, yüklenebilen 5 cm kalınlığında, | m² | 22.1
10.330.1514 | 04.734/B06A | 150 kg/m³ yoğunluğunda, yüklenebilen 6 cm kalınlığında | m² | 26.6
10.330.1515 | 04.734/B06B | 150 kg/m³ yoğunluğunda, yüklenebilen 8 cm kalınlığında | m² | 34.2
10.330.1516 | 04.734/B06C | 150 kg/m³ yoğunluğunda, yüklenebilen 10 cm kalınlığında | m² | 42.2
10.330.1521 | 04.734/B7A | 3 cm kalınlığında, | m² | 20.8
10.330.1522 | 04.734/B7B | 4 cm kalınlığında, | m² | 25.6
10.330.1523 | 04.734/B07C | 5 cm kalınlığında, | m² | 30.5
10.330.1524 | 04.734/B07D | 6 cm kalınlıkta | m² | 35.4
10.330.1525 | 04.734/B07E | 8 cm kalınlıkta | m² | 45.1
10.330.1526 | 04.734/B07F | 10 cm kalınlıkta | m² | 55.1
10.330.1541 | 04.734/B16A | 3 cm kalınlıkta | m² | 14
10.330.1542 | 04.734/B16B | 4 cm kalınlıkta | m² | 18.1
10.330.1543 | 04.734/B16C | 5 cm kalınlıkta | m² | 22.1
10.330.1544 | 04.734/B16D | 6 cm kalınlıkta | m² | 26.2
10.330.1545 | 04.734/B16E | 7 cm kalınlıkta | m² | 31.4
10.330.1546 | 04.734/B16F | 8 cm kalınlıkta | m² | 34.2
10.330.1551 | 04.734/B16A1 | 3 cm kalınlıkta | m² | 5
10.330.1552 | 04.734/B16A2 | 4 cm kalınlıkta | m² | 5.9
10.330.1553 | 04.734/B16A3 | 5 cm kalınlıkta | m² | 6.8
10.330.1554 | 04.734/B16A4 | 6 cm kalınlıkta | m² | 7.9
10.330.1555 | 04.734/B16A5 | 8 cm kalınlıkta | m² | 9.7
10.330.1556 | 04.734/B16A6 | 10 cm kalınlıkta | m² | 11.8
10.330.1557 | 04.734/B16A7 | 12 cm kalınlıkta | m² | 13.7
10.330.1561 | 04.734/B17A | 3 cm kalınlıkta | m² | 5.9
10.330.1562 | 04.734/B17B | 4 cm kalınlıkta | m² | 7.2
10.330.1563 | 04.734/B17C | 5 cm kalınlıkta | m² | 8.6
10.330.1564 | 04.734/B17D | 6 cm kalınlıkta | m² | 10
10.330.1565 | 04.734/B17E | 8 cm kalınlıkta | m² | 12.7
10.330.1566 | 04.734/B17F | 10 cm kalınlıkta | m² | 15.5
10.330.1571 | 04.734/B18A | 3 cm kalınlıkta | m² | 8.8
10.330.1572 | 04.734/B18B | 5 cm kalınlıkta | m² | 11.5
10.330.1573 | 04.734/B18C | 8 cm kalınlıkta | m² | 15.6
10.330.1574 | 04.734/B18D | 10 cm kalınlıkta | m² | 18.4
10.330.1581 | 04.734/B19A | 3 cm kalınlıkta | m² | 7.9
10.330.1582 | 04.734/B19B | 5 cm kalınlıkta | m² | 10.6
10.330.1583 | 04.734/B19C | 8 cm kalınlıkta | m² | 14.8
10.330.1584 | 04.734/B19D | 10 cm kalınlıkta | m² | 17.4
10.330.1591 | 04.734/B20A | 2,5cm kalınlıkta | m² | 5.9
10.330.1592 | 04.734/B20B | 4 cm kalınlıkta | m² | 9.5
10.330.1593 | 04.734/B20C | 5 cm kalınlıkta | m² | 11.8
10.330.1594 | 04.734/B20D | 6 cm kalınlıkta | m² | 14
10.330.1595 | 04.734/B20E | 8 cm kalınlıkta | m² | 18.7
10.330.1596 | 04.734/B20F | 10 cm kalınlıkta | m² | 23.4
10.330.1601 | 04.734/B20A1 | 2,5 cm kalınlıkta | m² | 7.9
10.330.1602 | 04.734/B20A2 | 4 cm kalınlıkta | m² | 12.5
10.330.1603 | 04.734/B20A3 | 5 cm kalınlıkta | m² | 15.6
10.330.1604 | 04.734/B20A4 | 6 cm kalınlıkta | m² | 18.7
10.330.1605 | 04.734/B20A5 | 7 cm kalınlıkta | m² | 22
10.330.1606 | 04.734/B20A6 | 8 cm kalınlıkta | m² | 25
10.330.1607 | 04.734/B20A7 | 9 cm kalınlıkta | m² | 28
10.330.1608 | 04.734/B20A8 | 10 cm kalınlıkta | m² | 31
10.330.1611 | 04.734/B21A | 3 cm kalınlığında taş yünü levha ile | m² | 19.6
10.330.1612 | 04.734/B21B | 5 cm kalınlığında taş yünü levha ile | m² | 26.4
10.330.1613 | 04.734/B21C | 8 cm kalınlığında taş yünü levha ile | m² | 36.2
10.330.1701 | 04.734/B22A | 3 cm kalınlıkta | m² | 14.7
10.330.1702 | 04.734/B22B | 4 cm kalınlıkta | m² | 17.7
10.330.1703 | 04.734/B22C | 5 cm kalınlıkta | m² | 22.4
10.330.1704 | 04.734/B22D | 6 cm kalınlıkta | m² | 25.4
10.330.1705 | 04.734/B22E | 8 cm kalınlıkta | m² | 31
10.330.1706 | 04.734/B22F | 10 cm kalınlıkta | m² | 37
10.330.1707 | 04.734/B22G | 12 cm kalınlıkta | m² | 41
10.330.1721 | 04.734/B23A | 3 cm kalınlıkta | m² | 17.7
10.330.1722 | 04.734/B23B | 4 cm kalınlıkta | m² | 22.4
10.330.1723 | 04.734/B23C | 5 cm kalınlıkta | m² | 27.4
10.330.1724 | 04.734/B23D | 6 cm kalınlıkta | m² | 31
10.330.1725 | 04.734/B23E | 8 cm kalınlıkta | m² | 37
10.330.1726 | 04.734/B23F | 10 cm kalınlıkta | m² | 47
10.330.1727 | 04.734/B23G | 12 cm kalınlıkta | m² | 51
10.330.1741 | 04.734/B23A1 | 3 cm kalınlıkta | m² | 11.8
10.330.1742 | 04.734/B23A2 | 4 cm kalınlıkta | m² | 14.7
10.330.1743 | 04.734/B23A3 | 5 cm kalınlıkta | m² | 17.7
10.330.1744 | 04.734/B23A4 | 6 cm kalınlıkta | m² | 20.6
10.330.1745 | 04.734/B23A5 | 8 cm kalınlıkta | m² | 25.4
10.330.1746 | 04.734/B23A6 | 10 cm kalınlıkta | m² | 33.3
10.330.1747 | 04.734/B23A7 | 12 cm kalınlıkta | m² | 37
10.330.1761 | 04.734/B23B1 | 6 cm kalınlıkta | m² | 7.9
10.330.1762 | 04.734/B23B2 | 8 cm kalınlıkta | m² | 9.4
10.330.1763 | 04.734/B23B3 | 10 cm kalınlıkta | m² | 11
10.330.1764 | 04.734/B23B4 | 12 cm kalınlıkta | m² | 12.5
10.330.1765 | 04.734/B23B5 | 14 cm kalınlıkta | m² | 14
10.330.1781 | 04.734/B23C1 | 6 cm kalınlıkta | m² | 8.9
10.330.1782 | 04.734/B23C2 | 8 cm kalınlıkta | m² | 11.3
10.330.1783 | 04.734/B23C3 | 10 cm kalınlıkta | m² | 13.7
10.330.1784 | 04.734/B23C4 | 12 cm kalınlıkta | m² | 16
10.330.1785 | 04.734/B23C5 | 14 cm kalınlıkta | m² | 18.3
10.330.2000 | 04.734/B26 | Dökme taşyünü (bağlayıcısız) | Kg | 3.3
10.330.2001 | 04.612/2A | 15 kg/m³ | m³ | 211
10.330.2002 | 04.612/2B | 20 kg/m³ | m³ | 256
10.330.2003 | 04.612/2C | 30 kg/m³ | m³ | 333
10.330.2004 | 04.612/2D | 35 kg/m³ | m³ | 384
10.330.2021 | 04.612/2E | 16 kg/m³ | m³ | 224
10.330.2022 | 04.612/2F | 20 kg/m³ | m³ | 269
10.330.2023 | 04.612/2G | 30 kg/m³ | m³ | 384
10.330.2024 | 04.612/2H | 35 kg/m³ | m³ | 422
10.330.2041 | 04.612/2I | 16 kg/m³ | m³ | 243
10.330.2042 | 04.612/2J | 20 kg/m³ | m³ | 282
10.330.2043 | 04.612/2K | 30 kg/m³ | m³ | 397
10.330.2044 | 04.612/2L | 35 kg/m³ | m³ | 448
10.330.2061 | 04.612/2M | 16 kg/m³ | m³ | 256
10.330.2062 | 04.612/2N | 20 kg/m³ | m³ | 320
10.330.2081 | 04.612/2O | 16 kg/m³ | m³ | 269
10.330.2082 | 04.612/2P | 20 kg/m³ | m³ | 333
10.330.2201 | 04.612/4C01a1 | Isı iletkenliği ? 0,030 W/mK | m³ | 403
10.330.2202 | 04.612/4C01a2 | 0,030 < ısı iletkenlik değeri ? 0,035 W/mK | m³ | 384
10.330.2203 | 04.612/4C01a3 | 0,035 < ısı iletkenlik değeri ? 0,040 W/mK | m³ | 365
10.330.2221 | 04.612/4C01b1 | Isı iletkenliği ? 0,030 W/mK | m³ | 422
10.330.2222 | 04.612/4C01b2 | 0,030 < ısı iletkenlik değeri ? 0,035 W/mK | m³ | 403
10.330.2223 | 04.612/4C01b3 | 0,035 < ısı iletkenlik değeri ? 0,040 W/mK | m³ | 384
10.330.2241 | 04.612/4C02a1 | Isı iletkenliği ? 0,030 W/mK | m³ | 422
10.330.2242 | 04.612/4C02a2 | 0,030 < ısı iletkenlik değeri ? 0,035 W/mK | m³ | 397
10.330.2243 | 04.612/4C02a3 | 0,035 < ısı iletkenlik değeri ? 0,040 W/mK | m³ | 378
10.330.2261 | 04.612/4C02b1 | Isı iletkenliği ? 0,030 W/mK | m³ | 435
10.330.2262 | 04.612/4C02b2 | 0,030 <ısı iletkenlik değeri ? 0,035 W/mK | m³ | 416
10.330.2263 | 04.612/4C02b3 | 0,035 < ısı iletkenlik değeri ? 0,040 W/mK | m³ | 397
10.330.2281 | 04.612/4C02c1 | Isı iletkenliği ? 0,030 W/mK | m³ | 461
10.330.2282 | 04.612/4C02c2 | 0,030 < ısı iletkenlik değeri ? 0,035 W/mK | m³ | 442
10.330.2283 | 04.612/4C02c3 | 0,035 < ısı iletkenlik değeri ? 0,040 W/mK | m³ | 422
10.330.2301 | 04.612/4C02d1 | Isı iletkenliği ? 0,030 W/mK | m³ | 486
10.330.2302 | 04.612/4C02d2 | 0,030 < ısı iletkenlik değeri ? 0,035 W/mK | m³ | 461
10.330.2303 | 04.612/4C02d3 | 0,035 < ısı iletkenlik değeri ? 0,040 W/mK | m³ | 448
10.330.2321 | 04.612/4C02F1 | Isı iletkenliği ? 0,030 W/mK | m³ | 640
10.330.2322 | 04.612/4C02F2 | 0,030 < ısı iletkenlik değeri ? 0,035 W/mK | m³ | 614
10.330.2323 | 04.612/4C02F3 | 0,035 < ısı iletkenlik değeri ? 0,040 W/mK | m³ | 589
10.330.2351 | 04.274/2A1 | 9-15 cm (15cm dahil) uzunluklar için | Ad | 0.65
10.330.2352 | 04.274/2A2 | 15 cm'den büyük uzunluklar için | Ad | 0.7
10.330.2356 | 04.274/2B1 | 9-15 cm (15cm dahil) uzunluklar için | Ad | 0.22
10.330.2357 | 04.274/2B2 | 15 cm'den büyük uzunluklar için | Ad | 0.3
10.330.2361 | 04.274/2C1 | 15 cm ve daha büyük uzunluklar için (Tırnaklı plastik vidalı) | Ad | 0.59
10.330.2362 | 04.274/2C2 | 15 cm ve daha büyük uzunluklar için (Tırnaklı çelik vidalı) | Ad | 0.97
10.330.2366 | 04.274/2D1 | 7-15 cm (15cm dahil) uzunluklar için | Ad | 0.29
10.330.2367 | 04.274/2D2 | 15 cm'den büyük uzunluklar için | Ad | 0.54
10.330.2401 | 04.274/4A01 | Alüminyum Köşe Profili | m | 1.64
10.330.2402 | 04.274/4A02 | PVC Köşe Profili | m | 0.66
10.330.2403 | 04.274/4A03 | Alüminyum Köşe Profilleri (Fileli) | m | 2.17
10.330.2404 | 04.274/4A04 | PVC Köşe Profilleri (Fileli) | m | 1.49
10.330.2405 | 04.274/4A05 | Alüminyum Damlalıklı Köşe Profili | m | 1.86
10.330.2406 | 04.274/4A06 | PVC Damlalıklı Köşe Profili | m | 1.24
10.330.2407 | 04.274/4A07 | Alüminyum Damlalıklı Köşe Profilleri (Fileli) | m | 4.35
10.330.2408 | 04.274/4A08 | PVC Damlalıklı Köşe Profilleri (Fileli) | m | 2.3
10.330.2411 | 04.274/4A09 | 3 ile 5 cm arası mantolama kalınlıkları için alüminyum su basman (başlangıç) profili | m | 6.8
10.330.2412 | 04.274/4A10 | 6 ile 10 cm arası mantolama kalınlıkları için alüminyum su basman (başlangıç) profili | m | 8.7
10.330.2416 | 04.274/4A11 | Alüminyum denizlik uzatma profilleri | m | 10.5
10.330.2417 | 04.274/4A12 | PVC denizlik uzatma profilleri | m | 4.95
10.330.2421 | 04.274/4A13 | 3 ile 5 cm arası dilatasyon açıklıkları için kauçuk nem bariyerli pvc esaslı dilatasyon profilleri (Fileli) | m | 22
10.330.2422 | 04.274/4A14 | 6 ile 8 cm arası dilatasyon açıklıkları için kauçuk nem bariyerli pvc esaslı dilatasyon profilleri (Fileli) | m | 28.5
10.330.2423 | 04.274/4A15 | 8 cm den büyük dilatasyon açıklıkları için kauçuk nem bariyerli pvc esaslı dilatasyon profilleri (Fileli) | m | 33.5
10.330.2426 | 04.274/4A16 | Kendinden yapışkanlı fileli PVC Pencere ve Kapı Bağlantı Profili (Doğrama Bitiş Profili) | m | 5.45
10.330.2431 | 04.274/4A17 | Plastik Takozlar | Ad | 0.37
10.330.2501 | 04.479 | Sıva filesi (145 ile 160g/m² alkaliye dayanımlı) | m² | 2.44
10.330.2502 | 04.479/1 | Sıva filesi (75 gr/m²) | m² | 1.62
10.330.2503 | 04.480 | Isı yalıtım levhası yapıştırıcısı (TS 13566) (çimento esaslı polimer katkılı) | Kg | 0.58
10.330.2504 | 04.480/A | Isı yalıtım levhası yapıştırıcısı (Akrilik esaslı, elastik) | Kg | 1.74
10.330.2505 | 04.481 | Isı yalıtım levha sıvası (TS 13687) (çimento esaslı polimer katkılı) | Kg | 0.73
10.330.2506 | 04.481/A | Isı yalıtım levha sıvası (Akrilik esaslı, elastik) | Kg | 2.55
10.330.2551 | 04.612/7B | Panel kalınlığı 10cm - EPS Kalınlığı 7,5cm | m² | 104
10.330.2552 | 04.612/7C | Panel kalınlığı 11cm - EPS Kalınlığı 8,5cm | m² | 110
10.330.2553 | 04.612/7D | Panel kalınlığı 13cm - EPS Kalınlığı 10,5cm | m² | 116
10.330.2554 | 04.612/7E | Panel kalınlığı 15cm - EPS Kalınlığı 12,5cm | m² | 122
10.330.2561 | - | Panel kalınlığı 10cm - EPS Kalınlığı 7,5cm | m² | 103
10.330.2562 | - | Panel kalınlığı 11cm - EPS Kalınlığı 8,5cm | m² | 109
10.330.2563 | - | Panel kalınlığı 13cm - EPS Kalınlığı 10,5cm | m² | 115
10.330.2564 | - | Panel kalınlığı 15cm - EPS Kalınlığı 12,5cm | m² | 120
10.330.2571 | 04.612/08 | Sert Poliizosiyanurat Köpük Levhalar (PIR) (Yangın Dayanım Sınıfı C) (TS EN 13165+A2) | m³ | 1624
10.330.2601 | 04.614/100A | 0,50 + 0,40 + (40mm dolgulu) | m² | 88
10.330.2602 | 04.614/100B | 0,50 + 0,40 + (50mm dolgulu) | m² | 95
10.330.2603 | 04.614/100C | 0,50 + 0,40 + (60mm dolgulu) | m² | 109
10.330.2604 | 04.614/100D | 0,50 + 0,40 + (75mm dolgulu) | m² | 122
10.330.2605 | 04.614/100E | 0,50 + 0,40 + (80mm dolgulu) | m² | 130
10.330.2606 | 04.614/100F | 0,50 + 0,40 + (100mm dolgulu) | m² | 142
10.330.2607 | 04.614/100G | 0,50 + 0,50 + (100mm dolgulu) | m² | 149
10.330.2608 | 04.614/100H | 0,50 + 0,50 + (40mm dolgulu) | m² | 105
10.330.2609 | 04.614/100I | 0,70 + 0,50 + (60mm dolgulu) | m² | 122
10.330.2626 | 04.614/101A | 0,50 + 0,40 + (40mm dolgulu) | m² | 88
10.330.2627 | 04.614/101B | 0,50 + 0,40 + (50mm dolgulu) | m² | 95
10.330.2628 | 04.614/101C | 0,50 + 0,40 + (60mm dolgulu) | m² | 108
10.330.2629 | 04.614/101D | 0,60 + 0,40 + (75mm dolgulu) | m² | 130
10.330.2630 | 04.614/101E | 0,60 + 0,40 + (80mm dolgulu) | m² | 131
10.330.2631 | 04.614/101F | 0,60 + 0,40 + (100mm dolgulu) | m² | 144
10.330.2651 | 04.614/102A | 1,20 + 0,60 + (40mm dolgulu) | m² | 132
10.330.2652 | 04.614/102B | 1,20 + 0,60 + (50mm dolgulu) | m² | 139
10.330.2653 | 04.614/102C | 1,20 + 0,60 + (60mm dolgulu) | m² | 146
10.330.2654 | 04.614/102D | 1,20 + 0,60 + (75mm dolgulu) | m² | 155
10.330.2655 | 04.614/102E | 1,20 + 0,60 + (80mm dolgulu) | m² | 160
10.330.2656 | 04.614/102F | 1,20 + 0,60 + (100mm dolgulu) | m² | 172
10.330.2676 | 04.614/103A | 1,20 + 0,60 + (40mm dolgulu) | m² | 138
10.330.2677 | 04.614/103B | 1,20 + 0,60 + (50mm dolgulu) | m² | 144
10.330.2678 | 04.614/103C | 1,20 + 0,60 + (60mm dolgulu) | m² | 151
10.330.2679 | 04.614/103D | 1,20 + 0,60 + (75mm dolgulu) | m² | 160
10.330.2680 | 04.614/103E | 1,20 + 0,60 + (80mm dolgulu) | m² | 164
10.330.2681 | 04.614/103F | 1,20 + 0,60 + (100mm dolgulu) | m² | 175
10.330.2701 | 04.614/200A | 0,50 + 0,40 + (40mm dolgulu) | m² | 95
10.330.2702 | 04.614/200B | 0,50 + 0,40 + (50mm dolgulu) | m² | 103
10.330.2703 | 04.614/200C | 0,50 + 0,40 + (60mm dolgulu) | m² | 121
10.330.2704 | 04.614/200D | 0,50 + 0,40 + (75mm dolgulu) | m² | 132
10.330.2705 | 04.614/200E | 0,50 + 0,40 + (80mm dolgulu) | m² | 139
10.330.2706 | 04.614/200F | 0,50 + 0,40 + (100mm dolgulu) | m² | 150
10.330.2707 | 04.614/200G | 0,50 + 0,50 + (100mm dolgulu) | m² | 155
10.330.2708 | 04.614/200H | 0,50 + 0,50 + (40mm dolgulu) | m² | 109
10.330.2709 | 04.614/200I | 0,70 + 0,50 + (60mm dolgulu) | m² | 131
10.330.2726 | 04.614/201A | 0,50 + 0,40 + (40mm dolgulu) | m² | 96
10.330.2727 | 04.614/201B | 0,50 + 0,40 + (50mm dolgulu) | m² | 103
10.330.2728 | 04.614/201C | 0,50 + 0,40 + (60mm dolgulu) | m² | 112
10.330.2729 | 04.614/201D | 0,60 + 0,40 + (75mm dolgulu) | m² | 130
10.330.2730 | 04.614/201E | 0,60 + 0,40 + (80mm dolgulu) | m² | 138
10.330.2731 | 04.614/201F | 0,60 + 0,40 + (100mm dolgulu) | m² | 151
10.330.2751 | 04.614/202A | 1,20 + 0,60 + (40mm dolgulu) | m² | 146
10.330.2752 | 04.614/202B | 1,20 + 0,60 + (50mm dolgulu) | m² | 151
10.330.2753 | 04.614/202C | 1,20 + 0,60 + (60mm dolgulu) | m² | 158
10.330.2754 | 04.614/202D | 1,20 + 0,60 + (75mm dolgulu) | m² | 169
10.330.2755 | 04.614/202E | 1,20 + 0,60 + (80mm dolgulu) | m² | 172
10.330.2756 | 04.614/202F | 1,20 + 0,60 + (100mm dolgulu) | m² | 184
10.330.2776 | 04.614/203A | 1,20 + 0,60 + (40mm dolgulu) | m² | 151
10.330.2777 | 04.614/203B | 1,20 + 0,60 + (50mm dolgulu) | m² | 155
10.330.2778 | 04.614/203C | 1,20 + 0,60 + (60mm dolgulu) | m² | 162
10.330.2779 | 04.614/203D | 1,20 + 0,60 + (75mm dolgulu) | m² | 173
10.330.2780 | 04.614/203E | 1,20 + 0,60 + (80mm dolgulu) | m² | 175
10.330.2781 | 04.614/203F | 1,20 + 0,60 + (100mm dolgulu) | m² | 190
10.330.2801 | 04.614/300A | 0,70 + 0,50 + (40 mm dolgulu) | m² | 116
10.330.2802 | 04.614/300B | 0,70 + 0,50 + (50 mm dolgulu) | m² | 119
10.330.2803 | 04.614/300C | 0,70 + 0,50 + (60 mm dolgulu) | m² | 122
10.330.2804 | 04.614/300D | 0,70 + 0,50 + (80 mm dolgulu) | m² | 126
10.330.2805 | 04.614/300E | 0,70 + 0,50 + (100 mm dolgulu) | m² | 131
10.330.2806 | 04.614/300F | 0,50 + 0,50 + (40 mm dolgulu) | m² | 104
10.330.2807 | 04.614/300G | 0,50 + 0,50 + (50 mm dolgulu) | m² | 108
10.330.2808 | 04.614/300H | 0,50 + 0,50 + (60 mm dolgulu) | m² | 110
10.330.2809 | 04.614/300I | 0,50 + 0,50 + (80 mm dolgulu) | m² | 116
10.330.2810 | 04.614/300J | 0,50 + 0,50 + (100 mm dolgulu) | m² | 121
10.330.2826 | 04.614/302A | 0,50 + 0,40 + (40mm dolgulu) | m² | 92
10.330.2827 | 04.614/302B | 0,50 + 0,40 + (50mm dolgulu) | m² | 96
10.330.2828 | 04.614/302C | 0,50 + 0,40 + (60mm dolgulu) | m² | 98
10.330.2829 | 04.614/302D | 0,50 + 0,40 + (80mm dolgulu) | m² | 103
10.330.2830 | 04.614/302E | 0,50 + 0,40 + (100mm dolgulu) | m² | 108
10.330.2831 | 04.614/302F | 0,50 + 0,50 + (40mm dolgulu) | m² | 96
10.330.2832 | 04.614/302G | 0,50 + 0,50 + (50mm dolgulu) | m² | 98
10.330.2833 | 04.614/302H | 0,50 + 0,50 + (60mm dolgulu) | m² | 103
10.330.2834 | 04.614/302I | 0,50 + 0,50 + (80mm dolgulu) | m² | 108
10.330.2835 | 04.614/302J | 0,50 + 0,50 + (100mm dolgulu) | m² | 110
10.330.2836 | 04.614/302K | 0,70 + 0,50 + (40mm dolgulu) | m² | 108
10.330.2837 | 04.614/302L | 0,70 + 0,50 + (50mm dolgulu) | m² | 110
10.330.2838 | 04.614/302M | 0,70 + 0,50 + (60mm dolgulu) | m² | 116
10.330.2839 | 04.614/302N | 0,70 + 0,50 + (80mm dolgulu) | m² | 121
10.330.2840 | 04.614/302O | 0,70 + 0,50 + (100mm dolgulu) | m² | 125
10.330.2851 | 04.614/303A | 0,50 + 0,40 + (40mm dolgulu) | m² | 96
10.330.2852 | 04.614/303B | 0,50 + 0,40 + (50mm dolgulu) | m² | 98
10.330.2853 | 04.614/303C | 0,50 + 0,40 + (60mm dolgulu) | m² | 108
10.330.2854 | 04.614/303D | 0,50 + 0,40 + (80mm dolgulu) | m² | 106
10.330.2855 | 04.614/303E | 0,50 + 0,40 + (100mm dolgulu) | m² | 110
10.330.2856 | 04.614/303F | 0,50 + 0,50 + (40mm dolgulu) | m² | 98
10.330.2857 | 04.614/303G | 0,50 + 0,50 + (50mm dolgulu) | m² | 103
10.330.2858 | 04.614/303H | 0,50 + 0,50 + (60mm dolgulu) | m² | 106
10.330.2859 | 04.614/303I | 0,50 + 0,50 + (80mm dolgulu) | m² | 110
10.330.2860 | 04.614/303J | 0,50 + 0,50 + (100mm dolgulu) | m² | 115
10.330.2861 | 04.614/303K | 0,70 + 0,50 + (40mm dolgulu) | m² | 110
10.330.2862 | 04.614/303L | 0,70 + 0,50 + (50mm dolgulu) | m² | 115
10.330.2863 | 04.614/303M | 0,70 + 0,50 + (60mm dolgulu) | m² | 119
10.330.2864 | 04.614/303N | 0,70 + 0,50 + (80mm dolgulu) | m² | 122
10.330.2865 | 04.614/303O | 0,70 + 0,50 + (100mm dolgulu) | m² | 128
10.330.2901 | 04.614/400A | 0,50 + 0,50 + (50mm dolgulu) | m² | 118
10.330.2902 | 04.614/400B | 0,50 + 0,50 + (60mm dolgulu) | m² | 122
10.330.2903 | 04.614/400C | 0,50 + 0,50 + (75mm dolgulu) | m² | 130
10.330.2904 | 04.614/400D | 0,50 + 0,50 + (80mm dolgulu) | m² | 131
10.330.2905 | 04.614/400E | 0,60 + 0,50 + (100mm dolgulu) | m² | 139
10.330.2906 | 04.614/400F | 0,60 + 0,50 + (50mm dolgulu) | m² | 125
10.330.2907 | 04.614/400G | 0,60 + 0,50 + (60mm dolgulu) | m² | 130
10.330.2908 | 04.614/400H | 0,60 + 0,50 + (75mm dolgulu) | m² | 137
10.330.2909 | 04.614/400I | 0,60 + 0,50 + (80mm dolgulu) | m² | 138
10.330.2910 | 04.614/400J | 0,70 + 0,50 + (100mm dolgulu) | m² | 146
10.330.2911 | 04.614/400K | 0,70 + 0,60 + (120mm dolgulu) | m² | 169
10.330.2912 | 04.614/400L | 0,70 + 0,60 + (150mm dolgulu) | m² | 182
10.330.2926 | 04.614/401A | 0,50 + 0,50 + (50mm dolgulu) | m² | 130
10.330.2927 | 04.614/401B | 0,60 + 0,50 + (60mm dolgulu) | m² | 126
10.330.2928 | 04.614/401C | 0,60 + 0,50 + (75mm dolgulu) | m² | 132
10.330.2929 | 04.614/401D | 0,60 + 0,50 + (80mm dolgulu) | m² | 137
10.330.2930 | 04.614/401E | 0,60 + 0,50 + (100mm dolgulu) | m² | 143
10.330.2931 | 04.614/401F | 0,70 + 0,50 + (75mm dolgulu) | m² | 132
10.330.2932 | 04.614/401G | 0,70 + 0,50 + (80mm dolgulu) | m² | 138
10.330.2933 | 04.614/401H | 0,70 + 0,50 + (100mm dolgulu) | m² | 144
10.330.2934 | 04.614/401I | 0,70 + 0,60 + (120mm dolgulu) | m² | 166
10.330.2935 | 04.614/401J | 0,70 + 0,60 + (150mm dolgulu) | m² | 180
10.330.2951 | 04.614/402A | 1,20 + 0,60 + (50mm dolgulu) | m² | 158
10.330.2952 | 04.614/402B | 1,20 + 0,60 + (60mm dolgulu) | m² | 164
10.330.2953 | 04.614/402C | 1,20 + 0,60 + (75mm dolgulu) | m² | 173
10.330.2954 | 04.614/402D | 1,20 + 0,60 + (80mm dolgulu) | m² | 175
10.330.2955 | 04.614/402E | 1,20 + 0,70 + (100mm dolgulu) | m² | 190
10.330.2961 | 04.614/403A | 1,20 + 0,60 + (50mm dolgulu) | m² | 162
10.330.2962 | 04.614/403B | 1,20 + 0,60 + (60mm dolgulu) | m² | 169
10.330.2963 | 04.614/403C | 1,20 + 0,60 + (75mm dolgulu) | m² | 176
10.330.2964 | 04.614/403D | 1,20 + 0,60 + (80mm dolgulu) | m² | 180
10.330.2965 | 04.614/403E | 1,20 + 0,70 + (100mm dolgulu) | m² | 192
10.330.2971 | 04.614/404A | 1,50 + 0,60 + (50mm dolgulu) | m² | 164
10.330.2972 | 04.614/404B | 1,50 + 0,60 + (60mm dolgulu) | m² | 172
10.330.2973 | 04.614/404C | 1,50 + 0,60 + (75mm dolgulu) | m² | 180
10.330.2974 | 04.614/404D | 1,50 + 0,60 + (80mm dolgulu) | m² | 184
10.330.2975 | 04.614/404E | 1,50 + 0,70 + (100mm dolgulu) | m² | 196
10.330.2981 | 04.614/420A | 1,20 + 0,60 + (50mm taşyünü + 25mm poliüretan dolgulu) | m² | 180
10.330.2982 | 04.614/420B | 1,20 + 0,50 + (75mm taşyünü + 25mm poliüretan dolgulu) | m² | 186
10.330.2986 | 04.614/430A | 1,20 + 0,60 + (50mm taşyünü + 25mm poliüretan dolgulu) | m² | 184
10.330.2987 | 04.614/430B | 1,20 + 0,50 + (75mm taşyünü + 25mm poliüretan dolgulu) | m² | 191
10.330.3098 | 04.614/990A | Plastik esaslı sızdırmazlık bandı (10mm kalınlık 30mm genişlikte) | m | 2.16
10.330.3099 | 04.614/990B | EPDM contalı, panel montaj vidası | Ad | 0.41
10.330.3100 | 04.614/990C | Çektirme vidalı, panel montaj vidası | Ad | 0.41
10.330.3101 | 04.522/T | Çift bileşenli püskürtme olarak uygulanan sert poliüretan köpük (TS EN 14315-1,2) | Kg | 17.4
10.330.3102 | 04.522/U | Bor katkılı gevşek dokulu selüloz (TS EN 15101-1+A1, TS EN 15101-2) | Kg | 5.8
10.330.3201 | 04.486/001 | Hazır (fabrikasyon), kaba/ince sıva harcı (T I, W I, CS I) (TS EN 998-1) | m³ | 981
10.330.3202 | 04.486/002 | Hazır (fabrikasyon), kaba/ince sıva harcı (T I, W I, CS II) (TS EN 998-1) | m³ | 1044
10.330.3301 | 04.749/19L | Gazbeton ısı yalıtım levhaları | m³ | 383
10.330.3302 | 04.749/19S | Gazbeton ısı yalıtım levha sıvası | Kg | 0.87
10.330.3303 | 04.749/19Y | Gazbeton ısı yalıtım levha yapıştırıcı | Kg | 0.87
10.330.3401 | 04.455/A | 2.5 cm lik | m² | 19.7
10.330.3402 | 04.455/B | 3.5 cm lik | m² | 24.8
10.330.3403 | 04.455/C | 5 cm lik | m² | 31.7
10.330.3404 | 04.455/D | 7.5 cm lik | m² | 39.1
10.330.3405 | 04.455/E | 10 cm lik | m² | 50.7
10.330.3451 | - | Mihver karton kaplı, preslenmiş saman dolgulu 40 mm kalınlıkta levha | m² | 45
10.330.3452 | - | Mihver karton kaplı, preslenmiş saman dolgulu 60 mm kalınlıkta levha | m² | 50
10.330.3501 | 04.171/01 | 2mm kalınlıkta | m² | 0.54
10.330.3502 | 04.171/02 | 3mm kalınlıkta | m² | 0.86
10.330.3503 | 04.171/03 | 4mm kalınlıkta | m² | 1.08
10.330.3504 | 04.171/04 | 5mm kalınlıkta | m² | 1.4
10.330.3521 | 04.446/A1 | 2mm kalınlıkta | m² | 3.2
10.330.3522 | 04.446/A2 | 5mm kalınlıkta | m² | 8
10.330.3523 | 04.446/A3 | 8mm kalınlıkta | m² | 13
10.330.3524 | 04.446/A4 | 15mm kalınlıkta | m² | 24.5
10.330.3525 | 04.446/A5 | 30 mm kalınlıkta | m² | 48.5
10.330.3541 | 04.446/B1 | 2mm kalınlıkta | m² | 6.5
10.330.3542 | 04.446/B2 | 2,5mm kalınlıkta | m² | 8.4
10.330.3543 | 04.446/B3 | 5mm kalınlıkta | m² | 13
10.330.3561 | 04.447/A01 | 7 mm kalınlıkta | m² | 14.2
10.330.3562 | 04.447/A02 | 10 mm kalınlıkta | m² | 20.3
10.330.3563 | 04.447/A03 | 15 mm kalınlıkta | m² | 23.2
10.330.3564 | 04.447/A04 | 20 mm kalınlıkta | m² | 29.7
10.330.5001 | 04.300/01 | Bitüm muhtevası en az 1300 gr/m² olan oksitlenmiş bitümlü shingle | m² | 31
10.330.5002 | 04.300/02 | Bitüm muhtevası en az 1300 gr/m² olan oksitlenmiş kendinden yapışkanlı bitümlü shingle | m² | 34
10.330.5003 | 04.300/03 | Bitüm muhtevası en az 1300 g/m² olan elastomer modifiyeli bitümlü shingle | m² | 29
10.330.5004 | 04.300/04 | Bitüm muhtevası en az 1300 g/m² olan elastomer modifiyeli kendinden yapışkanlı bitümlü shingle | m² | 31
10.330.5005 | 04.300/05 | Bitüm muhtevası en az 1300 g/m² olan plastomer APP modifiyeli cam tülü taşıcılı bitümlü shingle | m² | 29
10.330.5006 | 04.300/06 | Bitüm muhtevası en az 1300 g/m² olan plastomer APP modifiyeli cam tülü taşıcılı kendinden yapışkanlı bitümlü shingle | m² | 31
10.330.5101 | 04.626/1A | 2 mm | m² | 10.5
10.330.5102 | 04.626/1B | 3 mm. | m² | 12.8
10.330.5103 | 04.626/1C | 3.3 mm bir yüzü gri reflektif mineral kaplı | m² | 15.4
10.330.5104 | 04.626/1D | 3.3 mm bir yüzü beyaz reflektif mineral kaplı | m² | 15.8
10.330.5105 | 04.626/1E | 3.3 mm bir yüzü kırmızı reflektif mineral kaplı | m² | 15.5
10.330.5106 | 04.626/1F | 3.3 mm bir yüzü yeşil reflektif mineral kaplı | m² | 15.5
10.330.5107 | 04.626/1G | 3 mm bir yüzü metal folyo kaplı | m² | 17.7
10.330.5111 | 04.626/1A1 | 2mm | m² | 11.15
10.330.5112 | 04.626/1A2 | 3 mm | m² | 13.5
10.330.5113 | 04.626/1A3 | 3.3 mm bir yüzü gri reflektif mineral kaplı | m² | 15.6
10.330.5114 | 04.626/1A4 | 3.3 mm bir yüzü beyaz reflektif mineral kaplı | m² | 16.5
10.330.5115 | 04.626/1A5 | 3.3 mm bir yüzü kırmızı reflektif mineral kaplı | m² | 16.3
10.330.5116 | 04.626/1A6 | 3.3 mm bir yüzü yeşil reflektif mineral kaplı | m² | 16.3
10.330.5117 | 04.626/1A7 | 3 mm bir yüzü metal folyo kaplı | m² | 18.5
10.330.5121 | 04.626/2A | 3 mm | m² | 15.2
10.330.5122 | 04.626/2B | 3.3 mm bir yüzü gri reflektif mineral kaplı | m² | 18.1
10.330.5123 | 04.626/2C | 3.3 mm bir yüzü beyaz reflektif mineral kaplı | m² | 18.5
10.330.5124 | 04.626/2D | 3.3 mm bir yüzü kırmızı reflektif mineral kaplı | m² | 18.2
10.330.5125 | 04.626/2E | 3.3 mm bir yüzü yeşil reflektif mineral kaplı | m² | 18.2
10.330.5126 | 04.626/2F | 3 mm bir yüzü metal folyo kaplı | m² | 20.5
10.330.5127 | 04.626/2G | 4 mm | m² | 18.1
10.330.5128 | 04.626/2H | 4.3 mm bir yüzü gri reflektif mineral kaplı | m² | 20.5
10.330.5129 | 04.626/2I | 4.3 mm bir yüzü beyaz reflektif mineral kaplı | m² | 21
10.330.5130 | 04.626/2İ | 4.3 mm bir yüzü kırmızı reflektif mineral kaplı | m² | 20.8
10.330.5131 | 04.626/2J | 4.3 mm bir yüzü yeşil reflektif mineral kaplı | m² | 20.8
10.330.5132 | 04.626/2L | 4 mm bir yüzü metal folyo kaplı | m² | 23.3
10.330.5133 | 04.626/02M | 4 mm (bitki köklerine dayanıklı) (TS EN 13948 standardına göre, akredite laboratuvar tarafından yapılan test sonuç belgesi istenir.) | m² | 31.5
10.330.5141 | 04.626/2A1 | 4 mm Viyadük tipi | m² | 23.9
10.330.5151 | 04.626/3A | 2 mm | m² | 12.1
10.330.5152 | 04.626/3B | 3 mm | m² | 14.5
10.330.5153 | 04.626/3C | 3.3 mm bir yüzü gri reflektif mineral kaplı | m² | 17.3
10.330.5154 | 04.626/3D | 3.3 mm bir yüzü beyaz reflektif mineral kaplı | m² | 17.7
10.330.5155 | 04.626/3E | 3.3 mm bir yüzü kırmızı reflektif mineral kaplı | m² | 17.4
10.330.5156 | 04.626/3F | 3.3 mm bir yüzü yeşil reflektif mineral kaplı | m² | 17.4
10.330.5157 | 04.626/3G | 3 mm bir yüzü metal folyo kaplı | m² | 19.9
10.330.5161 | 04.626/3A1 | 2 mm | m² | 12.8
10.330.5162 | 04.626/3A2 | 3 mm | m² | 15.4
10.330.5163 | 04.626/3A3 | 3.3 mm bir yüzü gri reklektif mineral kaplı | m² | 18.2
10.330.5164 | 04.626/3A4 | 3.3 mm bir yüzü beyaz reklektif mineral kaplı | m² | 18.5
10.330.5165 | 04.626/3A5 | 3.3 mm bir yüzü kırmızı reklektif mineral kaplı | m² | 18.2
10.330.5166 | 04.626/3A6 | 3.3 mm bir yüzü yeşil reklektif mineral kaplı | m² | 18.2
10.330.5167 | 04.626/3A7 | 3 mm bir yüzü metal folyo kaplı | m² | 20.5
10.330.5171 | 04.626/4A | 3 mm | m² | 18.2
10.330.5172 | 04.626/4B | 3.3 mm bir yüzü gri reflektif mineral kaplı | m² | 20.9
10.330.5173 | 04.626/4C | 3.3 mm bir yüzü beyaz reflektif mineral kaplı | m² | 21.6
10.330.5174 | 04.626/4D | 3.3 mm bir yüzü kırmızı reflektif mineral kaplı | m² | 21.3
10.330.5175 | 04.626/4E | 3.3 mm bir yüzü yeşil reflektif mineral kaplı | m² | 21.3
10.330.5176 | 04.626/4F | 3 mm bir yüzü metal folyo kaplı | m² | 26.4
10.330.5177 | 04.626/4G | 4 mm | m² | 21.3
10.330.5178 | 04.626/4H | 4.3 mm bir yüzü gri reflektif mineral kaplı | m² | 23.9
10.330.5179 | 04.626/4I | 4.3 mm bir yüzü beyaz reflektif mineral kaplı | m² | 24.6
10.330.5180 | 04.626/4İ | 4.3 mm bir yüzü kırmızı reflektif mineral kaplı | m² | 24.3
10.330.5181 | 04.626/4J | 4.3 mm bir yüzü yeşil reflektif mineral kaplı | m² | 24.3
10.330.5182 | 04.626/4K | 4 mm bir yüzü metal folyo kaplı | m² | 26.8
10.330.5183 | 04.626/04L | 4 mm (bitki köklerine dayanıklı) (TS EN 13948 standardına göre, akredite laboratuvar tarafından yapılan test sonuç belgesi istenir.) | m² | 35.6
10.330.5191 | 04.626/5A | 2 mm | m² | 9.8
10.330.5192 | 04.626/5B | 3 mm | m² | 12.1
10.330.5193 | 04.626/5C | 3.3 mm bir yüzü gri reflektif mineral kaplı | m² | 14.5
10.330.5194 | 04.626/5D | 3.3 mm bir yüzü beyaz reflektif mineral kaplı | m² | 15
10.330.5195 | 04.626/5E | 3.3 mm bir yüzü kırmızı reflektif mineral kaplı | m² | 14.8
10.330.5196 | 04.626/5F | 3.3 mm bir yüzü yeşil reflektif mineral kaplı | m² | 14.8
10.330.5201 | 04.626/6A | 3 mm | m² | 14.3
10.330.5202 | 04.626/6B | 3.3 mm bir yüzü gri reflektif mineral kaplı | m² | 17
10.330.5203 | 04.626/6C | 3.3 mm bir yüzü beyaz reflektif mineral kaplı | m² | 17.3
10.330.5204 | 04.626/6D | 3.3 mm bir yüzü kırmızı reflektif mineral kaplı | m² | 17
10.330.5205 | 04.626/6E | 3.3 mm bir yüzü yeşil reflektif mineral kaplı | m² | 17
10.330.5206 | 04.626/6F | 4 mm | m² | 17
10.330.5207 | 04.626/6G | 4.3 mm bir yüzü gri reflektif mineral kaplı | m² | 19.4
10.330.5208 | 04.626/6H | 4.3 mm bir yüzü beyaz reflektif mineral kaplı | m² | 19.9
10.330.5209 | 04.626/6I | 4.3 mm bir yüzü kırmızı reflektif mineral kaplı | m² | 19.9
10.330.5210 | 04.626/6İ | 4.3 mm bir yüzü yeşil reflektif mineral kaplı | m² | 19.9
10.330.5291 | 04.626/7A | Bitüm emilsiyonu (TS 113) | Kg | 4.3
10.330.5292 | 04.626/7B | Bitüm solüsyonu | Kg | 8
10.330.5293 | 04.626/7C | Elastomerik bitüm solüsyonu | Kg | 9
10.330.5294 | 04.626/7D | Reflektif bitüm solüsyonu | Kg | 16.3
10.330.5295 | 04.626/7E | Elastomerik bitüm | Kg | 8.4
10.330.5301 | 04.274/3A1 | 4,8 x 70 mm | Ad | 0.2
10.330.5302 | 04.274/3A2 | 4,8 x 90 mm | Ad | 0.28
10.330.5303 | 04.274/3A3 | 4,8 x 110 mm | Ad | 0.34
10.330.5306 | 04.274/3B1 | 4,8 x 70 mm | Ad | 0.34
10.330.5307 | 04.274/3B2 | 4,8 x 90 mm | Ad | 0.38
10.330.5308 | 04.274/3B3 | 4,8 x 110 mm | Ad | 0.46
10.330.5401 | 04.610/A | Tip 1 ( Yumuşama noktası : 57 - 66 ) | Kg | 1.48
10.330.5402 | 04.610/B | Tip 2 ( Yumuşama noktası : 70 - 80 ) | Kg | 1.48
10.330.5403 | 04.610/C | Tip 3 ( Yumuşama noktası : 85 - 96 ) | Kg | 1.48
10.330.5404 | 04.610/D | Tip 4 ( Yumuşama noktası : 99 - 107 ) | Kg | 1.48
10.330.5421 | 04.610/1A | Asfalt çimentosu (Penetrasyon asfalt) (İzmit) | Kg | 2.87
10.330.5422 | 04.610/1B | Asfalt çimentosu (Penetrasyon asfalt) (Kırıkkale) | Kg | 2.91
10.330.5423 | 04.610/1C | Asfalt çimentosu (Penetrasyon asfalt) (Batman) | Kg | 2.91
10.330.5424 | 04.610/1D | Asfalt çimentosu (Penetrasyon asfalt) (İzmir) | Kg | 2.87
10.330.5425 | 04.610/1F | MC-30 (Orta hızda kür olan) | Kg | 4.68
10.330.5426 | 04.610/1G | MC-800 (Orta hızda kür olan) | Kg | 4.24
10.330.5441 | 04.611/1A | Katyonik Asfalt Emülsiyonu (CRS-1 Tipi) | Kg | 2.32
10.330.5442 | 04.611/1B | Katyonik Asfalt Emülsiyonu (CRS-2 Tipi) | Kg | 2.7
10.330.5443 | 04.611/1C | Katyonik Asfalt Emülsiyonu (CMS-2 Tipi) | Kg | 2.85
10.330.5444 | 04.611/1D | Katyonik Asfalt Emülsiyonu (CSS-1 Tipi) | Kg | 2.9
10.330.5445 | 04.611/1E | Anyonik Asfalt Emülsiyonu (RS-1 Tipi) | Kg | 2.25
10.330.5446 | 04.611/1F | Anyonik Asfalt Emülsiyonu (SS-1 Tipi) | Kg | 2.4
10.330.5451 | 04.612/1 | Mastik asfalt (TS 112 EN 12970) | Kg | 5.2
10.330.5491 | 04.602 | Kaput bezi | m² | 1.18
10.330.5492 | 04.603 | Katranlı urgan (Ø12 mm) | m | 1.24
10.330.5493 | 04.604 | Bitümlü karton (TS EN 13859-1) (Tip 1) | m² | 0.81
10.330.5494 | 04.605/A | Eğimli çatı kaplama malzemeleri altında kullanılan minimum 1 mm kalınlıkta iki yüzü polietilen film kaplı cam tülü taşıyıcılı laminesiz polimer bitümlü örtü (TS EN 13859-1) | m² | 8.7
10.330.5495 | 04.606 | Bitümlü karton (TS EN 13859-1) (Tip 3) | m² | 0.87
10.330.5496 | 04.606/A | Eğimli çatı kaplama malzemeleri altında kullanılan minimum 0,60 mm kalınlıkta iki yüzü polietilen film kaplı polyester keçe taşıyıcılı laminesiz polimer bitümlü örtü (TS EN 13859-1) | m² | 10
10.330.5497 | 04.608/1 | Organik lifli bitüm emdirilmiş kiremit altı su yalıtım levhası (TS EN 14964) | m² | 18
10.330.5498 | 04.608/2 | Su buharı geçişine açık su yalıtım örtüsü TS EN 13859-1,2 (su sızdırmazlık sınıfı WI) | m² | 6.6
10.330.6001 | 04.601/2A | 100 gr/m² | m² | 1
10.330.6002 | 04.601/2B | 150 gr/m² | m² | 1.12
10.330.6003 | 04.601/2C | 200 gr/m² | m² | 1.5
10.330.6004 | 04.601/2D | 250 gr/m² | m² | 1.75
10.330.6005 | 04.601/2E | 300 gr/m² | m² | 2.17
10.330.6006 | 04.601/2F | 400 gr/m² | m² | 2.8
10.330.6007 | 04.601/2G | 500 gr/m² | m² | 3.5
10.330.6011 | 04.632/01A | 1 mm kalınlıkta | m² | 14
10.330.6012 | 04.632/01B | 1,5 mm kalınlıkta | m² | 21
10.330.6013 | 04.632/01C | 2 mm kalınlıkta | m² | 28
10.330.6014 | 04.632/01D | 2,5 mm kalınlıkta | m² | 35
10.330.6021 | 04.632/02A | 1 mm kalınlıkta | m² | 15.4
10.330.6022 | 04.632/02B | 1,5 mm kalınlıkta | m² | 23
10.330.6023 | 04.632/02C | 2 mm kalınlıkta | m² | 30.8
10.330.6024 | 04.632/02D | 2,5 mm kalınlıkta | m² | 38.3
10.330.6031 | 04.632/03A | 1 mm kalınlıkta | m² | 11.3
10.330.6032 | 04.632/03B | 1,5 mm kalınlıkta | m² | 16.9
10.330.6033 | 04.632/03C | 2 mm kalınlıkta | m² | 22.6
10.330.6034 | 04.632/03D | 2,5 mm kalınlıkta | m² | 28.2
10.330.6041 | 04.632/04A | 1 mm kalınlıkta | m² | 12.8
10.330.6042 | 04.632/04B | 1,5 mm kalınlıkta | m² | 19.1
10.330.6043 | 04.632/04C | 2 mm kalınlıkta | m² | 25.5
10.330.6044 | 04.632/04D | 2,5 mm kalınlıkta | m² | 31.7
10.330.6051 | 04.632/05A | 1 mm kalınlıkta | m² | 11.3
10.330.6052 | 04.632/05B | 1,5 mm kalınlıkta | m² | 16.9
10.330.6053 | 04.632/05C | 2 mm kalınlıkta | m² | 22.6
10.330.6054 | 04.632/05D | 2,5 mm kalınlıkta | m² | 28.2
10.330.6061 | 04.632/07A | 1 mm kalınlıkta | m² | 29.6
10.330.6062 | 04.632/07B | 1,5 mm kalınlıkta | m² | 44.6
10.330.6063 | 04.632/07C | 2 mm kalınlıkta | m² | 60
10.330.6064 | 04.632/07D | 2,5 mm kalınlıkta | m² | 73.9
10.330.6071 | 04.632/09A | 1 mm kalınlıkta | m² | 20.3
10.330.6072 | 04.632/09B | 1,5 mm kalınlıkta | m² | 30.4
10.330.6073 | 04.632/09C | 2 mm kalınlıkta | m² | 40.4
10.330.6074 | 04.632/09D | 2,5 mm kalınlıkta | m² | 50.3
10.330.6081 | 04.632/10A | 1 mm kalınlıkta | m² | 24.5
10.330.6082 | 04.632/10B | 1,5 mm kalınlıkta | m² | 37.1
10.330.6083 | 04.632/10C | 2 mm kalınlıkta | m² | 49.2
10.330.6084 | 04.632/10D | 2,5 mm kalınlıkta | m² | 61.9
10.330.6091 | 04.632/11B | 1,5 mm kalınlıkta | m² | 21.9
10.330.6092 | 04.632/11C | 2 mm kalınlıkta | m² | 29.2
10.330.6093 | 04.632/11D | 2,5 mm kalınlıkta | m² | 36.4
10.330.6201 | 04.616/A | I.Sınıf | Kg | 20.45
10.330.6202 | 04.616/B | II.Sınıf | Kg | 14.4
10.330.6203 | 04.616/C | III.Sınıf | Kg | 12.55
10.330.6211 | 04.616/AA | Normal contalar (n) | Kg | 12.95
10.330.6212 | 04.616/AB | Özel parçalar (z) | Kg | 14.4
10.330.6213 | 04.616/AC | Değişik tip contalar | Kg | 13.75
10.330.6301 | 04.632/26A | 2 mm kalınlıkta | m² | 29.6
10.330.6302 | 04.632/26B | 3 mm kalınlıkta | m² | 44.1
10.330.6303 | 04.632/26C | 4 mm kalınlıkta | m² | 59.3
10.330.6304 | 04.632/26D | 5 mm kalınlıkta | m² | 74.5
10.330.6305 | 04.632/26E | 10 mm kalınlıkta | m² | 148.5
10.330.6306 | 04.632/26F | 20 mm kalınlıkta | m² | 288
10.330.6307 | 04.632/26G | 30 mm kalınlıkta | m² | 446
10.330.6308 | 04.632/26Z | HDPE Kaynak Elektrodu | Kg | 19
10.330.6321 | 04.632/27A | 2 mm kalınlıkta | m² | 28.1
10.330.6322 | 04.632/27B | 3 mm kalınlıkta | m² | 41.1
10.330.6323 | 04.632/27C | 4 mm kalınlıkta | m² | 56.25
10.330.6324 | 04.632/27D | 5 mm kalınlıkta | m² | 71.4
10.330.6325 | 04.632/27E | 10 mm kalınlıkta | m² | 144
10.330.6326 | 04.632/27F | 20 mm kalınlıkta | m² | 286
10.330.6327 | 04.632/27G | 30 mm kalınlıkta | m² | 430
10.330.6328 | 04.632/27Z | PP Kaynak Elektrodu | Kg | 18.5
10.330.6401 | 04.632/31A | 150 ? Basınç Dayanımı < 200 kN/m² | m² | 3.9
10.330.6402 | 04.632/31B | 200 ? Basınç Dayanımı < 250 kN/m² | m² | 5
10.330.6403 | 04.632/31C | 250 ? Basınç Dayanımı < 350 kN/m² | m² | 6.7
10.330.6404 | 04.632/31D | 350 ? Basınç Dayanımı < 450 kN/m² | m² | 12.15
10.330.6405 | 04.632/31E | 450 ? Basınç Dayanımı < 550 kN/m² | m² | 14.6
10.330.6421 | 04.632/41A | 150 ? Basınç Dayanımı < 200 kN/m² | m² | 7.2
10.330.6422 | 04.632/41B | 200 ? Basınç Dayanımı < 250 kN/m² | m² | 9.7
10.330.6423 | 04.632/41C | 250 ? Basınç Dayanımı < 350 kN/m² | m² | 12.15
10.330.6424 | 04.632/41D | 350 ? Basınç Dayanımı < 450 kN/m² | m² | 18.25
10.330.6425 | 04.632/41E | 450 ? Basınç Dayanımı < 550 kN/m² | m² | 20.75
10.330.6441 | 04.632/51A | 4 cm uzunlukta | Adet | 0.22
10.330.6442 | 04.632/51B | 6 cm uzunlukta | Adet | 0.27
10.330.6443 | 04.632/51C | 10 cm uzunlukta | Adet | 0.3
10.380.1001 | 04.641/01A | 2,2 mm kalınlıkta | m² | 25.98
10.380.1002 | 04.641/01B | 3 mm kalınlıkta | m² | 27.97
10.380.1003 | 04.641/01C | 4 mm kalınlıkta | m² | 31.97
10.380.1004 | 04.641/01D | 5 mm kalınlıkta | m² | 41.96
10.380.1005 | 04.641/01E | 6 mm kalınlıkta | m² | 47.95
10.380.1006 | 04.641/01F | 8 mm kalınlıkta | m² | 61.94
10.380.1007 | 04.641/01G | 10 mm kalınlıkta | m² | 80.92
10.380.1011 | 04.641/02A | 3 mm kalınlıkta | m² | 31.53
10.380.1012 | 04.641/02B | 4 mm kalınlıkta | m² | 43.73
10.380.1013 | 04.641/02C | 5 mm kalınlıkta | m² | 55.94
10.380.1014 | 04.641/02D | 6 mm kalınlıkta | m² | 67.12
10.380.1015 | 04.641/02E | 8 mm kalınlıkta | m² | 88.48
10.380.1016 | 04.641/02F | 10 mm kalınlıkta | m² | 115.94
10.380.1021 | 04.641/03A | 4 mm kalınlıkta | m² | 43.73
10.380.1022 | 04.641/03B | 5 mm kalınlıkta | m² | 55.94
10.380.1023 | 04.641/03C | 6 mm kalınlıkta | m² | 66.1
10.380.1024 | 04.641/03D | 8 mm kalınlıkta | m² | 86.45
10.380.1025 | 04.641/03E | 10 mm kalınlıkta | m² | 113.9
10.380.1031 | 04.641/04A | 4 mm kalınlıkta | m² | 42.71
10.380.1032 | 04.641/04B | 6 mm kalınlıkta | m² | 72.21
10.380.1033 | 04.641/04C | 8 mm kalınlıkta | m² | 98.65
10.380.1041 | 04.641/05A | 3 mm kalınlıkta | m² | 31.53
10.380.1042 | 04.641/05B | 4 mm kalınlıkta | m² | 43.73
10.380.1043 | 04.641/05C | 5 mm kalınlıkta | m² | 55.94
10.380.1044 | 04.641/05D | 6 mm kalınlıkta | m² | 70.17
10.380.1045 | 04.641/05E | 8 mm kalınlıkta | m² | 95.6
10.380.1046 | 04.641/05F | 10 mm kalınlıkta | m² | 122
10.380.1051 | 04.641/06A | 4 mm kalınlıkta | m² | 55.95
10.380.1052 | 04.641/06B | 6 mm kalınlıkta | m² | 74.93
10.380.1053 | 04.641/06C | 8 mm kalınlıkta | m² | 94.91
10.380.1061 | 04.641/07A | 4 mm kalınlıkta | m² | 57.94
10.380.1062 | 04.641/07B | 5 mm kalınlıkta | m² | 74.93
10.380.1063 | 04.641/07C | 6 mm kalınlıkta | m² | 88.91
10.380.1064 | 04.641/07D | 8 mm kalınlıkta | m² | 119.88
10.380.1065 | 04.641/07E | 10 mm kalınlıkta | m² | 153.85
10.380.1066 | 04.641/07F | 12 mm kalınlıkta | m² | 214.79
10.380.1071 | 04.641/08A | 4 mm kalınlıkta | m² | 74.12
10.380.1072 | 04.641/08B | 6 mm kalınlıkta | m² | 106.49
10.380.1073 | 04.641/08C | 8 mm kalınlıkta | m² | 151.38
10.380.1201 | 04.642/01A | 3 mm kalınlıkta | m² | 46.98
10.380.1202 | 04.642/01B | 4 mm kalınlıkta | m² | 57.42
10.380.1203 | 04.642/01C | 5 mm kalınlıkta | m² | 67.86
10.380.1204 | 04.642/01D | 6 mm kalınlıkta | m² | 81.43
10.380.1211 | 04.642/02A | 4 mm kalınlıkta | m² | 67.86
10.380.1212 | 04.642/02B | 5 mm kalınlıkta | m² | 83.52
10.380.1213 | 04.642/02C | 6 mm kalınlıkta | m² | 88.74
10.380.1221 | 04.642/03A | 4 mm kalınlıkta | m² | 67.86
10.380.1222 | 04.642/03B | 5 mm kalınlıkta | m² | 83.52
10.380.1223 | 04.642/03C | 6 mm kalınlıkta | m² | 88.74
10.380.1301 | 04.643/01A | 4 mm kalınlıkta | m² | 30.97
10.380.1311 | 04.643/02A | 4 mm kalınlıkta | m² | 29.97
10.380.1321 | 04.643/03A | 6 mm kalınlıkta | m² | 99.9
10.380.1401 | 04.644/01A | 3+3 mm kalınlıkta | m² | 90.05
10.380.1402 | 04.644/01B | 4+4 mm kalınlıkta | m² | 100.4
10.380.1403 | 04.644/01C | 5+5 mm kalınlıkta | m² | 119.03
10.380.1404 | 04.644/01D | 6+6 mm kalınlıkta | m² | 152.15
10.380.1411 | 04.644/02A | 3+3 mm kalınlıkta | m² | 107.64
10.380.1412 | 04.644/02B | 4+4 mm kalınlıkta | m² | 120.06
10.380.1413 | 04.644/02C | 5+5 mm kalınlıkta | m² | 142.83
10.380.1414 | 04.644/02D | 6+6 mm kalınlıkta | m² | 165.6
10.380.1415 | 04.644/02E | 8+8 mm kalınlıkta | m² | 196.65
10.380.1416 | 04.644/02F | 10+10 mm kalınlıkta | m² | 227.7
10.380.1421 | 04.644/03A | 3+3 mm kalınlıkta | m² | 101.43
10.380.1422 | 04.644/03B | 4+4 mm kalınlıkta | m² | 117.99
10.380.1423 | 04.644/03C | 5+5 mm kalınlıkta | m² | 134.5
10.380.1424 | 04.644/03D | 6+6 mm kalınlıkta | m² | 155.25
10.380.1431 | 04.644/04A | 3+3 mm kalınlıkta | m² | 124.2
10.380.1432 | 04.644/04B | 4+4 mm kalınlıkta | m² | 132.48
10.380.1433 | 04.644/04C | 5+5 mm kalınlıkta | m² | 151.11
10.380.1434 | 04.644/04D | 6+6 mm kalınlıkta | m² | 178.02
10.380.1441 | 04.644/05A | 3+3 mm kalınlıkta | m² | 146.97
10.380.1442 | 04.644/05B | 4+4 mm kalınlıkta | m² | 167.67
10.380.1443 | 04.644/05C | 5+5 mm kalınlıkta | m² | 181.13
10.380.1444 | 04.644/05D | 6+6 mm kalınlıkta | m² | 204.93
10.380.1451 | 04.644/06A | 4 + 4 mm kalınlıkta | m² | 150.08
10.380.1501 | 04.645/01A | 3+3 mm kalınlıkta | m² | 82.17
10.380.1502 | 04.645/01B | 4+4 mm kalınlıkta | m² | 84.15
10.380.1503 | 04.645/01C | 5+5 mm kalınlıkta | m² | 113.85
10.380.1504 | 04.645/01D | 6+6 mm kalınlıkta | m² | 123.75
10.380.1511 | 04.645/02A | 3+3 mm kalınlıkta | m² | 85.14
10.380.1512 | 04.645/02B | 4+4 mm kalınlıkta | m² | 87.12
10.380.1513 | 04.645/02C | 5+5 mm kalınlıkta | m² | 113.85
10.380.1514 | 04.645/02D | 6+6 mm kalınlıkta | m² | 123.75
10.380.1521 | 04.645/03A | 3+3 mm kalınlıkta | m² | 89.1
10.380.1522 | 04.645/03B | 4+4 mm kalınlıkta | m² | 94
10.380.1523 | 04.645/03C | 5+5 mm kalınlıkta | m² | 118.8
10.380.1524 | 04.645/03D | 6+6 mm kalınlıkta | m² | 128.7
10.380.1531 | 04.645/04A | 4+4 mm kalınlıkta | m² | 102.96
10.380.1532 | 04.645/04B | 4+5 mm kalınlıkta | m² | 108.9
10.380.1533 | 04.645/04C | 4+6 mm kalınlıkta | m² | 118.8
10.380.1534 | 04.645/04D | 6+6 mm kalınlıkta | m² | 138.6
10.380.1535 | 04.645/04E | 6+4 mm kalınlıkta | m² | 120.8
10.380.1541 | 04.645/05A | 4+4 mm kalınlıkta | m² | 103.95
10.380.1542 | 04.645/05B | 4+5 mm kalınlıkta | m² | 111.87
10.380.1543 | 04.645/05C | 4+6 mm kalınlıkta | m² | 121.77
10.380.1544 | 04.645/05D | 6+6 mm kalınlıkta | m² | 143.55
10.380.1545 | 04.645/05E | 6+4 mm kalınlıkta | m² | 123.75
10.380.1551 | 04.645/06A | 4+4 mm kalınlıkta | m² | 108.9
10.380.1552 | 04.645/06B | 4+5 mm kalınlıkta | m² | 115.83
10.380.1553 | 04.645/06C | 4+6 mm kalınlıkta | m² | 123.75
10.380.1554 | 04.645/06D | 6+6 mm kalınlıkta | m² | 148.5
10.380.1555 | 04.645/06E | 6+4 mm kalınlıkta | m² | 128.7
10.380.1561 | 04.645/07A | 4+4 mm kalınlıkta | m² | 108.9
10.380.1562 | 04.645/07B | 4+5 mm kalınlıkta | m² | 119.79
10.380.1563 | 04.645/07C | 4+6 mm kalınlıkta | m² | 126.72
10.380.1564 | 04.645/07D | 6+4 mm kalınlıkta | m² | 133.65
10.380.1565 | 04.645/07E | 6+5 mm kalınlıkta | m² | 146.52
10.380.1566 | 04.645/07F | 6+6 mm kalınlıkta | m² | 153.45
10.380.1571 | 04.645/08A | 4+4 mm kalınlıkta | m² | 113.85
10.380.1572 | 04.645/08B | 4+5 mm kalınlıkta | m² | 123.75
10.380.1573 | 04.645/08C | 4+6 mm kalınlıkta | m² | 129.69
10.380.1574 | 04.645/08D | 6+4 mm kalınlıkta | m² | 135.63
10.380.1575 | 04.645/08E | 6+5 mm kalınlıkta | m² | 148.5
10.380.1576 | 04.645/08F | 6+6 mm kalınlıkta | m² | 153.45
10.380.1581 | 04.645/09A | 4+4 mm kalınlıkta | m² | 115.83
10.380.1582 | 04.645/09B | 4+5 mm kalınlıkta | m² | 133
10.380.1583 | 04.645/09C | 4+6 mm kalınlıkta | m² | 133.65
10.380.1584 | 04.645/09D | 6+4 mm kalınlıkta | m² | 138.6
10.380.1585 | 04.645/09E | 6+5 mm kalınlıkta | m² | 150.48
10.380.1586 | 04.645/09F | 6+6 mm kalınlıkta | m² | 158.4
10.380.1591 | 04.645/10A | 6+4 mm kalınlıkta | m² | 168.3
10.380.1592 | 04.645/10B | 6+5 mm kalınlıkta | m² | 183.15
10.380.1593 | 04.645/10C | 6+6 mm kalınlıkta | m² | 188.1
10.380.1601 | 04.645/11A | 6+4 mm kalınlıkta | m² | 170.28
10.380.1602 | 04.645/11B | 6+5 mm kalınlıkta | m² | 183.15
10.380.1603 | 04.645/11C | 6+6 mm kalınlıkta | m² | 193.05
10.380.1604 | 04.645/11D | 8+8 mm kalınlıkta | m² | 237.6
10.380.1605 | 04.645/11E | 8+6 mm kalınlıkta | m² | 222.75
10.380.1611 | 04.645/12A | 6+4 mm kalınlıkta | m² | 186.12
10.380.1612 | 04.645/12B | 6+5 mm kalınlıkta | m² | 193.05
10.380.1613 | 04.645/12C | 6+6 mm kalınlıkta | m² | 207.9
10.380.1621 | 04.645/13A | 6+4 mm kalınlıkta | m² | 188.1
10.380.1622 | 04.645/13B | 6+5 mm kalınlıkta | m² | 198
10.380.1623 | 04.645/13C | 6+6 mm kalınlıkta | m² | 217.8
10.380.1624 | 04.645/13D | 8+8 mm kalınlıkta | m² | 260.37
10.380.1625 | 04.645/13E | 8+6 mm kalınlıkta | m² | 241.56
10.380.1631 | 04.645/14A | 6 + 6 mm kalınlıkta | m² | 198
10.380.1632 | 04.645/14B | 8 + 6 mm kalınlıkta | m² | 229.68
10.380.1633 | 04.645/14C | 8 + 8 mm kalınlıkta | m² | 253.44
10.380.1641 | 04.645/15A | 6 + 6 mm kalınlıkta | m² | 202.95
10.380.1642 | 04.645/15B | 8 + 6 mm kalınlıkta | m² | 233.64
10.380.1643 | 04.645/15C | 8 + 8 mm kalınlıkta | m² | 257.4
10.380.1651 | 04.645/16A | 4 + 4 + 4 mm kalınlıkta | m² | 207.9
10.380.1661 | 04.645/17A | 4 + 4 + 4 mm kalınlıkta | m² | 212.85
10.380.1671 | 04.645/18A | 4 + 4 + 4 mm kalınlıkta | m² | 203.94
10.380.1681 | 04.645/19A | 4 + 4 + 4 mm kalınlıkta | m² | 207.9
10.380.1691 | 04.645/20A | 6 (mavi) mm + 6 mm kalınlıkta | m² | 202.95
10.380.1692 | 04.645/20B | 6 (yeşil) mm + 6 mm kalınlıkta | m² | 198
10.380.1693 | 04.645/20C | 6 (füme) mm + 6 mm kalınlıkta | m² | 198
10.380.1694 | 04.645/20D | 6 (bronz) mm + 6 mm kalınlıkta | m² | 198
10.380.1701 | 04.645/21A | 6 (mavi) mm + 6 mm kalınlıkta | m² | 207.9
10.380.1702 | 04.645/21B | 6 (yeşil) mm + 6 mm kalınlıkta | m² | 202.95
10.380.1703 | 04.645/21C | 6 (füme) mm + 6 mm kalınlıkta | m² | 202.95
10.380.1704 | 04.645/21D | 6 (bronz) mm + 6 mm kalınlıkta | m² | 202.95
10.380.1711 | 04.645/22A | 4 + (4+4 - 0,38 pvb'li lamine) | m² | 177
10.380.1712 | 04.645/22B | 6 + (4+4 - 0,38 pvb'li lamine) | m² | 188.1
10.380.1713 | 04.645/22C | 4 + (5+5 - 0,38 pvb'li lamine) | m² | 194
10.380.1714 | 04.645/22D | 6 + (5+5 - 0,38 pvb'li lamine) | m² | 207.9
10.380.1721 | 04.645/23A | 4 + (4+4 - 0,38 pvb'li lamine) | m² | 180
10.380.1722 | 04.645/23B | 6 + (4+4 - 0,38 pvb'li lamine) | m² | 193.05
10.380.1723 | 04.645/23C | 4 + (5+5 - 0,38 pvb'li lamine) | m² | 200
10.380.1724 | 04.645/23D | 6 + (5+5 - 0,38 pvb'li lamine) | m² | 212.85
10.380.1731 | 04.645/24A | 4 + (4+4 - 0,38 pvb'li lamine) | m² | 192
10.380.1732 | 04.645/24B | 6 + (4+4 - 0,38 pvb'li lamine) | m² | 204
10.380.1733 | 04.645/24C | 4 + (5+5 - 0,38 pvb'li lamine) | m² | 211
10.380.1734 | 04.645/24D | 6 + (5+5 - 0,38 pvb'li lamine) | m² | 222.75
10.380.1741 | 04.645/25A | 4 + (4+4 - 0,38 pvb'li lamine) | m² | 192
10.380.1742 | 04.645/25B | 6 + (4+4 - 0,38 pvb'li lamine) | m² | 207.9
10.380.1743 | 04.645/25C | 4 + (5+5 - 0,38 pvb'li lamine) | m² | 212.85
10.380.1744 | 04.645/25D | 6 + (5+5 - 0,38 pvb'li lamine) | m² | 227.7
10.380.1751 | 04.645/26A | 4 + 4 mm kalınlıkta | m² | 157
10.380.1752 | 04.645/26B | 6 + 6 mm kalınlıkta | m² | 188.1
10.380.1753 | 04.645/26C | 8 + 8 mm kalınlıkta | m² | 242.55
10.380.1754 | 04.645/26D | 8 + 6 mm kalınlıkta | m² | 227.7
10.380.1761 | 04.645/27A | 4 + 4 mm kalınlıkta | m² | 160
10.380.1762 | 04.645/27B | 6 + 6 mm kalınlıkta | m² | 193.05
10.380.1763 | 04.645/27C | 8 + 8 mm kalınlıkta | m² | 247.5
10.380.1764 | 04.645/27D | 8 + 6 mm kalınlıkta | m² | 232.65
10.380.2001 | 04.646/01A | 6 mm kalınlıkta | m² | 64.35
10.380.2002 | 04.646/01B | 8 mm kalınlıkta | m² | 80.19
10.380.2003 | 04.646/01C | 10 mm kalınlıkta | m² | 103
10.380.9981 | 04.649/01A | Camlama takozu | Ad | 0.09
10.380.9982 | 04.649/01B | Silikon (310 ml) | Ad | 15.3
10.380.9983 | 04.649/01C | Slikon (310 ml) (Asitsiz - Nötral Silikon) | Ad | 28
10.400.1001 | 04.769/7A | Metal takviyeli sert PVC doğrama profilleri | Kg | 4
10.400.1002 | 04.769/7B | Alüminyum takviyeli sert PVC doğrama profilleri | Kg | 23.5
10.400.1003 | 04.769/7C | Kompozit destek profili (CRP) ile takviyeli sert PVC doğrama profilleri | Kg | 11.4
10.400.1004 | 04.769/7D | Polimer bazlı destek elemanı (PRP) ile takviyeli sert PVC doğrama profilleri | Kg | 12.95
10.400.1005 | 04.769/08A | Metal takviyesiz sert PVC doğrama profilleri | Kg | 4
10.400.1006 | 04.769/9 | Her nevi sert PVC plastik levha | Kg | 3.35
10.400.1021 | 04.769/10 | Plastik ve alüminyum doğramalarda kullanılan epdm kauçuk, neopren veya tpe izolasyon ve cam conta ve fitilleri | Kg | 8.6
10.400.1022 | 04.769/11 | Plastik ve alüminyum doğrama montaj dübeli | Ad | 0.84
10.400.1101 | 04.769/13 | PVC süspansiyon hammaddesi | Kg | 12.56
10.400.2001 | 04.773/A1 | Gömme iç kapı kilidi (Geniş tip)(TS EN 12209) | Ad | 17.25
10.400.2002 | 04.773/A2 | Gömme iç kapı kilidi (Dar tip)(TS EN 12209) | Ad | 17.25
10.400.2003 | 04.773/A3 | Gömme makaralı iç kapı kilidi (Geniş ve dar tip) (TS EN 12209) | Ad | 27.6
10.400.2004 | 04.773/A4 | Gömme silindirli iç ve dış kapı kilidi (Geniş ve dar tip) (TS EN 12209) | Ad | 45.5
10.400.2005 | 04.773/A5 | Gömme makaralı silindirli iç ve dış kapı kilidi (geniş tip) (TS EN 12209) | Ad | 45.5
10.400.2006 | 04.773/A6 | Gömme makaralı silindirli iç ve dış kapı kilidi (Dar tip) (TS EN 12209) | Ad | 45.5
10.400.2007 | 04.773/A7 | Silindir tirajlı dış kapı kilidi (TS EN 12209) | Ad | 50.3
10.400.2008 | 04.773/A8 | Kapı kolu ve aynaları (Kromajlı) (TS EN 12209) | Ad | 17.9
10.400.2009 | 04.773/A9 | Lastik başlı tampon | Ad | 3.04
10.400.2010 | 04.773/A10 | Menteşe | Ad | 2.93
10.400.2011 | 04.773/A11 | Yaylı menteşe | Ad | 28.4
10.400.2012 | 04.773/A12 | Sürgü (Düşey tesbit takımı) | Ad | 3.8
10.400.2013 | 04.773/A13 | Stop (Nikelajlı) | Ad | 14
10.400.2101 | 04.773/B1 | İspanyolet takımı (Kol demir ve teferruatı) | Ad | 15.2
10.400.2102 | 04.773/B2 | Vasistas takımı (Basit makas) | Ad | 4.35
10.400.2103 | 04.773/B3 | Vasistas takımı (Çelik makas kromaj kol ve tutamak) | Ad | 11.95
10.400.2104 | 04.773/B4 | Mandal (ispanyolet kolu ve damak) sarı prinç montevet vidası | Ad | 9.8
10.400.2105 | 04.773/B5 | Sürgü | Ad | 3.25
10.400.2106 | 04.773/B6 | Lastik başlı tampon | Ad | 3.58
10.400.2107 | 04.773/B7 | Tespit yaylı mandalı | Ad | 4.56
10.400.2108 | 04.773/B8 | Kontrpua takımı (Pik örme tel sarıdan makara tel yuvaları ile komple) | Kg | 4.56
10.400.2109 | 04.773/B9 | Sürme kanat tutamağı | Ad | 13.78
10.400.2121 | 04.773/B10 | 80 cm lik 2 kavramalı (ahşap için) | Ad | 13.78
10.400.2122 | 04.773/B11 | 100 cm lik 3 kavramalı (ahşap için) | Ad | 16.28
10.400.2123 | 04.773/B12 | 120 cm lik 3 kavramalı (ahşap için) | Ad | 19.42
10.400.2124 | 04.773/B13 | 140 cm lik 3 kavramalı (ahşap için) | Ad | 19.42
10.400.2125 | 04.773/B14 | 160 cm lik 3 kavramalı (ahşap için) | Ad | 21.05
10.400.2126 | 04.773/B15 | 180 cm lik 4 kavramalı (ahşap için) | Ad | 22.68
10.400.2127 | 04.773/B16 | Menteşe | Ad | 3.58
10.400.2128 | 04.773/B17 | Boy menteşe | m | 5.53
10.400.2129 | 04.773/B18 | Ayarlı menteşe (Çift) Plastik kaplamalı | Ad | 13.78
10.400.2141 | 04.774/1 | İspanyolet takımı(Kol dahil) 100 cm kadar 2 kavramalı | Ad | 48.8
10.400.2142 | 04.774/2 | İspanyolet takımı(Kol dahil) 180 cm kadar 3 kavramalı | Ad | 59.9
10.400.2143 | 04.774/3 | İspanyolet takımı(Kol dahil) 180 cm den büyük 4 kavramalı | Ad | 59.9
10.400.2144 | 04.774/4 | Vasistas ispanyolet takımı (Kol makas dahil) | Ad | 48.7
10.400.2161 | 04.775/A | Statik boyalı kapı kolu takımları (360gr ağırlığında, ayna kısmı: en 40mm,boy 220mm, et kalınlığı 1,20mm) | Tk | 9
10.400.2181 | 04.775/B1 | Kol kısmı minimum 475 gr | Tk | 29.2
10.400.2182 | 04.775/B2 | Kol kısmı minimum 750 gr | Tk | 38.95
10.400.2183 | 04.775/B3 | Kol kısmı minimum 900 gr | Tk | 60
10.420.1001 | 04.266 | Techizat bağlama teli | Kg | 5.3
10.420.1002 | 04.267 | Kümes teli (Galvanizli) | m² | 5.65
10.420.1003 | 04.268 | Sineklik tel (Galvanizli) | m² | 8.6
10.420.1004 | 04.268/1 | Sineklik tel (Plastik) | m² | 8.1
10.420.1005 | 04.269 | Metal depluvaye | m² | 6.4
10.420.1006 | 04.270 | Çiviler (TS 155) | Kg | 3.95
10.420.1007 | 04.271 | Galvanizli çivi (TS 155) | Kg | 9.7
10.420.1008 | 04.271/01 | Geniş başlı galvanizli çivi (TS 155) (Shingle Çivisi) | Kg | 9.7
10.420.1009 | 04.272 | Çatal çivi (TS 155) | Kg | 8.4
10.420.1010 | 04.273 | Ağaç vidası (Küçük 144 Ad.) (TS 431) | Kt | 11.52
10.420.1011 | 04.274 | Ağaç vidası (Büyük 144 Ad.) (TS 431) | Kt | 12.96
10.420.1012 | 04.274/1 | Vida ve plastik dübel | Ad | 0.27
10.420.1013 | 04.714/P2O | Her ebatta 1 kutu (1000 adet borazan vida) (karbon çeliğinden mamul, siyah fosfat kaplı, sivri uçlu) | Kt | 29.5
10.420.1014 | 04.714/P2P | Her ebatta 1 kutu (1000 adet matkap uçlu vida) (karbon çeliğinden mamul, siyah fosfat kaplı, matkap uçlu) | Kt | 44.2
10.420.1015 | - | Her ebatta 1 kutu (1000 adet borazan vida) (karbon çeliğinden mamul, siyah fosfat kaplı, sivri uçlu) (Korozyona dayanıklı) | Kt | 46.9
10.420.1016 | - | Her ebatta 1 kutu (1000 adet matkap uçlu vida) (Karbon çeliğinden mamul, siyah fosfat kaplı, matkap uçlu) (Korozyona dayanıklı) | Kt | 67
10.420.1051 | 04.275 | Buldok kör bulon | Kg | 3.82
10.420.1052 | 04.275/1 | Bulon | Kg | 4.62
10.420.1053 | 04.275/2 | Bulon (Galvanizli) | Kg | 6.3
10.420.1054 | 04.275/3 | Yuvalı raf pimi | Ad | 0.34
10.420.1101 | 04.297 | Lehim (TS EN ISO 9453) | Kg | 73.5
10.420.1102 | 04.298 | Tel çivi | Kg | 4.82
10.420.1151 | 04.301 | Prinç ağaç vidası(TS 431) (Küçük) | Ad | 0.08
10.420.1152 | 04.302 | Prinç ağaç vidası (TS 431) (Büyük) | Ad | 0.09
10.420.1153 | 04.303 | Kapitone için özel başlı çivi | Ad | 0.15
10.420.1154 | 04.304 | Madeni pul | Ad | 0.13
10.420.1301 | 04.175 | Kemik tutkal (Sıcak) (TS EN ISO 9665) | Kg | 7.4
10.420.1302 | 04.177 | Sentetik tutkal (TS EN 12765) | Kg | 5.9
10.420.1303 | 04.177/1 | Duvar kağıdı tutkalı | Kg | 11.8
10.420.1304 | 04.747 | Ahşap parke özel yapıştırıcısı | Kg | 5.8
10.420.1305 | 04.530 | Silikon esaslı 800 serisi macun | Kg | 26.5
10.420.1401 | 04.769/1 | Ø 70 mm lik bir ucu muflu sert PVC boru (yağmur suyu borusu) (TS EN 1329-1+A1, TSE CEN/TS 1329-2) | m | 11.3
10.420.1402 | 04.769/2 | Ø 100 mm lik bir ucu muflu sert PVC boru (yağmur suyu borusu) (TS EN 1329-1+A1, TSE CEN/TS 1329-2) | m | 19.6
10.420.1403 | 04.769/3 | Ø 125 mm lik bir ucu muflu sert PVC boru (yağmur suyu borusu) (TS EN 1329-1+A1, TSE CEN/TS 1329-2) | m | 22.6
10.420.1404 | 04.769/4 | Sert PVC çatı bantı (etek) | m | 8.5
10.420.1405 | 04.769/5 | Sert PVC yağmur oluğu (Ø 100mm) | m | 8.3
10.420.1406 | 04.769/6 | Sert PVC Yağmur oluğu (Ø 150mm) | m | 14.4
10.420.1501 | 04.709/7A | 32 mm kalınlığında | Ad | 3.42
10.420.1502 | 04.709/7B | 35 mm kalınlığında | Ad | 3.81
10.420.1503 | 04.709/7C | 36 mm kalınlığında | Ad | 3.86
10.420.1504 | 04.709/7D | 37 mm kalınlığında | Ad | 3.92
10.420.1505 | 04.709/7E | 38 mm kalınlığında | Ad | 4.09
10.420.1506 | 04.709/7F | 39 mm kalınlığında | Ad | 4.2
10.420.1511 | 04.709/2 | Saman | Kg | 1.01
10.420.1512 | 04.765 | Mozayik silme taşı (Tam tuğla) | Ad | 12.6
10.420.1513 | 04.735 | PVC pestili (1 mm lik) | m² | 4.15
10.420.1514 | 04.459 | Kıtık | Kg | 0.45
10.420.1515 | 04.460 | İyi cins suni deri | m² | 5.6
10.420.1516 | 04.461 | Şerit kordon | m | 0.9
10.420.1517 | 04.463 | Lastik conta | Ad | 0.28
10.420.1701 | 04.727/4 | Bakır triazol tipi suda çözünen (TS EN 599-1+A1, TS EN 599-2) | Kg | 24.3
10.420.1702 | 04.727/5 | ACQ tipi suda çözünen (TS EN 599-1+A1, TS EN 599-2) | Kg | 24.3
10.420.1703 | 04.727/6 | Triazol tipi suda çözünen (TS EN 599-1+A1, TS EN 599-2) | Kg | 8.7
10.420.1751 | 04.732/A1A | 0-80 mm boyuna, hareket kapasiteli haddelenmiş veya ekstrüde profilli | m | 1100
10.420.1752 | 04.732/A1B | 0-160 mm boyuna, hareket kapasiteli haddelenmiş veya ekstrüde profilli | m | 4000
10.420.1753 | 04.732/A1C | 0-240 mm boyuna, hareket kapasiteli haddelenmiş veya ekstrüde profilli | m | 5300
10.420.1754 | 04.732/A1D | 0-320 mm boyuna, hareket kapasiteli haddelenmiş veya ekstrüde profilli | m | 7500
10.420.1755 | - | 0-400 mm boyuna, hareket kapasiteli haddelenmiş veya ekstrüde profilli | m | 15000
10.420.1771 | 04.732/B | Bitüm esaslı köprü genleşme derzleri 0-70 mm elastromerik modifiye bitüm esaslı tıkaç tipi | m | 1320
10.420.1781 | 04.692 | Reflektif cam küreciği (Karayolları işaretlemesinde kullanılan arka tarafı uygun bir ortam tarafından ekranlandığı taktirde bir ışık kaynağından gelen ışıkları yansıtacak özellikte) | Kg | 7
10.420.1782 | 04.692/1 | Yol çizgilerinde kullanılmak için reflektif buton | Ad | 17.9
10.420.1783 | 04.290/7 | Cam elyaf takviyeli (CTP) Polyester, yol kenar dikmesi | Ad | 12.3
10.420.1801 | 04.264/5A | Ankraj kon takımı (12 Ø 7) | Ad | 33.5
10.420.1802 | 04.264/5B | Ankraj kon takımı (12 Ø 8) | Ad | 36
10.420.1851 | 04.702 | Maden kömürü | Kg | 0.6
10.420.1852 | 04.703 | Hafif agrega (Elenmiş kömür curufu) | m³ | 1.4
10.420.1853 | 04.703/A | Uçucu kül (TS EN 450-1,2) | Ton | 34
10.420.1854 | 04.728 | Kreozot (TS 4329 EN 13991) | Kg | 2.3
10.420.1855 | 04.729 | Sıcak uygulamalı kömür katran zifti | Kg | 1.5
10.450.1001 | 04.290/5A1 | Ø 100 mm anma çaplı | m | 11.5
10.450.1002 | 04.290/5A2 | Ø 150 mm anma çaplı | m | 18.6
10.450.1003 | 04.290/5A3 | Ø 200 mm anma çaplı | m | 23.2
10.450.1004 | 04.290/5A4 | Ø 315 mm anma çaplı | m | 41.9
10.450.1005 | 04.290/5A5 | Ø 355 mm manma çaplı | m | 46.6
10.450.1050 | 04.290/5A9 | Her çap için özel parça | Kg | 13.2
10.450.1051 | 04.290/5B1 | Ø 50 mm anma çaplı | m | 1.45
10.450.1052 | 04.290/5B2 | Ø 65 mm anma çaplı | m | 1.9
10.450.1053 | 04.290/5B3 | Ø 80 mm anma çaplı | m | 3.85
10.450.1054 | 04.290/5B4 | Ø 100 mm anma çaplı | m | 5.2
10.450.1055 | 04.290/5B5 | Ø 125 mm anma çaplı | m | 8.9
10.450.1056 | 04.290/5B6 | Ø 160 mm anma çaplı | m | 13.9
10.450.1057 | 04.290/5B7 | Ø 200 mm anma çaplı | m | 19.5
10.450.1100 | 04.290/5B8 | Her çap için özel parça | Kg | 12.3
10.450.1101 | 04.290/5C1 | Ø 150 mm anma çaplı | m | 15.4
10.450.1102 | 04.290/5C2 | Ø 200 mm anma çaplı | m | 25.2
10.450.1103 | 04.290/5C3 | Ø 250 mm anma çaplı | m | 45.3
10.450.1104 | 04.290/5C4 | Ø 300 mm anma çaplı | m | 50.6
10.450.1105 | 04.290/5C5 | Ø 400 mm anma çaplı | m | 85.4
10.450.1106 | 04.290/5C6 | Ø 500 mm anma çaplı | m | 133
10.450.1107 | 04.290/5C7 | Ø 600 mm anma çaplı | m | 203.5
10.450.1150 | 04.290/5C8 | Her çap için özel parça | Kg | 11.9
10.450.1151 | 04.290/5D1 | Ø 150 mm anma çaplı | m | 13.8
10.450.1152 | 04.290/5D2 | Ø 200 mm anma çaplı | m | 22.4
10.450.1153 | 04.290/5D3 | Ø 250 mm anma çaplı | m | 34.8
10.450.1154 | 04.290/5D4 | Ø 300 mm anma çaplı | m | 49.9
10.450.1155 | 04.290/5D5 | Ø 400 mm anma çaplı | m | 70.8
10.450.1156 | 04.290/5D6 | Ø 500 mm anma çaplı | m | 114.5
10.450.1157 | 04.290/5D7 | Ø 600 mm anma çaplı | m | 155
10.450.1200 | 04.290/5D8 | Her çap için özel parça | Kg | 12.4
10.450.1201 | 04.290/61 | Ø 100 mm anma çaplı | m | 6.45
10.450.1202 | 04.290/62 | Ø 125 mm anma çaplı | m | 8.05
10.450.1203 | 04.290/63 | Ø 150 mm anma çaplı | m | 10.5
10.450.1204 | 04.290/64 | Ø 200 mm anma çaplı | m | 17
10.450.1205 | 04.290/65 | Ø 250 mm anma çaplı | m | 31
10.450.1206 | 04.290/66 | Ø 300 mm anma çaplı | m | 42
10.450.1207 | 04.290/67 | Ø 400 mm anma çaplı | m | 68
10.450.1208 | 04.290/68 | Ø 500 mm anma çaplı | m | 108
10.450.1209 | 04.290/69 | Ø 600 mm anma çaplı | m | 158
10.450.1210 | 04.290/610 | Ø 800 mm anma çaplı | m | 265
10.450.1211 | 04.290/611 | Ø 1000 mm anma çaplı | m | 425
10.450.1250 | 04.290/612 | Her çap için özel parça | Kg | 13
10.450.1251 | 04.290/6A1 | Ø 100 mm anma çaplı | m | 5.5
10.450.1252 | 04.290/6A2 | Ø 125 mm anma çaplı | m | 7.55
10.450.1253 | 04.290/6A3 | Ø 150 mm anma çaplı | m | 9.5
10.450.1254 | 04.290/6A4 | Ø 200 mm anma çaplı | m | 15.15
10.450.1255 | 04.290/6A5 | Ø 250 mm anma çaplı | m | 25
10.450.1256 | 04.290/6A6 | Ø 300 mm anma çaplı | m | 32.3
10.450.1257 | 04.290/6A7 | Ø 400 mm anma çaplı | m | 53
10.450.1258 | 04.290/6A8 | Ø 500 mm anma çaplı | m | 92
10.450.1259 | 04.290/6A9 | Ø 600 mm anma çaplı | m | 138
10.450.1260 | 04.290/6A10 | Ø 800 mm anma çaplı | m | 204
10.450.1261 | 04.290/6A11 | Ø 1000 mm anma çaplı | m | 350
10.450.1300 | 04.290/6A12 | Her çap için özel parça | Kg | 12.5
10.450.1501 | 04.768/08A06 | Ø 315 mm anma çaplı | m | 84.3
10.450.1502 | 04.768/08A07 | Ø 400 mm anma çaplı | m | 136
10.450.1503 | 04.768/08A08 | Ø 500 mm anma çaplı | m | 210
10.450.1504 | 04.768/08A09 | Ø 630 mm anma çaplı | m | 335
10.450.1505 | 04.768/08A10 | Ø 800 mm anma çaplı | m | 545
10.450.1506 | 04.768/08A11 | Ø 1000 mm anma çaplı | m | 855
10.450.1511 | 04.768/08B07 | Ø 315 mm anma çaplı | m | 105
10.450.1512 | 04.768/08B08 | Ø 400 mm anma çaplı | m | 168
10.450.1513 | 04.768/08B09 | Ø 500 mm anma çaplı | m | 260
10.450.1514 | 04.768/08B10 | Ø 630 mm anma çaplı | m | 421
10.450.1515 | 04.768/08B11 | Ø 800 mm anma çaplı | m | 682
10.450.1516 | 04.768/08B12 | Ø 1000 mm anma çaplı | m | 1054
10.450.1521 | 04.768/08C01 | Ø 50 mm anma çaplı | m | 3.4
10.450.1522 | 04.768/08C02 | Ø 75 mm anma çaplı | m | 7.45
10.450.1523 | 04.768/08C03 | Ø 110 mm anma çaplı | m | 15.6
10.450.1524 | 04.768/08C04 | Ø 160 mm anma çaplı | m | 31.25
10.450.1525 | 04.768/08C05 | Ø 200 mm anma çaplı | m | 48.35
10.450.1526 | 04.768/08C06 | Ø 250 mm anma çaplı | m | 78
10.450.1527 | 04.768/08C07 | Ø 315 mm anma çaplı | m | 124
10.450.1528 | 04.768/08C08 | Ø 400 mm anma çaplı | m | 200
10.450.1529 | 04.768/08C09 | Ø 500 mm anma çaplı | m | 310
10.450.1530 | 04.768/08C10 | Ø 710 mm anma çaplı | m | 620
10.450.1531 | 04.768/08C11 | Ø 800 mm anma çaplı | m | 794
10.450.1532 | 04.768/08C12 | Ø 1000 mm anma çaplı | m | 1240
10.450.1541 | 04.768/08D01 | Ø 40 mm anma çaplı | m | 2.91
10.450.1542 | 04.768/08D02 | Ø 63 mm anma çaplı | m | 6.82
10.450.1543 | 04.768/08D03 | Ø 90 mm anma çaplı | m | 13.45
10.450.1544 | 04.768/08D04 | Ø 125 mm anma çaplı | m | 25.3
10.450.1545 | 04.768/08D05 | Ø 160 mm anma çaplı | m | 40.9
10.450.1546 | 04.768/08D06 | Ø 200 mm anma çaplı | m | 64.5
10.450.1547 | 04.768/08D07 | Ø 250 mm anma çaplı | m | 100
10.450.1548 | 04.768/08D08 | Ø 315 mm anma çaplı | m | 160
10.450.1549 | 04.768/08D09 | Ø 400 mm anma çaplı | m | 260
10.450.1550 | 04.768/08D10 | Ø 500 mm anma çaplı | m | 409
10.450.1551 | 04.768/08D11 | Ø 630 mm anma çaplı | m | 645
10.450.1552 | 04.768/08D12 | Ø 800 mm anma çaplı | m | 1029
10.450.1553 | 04.768/08D13 | Ø 1000 mm anma çaplı | m | 1612
10.450.1561 | 04.768/08E01 | Ø 32 mm anma çaplı | m | 2.15
10.450.1562 | 04.768/08E02 | Ø 50 mm anma çaplı | m | 5.25
10.450.1563 | 04.768/08E03 | Ø 75 mm anma çaplı | m | 11.6
10.450.1564 | 04.768/08E04 | Ø 110 mm anma çaplı | m | 25
10.450.1565 | 04.768/08E05 | Ø 160 mm anma çaplı | m | 52.1
10.450.1566 | 04.768/08E06 | Ø 200 mm anma çaplı | m | 80.6
10.450.1567 | 04.768/08E07 | Ø 250 mm anma çaplı | m | 126.5
10.450.1568 | 04.768/08E08 | Ø 315 mm anma çaplı | m | 200
10.450.1569 | 04.768/08E09 | Ø 400 mm anma çaplı | m | 320
10.450.1570 | 04.768/08E10 | Ø 500 mm anma çaplı | m | 496
10.450.1571 | 04.768/08E11 | Ø 630 mm anma çaplı | m | 794
10.450.1572 | 04.768/08E12 | Ø 800 mm anma çaplı | m | 1277
10.450.1573 | 04.768/08E13 | Ø 1000 mm anma çaplı | m | 1984
10.450.1581 | 04.768/08F01 | Ø 25 mm anma çaplı | m | 1.85
10.450.1582 | 04.768/08F02 | Ø 50 mm anma çaplı | m | 6.6
10.450.1583 | 04.768/08F03 | Ø 75 mm anma çaplı | m | 14.45
10.450.1584 | 04.768/08F04 | Ø 110 mm anma çaplı | m | 30.5
10.450.1585 | 04.768/08F05 | Ø 160 mm anma çaplı | m | 59.5
10.450.1586 | 04.768/08F06 | Ø 200 mm anma çaplı | m | 98
10.450.1587 | 04.768/08F07 | Ø 250 mm anma çaplı | m | 148
10.450.1588 | 04.768/08F08 | Ø 315 mm anma çaplı | m | 235
10.450.1589 | 04.768/08F09 | Ø 400 mm anma çaplı | m | 384
10.450.1590 | 04.768/08F10 | Ø 500 mm anma çaplı | m | 607
10.450.1591 | 04.768/08F11 | Ø 630 mm anma çaplı | m | 955
10.450.1592 | 04.768/08F12 | Ø 800 mm anma çaplı | m | 1550
10.450.1601 | 04.768/08G01 | Ø 20 mm anma çaplı | m | 1.43
10.450.1602 | 04.768/08G02 | Ø 32 mm anma çaplı | m | 3.4
10.450.1603 | 04.768/08G03 | Ø 50 mm anma çaplı | m | 7.9
10.450.1604 | 04.768/08G04 | Ø 75 mm anma çaplı | m | 17.1
10.450.1605 | 04.768/08G05 | Ø 110 mm anma çaplı | m | 33.5
10.450.1606 | 04.768/08G06 | Ø 160 mm anma çaplı | m | 75.5
10.450.1607 | 04.768/08G07 | Ø 200 mm anma çaplı | m | 119
10.450.1608 | 04.768/08G08 | Ø 250 mm anma çaplı | m | 183
10.450.1609 | 04.768/08G09 | Ø 315 mm anma çaplı | m | 293
10.450.1610 | 04.768/08G10 | Ø 400 mm anma çaplı | m | 472
10.450.1611 | 04.768/08G11 | Ø 500 mm anma çaplı | m | 732
10.450.1612 | 04.768/08G12 | Ø 630 mm anma çaplı | m | 1165
10.450.1621 | 04.768/08H01 | Ø 16 mm anma çaplı | m | 1.04
10.450.1622 | 04.768/08H02 | Ø 25 mm anma çaplı | m | 2.54
10.450.1623 | 04.768/08H03 | Ø 32 mm anma çaplı | m | 3.78
10.450.1624 | 04.768/08H04 | Ø 50 mm anma çaplı | m | 8.9
10.450.1625 | 04.768/08H05 | Ø 75 mm anma çaplı | m | 19.8
10.450.1626 | 04.768/08H06 | Ø 110 mm anma çaplı | m | 42.1
10.450.1627 | 04.768/08H07 | Ø 160 mm anma çaplı | m | 90.5
10.450.1628 | 04.768/08H08 | Ø 200 mm anma çaplı | m | 136
10.450.1629 | 04.768/08H09 | Ø 250 mm anma çaplı | m | 210
10.450.1630 | 04.768/08H10 | Ø 315 mm anma çaplı | m | 347
10.450.1631 | 04.768/08H11 | Ø 400 mm anma çaplı | m | 558
10.450.1632 | 04.768/08H12 | Ø 500 mm anma çaplı | m | 880
10.450.1641 | 04.768/08I01 | Ø 16 mm anma çaplı | m | 1.3
10.450.1642 | 04.768/08I02 | Ø 25 mm anma çaplı | m | 3.05
10.450.1643 | 04.768/08I03 | Ø 32 mm anma çaplı | m | 5.1
10.450.1644 | 04.768/08I04 | Ø 50 mm anma çaplı | m | 11.4
10.450.1645 | 04.768/08I05 | Ø 75 mm anma çaplı | m | 25.4
10.450.1646 | 04.768/08I06 | Ø 110 mm anma çaplı | m | 53.3
10.450.1647 | 04.768/08I07 | Ø 160 mm anma çaplı | m | 114
10.450.1648 | 04.768/08I08 | Ø 200 mm anma çaplı | m | 181
10.450.1649 | 04.768/08I09 | Ø 250 mm anma çaplı | m | 272.5
10.450.1650 | 04.768/08I10 | Ø 315 mm anma çaplı | m | 446
10.450.1651 | 04.768/08I11 | Ø 400 mm anma çaplı | m | 719
10.450.1652 | 04.768/08I12 | Ø 450 mm anma çaplı | m | 905
10.450.1900 | 04.768/08J | Her çap için özel parça | Kg | 15.5
10.450.1901 | 04.768/7A4 | Ø 500 mm anma çaplı Tip 2 | m | 179
10.450.1902 | 04.768/7A5 | Ø 600 mm anma çaplı Tip 2 | m | 214
10.450.1903 | 04.768/7A6 | Ø 800 mm anma çaplı Tip 2 | m | 287
10.450.1904 | 04.768/7A7 | Ø 1000 mm anma çaplı Tip 2 | m | 422
10.450.1905 | 04.768/7A8 | Ø 1200 mm anma çaplı Tip 2 | m | 508
10.450.1906 | 04.768/7A9 | Ø 1400 mm anma çaplı Tip 2 | m | 634
10.450.1907 | 04.768/7A10 | Ø 1600 mm anma çaplı Tip 2 | m | 827
10.450.1908 | 04.768/7A11 | Ø 1800 mm anma çaplı Tip 2 | m | 1029
10.450.1909 | 04.768/7A12 | Ø 2000 mm anma çaplı Tip 2 | m | 1144
10.450.1910 | 04.768/7A13 | Ø 2500 mm anma çaplı Tip 2 | m | 2560
10.450.1911 | 04.768/7A14 | Ø 3000 mm anma çaplı Tip 2 | m | 3920
10.450.1921 | 04.768/7B1 | Ø 500 mm anma çaplı Tip 3 | m | 178
10.450.1922 | 04.768/7B2 | Ø 600 mm anma çaplı Tip 3 | m | 215
10.450.1923 | 04.768/7B3 | Ø 800 mm anma çaplı Tip 3 | m | 339
10.450.1924 | 04.768/7B4 | Ø 1000 mm anma çaplı Tip 3 | m | 482
10.450.1925 | 04.768/7B5 | Ø 1200 mm anma çaplı Tip 3 | m | 725
10.450.1926 | 04.768/7B6 | Ø 1400 mm anma çaplı Tip 3 | m | 803
10.450.1927 | 04.768/7B7 | Ø 1600 mm anma çaplı Tip 3 | m | 987
10.450.1928 | 04.768/7B8 | Ø 1800 mm anma çaplı Tip 3 | m | 1320
10.450.1929 | 04.768/7B9 | Ø 2000 mm anma çaplı Tip 3 | m | 1888
10.450.1930 | 04.768/7B10 | Ø 2200 mm anma çaplı Tip 3 | m | 2257
10.450.1931 | 04.768/7B11 | Ø 2400 mm anma çaplı Tip 3 | m | 2957
10.450.1932 | 04.768/7B12 | Ø 2600 mm anma çaplı Tip 3 | m | 3498
10.450.1933 | 04.768/7B13 | Ø 2800 mm anma çaplı Tip 3 | m | 4250
10.450.1934 | 04.768/7B14 | Ø 3000 mm anma çaplı Tip 3 | m | 4554
10.450.1941 | 04.768/7C4 | Ø 500 mm anma çaplı Tip 4 | m | 178
10.450.1942 | 04.768/7C5 | Ø 600 mm anma çaplı Tip 4 | m | 244
10.450.1943 | 04.768/7C6 | Ø 800 mm anma çaplı Tip 4 | m | 367
10.450.1944 | 04.768/7C7 | Ø 1000 mm anma çaplı Tip 4 | m | 572
10.450.1945 | 04.768/7C8 | Ø 1200 mm anma çaplı Tip 4 | m | 762
10.450.1946 | 04.768/7C9 | Ø 1400 mm anma çaplı Tip 4 | m | 977
10.450.1947 | 04.768/7C10 | Ø 1600 mm anma çaplı Tip 4 | m | 1452
10.450.1948 | 04.768/7C11 | Ø 1800 mm anma çaplı Tip 4 | m | 1954
10.450.1949 | 04.768/7C12 | Ø 2000 mm anma çaplı Tip 4 | m | 2653
10.450.1950 | 04.768/7C13 | Ø 2500 mm anma çaplı Tip 4 | m | 4462
10.450.1951 | 04.768/7C14 | Ø 3000 mm anma çaplı Tip 4 | m | 6970
10.450.1961 | 04.768/7D2 | Ø 500 mm anma çaplı Tip 5 | m | 193
10.450.1962 | 04.768/7D3 | Ø 600 mm anma çaplı Tip 5 | m | 244
10.450.1963 | 04.768/7D4 | Ø 800 mm anma çaplı Tip 5 | m | 458
10.450.1964 | 04.768/7D5 | Ø 1000 mm anma çaplı Tip 5 | m | 634
10.450.1965 | 04.768/7D6 | Ø 1200 mm anma çaplı Tip 5 | m | 1023
10.450.1966 | 04.768/7D7 | Ø 1400 mm anma çaplı Tip 5 | m | 1466
10.450.1967 | 04.768/7D8 | Ø 1600 mm anma çaplı Tip 5 | m | 2125
10.450.1968 | 04.768/7D9 | Ø 1800 mm anma çaplı Tip 5 | m | 3181
10.450.1969 | 04.768/7D10 | Ø 2000 mm anma çaplı Tip 5 | m | 4079
10.450.1970 | 04.768/7D11 | Ø 2200 mm anma çaplı Tip 5 | m | 4950
10.450.1971 | 04.768/7D12 | Ø 2400 mm anma çaplı Tip 5 | m | 6244
10.450.1972 | 04.768/7D13 | Ø 2600 mm anma çaplı Tip 5 | m | 7840
10.450.1973 | 04.768/7D14 | Ø 2800 mm anma çaplı Tip 5 | m | 9860
10.450.1974 | 04.768/7D15 | Ø 3000 mm anma çaplı Tip 5 | m | 10534
10.450.1981 | 04.768/7E4 | Ø 500 mm anma çaplı Tip 6 | m | 226
10.450.1982 | 04.768/7E5 | Ø 600 mm anma çaplı Tip 6 | m | 342
10.450.1983 | 04.768/7E6 | Ø 800 mm anma çaplı Tip 6 | m | 557
10.450.1984 | 04.768/7E7 | Ø 1000 mm anma çaplı Tip 6 | m | 973
10.450.1985 | 04.768/7E8 | Ø 1200 mm anma çaplı Tip 6 | m | 1439
10.450.1986 | 04.768/7E9 | Ø 1400 mm anma çaplı Tip 6 | m | 2244
10.450.1987 | 04.768/7E10 | Ø 1600 mm anma çaplı Tip 6 | m | 2746
10.450.1988 | 04.768/7E11 | Ø 1800 mm anma çaplı Tip 6 | m | 4435
10.450.1989 | 04.768/7E12 | Ø 2000 mm anma çaplı Tip 6 | m | 5293
10.450.1990 | 04.768/7E13 | Ø 2500 mm anma çaplı Tip 6 | m | 6428
10.450.1991 | 04.768/7E14 | Ø 3000 mm anma çaplı Tip 6 | m | 11827
10.450.2001 | 04.768/7F2 | Ø 500 mm anma çaplı Tip 7 | m | 309
10.450.2002 | 04.768/7F3 | Ø 600 mm anma çaplı Tip 7 | m | 380
10.450.2003 | 04.768/7F4 | Ø 800 mm anma çaplı Tip 7 | m | 866
10.450.2004 | 04.768/7F5 | Ø 1000 mm anma çaplı Tip 7 | m | 1346
10.450.2005 | 04.768/7F6 | Ø 1200 mm anma çaplı Tip 7 | m | 2150
10.450.2006 | 04.768/7F7 | Ø 1400 mm anma çaplı Tip 7 | m | 3472
10.450.2007 | 04.768/7F8 | Ø 1600 mm anma çaplı Tip 7 | m | 4580
10.450.2008 | 04.768/7F9 | Ø 1800 mm anma çaplı Tip 7 | m | 5848
10.450.2050 | 04.768/7G | Her çap için özel parça | Kg | 10.8
10.450.2051 | 04.768/14A1 | Ø 600 mm anma çaplı | m | 293
10.450.2052 | 04.768/14A2 | Ø 800 mm anma çaplı | m | 436
10.450.2053 | 04.768/14A3 | Ø 1000 mm anma çaplı | m | 799
10.450.2054 | 04.768/14A4 | Ø 1200 mm anma çaplı | m | 1236
10.450.2055 | 04.768/14A5 | Ø 1400 mm anma çaplı | m | 1720
10.450.2056 | 04.768/14A6 | Ø 1500 mm anma çaplı | m | 2182
10.450.2057 | 04.768/14A7 | Ø 1600 mm anma çaplı | m | 2389
10.450.2071 | 04.768/14B1 | Ø 600 mm anma çaplı | m | 331
10.450.2072 | 04.768/14B2 | Ø 800 mm anma çaplı | m | 499
10.450.2073 | 04.768/14B3 | Ø 1000 mm anma çaplı | m | 908
10.450.2074 | 04.768/14B4 | Ø 1200 mm anma çaplı | m | 1420
10.450.2075 | 04.768/14B5 | Ø 1400 mm anma çaplı | m | 1977
10.450.2076 | 04.768/14B6 | Ø 1500 mm anma çaplı | m | 2511
10.450.2077 | 04.768/14B7 | Ø 1600 mm anma çaplı | m | 2747
10.450.2081 | 04.768/14C1 | Ø 600 mm anma çaplı | m | 385
10.450.2082 | 04.768/14C2 | Ø 800 mm anma çaplı | m | 575
10.450.2083 | 04.768/14C3 | Ø 1000 mm anma çaplı | m | 1049
10.450.2084 | 04.768/14C4 | Ø 1200 mm anma çaplı | m | 1631
10.450.2085 | 04.768/14C5 | Ø 1400 mm anma çaplı | m | 2274
10.450.2086 | 04.768/14C6 | Ø 1500 mm anma çaplı | m | 2887
10.450.2087 | 04.768/14C7 | Ø 1600 mm anma çaplı | m | 3161
10.450.2100 | 04.768/14D | Her çap için özel parça | Kg | 17.2
10.450.2201 | 04.768/10A1 | 1/2 inç (21.3x2.80) GR-A | m | 8
10.450.2202 | 04.768/10A2 | 3/4 inç (26.7x2.90) GR-A | m | 10.5
10.450.2203 | 04.768/10A3 | 1 inç (33.4x3.40) GR-A | m | 15.8
10.450.2204 | 04.768/10A4 | 1 1/4 inç (42.2x3.60) GR-A | m | 21
10.450.2205 | 04.768/10A5 | 1 1/2 inç (48.3x3.70) GR-A | m | 25.3
10.450.2206 | 04.768/10A6 | 2 inç (60.3x3.90) GR-A | m | 32.9
10.450.2207 | 04.768/10A7 | 2 1/2 inç (73.0x5.20) GR-A | m | 52.8
10.450.2208 | 04.768/10A8 | 3 inç (88.9x5.50) GR-A | m | 71.7
10.450.2209 | 04.768/10A9 | 4 inç (114.3x6.00) GR-B | m | 92.4
10.450.2210 | 04.768/10A10 | 5 inç (141.0x6.60) GR-B | m | 129.4
10.450.2211 | 04.768/10A11 | 6 inç (168.3x7.10) GR-B | m | 169
10.450.2212 | 04.768/10A12 | 8 inç (219.1x8.18) GR-B | m | 255
10.450.2213 | 04.768/10A13 | 10 inç (273.0x9.27) GR-B | m | 350
10.450.2214 | 04.768/10A14 | 12 inç (323.9x9.50) GR-B | m | 457
10.450.2215 | 04.768/10A15 | Her çap için özel parça | Kg | 18.6
10.450.2231 | 04.768/10B1 | 1/2 inç (21.3x2.80) GR-A | m | 16.1
10.450.2232 | 04.768/10B2 | 3/4 inç (26.7x2.90) GR-A | m | 19.7
10.450.2233 | 04.768/10B3 | 1 inç (33.4x3.40) GR-A | m | 26.7
10.450.2234 | 04.768/10B4 | 1 1/4 inç (42.2x3.60) GR-A | m | 35.9
10.450.2235 | 04.768/10B5 | 1 1/2 inç (48.3x3.70) GR-A | m | 41.6
10.450.2236 | 04.768/10B6 | 2 inç (60.3x3.90) GR-A | m | 56.6
10.450.2237 | 04.768/10B7 | 2 1/2 inç (73.0x5.20) GR-A | m | 85.8
10.450.2238 | 04.768/10B8 | 3 inç (88.9x5.50) GR-A | m | 103
10.450.2239 | 04.768/10B9 | 4 inç (114.3x6.00) GR-B | m | 132
10.450.2240 | 04.768/10B10 | 5 inç (141.0x6.60) GR-B | m | 174
10.450.2241 | 04.768/10B11 | 6 inç (168.3x7.10) GR-B | m | 240
10.450.2242 | 04.768/10B12 | 8 inç (219.1x8.18) GR-B | m | 330
10.450.2243 | 04.768/10B13 | 10 inç (273.0x9.27) GR-B | m | 503
10.450.2244 | 04.768/10B14 | 12 inç (323.9x9.50) GR-B | m | 611
10.450.2300 | 04.768/10B15 | Her çap için özel parça | Kg | 17
10.450.2301 | 04.768/09E01 | ST37 Spiral Boru, 6-10ATM Dış ÇapxEt Kalınlığı 406,4 x 4,00 | m | 300
10.450.2302 | 04.768/09E02 | ST37 Spiral Boru, 6-10ATM Dış ÇapxEt Kalınlığı 508,0 x 4,00 | m | 375
10.450.2303 | 04.768/09E03 | ST37 Spiral Boru, 6-10ATM Dış ÇapxEt Kalınlığı 559,0 x 4,00 | m | 413
10.450.2304 | 04.768/09E04 | ST37 Spiral Boru, 6-10ATM Dış ÇapxEt Kalınlığı 610,0 x 4,76 | m | 499
10.450.2305 | 04.768/09E05 | ST37 Spiral Boru, 6-10ATM Dış ÇapxEt Kalınlığı 660,0 x 4,76 | m | 540
10.450.2306 | 04.768/09E06 | ST37 Spiral Boru, 6-10ATM Dış ÇapxEt Kalınlığı 711,0 x 4,76 | m | 582
10.450.2307 | 04.768/09E07 | ST37 Spiral Boru, 6-10ATM Dış ÇapxEt Kalınlığı 762,0 x 5,00 | m | 643
10.450.2308 | 04.768/09E08 | ST37 Spiral Boru, 6-10ATM Dış ÇapxEt Kalınlığı 812,0 x 6,00 | m | 770
10.450.2309 | 04.768/09E09 | ST37 Spiral Boru, 6-10ATM Dış ÇapxEt Kalınlığı 864,0 x 6,00 | m | 818
10.450.2310 | 04.768/09E10 | ST37 Spiral Boru, 6-10ATM Dış ÇapxEt Kalınlığı 914,0 x 6,00 | m | 866
10.450.2311 | 04.768/09E11 | ST37 Spiral Boru, 6-10ATM Dış ÇapxEt Kalınlığı 1016,0 x 6,00 | m | 964
10.450.2312 | 04.768/09E12 | ST37 Spiral Boru, 6-10ATM Dış ÇapxEt Kalınlığı 1118,0 x 7,00 | m | 1177
10.450.2313 | 04.768/09E13 | ST37 Spiral Boru, 6-10ATM Dış ÇapxEt Kalınlığı 1219,0 x 7,00 | m | 1284
10.450.2314 | 04.768/09E14 | ST37 Spiral Boru, 6-10ATM Dış ÇapxEt Kalınlığı 1321,0 x 8,00 | m | 1530
10.450.2315 | 04.768/09E15 | ST37 Spiral Boru, 6-10ATM Dış ÇapxEt Kalınlığı 1422,0 x 8,80 | m | 1766
10.450.2316 | 04.768/09E16 | ST37 Spiral Boru, 6-10ATM Dış ÇapxEt Kalınlığı 1524,0 x 9,60 | m | 2020
10.450.2317 | 04.768/09E17 | ST37 Spiral Boru, 6-10ATM Dış ÇapxEt Kalınlığı 1626,0 x 9,60 | m | 2156
10.450.2318 | 04.768/09E18 | ST37 Spiral Boru, 6-10ATM Dış ÇapxEt Kalınlığı 1727,0 x 10,40 | m | 2434
10.450.2319 | 04.768/09E19 | ST37 Spiral Boru, 6-10ATM Dış ÇapxEt Kalınlığı 1829,0 x 10,40 | m | 2578
10.450.2320 | 04.768/09E20 | ST37 Spiral Boru, 6-10ATM Dış ÇapxEt Kalınlığı 1930,0 x 11,20 | m | 2882
10.450.2321 | 04.768/09E21 | ST37 Spiral Boru, 6-10ATM Dış ÇapxEt Kalınlığı 2032,0 x 11,20 | m | 3035
10.450.2322 | 04.768/09E22 | ST37 Spiral Boru, 6-10ATM Dış ÇapxEt Kalınlığı 2134,0 x 12,70 | m | 3576
10.450.2323 | 04.768/09E23 | ST37 Spiral Boru, 6-10ATM Dış ÇapxEt Kalınlığı 2235,0 x 12,70 | m | 3746
10.450.2324 | 04.768/09E24 | ST37 Spiral Boru, 6-10ATM Dış ÇapxEt Kalınlığı 2337,0 x 14,30 | m | 4347
10.450.2325 | 04.768/09E25 | ST37 Spiral Boru, 6-10ATM Dış ÇapxEt Kalınlığı 2438,0 x 14,30 | m | 4536
10.450.2326 | 04.768/09E26 | ST37 Spiral Boru, 6-10ATM Dış ÇapxEt Kalınlığı 2540,0 x 15,90 | m | 5161
10.450.2327 | 04.768/09E27 | ST37 Spiral Boru, 6-10ATM Dış ÇapxEt Kalınlığı 2642,0 x 17,46 | m | 5857
10.450.2328 | - | ST37 Spiral Boru, 6-10ATM Dış ÇapxEt Kalınlığı 2845,0 x 18,20 | m | 6537
10.450.2329 | - | ST37 Spiral Boru, 6-10ATM Dış ÇapxEt Kalınlığı 3048,0 x 19,10 | m | 7302
10.450.2330 | - | ST37 Spiral Boru, 6-10ATM Dış ÇapxEt Kalınlığı 3150,0 x 19,87 | m | 7809
10.450.2331 | - | ST37 Spiral Boru, 6-10ATM Dış ÇapxEt Kalınlığı 3251,0 x 21,46 | m | 8617
10.450.2351 | 04.768/09F01 | ST44 Spiral Boru, 16ATM Dış ÇapxEt Kalınlığı 406,4 x 4,55 | m | 326
10.450.2352 | 04.768/09F02 | ST44 Spiral Boru, 16ATM Dış ÇapxEt Kalınlığı 508,0 x 4,55 | m | 408
10.450.2353 | 04.768/09F03 | ST44 Spiral Boru, 16ATM Dış ÇapxEt Kalınlığı 559,0 x 4,55 | m | 449
10.450.2354 | 04.768/09F04 | ST44 Spiral Boru, 16ATM Dış ÇapxEt Kalınlığı 610,0 x 4,76 | m | 504
10.450.2355 | 04.768/09F05 | ST44 Spiral Boru, 16ATM Dış ÇapxEt Kalınlığı 660,0 x 4,76 | m | 545
10.450.2356 | 04.768/09F06 | ST44 Spiral Boru, 16ATM Dış ÇapxEt Kalınlığı 711,0 x 4,76 | m | 589
10.450.2357 | 04.768/09F07 | ST44 Spiral Boru, 16ATM Dış ÇapxEt Kalınlığı 762,0 x 5,55 | m | 694
10.450.2358 | 04.768/09F08 | ST44 Spiral Boru, 16ATM Dış ÇapxEt Kalınlığı 812,0 x 5,55 | m | 740
10.450.2359 | 04.768/09F09 | ST44 Spiral Boru, 16ATM Dış ÇapxEt Kalınlığı 864,0 x 6,35 | m | 861
10.450.2360 | 04.768/09F10 | ST44 Spiral Boru, 16ATM Dış ÇapxEt Kalınlığı 914,0 x 6,35 | m | 911
10.450.2361 | 04.768/09F11 | ST44 Spiral Boru, 16ATM Dış ÇapxEt Kalınlığı 1016,0 x 7,10 | m | 1094
10.450.2362 | 04.768/09F12 | ST44 Spiral Boru, 16ATM Dış ÇapxEt Kalınlığı 1118,0 x 7,10 | m | 1205
10.450.2363 | 04.768/09F13 | ST44 Spiral Boru, 16ATM Dış ÇapxEt Kalınlığı 1219,0 x 7,93 | m | 1422
10.450.2364 | 04.768/09F14 | ST44 Spiral Boru, 16ATM Dış ÇapxEt Kalınlığı 1321,0 x 7,93 | m | 1541
10.450.2365 | 04.768/09F15 | ST44 Spiral Boru, 16ATM Dış ÇapxEt Kalınlığı 1422,0 x 7,93 | m | 1659
10.450.2366 | 04.768/09F16 | ST44 Spiral Boru, 16ATM Dış ÇapxEt Kalınlığı 1524,0 x 9,52 | m | 2035
10.450.2367 | 04.768/09F17 | ST44 Spiral Boru, 16ATM Dış ÇapxEt Kalınlığı 1626,0 x 10,30 | m | 2307
10.450.2368 | 04.768/09F18 | ST44 Spiral Boru, 16ATM Dış ÇapxEt Kalınlığı 1727,0 x 11,10 | m | 2598
10.450.2369 | 04.768/09F19 | ST44 Spiral Boru, 16ATM Dış ÇapxEt Kalınlığı 1829,0 x 11,10 | m | 2752
10.450.2370 | 04.768/09F20 | ST44 Spiral Boru, 16ATM Dış ÇapxEt Kalınlığı 1930,0 x 11,90 | m | 3069
10.450.2371 | 04.768/09F21 | ST44 Spiral Boru, 16ATM Dış ÇapxEt Kalınlığı 2032,0 x 11,90 | m | 3231
10.450.2372 | 04.768/09F22 | ST44 Spiral Boru, 16ATM Dış ÇapxEt Kalınlığı 2134,0 x 12,70 | m | 3602
10.450.2373 | 04.768/09F23 | ST44 Spiral Boru, 16ATM Dış ÇapxEt Kalınlığı 2235,0 x 12,70 | m | 3774
10.450.2374 | 04.768/09F24 | ST44 Spiral Boru, 16ATM Dış ÇapxEt Kalınlığı 2337,0 x 13,50 | m | 4147
10.450.2375 | 04.768/09F25 | ST44 Spiral Boru, 16ATM Dış ÇapxEt Kalınlığı 2438,0 x 14,30 | m | 4571
10.450.2376 | 04.768/09F26 | ST44 Spiral Boru, 16ATM Dış ÇapxEt Kalınlığı 2540,0 x 14,30 | m | 4763
10.450.2377 | 04.768/09F27 | ST44 Spiral Boru, 16ATM Dış ÇapxEt Kalınlığı 2642,0 x 15,07 | m | 5174
10.450.2378 | - | ST44 Spiral Boru, 16ATM Dış ÇapxEt Kalınlığı 2845,0 x 16,70 | m | 6124
10.450.2379 | - | ST44 Spiral Boru, 16ATM Dış ÇapxEt Kalınlığı 3048,0 x 18,20 | m | 7061
10.450.2380 | - | ST44 Spiral Boru, 16ATM Dış ÇapxEt Kalınlığı 3150,0 x 19,10 | m | 7667
10.450.2381 | - | ST44 Spiral Boru, 16ATM Dış ÇapxEt Kalınlığı 3251,0 x 19,90 | m | 8197
10.450.2401 | 04.768/09G01 | ST44 Spiral Boru, 25ATM Dış ÇapxEt Kalınlığı 406,4 x 4,76 | m | 335
10.450.2402 | 04.768/09G02 | ST44 Spiral Boru, 25ATM Dış ÇapxEt Kalınlığı 508,0 x 4,76 | m | 420
10.450.2403 | 04.768/09G03 | ST44 Spiral Boru, 25ATM Dış ÇapxEt Kalınlığı 559,0 x 5,55 | m | 508
10.450.2404 | 04.768/09G04 | ST44 Spiral Boru, 25ATM Dış ÇapxEt Kalınlığı 610,0 x 5,55 | m | 556
10.450.2405 | 04.768/09G05 | ST44 Spiral Boru, 25ATM Dış ÇapxEt Kalınlığı 660,0 x 5,55 | m | 600
10.450.2406 | 04.768/09G06 | ST44 Spiral Boru, 25ATM Dış ÇapxEt Kalınlığı 711,0 x 6,35 | m | 707
10.450.2407 | 04.768/09G07 | ST44 Spiral Boru, 25ATM Dış ÇapxEt Kalınlığı 762,0 x 6,35 | m | 759
10.450.2408 | 04.768/09G08 | ST44 Spiral Boru, 25ATM Dış ÇapxEt Kalınlığı 812,0 x 7,10 | m | 874
10.450.2409 | 04.768/09G09 | ST44 Spiral Boru, 25ATM Dış ÇapxEt Kalınlığı 864,0 x 7,93 | m | 1005
10.450.2410 | 04.768/09G10 | ST44 Spiral Boru, 25ATM Dış ÇapxEt Kalınlığı 914,0 x 7,93 | m | 1064
10.450.2411 | 04.768/09G11 | ST44 Spiral Boru, 25ATM Dış ÇapxEt Kalınlığı 1016,0 x 8,73 | m | 1269
10.450.2412 | 04.768/09G12 | ST44 Spiral Boru, 25ATM Dış ÇapxEt Kalınlığı 1118,0 x 9,53 | m | 1492
10.450.2413 | 04.768/09G13 | ST44 Spiral Boru, 25ATM Dış ÇapxEt Kalınlığı 1219,0 x 10,30 | m | 1727
10.450.2414 | 04.768/09G14 | ST44 Spiral Boru, 25ATM Dış ÇapxEt Kalınlığı 1321,0 x 11,10 | m | 1984
10.450.2415 | 04.768/09G15 | ST44 Spiral Boru, 25ATM Dış ÇapxEt Kalınlığı 1422,0 x 12,70 | m | 2395
10.450.2416 | 04.768/09G16 | ST44 Spiral Boru, 25ATM Dış ÇapxEt Kalınlığı 1524,0 x 13,50 | m | 2697
10.450.2417 | 04.768/09G17 | ST44 Spiral Boru, 25ATM Dış ÇapxEt Kalınlığı 1626,0 x 14,30 | m | 3040
10.450.2418 | 04.768/09G18 | ST44 Spiral Boru, 25ATM Dış ÇapxEt Kalınlığı 1727,0 x 15,07 | m | 3374
10.450.2419 | 04.768/09G19 | ST44 Spiral Boru, 25ATM Dış ÇapxEt Kalınlığı 1829,0 x 15,88 | m | 3734
10.450.2420 | 04.768/09G20 | ST44 Spiral Boru, 25ATM Dış ÇapxEt Kalınlığı 1930,0 x 16,68 | m | 4140
10.450.2421 | 04.768/09G21 | ST44 Spiral Boru, 25ATM Dış ÇapxEt Kalınlığı 2032,0 x 17,46 | m | 4532
10.450.2422 | 04.768/09G22 | ST44 Spiral Boru, 25ATM Dış ÇapxEt Kalınlığı 2134,0 x 18,22 | m | 4937
10.450.2423 | 04.768/09G23 | ST44 Spiral Boru, 25ATM Dış ÇapxEt Kalınlığı 2235,0 x 19,10 | m | 5428
10.450.2424 | 04.768/09G24 | ST44 Spiral Boru, 25ATM Dış ÇapxEt Kalınlığı 2337,0 x 19,87 | m | 5874
10.450.2425 | 04.768/09G25 | ST44 Spiral Boru, 25ATM Dış ÇapxEt Kalınlığı 2438,0 x 21,46 | m | 6607
10.450.2426 | 04.768/09G26 | ST44 Spiral Boru, 25ATM Dış ÇapxEt Kalınlığı 2540,0 x 21,46 | m | 6885
10.450.2427 | 04.768/09G27 | ST44 Spiral Boru, 25ATM Dış ÇapxEt Kalınlığı 2642,0 x 23,05 | m | 7627
10.450.2478 | - | ST44 Spiral Boru, 25ATM Dış ÇapxEt Kalınlığı 2845,0 x 20,00 | m | 7371
10.450.2479 | - | ST44 Spiral Boru, 25ATM Dış ÇapxEt Kalınlığı 3048,0 x 21,50 | m | 8481
10.450.2480 | - | ST44 Spiral Boru, 25ATM Dış ÇapxEt Kalınlığı 3150,0 x 22,00 | m | 8946
10.450.2481 | - | ST44 Spiral Boru, 25ATM Dış ÇapxEt Kalınlığı 3251,0 x 22,50 | m | 9416
10.450.2700 | 04.768/09Z | Her çap için özel parça | Kg | 18.5
10.450.2701 | 04.768/13A | Ø 80 mm anma çaplı | m | 103
10.450.2702 | 04.768/13B | Ø 100 mm anma çaplı | m | 121
10.450.2703 | 04.768/13C | Ø 125 mm anma çaplı | m | 128
10.450.2704 | 04.768/13D | Ø 150 mm anma çaplı | m | 158
10.450.2705 | 04.768/13E | Ø 200 mm anma çaplı | m | 206
10.450.2706 | 04.768/13F | Ø 250 mm anma çaplı | m | 267
10.450.2707 | 04.768/13G | Ø 300 mm anma çaplı | m | 355
10.450.2708 | 04.768/13H | Ø 350 mm anma çaplı | m | 436
10.450.2709 | 04.768/13I | Ø 400 mm anma çaplı | m | 517
10.450.2710 | 04.768/13J | Ø 450 mm anma çaplı | m | 622
10.450.2711 | 04.768/13K | Ø 500 mm anma çaplı | m | 705
10.450.2712 | 04.768/13L | Ø 600 mm anma çaplı | m | 935
10.450.2713 | 04.768/13M | Ø 700 mm anma çaplı | m | 1222
10.450.2714 | 04.768/13N | Ø 800 mm anma çaplı | m | 1510
10.450.2715 | 04.768/13O | Ø 900 mm anma çaplı | m | 1775
10.450.2716 | 04.768/13P | Ø 1000 mm anma çaplı | m | 2067
10.450.2717 | 04.768/13R | Ø 1200 mm anma çaplı | m | 2475
10.450.2718 | 04.768/13S | Ø 1400 mm anma çaplı | m | 2878
10.450.2719 | 04.768/13T | Ø 1600 mm anma çaplı | m | 3282
10.450.2720 | 04.768/13U | Ø 1800 mm anma çaplı | m | 3687
10.450.2721 | 04.768/13V | Ø 2000 mm anma çaplı | m | 4130
10.450.2750 | 04.768/13Z | Her çap için özel parça | Kg | 26.9
10.450.2751 | 04.768/4A1 | Ø800 mm anma çaplı TİP 2 | m | 320
10.450.2752 | 04.768/4A2 | Ø1500 mm anma çaplı TİP 2 | m | 685
10.450.2753 | 04.768/4A3 | Ø1800 mm anma çaplı TİP 2 | m | 944
10.450.2754 | 04.768/4A4 | Ø1900 mm anma çaplı TİP 2 | m | 1000
10.450.2755 | 04.768/4A5 | Ø2000 mm anma çaplı TİP 2 | m | 1052
10.450.2756 | 04.768/4A6 | Ø2100mm anma çaplı TİP 2 | m | 1243
10.450.2757 | 04.768/4A7 | Ø2200mm anma çaplı TİP 2 | m | 1310
10.450.2758 | 04.768/4A8 | Ø2300mm anma çaplı TİP 2 | m | 1362
10.450.2759 | 04.768/4A9 | Ø2400mm anma çaplı TİP 2 | m | 1422
10.450.2760 | 04.768/4A10 | Ø2500mm anma çaplı TİP 2 | m | 1487
10.450.2761 | 04.768/4A11 | Ø2600mm anma çaplı TİP 2 | m | 1539
10.450.2781 | 04.768/4B1 | Ø300 mm anma çaplı TİP 3 | m | 68
10.450.2782 | 04.768/4B2 | Ø400 mm anma çaplı TİP 3 | m | 136
10.450.2783 | 04.768/4B3 | Ø600 mm anma çaplı TİP 3 | m | 232
10.450.2784 | 04.768/4B4 | Ø700 mm anma çaplı TİP 3 | m | 284
10.450.2785 | 04.768/4B5 | Ø800 mm anma çaplı TİP 3 | m | 367
10.450.2786 | 04.768/4B6 | Ø900mm anma çaplı TİP 3 | m | 414
10.450.2787 | 04.768/4B7 | Ø1000mm anma çaplı TİP 3 | m | 462
10.450.2788 | 04.768/4B8 | Ø1200mm anma çaplı TİP 3 | m | 550
10.450.2789 | 04.768/4B9 | Ø1300mm anma çaplı TİP 3 | m | 599
10.450.2790 | 04.768/4B10 | Ø1400mm anma çaplı TİP 3 | m | 644
10.450.2791 | 04.768/4B11 | Ø1500mm anma çaplı TİP 3 | m | 796
10.450.2792 | 04.768/4B12 | Ø1600mm anma çaplı TİP 3 | m | 873
10.450.2793 | 04.768/4B13 | Ø1700mm anma çaplı TİP 3 | m | 898
10.450.2794 | 04.768/4B14 | Ø1800mm anma çaplı TİP 3 | m | 1073
10.450.2795 | 04.768/4B15 | Ø1900mm anma çaplı TİP 3 | m | 1129
10.450.2796 | 04.768/4B16 | Ø2000mm anma çaplı TİP 3 | m | 1187
10.450.2811 | 04.768/4C1 | Ø150 mm anma çaplı TİP 4 | m | 40
10.450.2812 | 04.768/4C2 | Ø200 mm anma çaplı TİP 4 | m | 44
10.450.2813 | 04.768/4C3 | Ø300 mm anma çaplı TİP 4 | m | 114
10.450.2814 | 04.768/4C4 | Ø500 mm anma çaplı TİP 4 | m | 188
10.450.2815 | 04.768/4C5 | Ø600 mm anma çaplı TİP 4 | m | 274
10.450.2816 | 04.768/4C6 | Ø700mm anma çaplı TİP 4 | m | 320
10.450.2817 | 04.768/4C7 | Ø800 mm anma çaplı TİP 4 | m | 422
10.450.2818 | 04.768/4C8 | Ø900 mm anma çaplı TİP 4 | m | 477
10.450.2819 | 04.768/4C9 | Ø1000mm anma çaplı TİP 4 | m | 528
10.450.2820 | 04.768/4C10 | Ø1100mm anma çaplı TİP 4 | m | 579
10.450.2821 | 04.768/4C11 | Ø1200mm anma çaplı TİP 4 | m | 632
10.450.2822 | 04.768/4C12 | Ø1300mm anma çaplı TİP 4 | m | 684
10.450.2823 | 04.768/4C13 | Ø1400mm anma çaplı TİP 4 | m | 736
10.450.2824 | 04.768/4C14 | Ø1500mm anma çaplı TİP 4 | m | 898
10.450.2825 | 04.768/4C15 | Ø1600mm anma çaplı TİP 4 | m | 952
10.450.2826 | 04.768/4C16 | Ø1700mm anma çaplı TİP 4 | m | 1014
10.450.2850 | 04.768/4D | Her çap için özel parça | Kg | 12.3
10.450.2851 | 04.768/11A1 | Ø 450 mm anma çaplı | m | 280
10.450.2852 | 04.768/11A2 | Ø 500 mm anma çaplı | m | 348
10.450.2853 | 04.768/11A3 | Ø 560 mm anma çaplı | m | 429
10.450.2854 | 04.768/11A4 | Ø 630 mm anma çaplı | m | 552
10.450.2855 | 04.768/11A5 | Ø 710 mm anma çaplı | m | 706
10.450.2856 | 04.768/11A6 | Ø 800 mm anma çaplı | m | 904
10.450.2857 | 04.768/11A7 | Ø 900 mm anma çaplı | m | 962
10.450.2858 | 04.768/11A8 | Ø 1000 mm anma çaplı | m | 1421
10.450.2871 | 04.768/11B1 | Ø 450 mm anma çaplı | m | 429
10.450.2872 | 04.768/11B2 | Ø 500 mm anma çaplı | m | 531
10.450.2873 | 04.768/11B3 | Ø 560 mm anma çaplı | m | 659
10.450.2874 | 04.768/11B4 | Ø 630 mm anma çaplı | m | 853
10.450.2875 | 04.768/11B5 | Ø 710 mm anma çaplı | m | 1106
10.450.2876 | 04.768/11B6 | Ø 800 mm anma çaplı | m | 1407
10.450.2891 | 04.768/11C1 | Ø 40 mm anma çaplı | m | 6.95
10.450.2892 | 04.768/11C2 | Ø 80 mm anma çaplı | m | 26.5
10.450.2893 | 04.768/11C3 | Ø 100 mm anma çaplı | m | 33.2
10.450.2894 | 04.768/11C4 | Ø 150 mm anma çaplı | m | 69.6
10.450.2895 | 04.768/11C5 | Ø 200 mm anma çaplı | m | 127
10.450.2896 | 04.768/11C6 | Ø 250 mm anma çaplı | m | 198
10.450.2897 | 04.768/11C7 | Ø 300 mm anma çaplı | m | 259
10.450.2898 | 04.768/11C8 | Ø 400 mm anma çaplı | m | 531
10.450.2899 | 04.768/11C9 | Ø 500 mm anma çaplı | m | 835
10.450.2901 | 04.768/11D1 | Ø 15 mm anma çaplı | m | 1.57
10.450.2902 | 04.768/11D2 | Ø 32 mm anma çaplı | m | 4.5
10.450.2903 | 04.768/11D3 | Ø 50 mm anma çaplı | m | 11.1
10.450.2904 | 04.768/11D4 | Ø 80 mm anma çaplı | m | 27.1
10.450.2905 | 04.768/11D5 | Ø 100 mm anma çaplı | m | 36.6
10.450.2906 | 04.768/11D6 | Ø 150 mm anma çaplı | m | 72.5
10.450.2907 | 04.768/11D7 | Ø 200 mm anma çaplı | m | 139
10.450.2908 | 04.768/11D8 | Ø 250 mm anma çaplı | m | 216
10.450.2909 | 04.768/11D9 | Ø 300 mm anma çaplı | m | 275
10.450.2910 | 04.768/11D10 | Ø 400 mm anma çaplı | m | 460
10.450.2950 | 04.768/11E | Her çap için özel parça | Kg | 9.3
10.450.2951 | 04.768/11F03 | Ø 110 mm anma çaplı | m | 29.5
10.450.2952 | 04.768/11F04 | Ø 160 mm anma çaplı | m | 57.7
10.450.2953 | 04.768/11F05 | Ø 250 mm anma çaplı | m | 146
10.450.2954 | 04.768/11F06 | Ø 315 mm anma çaplı | m | 232
10.450.3000 | 04.768/11J | Her çap için özel parça | Kg | 8.07
10.450.3001 | 04.768/11K01 | Ø 50 mm anma çaplı | m | 5.5
10.450.3002 | 04.768/11K02 | Ø 75 mm anma çaplı | m | 10.4
10.450.3003 | 04.768/11K03 | Ø 110 mm anma çaplı | m | 18.2
10.450.3004 | 04.768/11K04 | Ø 160 mm anma çaplı | m | 39.4
10.450.3005 | 04.768/11K05 | Ø 250 mm anma çaplı | m | 91.8
10.450.3006 | 04.768/11K06 | Ø 315 mm anma çaplı | m | 143
10.450.3007 | 04.768/11K07 | Ø 450 mm anma çaplı | m | 307
10.450.3008 | 04.768/11K08 | Ø 630 mm anma çaplı | m | 694
10.450.3021 | 04.768/11L01 | Ø 50 mm anma çaplı | m | 7
10.450.3022 | 04.768/11L02 | Ø 75 mm anma çaplı | m | 15.5
10.450.3023 | 04.768/11L03 | Ø 110 mm anma çaplı | m | 28
10.450.3024 | 04.768/11L04 | Ø 160 mm anma çaplı | m | 56
10.450.3025 | 04.768/11L05 | Ø 250 mm anma çaplı | m | 138
10.450.3026 | 04.768/11L06 | Ø 315 mm anma çaplı | m | 223
10.450.3027 | 04.768/11L07 | Ø 450 mm anma çaplı | m | 470
10.450.3028 | 04.768/11L08 | Ø 630 mm anma çaplı | m | 1074
10.450.3041 | 04.768/11M01 | Ø 50 mm anma çaplı | m | 10.5
10.450.3042 | 04.768/11M02 | Ø 75 mm anma çaplı | m | 23.5
10.450.3043 | 04.768/11M03 | Ø 110 mm anma çaplı | m | 41.4
10.450.3044 | 04.768/11M04 | Ø 160 mm anma çaplı | m | 86
10.450.3045 | 04.768/11M05 | Ø 250 mm anma çaplı | m | 212
10.450.3046 | 04.768/11M06 | Ø 315 mm anma çaplı | m | 337
10.450.3061 | 04.768/11N02 | Ø 75 mm anma çaplı | m | 10.4
10.450.3062 | 04.768/11N03 | Ø 110 mm anma çaplı | m | 18.1
10.450.3063 | 04.768/11N04 | Ø 160 mm anma çaplı | m | 38.5
10.450.3064 | 04.768/11N05 | Ø 250 mm anma çaplı | m | 88.8
10.450.3065 | 04.768/11N06 | Ø 315 mm anma çaplı | m | 140
10.450.3066 | 04.768/11N07 | Ø 400 mm anma çaplı | m | 238
10.450.3081 | 04.768/11O02 | Ø 75 mm anma çaplı | m | 15.5
10.450.3082 | 04.768/11O03 | Ø 110 mm anma çaplı | m | 26
10.450.3083 | 04.768/11O04 | Ø 160 mm anma çaplı | m | 56
10.450.3084 | 04.768/11O05 | Ø 250 mm anma çaplı | m | 136
10.450.3085 | 04.768/11O06 | Ø 315 mm anma çaplı | m | 213
10.450.3086 | 04.768/11O07 | Ø 400 mm anma çaplı | m | 358
10.450.3101 | 04.768/11P02 | Ø 75 mm anma çaplı | m | 22
10.450.3102 | 04.768/11P03 | Ø 110 mm anma çaplı | m | 38.5
10.450.3103 | 04.768/11P04 | Ø 160 mm anma çaplı | m | 85.8
10.450.3104 | 04.768/11P05 | Ø 250 mm anma çaplı | m | 203
10.450.3105 | 04.768/11P06 | Ø 315 mm anma çaplı | m | 322
10.450.3150 | 04.768/11Z | Her çap için özel parça | Kg | 8.15
10.450.3151 | 04.768/12A1 | Ø 160 mm anma çaplı | m | 28
10.450.3152 | 04.768/12A2 | Ø 200 mm anma çaplı | m | 41
10.450.3153 | 04.768/12A3 | Ø 315 mm anma çaplı | m | 105
10.450.3154 | 04.768/12A4 | Ø 400 mm anma çaplı | m | 170
10.450.3155 | 04.768/12A5 | Ø 500 mm anma çaplı | m | 259
10.450.3156 | 04.768/12A6 | Ø 630 mm anma çaplı | m | 422
10.450.3157 | 04.768/12A7 | Ø 710 mm anma çaplı | m | 540
10.450.3158 | 04.768/12A8 | Ø 800 mm anma çaplı | m | 694
10.450.3159 | 04.768/12A9 | Ø 1000 mm anma çaplı | m | 1085
10.450.3171 | 04.768/12B1 | Ø 110 mm anma çaplı | m | 19.5
10.450.3172 | 04.768/12B2 | Ø 160 mm anma çaplı | m | 36.5
10.450.3173 | 04.768/12B3 | Ø 200 mm anma çaplı | m | 53.5
10.450.3174 | 04.768/12B4 | Ø 315 mm anma çaplı | m | 131
10.450.3175 | 04.768/12B5 | Ø 400 mm anma çaplı | m | 208
10.450.3176 | 04.768/12B6 | Ø 500 mm anma çaplı | m | 333
10.450.3177 | 04.768/12B7 | Ø 630 mm anma çaplı | m | 528
10.450.3178 | 04.768/12B8 | Ø 800 mm anma çaplı | m | 866
10.450.3179 | 04.768/12B9 | Ø 1000 mm anma çaplı | m | 1354
10.450.3191 | 04.768/12C1 | Ø 110 mm anma çaplı | m | 19.5
10.450.3192 | 04.768/12C2 | Ø 160 mm anma çaplı | m | 41.5
10.450.3193 | 04.768/12C3 | Ø 200 mm anma çaplı | m | 60.5
10.450.3194 | 04.768/12C4 | Ø 300 mm anma çaplı | m | 152
10.450.3195 | 04.768/12C5 | Ø 400 mm anma çaplı | m | 250
10.450.3196 | 04.768/12C6 | Ø 500 mm anma çaplı | m | 389
10.450.3197 | 04.768/12C7 | Ø 630 mm anma çaplı | m | 626
10.450.3300 | 04.768/12D | Her çap için özel parça | Kg | 8.5
10.450.3301 | 04.768/05F01 | Ø 300 mm anma çaplı | m | 106
10.450.3302 | 04.768/05F02 | Ø 400 mm anma çaplı | m | 146
10.450.3303 | 04.768/05F03 | Ø 600 mm anma çaplı | m | 243
10.450.3304 | 04.768/05F04 | Ø 800 mm anma çaplı | m | 379
10.450.3305 | 04.768/05F05 | Ø 1000 mm anma çaplı | m | 522
10.450.3306 | 04.768/05F06 | Ø 1200 mm anma çaplı | m | 690
10.450.3307 | 04.768/05F07 | Ø 1400 mm anma çaplı | m | 910
10.450.3308 | 04.768/05F08 | Ø 1600 mm anma çaplı | m | 1149
10.450.3309 | 04.768/05F09 | Ø 1800 mm anma çaplı | m | 1416
10.450.3310 | 04.768/05F10 | Ø 2000 mm anma çaplı | m | 1723
10.450.3311 | 04.768/05F11 | Ø 2200 mm anma çaplı | m | 2017
10.450.3312 | 04.768/05F12 | Ø 2400 mm anma çaplı | m | 2383
10.450.3313 | 04.768/05F13 | Ø 2600 mm anma çaplı | m | 2808
10.450.3314 | 04.768/05F14 | Ø 2800 mm anma çaplı | m | 3256
10.450.3315 | 04.768/05F15 | Ø 3000 mm anma çaplı | m | 3669
10.450.3316 | 04.768/05F16 | Ø 3200 mm anma çaplı | m | 5003
10.450.3317 | 04.768/05F17 | Ø 3400 mm anma çaplı | m | 5687
10.450.3318 | 04.768/05F18 | Ø 3600 mm anma çaplı | m | 6419
10.450.3319 | 04.768/05F19 | Ø 3800 mm anma çaplı | m | 7327
10.450.3320 | 04.768/05F20 | Ø 4000 mm anma çaplı | m | 7776
10.450.3341 | 04.768/05G01 | Ø 300 mm anma çaplı | m | 118
10.450.3342 | 04.768/05G02 | Ø 400 mm anma çaplı | m | 172
10.450.3343 | 04.768/05G03 | Ø 600 mm anma çaplı | m | 260
10.450.3344 | 04.768/05G04 | Ø 800 mm anma çaplı | m | 407
10.450.3345 | 04.768/05G05 | Ø 1000 mm anma çaplı | m | 563
10.450.3346 | 04.768/05G06 | Ø 1200 mm anma çaplı | m | 742
10.450.3347 | 04.768/05G07 | Ø 1400 mm anma çaplı | m | 979
10.450.3348 | 04.768/05G08 | Ø 1600 mm anma çaplı | m | 1239
10.450.3349 | 04.768/05G09 | Ø 1800 mm anma çaplı | m | 1522
10.450.3350 | 04.768/05G10 | Ø 2000 mm anma çaplı | m | 1852
10.450.3351 | 04.768/05G11 | Ø 2200 mm anma çaplı | m | 2171
10.450.3352 | 04.768/05G12 | Ø 2400 mm anma çaplı | m | 2560
10.450.3353 | 04.768/05G13 | Ø 2600 mm anma çaplı | m | 3020
10.450.3354 | 04.768/05G14 | Ø 2800 mm anma çaplı | m | 3504
10.450.3355 | 04.768/05G15 | Ø 3000 mm anma çaplı | m | 3953
10.450.3356 | 04.768/05G16 | Ø 3200 mm anma çaplı | m | 5003
10.450.3357 | 04.768/05G17 | Ø 3400 mm anma çaplı | m | 5746
10.450.3358 | 04.768/05G18 | Ø 3600 mm anma çaplı | m | 6619
10.450.3359 | 04.768/05G19 | Ø 3800 mm anma çaplı | m | 7469
10.450.3360 | 04.768/05G20 | Ø 4000 mm anma çaplı | m | 8319
10.450.3381 | 04.768/05H01 | Ø 300 mm anma çaplı | m | 132
10.450.3382 | 04.768/05H02 | Ø 400 mm anma çaplı | m | 199
10.450.3383 | 04.768/05H03 | Ø 600 mm anma çaplı | m | 285
10.450.3384 | 04.768/05H04 | Ø 800 mm anma çaplı | m | 422
10.450.3385 | 04.768/05H05 | Ø 1000 mm anma çaplı | m | 578
10.450.3386 | 04.768/05H06 | Ø 1200 mm anma çaplı | m | 759
10.450.3387 | 04.768/05H07 | Ø 1400 mm anma çaplı | m | 995
10.450.3388 | 04.768/05H08 | Ø 1600 mm anma çaplı | m | 1262
10.450.3389 | 04.768/05H09 | Ø 1800 mm anma çaplı | m | 1545
10.450.3390 | 04.768/05H10 | Ø 2000 mm anma çaplı | m | 1888
10.450.3391 | 04.768/05H11 | Ø 2200 mm anma çaplı | m | 2218
10.450.3392 | 04.768/05H12 | Ø 2400 mm anma çaplı | m | 2596
10.450.3393 | 04.768/05H13 | Ø 2600 mm anma çaplı | m | 3056
10.450.3394 | 04.768/05H14 | Ø 2800 mm anma çaplı | m | 3563
10.450.3395 | 04.768/05H15 | Ø 3000 mm anma çaplı | m | 4047
10.450.3396 | 04.768/05H16 | Ø 3200 mm anma çaplı | m | 5097
10.450.3397 | 04.768/05H17 | Ø 3400 mm anma çaplı | m | 5876
10.450.3398 | 04.768/05H18 | Ø 3600 mm anma çaplı | m | 6737
10.450.3399 | 04.768/05H19 | Ø 3800 mm anma çaplı | m | 7611
10.450.3400 | 04.768/05H20 | Ø 4000 mm anma çaplı | m | 8484
10.450.3421 | 04.768/05I01 | Ø 300 mm anma çaplı | m | 156
10.450.3422 | 04.768/05I02 | Ø 400 mm anma çaplı | m | 224
10.450.3423 | 04.768/05I03 | Ø 600 mm anma çaplı | m | 328
10.450.3424 | 04.768/05I04 | Ø 800 mm anma çaplı | m | 467
10.450.3425 | 04.768/05I05 | Ø 1000 mm anma çaplı | m | 656
10.450.3426 | 04.768/05I06 | Ø 1200 mm anma çaplı | m | 885
10.450.3427 | 04.768/05I07 | Ø 1400 mm anma çaplı | m | 1156
10.450.3428 | 04.768/05I08 | Ø 1600 mm anma çaplı | m | 1475
10.450.3429 | 04.768/05I09 | Ø 1800 mm anma çaplı | m | 1829
10.450.3430 | 04.768/05I10 | Ø 2000 mm anma çaplı | m | 2206
10.450.3431 | 04.768/05I11 | Ø 2200 mm anma çaplı | m | 2607
10.450.3432 | 04.768/05I12 | Ø 2400 mm anma çaplı | m | 3056
10.450.3433 | 04.768/05I13 | Ø 2600 mm anma çaplı | m | 3599
10.450.3434 | 04.768/05I14 | Ø 2800 mm anma çaplı | m | 4153
10.450.3435 | 04.768/05I15 | Ø 3000 mm anma çaplı | m | 4731
10.450.3461 | 04.768/05J01 | Ø 300 mm anma çaplı | m | 185
10.450.3462 | 04.768/05J02 | Ø 400 mm anma çaplı | m | 247
10.450.3463 | 04.768/05J03 | Ø 600 mm anma çaplı | m | 342
10.450.3464 | 04.768/05J04 | Ø 800 mm anma çaplı | m | 479
10.450.3465 | 04.768/05J05 | Ø 1000 mm anma çaplı | m | 669
10.450.3466 | 04.768/05J06 | Ø 1200 mm anma çaplı | m | 944
10.450.3467 | 04.768/05J07 | Ø 1400 mm anma çaplı | m | 1262
10.450.3468 | 04.768/05J08 | Ø 1600 mm anma çaplı | m | 1699
10.450.3469 | 04.768/05J09 | Ø 1800 mm anma çaplı | m | 2077
10.450.3470 | 04.768/05J10 | Ø 2000 mm anma çaplı | m | 2537
10.450.3501 | 04.768/05K01 | Ø 300 mm anma çaplı | m | 118
10.450.3502 | 04.768/05K02 | Ø 400 mm anma çaplı | m | 172
10.450.3503 | 04.768/05K03 | Ø 600 mm anma çaplı | m | 295
10.450.3504 | 04.768/05K04 | Ø 800 mm anma çaplı | m | 460
10.450.3505 | 04.768/05K05 | Ø 1000 mm anma çaplı | m | 637
10.450.3506 | 04.768/05K06 | Ø 1200 mm anma çaplı | m | 838
10.450.3507 | 04.768/05K07 | Ø 1400 mm anma çaplı | m | 1109
10.450.3508 | 04.768/05K08 | Ø 1600 mm anma çaplı | m | 1392
10.450.3509 | 04.768/05K09 | Ø 1800 mm anma çaplı | m | 1722
10.450.3510 | 04.768/05K10 | Ø 2000 mm anma çaplı | m | 2100
10.450.3511 | 04.768/05K11 | Ø 2200 mm anma çaplı | m | 2454
10.450.3512 | 04.768/05K12 | Ø 2400 mm anma çaplı | m | 2902
10.450.3513 | 04.768/05K13 | Ø 2600 mm anma çaplı | m | 3410
10.450.3514 | 04.768/05K14 | Ø 2800 mm anma çaplı | m | 3965
10.450.3515 | 04.768/05K15 | Ø 3000 mm anma çaplı | m | 4472
10.450.3516 | 04.768/05K16 | Ø 3200 mm anma çaplı | m | 5404
10.450.3517 | 04.768/05K17 | Ø 3400 mm anma çaplı | m | 6183
10.450.3518 | 04.768/05K18 | Ø 3600 mm anma çaplı | m | 7103
10.450.3519 | 04.768/05K19 | Ø 3800 mm anma çaplı | m | 8024
10.450.3520 | 04.768/05K20 | Ø 4000 mm anma çaplı | m | 8920
10.450.3541 | 04.768/05L01 | Ø 300 mm anma çaplı | m | 138
10.450.3542 | 04.768/05L02 | Ø 400 mm anma çaplı | m | 199
10.450.3543 | 04.768/05L03 | Ø 600 mm anma çaplı | m | 300
10.450.3544 | 04.768/05L04 | Ø 800 mm anma çaplı | m | 468
10.450.3545 | 04.768/05L05 | Ø 1000 mm anma çaplı | m | 649
10.450.3546 | 04.768/05L06 | Ø 1200 mm anma çaplı | m | 849
10.450.3547 | 04.768/05L07 | Ø 1400 mm anma çaplı | m | 1097
10.450.3548 | 04.768/05L08 | Ø 1600 mm anma çaplı | m | 1416
10.450.3549 | 04.768/05L09 | Ø 1800 mm anma çaplı | m | 1746
10.450.3550 | 04.768/05L10 | Ø 2000 mm anma çaplı | m | 2135
10.450.3551 | 04.768/05L11 | Ø 2200 mm anma çaplı | m | 2490
10.450.3552 | 04.768/05L12 | Ø 2400 mm anma çaplı | m | 2950
10.450.3553 | 04.768/05L13 | Ø 2600 mm anma çaplı | m | 3469
10.450.3554 | 04.768/05L14 | Ø 2800 mm anma çaplı | m | 4035
10.450.3555 | 04.768/05L15 | Ø 3000 mm anma çaplı | m | 4543
10.450.3556 | 04.768/05L16 | Ø 3200 mm anma çaplı | m | 5593
10.450.3557 | 04.768/05L17 | Ø 3400 mm anma çaplı | m | 6443
10.450.3558 | 04.768/05L18 | Ø 3600 mm anma çaplı | m | 7387
10.450.3559 | 04.768/05L19 | Ø 3800 mm anma çaplı | m | 8366
10.450.3560 | 04.768/05L20 | Ø 4000 mm anma çaplı | m | 9310
10.450.3581 | 04.768/05M01 | Ø 300 mm anma çaplı | m | 149
10.450.3582 | 04.768/05M02 | Ø 400 mm anma çaplı | m | 224
10.450.3583 | 04.768/05M03 | Ø 600 mm anma çaplı | m | 333
10.450.3584 | 04.768/05M04 | Ø 800 mm anma çaplı | m | 482
10.450.3585 | 04.768/05M05 | Ø 1000 mm anma çaplı | m | 665
10.450.3586 | 04.768/05M06 | Ø 1200 mm anma çaplı | m | 873
10.450.3587 | 04.768/05M07 | Ø 1400 mm anma çaplı | m | 1145
10.450.3588 | 04.768/05M08 | Ø 1600 mm anma çaplı | m | 1451
10.450.3589 | 04.768/05M09 | Ø 1800 mm anma çaplı | m | 1782
10.450.3590 | 04.768/05M10 | Ø 2000 mm anma çaplı | m | 2171
10.450.3591 | 04.768/05M11 | Ø 2200 mm anma çaplı | m | 2548
10.450.3592 | 04.768/05M12 | Ø 2400 mm anma çaplı | m | 2985
10.450.3593 | 04.768/05M13 | Ø 2600 mm anma çaplı | m | 3516
10.450.3594 | 04.768/05M14 | Ø 2800 mm anma çaplı | m | 4109
10.450.3595 | 04.768/05M15 | Ø 3000 mm anma çaplı | m | 4649
10.450.3596 | 04.768/05M16 | Ø 3200 mm anma çaplı | m | 5711
10.450.3597 | 04.768/05M17 | Ø 3400 mm anma çaplı | m | 6572
10.450.3598 | 04.768/05M18 | Ø 3600 mm anma çaplı | m | 7552
10.450.3599 | 04.768/05M19 | Ø 3800 mm anma çaplı | m | 8531
10.450.3600 | 04.768/05M20 | Ø 4000 mm anma çaplı | m | 9487
10.450.3621 | 04.768/05N01 | Ø 300 mm anma çaplı | m | 192
10.450.3622 | 04.768/05N02 | Ø 400 mm anma çaplı | m | 253
10.450.3623 | 04.768/05N03 | Ø 600 mm anma çaplı | m | 378
10.450.3624 | 04.768/05N04 | Ø 800 mm anma çaplı | m | 531
10.450.3625 | 04.768/05N05 | Ø 1000 mm anma çaplı | m | 743
10.450.3626 | 04.768/05N06 | Ø 1200 mm anma çaplı | m | 1014
10.450.3627 | 04.768/05N07 | Ø 1400 mm anma çaplı | m | 1333
10.450.3628 | 04.768/05N08 | Ø 1600 mm anma çaplı | m | 1699
10.450.3629 | 04.768/05N09 | Ø 1800 mm anma çaplı | m | 2100
10.450.3630 | 04.768/05N10 | Ø 2000 mm anma çaplı | m | 2537
10.450.3631 | 04.768/05N11 | Ø 2200 mm anma çaplı | m | 2997
10.450.3632 | 04.768/05N12 | Ø 2400 mm anma çaplı | m | 3516
10.450.3633 | 04.768/05N13 | Ø 2600 mm anma çaplı | m | 4142
10.450.3634 | 04.768/05N14 | Ø 2800 mm anma çaplı | m | 4779
10.450.3635 | 04.768/05N15 | Ø 3000 mm anma çaplı | m | 5440
10.450.3661 | 04.768/05O01 | Ø 300 mm anma çaplı | m | 210
10.450.3662 | 04.768/05O02 | Ø 400 mm anma çaplı | m | 284
10.450.3663 | 04.768/05O03 | Ø 600 mm anma çaplı | m | 394
10.450.3664 | 04.768/05O04 | Ø 800 mm anma çaplı | m | 552
10.450.3665 | 04.768/05O05 | Ø 1000 mm anma çaplı | m | 767
10.450.3666 | 04.768/05O06 | Ø 1200 mm anma çaplı | m | 1085
10.450.3667 | 04.768/05O07 | Ø 1400 mm anma çaplı | m | 1451
10.450.3668 | 04.768/05O08 | Ø 1600 mm anma çaplı | m | 1982
10.450.3669 | 04.768/05O09 | Ø 1800 mm anma çaplı | m | 2336
10.450.3670 | 04.768/05O10 | Ø 2000 mm anma çaplı | m | 2867
10.450.3701 | 04.768/05P01 | Ø 300 mm anma çaplı | m | 132
10.450.3702 | 04.768/05P02 | Ø 400 mm anma çaplı | m | 199
10.450.3703 | 04.768/05P03 | Ø 600 mm anma çaplı | m | 339
10.450.3704 | 04.768/05P04 | Ø 800 mm anma çaplı | m | 516
10.450.3705 | 04.768/05P05 | Ø 1000 mm anma çaplı | m | 731
10.450.3706 | 04.768/05P06 | Ø 1200 mm anma çaplı | m | 920
10.450.3707 | 04.768/05P07 | Ø 1400 mm anma çaplı | m | 1239
10.450.3708 | 04.768/05P08 | Ø 1600 mm anma çaplı | m | 1604
10.450.3709 | 04.768/05P09 | Ø 1800 mm anma çaplı | m | 1982
10.450.3710 | 04.768/05P10 | Ø 2000 mm anma çaplı | m | 2419
10.450.3711 | 04.768/05P11 | Ø 2200 mm anma çaplı | m | 2832
10.450.3712 | 04.768/05P12 | Ø 2400 mm anma çaplı | m | 3339
10.450.3713 | 04.768/05P13 | Ø 2600 mm anma çaplı | m | 3929
10.450.3714 | 04.768/05P14 | Ø 2800 mm anma çaplı | m | 4566
10.450.3715 | 04.768/05P15 | Ø 3000 mm anma çaplı | m | 5144
10.450.3716 | 04.768/05P16 | Ø 3200 mm anma çaplı | m | 6053
10.450.3717 | 04.768/05P17 | Ø 3400 mm anma çaplı | m | 6914
10.450.3718 | 04.768/05P18 | Ø 3600 mm anma çaplı | m | 7965
10.450.3719 | 04.768/05P19 | Ø 3800 mm anma çaplı | m | 8991
10.450.3720 | 04.768/05P20 | Ø 4000 mm anma çaplı | m | 9982
10.450.3741 | 04.768/05R01 | Ø 300 mm anma çaplı | m | 157
10.450.3742 | 04.768/05R02 | Ø 400 mm anma çaplı | m | 224
10.450.3743 | 04.768/05R03 | Ø 600 mm anma çaplı | m | 344
10.450.3744 | 04.768/05R04 | Ø 800 mm anma çaplı | m | 527
10.450.3745 | 04.768/05R05 | Ø 1000 mm anma çaplı | m | 743
10.450.3746 | 04.768/05R06 | Ø 1200 mm anma çaplı | m | 979
10.450.3747 | 04.768/05R07 | Ø 1400 mm anma çaplı | m | 1286
10.450.3748 | 04.768/05R08 | Ø 1600 mm anma çaplı | m | 1628
10.450.3749 | 04.768/05R09 | Ø 1800 mm anma çaplı | m | 2017
10.450.3750 | 04.768/05R10 | Ø 2000 mm anma çaplı | m | 2454
10.450.3751 | 04.768/05R11 | Ø 2200 mm anma çaplı | m | 2867
10.450.3752 | 04.768/05R12 | Ø 2400 mm anma çaplı | m | 3386
10.450.3753 | 04.768/05R13 | Ø 2600 mm anma çaplı | m | 3988
10.450.3754 | 04.768/05R14 | Ø 2800 mm anma çaplı | m | 4637
10.450.3755 | 04.768/05R15 | Ø 3000 mm anma çaplı | m | 5227
10.450.3756 | 04.768/05R16 | Ø 3200 mm anma çaplı | m | 6265
10.450.3757 | 04.768/05R17 | Ø 3400 mm anma çaplı | m | 7221
10.450.3758 | 04.768/05R18 | Ø 3600 mm anma çaplı | m | 8271
10.450.3759 | 04.768/05R19 | Ø 3800 mm anma çaplı | m | 9381
10.450.3760 | 04.768/05R20 | Ø 4000 mm anma çaplı | m | 10443
10.450.3781 | 04.768/05S01 | Ø 300 mm anma çaplı | m | 170
10.450.3782 | 04.768/05S02 | Ø 400 mm anma çaplı | m | 252
10.450.3783 | 04.768/05S03 | Ø 600 mm anma çaplı | m | 368
10.450.3784 | 04.768/05S04 | Ø 800 mm anma çaplı | m | 540
10.450.3785 | 04.768/05S05 | Ø 1000 mm anma çaplı | m | 764
10.450.3786 | 04.768/05S06 | Ø 1200 mm anma çaplı | m | 1003
10.450.3787 | 04.768/05S07 | Ø 1400 mm anma çaplı | m | 1309
10.450.3788 | 04.768/05S08 | Ø 1600 mm anma çaplı | m | 1675
10.450.3789 | 04.768/05S09 | Ø 1800 mm anma çaplı | m | 2041
10.450.3790 | 04.768/05S10 | Ø 2000 mm anma çaplı | m | 2501
10.450.3791 | 04.768/05S11 | Ø 2200 mm anma çaplı | m | 2938
10.450.3792 | 04.768/05S12 | Ø 2400 mm anma çaplı | m | 3433
10.450.3793 | 04.768/05S13 | Ø 2600 mm anma çaplı | m | 4047
10.450.3794 | 04.768/05S14 | Ø 2800 mm anma çaplı | m | 4720
10.450.3795 | 04.768/05S15 | Ø 3000 mm anma çaplı | m | 5357
10.450.3796 | 04.768/05S16 | Ø 3200 mm anma çaplı | m | 6383
10.450.3797 | 04.768/05S17 | Ø 3400 mm anma çaplı | m | 7351
10.450.3798 | 04.768/05S18 | Ø 3600 mm anma çaplı | m | 8460
10.450.3799 | 04.768/05S19 | Ø 3800 mm anma çaplı | m | 9546
10.450.3800 | 04.768/05S20 | Ø 4000 mm anma çaplı | m | 10631
10.450.3821 | 04.768/05T01 | Ø 300 mm anma çaplı | m | 210
10.450.3822 | 04.768/05T02 | Ø 400 mm anma çaplı | m | 277
10.450.3823 | 04.768/05T03 | Ø 600 mm anma çaplı | m | 426
10.450.3824 | 04.768/05T04 | Ø 800 mm anma çaplı | m | 617
10.450.3825 | 04.768/05T05 | Ø 1000 mm anma çaplı | m | 868
10.450.3826 | 04.768/05T06 | Ø 1200 mm anma çaplı | m | 1144
10.450.3827 | 04.768/05T07 | Ø 1400 mm anma çaplı | m | 1522
10.450.3828 | 04.768/05T08 | Ø 1600 mm anma çaplı | m | 1958
10.450.3829 | 04.768/05T09 | Ø 1800 mm anma çaplı | m | 2419
10.450.3830 | 04.768/05T10 | Ø 2000 mm anma çaplı | m | 2926
10.450.3831 | 04.768/05T11 | Ø 2200 mm anma çaplı | m | 3445
10.450.3832 | 04.768/05T12 | Ø 2400 mm anma çaplı | m | 4047
10.450.3833 | 04.768/05T13 | Ø 2600 mm anma çaplı | m | 4767
10.450.3834 | 04.768/05T14 | Ø 2800 mm anma çaplı | m | 5498
10.450.3835 | 04.768/05T15 | Ø 3000 mm anma çaplı | m | 6265
10.450.3861 | 04.768/05U01 | Ø 300 mm anma çaplı | m | 238
10.450.3862 | 04.768/05U02 | Ø 400 mm anma çaplı | m | 327
10.450.3863 | 04.768/05U03 | Ø 600 mm anma çaplı | m | 454
10.450.3864 | 04.768/05U04 | Ø 800 mm anma çaplı | m | 634
10.450.3865 | 04.768/05U05 | Ø 1000 mm anma çaplı | m | 885
10.450.3866 | 04.768/05U06 | Ø 1200 mm anma çaplı | m | 1250
10.450.3867 | 04.768/05U07 | Ø 1400 mm anma çaplı | m | 1663
10.450.3868 | 04.768/05U08 | Ø 1600 mm anma çaplı | m | 2135
10.450.3869 | 04.768/05U09 | Ø 1800 mm anma çaplı | m | 2690
10.450.3870 | 04.768/05U10 | Ø 2000 mm anma çaplı | m | 3292
10.450.4000 | 04.768/05Z01 | Her çap için özel parça | Kg | 32.6
10.450.4001 | 04.032/70A01 | Ø150 mm iç çaplı 30-40 mm kalınlığında 1500 mm uzunluğunda beton boru | Ad | 17.9
10.450.4002 | 04.032/70A02 | Ø200 mm iç çaplı 30-40 mm kalınlığında 1500 mm uzunluğunda beton boru | Ad | 26.2
10.450.4003 | 04.032/70A03 | Ø300 mm iç çaplı 45-50 mm kalınlığında 1500 mm uzunluğunda beton boru | Ad | 41.9
10.450.4004 | 04.032/70A04 | Ø400 mm iç çaplı 50-60 mm kalınlığında 1500 mm uzunluğunda beton boru | Ad | 67.8
10.450.4005 | 04.032/70A05 | Ø500 mm iç çaplı 60-70 mm kalınlığında 2000 mm uzunluğunda beton boru | Ad | 120.4
10.450.4006 | 04.032/70A06 | Ø600 mm iç çaplı 70-80 mm kalınlığında 2000 mm uzunluğunda beton boru | Ad | 146
10.450.4007 | 04.032/70B01 | Ø800 mm iç çaplı 90-95 mm kalınlığında 2000 mm uzunluğunda betonarme boru | Ad | 343
10.450.4008 | 04.032/70B02 | Ø1000 mm iç çaplı 105-120 mm kalınlığında 2000 mm uzunluğunda betonarme boru | Ad | 483
10.450.4009 | 04.032/70B03 | Ø1200 mm iç çaplı 120-140 mm kalınlığında 2000 mm uzunluğunda betonarme boru | Ad | 656
10.450.4010 | 04.032/70B04 | Ø1400 mm iç çaplı 140-160 mm kalınlığında 2000 mm uzunluğunda betonarme boru | Ad | 851
10.450.4021 | 04.032/70C01 | Ø150 mm iç çaplı 30-40 mm kalınlığında 1500 mm uzunluğunda entegre contalı beton boru | Ad | 27.9
10.450.4022 | 04.032/70C02 | Ø200 mm iç çaplı 30-40 mm kalınlığında 1500 mm uzunluğunda entegre contalı beton boru | Ad | 34.4
10.450.4023 | 04.032/70C03 | Ø300 mm iç çaplı 45-50 mm kalınlığında 1500 mm uzunluğunda entegre contalı beton boru | Ad | 55.5
10.450.4024 | 04.032/70C04 | Ø400 mm iç çaplı 50-60 mm kalınlığında 1500 mm uzunluğunda entegre contalı beton boru | Ad | 86.2
10.450.4025 | 04.032/70C05 | Ø500 mm iç çaplı 60-70 mm kalınlığında 2000 mm uzunluğunda entegre contalı beton boru | Ad | 155
10.450.4026 | 04.032/70C06 | Ø600 mm iç çaplı 70-80 mm kalınlığında 2000 mm uzunluğunda entegre contalı beton boru | Ad | 189
10.450.4027 | 04.032/70D01 | Ø800 mm iç çaplı 90-100 mm kalınlığında 2000 mm uzunluğunda entegre contalı betonarme boru | Ad | 483
10.450.4028 | 04.032/70D02 | Ø1000 mm iç çaplı 110-115 mm kalınlığında 2000 mm uzunluğunda entegre contalı betonarme boru | Ad | 560
10.450.4029 | 04.032/70D03 | Ø1200 mm iç çaplı 135 mm kalınlığında 2000 mm uzunluğunda entegre contalı betonarme boru | Ad | 762
10.450.4030 | 04.032/70D04 | Ø1400 mm iç çaplı 140-150 mm kalınlığında 2000 mm uzunluğunda entegre contalı betonarme boru | Ad | 1030
10.450.4051 | 04.032/70E01 | Ø1000 mm iç çaplı, Giriş-Çıkış çapı Ø 200/300/400 mm Muayene Bacası Tabanı | Ad | 314
10.450.4052 | 04.032/70E02 | Ø1000 mm iç çaplı, Giriş-Çıkış çapı Ø 500/600 mm Muayene Bacası Tabanı | Ad | 410
10.450.4053 | 04.032/70E03 | Ø1200 mm iç çaplı, Giriş-Çıkış çapı Ø 200/300/400 mm Muayene Bacası Tabanı | Ad | 439
10.450.4054 | 04.032/70E04 | Ø1200 mm iç çaplı, Giriş-Çıkış çapı Ø 500/600 mm Muayene Bacası Tabanı | Ad | 542
10.450.4055 | 04.032/70E05 | Ø1200 mm iç çaplı, Giriş-Çıkış çapı Ø 800 mm Muayene Bacası Tabanı | Ad | 728
10.450.4056 | 04.032/70E06 | Ø1200 mm iç çaplı, Giriş-Çıkış çapı Ø 1000/1200 mm Muayene Bacası Tabanı | Ad | 930
10.450.4057 | 04.032/70E07 | Ø1400 mm iç çaplı, Giriş-Çıkış çapı Ø 1400 mm Muayene Bacası Tabanı | Ad | 1310
10.450.4081 | 04.032/70F01 | Ø1000 mm iç çaplı Muayene bacası gövde bileziği (13-15cm et kalınlığı)(h:350 mm) | Ad | 60
10.450.4082 | 04.032/70F02 | Ø1000 mm iç çaplı Muayene bacası gövde bileziği (13-15cm et kalınlığı) (h:600 mm) | Ad | 94
10.450.4083 | 04.032/70F03 | Ø1200 mm iç çaplı Muayene bacası gövde bileziği (13-15cm et kalınlığı) (h:600 mm) | Ad | 205
10.450.4084 | 04.032/70F04 | Ø1200 mm iç çaplı Muayene bacası gövde bileziği (13-15cm et kalınlığı) (h:350 mm) | Ad | 129
10.450.4101 | 04.032/70G01 | Ø1000/620 mm iç çaplı Muayene Bacası Koniği (h:650 mm) | Ad | 129
10.450.4102 | 04.032/70G02 | Ø1200/620 mm iç çaplı Muayene Bacası Koniği (h:780 mm) | Ad | 205
10.450.4111 | 04.032/70H01 | Ø620 mm iç çaplı Muayene bacası boyun bileziği (13-15cm et kalınlığı)(h:250 mm) | Ad | 60.5
10.450.4121 | 04.032/70I01 | Muayene bacası çerçeve montaj elemanı (h:180-300 mm) | Ad | 76
10.450.4131 | 04.032/70J01 | 800*800 mm iç ölçülü Ø150/200 mm girişli taban elemanı (10 cm et kalınlığı) | Ad | 163
10.450.4141 | 04.032/70K01 | 800*800 mm iç ölçülü parsel bacası gövde elemanı (h:500 mm) (10 cm et kalınlığı) | Ad | 85
10.450.4142 | 04.032/70K02 | 800*800 mm iç ölçülü parsel bacası yarım gövde elemanı (h:250 mm) (10 cm et kalınlığı) | Ad | 51.5
10.450.4151 | 04.032/70L01 | 100*50 cm parsel bacası kapağı (Çerçevesiz) (10 cm et kalınlığı) | Ad | 51.5
10.450.4152 | 04.032/70L02 | 100*50 cm parsel bacası kapağı (Çerçeveli) (10 cm et kalınlığı) | Ad | 102
10.450.4201 | 04.464/A1 | Ø 150 mm | Ad | 2.55
10.450.4202 | 04.464/A2 | Ø 200 mm | Ad | 5.32
10.450.4203 | 04.464/A3 | Ø 300 mm | Ad | 9.3
10.450.4204 | 04.464/A4 | Ø 400 mm | Ad | 10.9
10.450.4205 | 04.464/A5 | Ø 500 mm | Ad | 14.7
10.450.4206 | 04.464/A6 | Ø 600 mm | Ad | 16.7
10.450.4207 | 04.464/A7 | Ø 700 mm | Ad | 18.5
10.450.4208 | 04.464/A8 | Ø 800 mm | Ad | 23.8
10.450.4209 | 04.464/A9 | Ø 1000 mm | Ad | 31.9
10.450.4210 | 04.464/A10 | Ø 1200 mm | Ad | 38.2
10.450.4211 | 04.464/A11 | Ø 1400 mm | Ad | 58
10.450.4212 | 04.464/A12 | Ø 1600 mm | Ad | 66
10.450.4213 | 04.464/A13 | Ø 1800 mm | Ad | 79.2
10.450.4214 | 04.464/A14 | Ø 2000 mm | Ad | 97.7
10.450.4215 | 04.464/A15 | Ø 2200 mm | Ad | 105.6
10.450.4216 | 04.464/A16 | Ø 2400 mm | Ad | 115
10.450.4217 | 04.464/A17 | Ø 2600 mm | Ad | 128
10.450.4218 | 04.464/A18 | Ø 2800 mm | Ad | 137
10.450.4219 | 04.464/A19 | Ø 3000 mm | Ad | 149
10.450.4231 | 04.464/B1 | Ø 600 mm | Ad | 19.75
10.450.4232 | 04.464/B2 | Ø 1000 mm | Ad | 31.9
10.450.4233 | 04.464/B3 | Ø 1200 mm | Ad | 40.9
10.450.4251 | 04.464/C1 | Ø 600 mm | Ad | 27.3
10.450.4252 | 04.464/C2 | Ø 1000 mm | Ad | 47.5
10.450.4253 | 04.464/C3 | Ø 1200 mm | Ad | 55.4
10.450.4254 | 04.464/C4 | Ø 1400 mm | Ad | 93.7
10.450.4255 | 04.464/C5 | Ø 1600 mm | Ad | 101
10.450.4256 | 04.464/C6 | Ø 1800 mm | Ad | 133
10.450.4257 | 04.464/C7 | Ø 2000 mm | Ad | 164
10.450.4258 | 04.464/C8 | Ø 2200 mm | Ad | 195
10.450.4259 | 04.464/C9 | Ø 2400 mm | Ad | 214
10.450.4260 | 04.464/C10 | Ø 2600 mm | Ad | 227
10.450.4261 | 04.464/C11 | Ø 2800 mm | Ad | 290
10.450.4262 | 04.464/C12 | Ø 3000 mm | Ad | 350
10.450.4271 | 04.464/D1 | Ø 150 mm | Ad | 4.9
10.450.4272 | 04.464/D2 | Ø 200 mm | Ad | 5.62
10.450.4273 | 04.464/D3 | Ø 300 mm | Ad | 12.1
10.450.4274 | 04.464/D4 | Ø 400 mm | Ad | 18.2
10.450.4275 | 04.464/D5 | Ø 500 mm | Ad | 22.8
10.450.4276 | 04.464/D6 | Ø 600 mm | Ad | 27.3
10.450.4277 | 04.464/D7 | Ø 800 mm | Ad | 56.8
10.450.4278 | 04.464/D8 | Ø 1000 mm | Ad | 73.9
10.450.4279 | 04.464/D9 | Ø 1200 mm | Ad | 87.1
10.450.4280 | 04.464/D10 | Ø 1400 mm | Ad | 197
10.450.4281 | 04.464/D11 | Ø 1600 mm | Ad | 236
10.450.4282 | 04.464/D12 | Ø 1800 mm | Ad | 261
10.450.4283 | 04.464/D13 | Ø 2000 mm | Ad | 290
10.450.4284 | 04.464/D14 | Ø 2200 mm | Ad | 320
10.450.4301 | 04.264/4B1 | Ø 600 mm anma çapında, PE esaslı parsel veya muayene bacası kapağı (Normal, Kilitli, Sızdırmaz tip, montaj elemanları dahil) (TS EN 124-6 - A15) | Ad | 203
10.450.4302 | 04.264/4B2 | Ø 600 mm anma çapında PE esaslı Parsel veya Muayene Bacası boyun elemanı (H=0,40 m) | Ad | 282
10.450.4303 | 04.264/4B3 | Ø 600 mm anma çapında PE esaslı Parsel veya Muayene Bacası prefabrik taban elemanı (H=0,80 m) - Çıkış 200 mm | Ad | 416
10.450.4311 | 04.264/4C1 | Ø 400 mm anma çapında PE esaslı Cadde Ağızlığı - Çıkış 200 mm olan yol rögarı | Ad | 350
10.450.4312 | 04.264/4C2 | Ø 400 mm anma çapında PE esaslı Cadde Ağızlığı - Çıkış 200 mm olan yol rögarı - Alttan çıkışlı | Ad | 350
10.450.4313 | 04.264/4C3 | Ø 400 mm anma çapında PE esaslı Ev Bağlantı Menholü 1 Giriş / 1 Çıkış - 200/160 mm (H=0,80 m) | Ad | 213
10.450.4314 | 04.264/4C4 | Ø 400 mm anma çapında PE esaslı Ev Bağlantı Menholü 3 Giriş / 1 Çıkış - 200/160 mm (H=0,80 m) | Ad | 213
10.450.4315 | 04.264/4C05 | Ø 400 mm anma çapında, PE esaslı ev bağlantı menholü kapağı (Normal, Kilitli, Sızdırmaz tip, montaj elemanları dahil) (TS EN 124-6 - B125) | Ad | 195
10.450.4331 | 04.264/4D1 | Ø 800 mm anma çapında PE esaslı Parsel veya Muayene Bacası Prefabrik Taban elemanı (H=0,80 m) | Ad | 440
10.450.4332 | 04.264/4D2 | Ø 800 mm anma çapında PE esaslı Parsel veya Muayene Bacası Prefabrik basamaklı gövde bileziği (H=0,50 m) | Ad | 454
10.450.4333 | 04.264/4D3 | Ø 800 mm anma çapında PE esaslı Parsel veya Muayene Bacası Prefabrik basamaklı gövde bileziği (H=1,00 m) | Ad | 680
10.450.4334 | 04.264/4D4 | Ø 800 mm anma çapında PE esaslı Parsel veya Muayene Bacası Prefabrik basamaklı konik elemanı (H=0,45 m) | Ad | 406
10.450.4335 | 04.264/4D5 | Ø 800 mm anma çapında PE esaslı Parsel veya Muayene Bacası Prefabrik basamaklı konik elemanı (H=0,70 m) | Ad | 480
10.450.4336 | 04.264/4D6 | Ø 800 mm anma çapında PE esaslı Parsel veya Muayene Bacası prefabrik taban elemanı (H=0,80 m) - Çıkış 300/200 mm | Ad | 480
10.450.4337 | 04.264/4D7 | Ø 800 mm anma çapında PE esaslı Parsel veya Muayene Bacası prefabrik taban elemanı (H=0,80 m) - Giriş 300/200 mm - Çıkış 300/200 mm | Ad | 480
10.450.4338 | 04.264/4D8 | Ø 800 mm anma çapında PE esaslı Muayene Bacası Prefabrik taban elemanı (H=0,80 m) Giriş 300/200 mm - Çıkış 300/200 mm (15-30-45-75-90 vb derece açılı) | Ad | 480
10.450.4351 | 04.264/4E1 | Ø 1000 mm anma çapında PE esaslı Muayene Bacası Prefabrik Taban elemanı (H=1,00 m) | Ad | 760
10.450.4352 | 04.264/4E2 | Ø 1000 mm anma çapında PE esaslı Muayene Bacası Prefabrik basamaklı gövde bileziği (H=0,50 m) | Ad | 587
10.450.4353 | 04.264/4E3 | Ø 1000 mm anma çapında PE esaslı Muayene Bacası Prefabrik basamaklı gövde bileziği (H=1,00 m) | Ad | 966
10.450.4354 | 04.264/4E4 | Ø 1000 mm anma çapında PE esaslı Muayene Bacası Prefabrik basamaklı konik elemanı (H=0,75 m) | Ad | 667
10.450.4355 | 04.264/4E5 | Ø 1000 mm anma çapında PE esaslı Muayene Bacası Prefabrik basamaklı konik elemanı (H=1,00 m) | Ad | 774
10.450.4356 | 04.264/4E6 | Ø 1000 mm anma çapında PE esaslı Parsel veya Muayene Bacası prefabrik taban elemanı (H=0,75 m) - Giriş 300/200 mm - Çıkış 300/200 mm | Ad | 680
10.450.4357 | 04.264/4E7 | Ø 1000 mm anma çapında PE esaslı Parsel veya Muayene Bacası prefabrik taban elemanı (H=0,75 m) - Giriş 500/400 mm - Çıkış 500/400 mm | Ad | 680
10.450.4358 | 04.264/4E8 | Ø 1000 mm anma çapında PE esaslı Muayene Bacası Prefabrik taban elemanı (H=0,75 m) Giriş 300/200 mm - Çıkış 300/200 mm (15-30-45-75-90 vb derece açılı) | Ad | 680
10.450.4359 | 04.264/4E9 | Ø 1000 mm anma çapında PE esaslı Muayene Bacası Prefabrik taban elemanı (H=0,75 m) Giriş 500/400 mm - Çıkış 500/400 mm (15-30-45-75-90 vb derece açılı) | Ad | 680
10.450.4360 | 04.264/4E10 | Ø 1000 mm anma çapında PE esaslı Muayene bacası prefabrik taban elemanı (H=0,75 mm) | Ad | 560
10.450.4361 | 04.264/4E11 | Ø 1000 mm anma çapında PE esaslı Muayene bacası prefabrik taban elemanı (H=0,75 mm) - 3 Giriş 300/200 mm - 1 Çıkış 300/200 mm | Ad | 680
10.450.4362 | 04.264/4E12 | Ø 1000 mm anma çapında PE esaslı Muayene bacası prefabrik taban elemanı (H=0,75 mm) - 3 Giriş 500/400 mm - 1 Çıkış 500/400 mm | Ad | 680
10.450.4381 | 04.264/4F1 | Ø 1250 mm anma çapında PE esaslı Muayene Bacası Prefabrik Taban elemanı (H=1,25 m) | Ad | 1265
10.450.4382 | 04.264/4F2 | Ø 1250 mm anma çapında PE esaslı Muayene Bacası Prefabrik basamaklı gövde bileziği (H=0,50 m) | Ad | 873
10.450.4383 | 04.264/4F3 | Ø 1250 mm anma çapında PE esaslı Muayene Bacası Prefabrik basamaklı gövde bileziği (H=1,00 m) | Ad | 1531
10.450.4384 | 04.264/4F4 | Ø 1250 mm anma çapında PE esaslı Muayene Bacası Prefabrik basamaklı konik elemanı (H=0,75 m) | Ad | 960
10.450.4385 | 04.264/4F6 | Ø 1250 mm anma çapında PE esaslı Parsel veya Muayene Bacası prefabrik taban elemanı (H=1,00 m) | Ad | 1120
10.450.5001 | - | 1,5 mm / 33 cm / 5 cm | m² | 14.2
10.450.5002 | - | 1,5 mm / 33 cm / 7,5 cm | m² | 21.5
10.450.5003 | - | 1,5 mm / 33 cm / 10 cm | m² | 28.7
10.450.5004 | - | 1,5 mm / 33 cm / 12 cm | m² | 34.4
10.450.5005 | - | 1,5 mm / 33 cm / 15 cm | m² | 43
10.450.5006 | - | 1,5 mm / 33 cm / 20 cm | m² | 57
10.450.5011 | - | 1,5 mm / 35-36 cm / 5 cm | m² | 13.5
10.450.5012 | - | 1,5 mm / 35-36 cm / 7,5 cm | m² | 20.3
10.450.5013 | - | 1,5 mm / 35-36 cm / 10 cm | m² | 27
10.450.5014 | - | 1,5 mm / 35-36 cm / 12 cm | m² | 32.5
10.450.5015 | - | 1,5 mm / 35-36 cm / 15 cm | m² | 40
10.450.5016 | - | 1,5 mm / 35-36 cm / 20 cm | m² | 54
10.450.5021 | - | 1,5 mm / 40 cm / 5 cm | m² | 11.5
10.450.5022 | - | 1,5 mm / 40 cm / 7,5 cm | m² | 17
10.450.5023 | - | 1,5 mm / 40 cm / 10 cm | m² | 23
10.450.5024 | - | 1,5 mm / 40 cm / 12 cm | m² | 27.5
10.450.5025 | - | 1,5 mm / 40 cm / 15 cm | m² | 33.5
10.450.5026 | - | 1,5 mm / 40 cm / 20 cm | m² | 46
10.450.5031 | - | 1,5 mm / 44-45 cm / 5 cm | m² | 10.1
10.450.5032 | - | 1,5 mm / 44-45 cm / 7,5 cm | m² | 15.2
10.450.5033 | - | 1,5 mm / 44-45 cm / 10 cm | m² | 20.1
10.450.5034 | - | 1,5 mm / 44-45 cm / 12 cm | m² | 24.3
10.450.5035 | - | 1,5 mm / 44-45 cm / 15 cm | m² | 30.2
10.450.5036 | - | 1,5 mm / 44-45 cm / 20 cm | m² | 40.3
10.450.5041 | - | 1,5 mm / 60 cm / 5 cm | m² | 7.75
10.450.5042 | - | 1,5 mm / 60 cm / 7,5 cm | m² | 11.6
10.450.5043 | - | 1,5 mm / 60 cm / 10 cm | m² | 15.5
10.450.5044 | - | 1,5 mm / 60 cm / 12 cm | m² | 18.6
10.450.5045 | - | 1,5 mm / 60 cm / 15 cm | m² | 23.2
10.450.5046 | - | 1,5 mm / 60 cm / 20 cm | m² | 30.9
10.450.5051 | - | 1,5 mm / 65-66 cm / 5 cm | m² | 7.3
10.450.5052 | - | 1,5 mm / 65-66 cm / 7,5 cm | m² | 10.9
10.450.5053 | - | 1,5 mm / 65-66 cm / 10 cm | m² | 14.5
10.450.5054 | - | 1,5 mm / 65-66 cm / 12 cm | m² | 17.4
10.450.5055 | - | 1,5 mm / 65-66 cm / 15 cm | m² | 21.7
10.450.5056 | - | 1,5 mm / 65-66 cm / 20 cm | m² | 28.9
10.450.5101 | - | HDPE ızgara 500 gr/m² + tek tarafı 200 gr/m² Geotekstil Keçe Lamineli | m² | 8.6
10.450.5102 | - | HDPE ızgara 600 gr/m² + tek tarafı 200 gr/m² Geotekstil Keçe Lamineli | m² | 9.7
10.450.5103 | - | HDPE ızgara 700 gr/m² + tek tarafı 200 gr/m² Geotekstil Keçe Lamineli | m² | 10.8
10.450.5104 | - | HDPE ızgara 800 gr/m² + tek tarafı 200 gr/m² Geotekstil Keçe Lamineli | m² | 11.9
10.450.5121 | - | HDPE ızgara 500 gr/m² + iki tarafı 200 gr/m² Geotekstil Keçe Lamineli | m² | 11.8
10.450.5122 | - | HDPE ızgara 600 gr/m² + iki tarafı 200 gr/m² Geotekstil Keçe Lamineli | m² | 12.9
10.450.5123 | - | HDPE ızgara 700 gr/m² + iki tarafı 200 gr/m² Geotekstil Keçe Lamineli | m² | 13.9
10.450.5124 | - | HDPE ızgara 800 gr/m² + iki tarafı 200 gr/m² Geotekstil Keçe Lamineli | m² | 15
10.450.5151 | - | Geosentetik Kil Örtü Toplam Ağırlık 4500 gr/m² | m² | 12.3
10.450.5152 | - | Geosentetik Kil Örtü Toplam Ağırlık 5500 gr/m² | m² | 12.8
10.450.5153 | - | Geosentetik Kil Örtü Toplam Ağırlık 6500 gr/m² | m² | 13.5
10.450.5171 | - | Geosentetik Kil Örtü Toplam Ağırlık 4500 gr/m² | m² | 15
10.450.5172 | - | Geosentetik Kil Örtü Toplam Ağırlık 5500 gr/m² | m² | 15.7
10.450.5173 | - | Geosentetik Kil Örtü Toplam Ağırlık 6500 gr/m² | m² | 16.5
10.450.5201 | - | Gözenek Boyutu 40*40 mm Çekme Dayanımı 10 kn/m (Her iki yönde) | m² | 6.9
10.450.5202 | - | Gözenek Boyutu 40*40 mm Çekme Dayanımı 20 kn/m (Her iki yönde) | m² | 9.5
10.450.5203 | - | Gözenek Boyutu 40*40 mm Çekme Dayanımı 30 kn/m (Her iki yönde) | m² | 11.2
10.450.5204 | - | Gözenek Boyutu 40*40 mm Çekme Dayanımı 40 kn/m (Her iki yönde) | m² | 12.88
10.450.5231 | - | İmalat Yönünde Çekme Dayanımı 40 kn/m | m² | 16.75
10.450.5232 | - | İmalat Yönünde Çekme Dayanımı 60 kn/m | m² | 18
10.450.5233 | - | İmalat Yönünde Çekme Dayanımı 80 kn/m | m² | 19.25
10.450.5234 | - | İmalat Yönünde Çekme Dayanımı 100 kn/m | m² | 23.2
10.450.5235 | - | İmalat Yönünde Çekme Dayanımı 120 kn/m | m² | 29.6
10.450.5236 | - | İmalat Yönünde Çekme Dayanımı 150 kn/m | m² | 33.5
10.450.5237 | - | İmalat Yönünde Çekme Dayanımı 200 kn/m | m² | 40.3
10.450.5238 | - | İmalat Yönünde Çekme Dayanımı 300 kn/m | m² | 48
10.450.5239 | - | İmalat Yönünde Çekme Dayanımı 400 kn/m | m² | 60.5
10.450.5240 | - | İmalat Yönünde Çekme Dayanımı 600 kn/m | m² | 89.5
10.450.5251 | - | Her iki yönde çekme dayanımı 20 kn/m | m² | 15
10.450.5252 | - | Her iki yönde çekme dayanımı 30 kn/m | m² | 16.2
10.450.5253 | - | Her iki yönde çekme dayanımı 40 kn/m | m² | 17.4
10.450.5254 | - | Her iki yönde çekme dayanımı 60 kn/m | m² | 18.5
10.450.5255 | - | Her iki yönde çekme dayanımı 80 kn/m | m² | 22.4
10.450.5256 | - | Her iki yönde çekme dayanımı 100 kn/m | m² | 28
10.450.5257 | - | Her iki yönde çekme dayanımı 120 kn/m | m² | 32.5
10.450.5258 | - | Her iki yönde çekme dayanımı 150 kn/m | m² | 40.3
10.450.9501 | 04.800 | 12 cm kalınlığında önyapımlı öngerilmeli boşluklu taşıyıcı döşeme elemanı | m² | 135
10.450.9502 | 04.801 | 16 cm kalınlığında önyapımlı öngerilmeli boşluklu taşıyıcı döşeme elemanı | m² | 140
10.450.9503 | 04.802 | 20 cm kalınlığında önyapımlı öngerilmeli boşluklu taşıyıcı döşeme elemanı | m² | 143
10.450.9504 | 04.803 | 20 cm kalınlığında önyapımlı öngerilmeli boşluklu ağır taşıyıcı döşeme elemanı (350 Kg/m²'den fazla yükleme maruz) | m² | 175
10.450.9505 | 04.804 | 24 cm kalınlığında önyapımlı öngerilmeli boşluklu taşıyıcı döşeme elemanı | m² | 187
10.450.9506 | 04.805 | 24 cm kalınlığında önyapımlı öngerilmeli boşluklu ağır taşıyıcı döşeme elemanı (500 Kg/m²'den fazla yükleme maruz) | m² | 216
10.450.9521 | 04.851 | 12 cm kalınlığında önyapımlı öngerilmeli boşluklu bölme (duvar) elemanı | m² | 125
10.450.9522 | 04.852 | 16 cm kalınlığında önyapımlı öngerilmeli boşluklu bölme (duvar) elemanı | m² | 140
10.450.9601 | 04.014 | Bentonit (TS EN ISO 13500) | Ton | 330
10.450.9602 | 04.014/1 | Enjeksiyon Bentoniti (TS EN ISO 13500) | Ton | 462
10.480.1001 | 04.032/1A | 6 cm yüksekliğinde | m² | 20.15
10.480.1002 | 04.032/1B | 8 cm yüksekliğinde | m² | 22
10.480.1003 | 04.032/1C | 10 cm yüksekliğinde | m² | 23.8
10.480.1011 | 04.032/2A | 6 cm yüksekliğinde | m² | 18.4
10.480.1012 | 04.032/2B | 8 cm yüksekliğinde | m² | 20.1
10.480.1013 | 04.032/2C | 10 cm yüksekliğinde | m² | 22
10.480.1021 | 04.032/3A | 8 cm yüksekliğinde | m² | 27.5
10.480.1022 | 04.032/3B | 10 cm yüksekliğinde | m² | 30.6
10.480.1031 | 04.032/4A | 8 cm yüksekliğinde | m² | 25.7
10.480.1032 | 04.032/4B | 10 cm yüksekliğinde | m² | 28.7
10.480.1041 | 04.032/5A | 50 x 20 x 10 cm | m | 13.9
10.480.1042 | 04.032/5B | 75 x 30 x 15 cm | m | 15.6
10.480.1051 | 04.032/6A | 50 x 20 x 10 cm | m | 12
10.480.1052 | 04.032/6B | 75 x 30 x 15 cm | m | 13.9
10.480.1061 | 04.032/7A | 50 x 20 x 10 cm | m | 17.5
10.480.1062 | 04.032/7B | 75 x 30 x 15 cm | m | 19.25
10.480.1071 | 04.032/08A | 50 x 20 x 10 cm | m | 15.6
10.480.1072 | 04.032/08B | 75 x 30 x 15 cm | m | 17.5
10.480.1081 | 04.032/9A | 50 x 20 x 10 cm | m | 20.6
10.480.1082 | 04.032/9B | 75 x 30 x 15 cm | m | 22.5
10.480.1091 | 04.032/10A | 50 x 20 x 10 cm | m | 18.9
10.480.1092 | 04.032/10B | 75 x 30 x 15 cm | m | 20.6
10.480.1101 | 04.032/11A | 30 x 10 x Serbest boy cm | m | 19.25
10.480.1111 | 04.032/12A | 30 x 10 x Serbest boy cm | m | 17.5
10.480.1201 | 04.035/200A | Andezit parke taşı (8 x 10 x 10 cm) | Ton | 167
10.480.1202 | 04.035/200B | Andezit parke taşı (10 x 10 x 10 cm) | Ton | 167
10.480.1203 | 04.035/300A | Granit parke taşı (8 x 10 x 10 cm) | Ton | 161
10.480.1204 | 04.035/300B | Granit parke taşı (10 x 10 x 10 cm) | Ton | 161
10.480.1205 | 04.035/400A | Bazalt parke taşı (8 x 10 x 10 cm) | Ton | 234
10.480.1206 | 04.035/400B | Bazalt parke taşı (10 x 10 x 10 cm) | Ton | 234
10.480.1251 | 04.032/20A | Blok antistatik kauçuk zemin kaplaması 2cm kalınlıkta | m² | 54
10.480.1252 | 04.032/20B | Blok antistatik kauçuk zemin kaplaması 3cm kalınlıkta | m² | 71
10.480.1253 | 04.032/20C | Blok antistatik kauçuk zemin kaplaması 4cm kalınlıkta | m² | 88
10.480.1300 | 04.032/21A | Blok kauçuk bordür (17x14x100cm) | m | 57
10.480.1301 | 04.032/50A01 | 100 x 1000 x 60 | m | 41.5
10.480.1302 | 04.032/50A02 | 100 x 1000 x 80 | m | 57.5
10.480.1303 | 04.032/50A03 | 100 x 1000 x 150 | m | 77
10.480.1304 | 04.032/50A04 | 100 x 1000 x 200 | m | 96.5
10.480.1311 | 04.032/50B01 | 125 x 1000 x 60 | m | 45
10.480.1312 | 04.032/50B02 | 125 x 1000 x 80 | m | 69
10.480.1313 | 04.032/50B03 | 125 x 1000 x 150 | m | 90
10.480.1314 | 04.032/50B04 | 125 x 1000 x 200 | m | 115
10.480.1321 | 04.032/50C01 | 200 x 1000 x 60 | m | 60
10.480.1322 | 04.032/50C02 | 200 x 1000 x 80 | m | 83
10.480.1323 | 04.032/50C03 | 200 x 1000 x 125 | m | 98
10.480.1324 | 04.032/50C04 | 200 x 1000 x 200 | m | 139
10.480.1325 | 04.032/50C05 | 200 x 1000 x 250 | m | 175
10.480.1331 | 04.032/50D01 | 200 x 1000 x 60 | m | 69
10.480.1332 | 04.032/50D02 | 200 x 1000 x 80 | m | 90
10.480.1333 | 04.032/50D03 | 200 x 1000 x 125 | m | 107
10.480.1334 | 04.032/50D04 | 200 x 1000 x 200 | m | 152
10.480.1335 | 04.032/50D05 | 200 x 1000 x 250 | m | 184
10.480.1336 | 04.032/50D06 | 300 x 1000 x 80 | m | 94
10.480.1337 | 04.032/50D07 | 300 x 1000 x 150 | m | 177
10.480.1338 | 04.032/50D08 | 300 x 1000 x 250 | m | 280
10.480.1351 | 04.032/50E01 | 300 x 1000 x 80 | m | 110
10.480.1352 | 04.032/50E02 | 300 x 1000 x 150 | m | 216
10.480.1353 | 04.032/50E03 | 300 x 1000 x 250 | m | 320
10.480.1361 | 04.032/50F01 | 200 x 1000 x 250 | m | 256
10.480.1362 | 04.032/50F02 | 350 x 1000 x 400 | m | 521
10.480.1401 | 04.032/60A01 | Paslamaz Çelikten Mamul Izgara Takımı (Montaj ve sabitleme elemanları dahil) (Grup 1 (en az Sınıf A 15) Sadece yayalar ve bisikletliler tarafından kullanılan alanlar için) | m² | 1738
10.480.1402 | 04.032/60A02 | Galvanizli Sacdan Mamul Izgara Takımı (Montaj ve sabitleme elemanları dahil) (Grup 1 (en az Sınıf A 15) Sadece yayalar ve bisikletliler tarafından kullanılan alanlar için) | m² | 1174
10.480.1403 | 04.032/60A03 | Sfero Döküm Izgara Takımı (Montaj ve sabitleme elemanları dahil) (Grup 1 (en az Sınıf A 15) Sadece yayalar ve bisikletliler tarafından kullanılan alanlar için) | m² | 1067
10.480.1404 | - | Betonarmeden Mamul Izgara Takımı (Montaj ve sabitleme elemanları dahil) (Grup 1 (en az Sınıf A 15) Sadece yayalar ve bisikletliler tarafından kullanılan alanlar için) | m² | 1347
10.480.1405 | - | CTP Kompozit Izgara Takımı (Montaj ve sabitleme elemanları dahil) (Grup 1 (en az Sınıf A 15) Sadece yayalar ve bisikletliler tarafından kullanılan alanlar için) | m² | 740
10.480.1411 | 04.032/60B01 | Paslamaz Çelikten Mamul Izgara Takımı (Montaj ve sabitleme elemanları dahil) (Grup 2 (en az Sınıf B 125) Yaya kaldırımı, yaya alanları ve benzerî alanlar, özel otoparklar veya katlı otoparklar için) | m² | 2013
10.480.1412 | 04.032/60B02 | Galvanizli Sacdan Mamul Izgara Takımı (Montaj ve sabitleme elemanları dahil) (Grup 2 (en az Sınıf B 125) Yaya kaldırımı, yaya alanları ve benzerî alanlar, özel otoparklar veya katlı otoparklar için) | m² | 1357
10.480.1413 | 04.032/60B03 | Sfero Döküm Izgara Takımı (Montaj ve sabitleme elemanları dahil) (Grup 2 (en az Sınıf B 125) Yaya kaldırımı, yaya alanları ve benzerî alanlar, özel otoparklar veya katlı otoparklar için) | m² | 1265
10.480.1414 | - | Betonarmeden Mamul Izgara Takımı (Montaj ve sabitleme elemanları dahil) (Grup 2 (en az Sınıf B 125) Yaya kaldırımı, yaya alanları ve benzerî alanlar, özel otoparklar veya katlı otoparklar için) | m² | 1408
10.480.1415 | - | CTP Kompozit Izgara Takımı (Montaj ve sabitleme elemanları dahil) (Grup 2 (en az Sınıf B 125) Yaya kaldırımı, yaya alanları ve benzer alanlar, özel otoparklar veya katlı otoparklar için) | m² | 1105
10.480.1423 | 04.032/60C03 | Sfero Döküm Izgara Takımı (Montaj ve sabitleme elemanları dahil) (Grup 3 (en az Sınıf C 250) Bordür kenarları ve trafiğe maruz olmayan sert banket alanları vb için) | m² | 1403
10.480.1424 | - | Betonarmeden Mamul Izgara Takımı (Montaj ve sabitleme elemanları dahil) (Grup 3 (en az Sınıf C 250) Bordür kenarları ve trafiğe maruz olmayan sert banket alanları vb için) | m² | 1470
10.480.1425 | - | CTP Kompozit Izgara Takımı (Montaj ve sabitleme elemanları dahil) (Grup 3 (en az Sınıf C 250) Bordür kenarları ve trafiğe maruz olmayan sert banket alanları vb için) | m² | 1479
10.480.1433 | 04.032/60D03 | Sfero Döküm Izgara Takımı (Montaj ve sabitleme elemanları dahil) (Grup 4 (en az Sınıf D 400) Yolların yük taşımaya ayrılmış kısımları (yaya caddeleri de dâhil), sert banketler ve bütün yol taşıt tiplerine ait park alanları için) | m² | 1860
10.480.1434 | - | Betonarmeden Mamul Izgara Takımı (Montaj ve sabitleme elemanları dahil) (Grup 4 (en az Sınıf D 400) Yolların yük taşımaya ayrılmış kısımları (yaya caddeleri de dâhil), sert banketler ve bütün yol taşıt tiplerine ait park alanları i | m² | 1531
10.480.1435 | - | CTP Kompozit Izgara Takımı (Montaj ve sabitleme elemanları dahil) (Grup 4 (en az Sınıf D 400) Yolların yük taşımaya ayrılmış kısımları (yaya caddeleri de dahil) sert banketler ve bütün yol taşıt tiplerine ait park alanları için) | m² | 1830
10.480.1443 | 04.032/60E03 | Sfero Döküm Izgara Takımı (Montaj ve sabitleme elemanları dahil) (Grup 5 (en az Sınıf E 600) Liman ve tersane kıyıları gibi aşırı tekerlek yüküne maruz kalan alanlar için) | m² | 3263
10.480.1453 | 04.032/60F03 | Sfero Döküm Izgara Takımı (Montaj ve sabitleme elemanları dahil) (Grup 6 (en az Sınıf F 900) Hava alanları yüzey kaplaması gibi çok aşırı tekerlek yüküne maruz kalan alanlar için) | m² | 5291
10.480.1471 | 04.264/4 | Fonttan mamül ızgara kapak garguy, kazık çarığı | Kg | 3.4
10.480.1481 | 04.264/4A | Cam elyaf takviyeli kompozit bakım rogarı kapama elemanı (TS EN 124-1, TS EN 124-5) (Yol kaplamaları, yaya caddeleri dahil sert banketler ve bütün karayolu taşıtları için park alanları) (Kapak, çerçeve, mafsal vb. montaj elemanları dahil) (ne | Ad | 500
10.480.1482 | 04.264/4A1 | Betonarme kompozit bakım rögarı kapama elemanı (TS EN 124-1, TS EN 124-4) (Yol kaplamaları yaya caddeleri dahil sert banketler ve bütün karayolu taşıtları için park alanları) (Kapak, çerçeve, mafsal vb. montaj elemanları dahil) (net açıklığı | Ad | 367
10.480.1483 | 04.264/4A2 | Çelik donatılı polimer esaslı kompozit bakım rögarı kapama elemanı (TS EN 124-1, TS EN 124-3) (Yol kaplamaları yaya caddeleri dahil sert banketler ve bütün karayolu taşıtları için park alanları) (Kapak, çerçeve, mafsal vb. montaj ele | Ad | 400
10.480.1501 | 04.278/2E01 | 1,00 m yükseklikte, min. 2 bükümlü | m | 29
10.480.1502 | 04.278/2E02 | 1,20 m yükseklikte, min. 2 bükümlü | m | 35.5
10.480.1503 | 04.278/2E03 | 1,50 m yükseklikte, min. 3 bükümlü | m | 43.5
10.480.1511 | 04.278/2K01 | 1,00 m yükseklikte | Ad | 24.5
10.480.1512 | 04.278/2K02 | 1,20 m yükseklikte | Ad | 28.5
10.480.1513 | 04.278/2K03 | 1,50 m yükseklikte | Ad | 33.5
10.480.1521 | 04.278/2Z01 | Klips (UV dayanımlı, kırılmaz plastik, profili kavrayan tırnaklı, montaj vidası dahil) | Ad | 0.98
10.480.1531 | - | 1,13 mt yüksekliğinde (0,96 mt düz + 0,17 mt desen), min. 2 bükümlü | m | 156
10.480.1532 | - | 1,55 mt yüksekliğinde (1,38 mt düz + 0,17 mt desen), min. 2 bükümlü | m | 182
10.480.1533 | - | 1,96 mt yüksekliğinde (1,79 mt düz + 0,17 mt desen), min. 2 bükümlü | m | 221
10.480.1541 | - | 0,96 mt yüksekliğinde min. 2 bükümlü | m | 136.5
10.480.1542 | - | 1,46 mt yüksekliğinde min. 2 bükümlü | m | 175.5
10.480.1543 | - | 1,96 mt yüksekliğinde min. 2 bükümlü | m | 227.5
10.480.1551 | - | 0,95 mt yüksekliğinde 2 bükümlü | m | 43
10.480.1552 | - | 1,43 mt yüksekliğinde 2 bükümlü | m | 57
10.480.1553 | - | 1,93 mt yüksekliğinde 3 bükümlü | m | 75.5
10.480.1554 | - | 2,43 mt yüksekliğinde 4 bükümlü | m | 95
10.480.1561 | - | 0,95 mt yüksekliğinde 2 bükümlü | m | 50
10.480.1562 | - | 1,43 mt yüksekliğinde 2 bükümlü | m | 66
10.480.1563 | - | 1,93 mt yüksekliğinde 3 bükümlü | m | 87
10.480.1564 | - | 2,43 mt yüksekliğinde 4 bükümlü | m | 108
10.480.1571 | - | 0,99 mt yüksekliğinde 2 bükümlü | m | 150
10.480.1572 | - | 1,45 mt yüksekliğinde 2 bükümlü | m | 198
10.480.1573 | - | 1,98 mt yüksekliğinde 2 bükümlü | m | 273
10.480.1581 | - | 1,00 mt yüksekliğinde | Ad | 117
10.480.1582 | - | 1,50 mt yüksekliğinde | Ad | 156
10.480.1583 | - | 2,00 mt yüksekliğinde | Ad | 195
10.480.1591 | - | 1,00 mt yüksekliğinde | Ad | 364
10.480.1592 | - | 1,50 mt yüksekliğinde | Ad | 468
10.480.1593 | - | 2,00 mt yüksekliğinde | Ad | 572
10.480.1601 | - | 3.00 mt yüksekliğinde | Ad | 689
10.480.1602 | - | 4,00 mt yüksekliğinde | Ad | 910
10.480.1603 | - | 5,00 mt yüksekliğinde | Ad | 1170
10.480.1611 | - | 3.00 mt yüksekliğinde | Ad | 780
10.480.1612 | - | 4,00 mt yüksekliğinde | Ad | 1014
10.480.1613 | - | 5,00 mt yüksekliğinde | Ad | 1287
10.480.1701 | 04.278/3A1 | 1,60 m düz direk (9x9/9x7 ebatlı ve 8 delikli) | Ad | 16.2
10.480.1702 | 04.278/3A2 | 2,00 m düz direk (8x10/8x9,5 ebatlı ve 6 delikli) | Ad | 18.9
10.480.1703 | 04.278/3A3 | 2,50 m düz direk (9x12/8x10 ebatlı ve 8 delikli) | Ad | 24.3
10.480.1704 | 04.278/3A4 | 3,00 m düz direk (10x14/10x12 ebatlı ve 8 delikli) | Ad | 33.7
10.480.1711 | 04.278/3A5 | 2,40 m eğik başlı direk (9x10/8x10/8x8 ebatlı ve 8 delikli) | Ad | 20.2
10.480.1712 | 04.278/3A6 | 2,50 m eğik başlı direk (10x14/9x10/9x9,5 ebatlı ve 9 delikli) | Ad | 24.3
10.480.1713 | 04.278/3A7 | 2,80 m eğik başlı direk (10x14/9x10,5/9x9 ebatlı ve 10 delikli) | Ad | 29.7
10.480.1714 | 04.278/3A8 | 3,00 m eğik başlı direk (10x13/10x12/10x12 ebatlı ve 11 delikli) | Ad | 33.7
10.480.1715 | 04.278/3A9 | 3,15 m eğik başlı direk (10x13/10x12/10x12 ebatlı ve 12 delikli) | Ad | 36.4
10.480.1716 | 04.278/3A10 | 3,50 m eğik başlı direk (11x16/10,5x11/10,5x11 ebatlı ve 13 delikli) | Ad | 43.1
10.480.1721 | 04.278/3B1 | 2,00 m payanda (8x10/7x10 ebatlı) | Ad | 18.9
10.480.1722 | 04.278/3B2 | 2,20 m payanda (9x9,5/8,5x9 ebatlı) | Ad | 20.2
10.480.1723 | 04.278/3B3 | 2,40 m payanda (10x10/8x10 ebatlı) | Ad | 21.6
10.480.1724 | 04.278/3B4 | 2,80 m payanda (10x11/10,5x10,5 ebatlı) | Ad | 27
10.480.1731 | 04.278/C | Beton kapı babası (15x20/2,40) | Ad | 87.6
10.480.1801 | 04.278/3D | Dikenli tel (Galvanizli) (TS EN 10223-1) | Kg | 7.55
10.480.1802 | 04.278/3E | Jiletli tel (Helezonik - Galvanizli) | Kg | 13.7
10.480.1803 | 04.278/3F | Galvanizli tel | Kg | 6.25
10.480.1804 | 04.278/3G | Galvanizli kafes tel (Muhtelif) (TS 2398) | Kg | 7.55
10.480.1821 | 04.279 | İşlenmiş küçük demirler (Muhtelif) | Kg | 6.5
10.480.1822 | 04.279/1 | İşlenerek dekore edilmiş çeşitli demirler | Kg | 16
10.480.2001 | 04.277/A1 | Gözenek Açıklığı 80 x 100 mm, Gözenek Teli Ø3 mm, Kenar Teli Ø3,9 mm, (2x1x1 m boyutlarında) | Ad | 276
10.480.2002 | 04.277/A2 | Gözenek Açıklığı 80 x 100 mm, Gözenek Teli Ø3 mm, Kenar Teli Ø3,9 mm, (4x1x1 m boyutlarında) | Ad | 500
10.480.2003 | 04.277/A3 | Gözenek Açıklığı 80 x 100 mm, Gözenek Teli Ø3 mm, Kenar Teli Ø3,9 mm, (4x2x1 m boyutlarında) | Ad | 734
10.480.2004 | 04.277/A4 | Gözenek Açıklığı 80 x 100 mm, Gözenek Teli Ø2,7 mm, Kenar Teli Ø3,4 mm, (2x1x1 m boyutlarında) | Ad | 241
10.480.2005 | 04.277/A5 | Gözenek Açıklığı 80 x 100 mm, Gözenek Teli Ø2,7 mm, Kenar Teli Ø3,4 mm, (4x1x1 m boyutlarında) | Ad | 433
10.480.2006 | 04.277/A6 | Gözenek Açıklığı 80 x 100 mm, Gözenek Teli Ø2,7 mm, Kenar Teli Ø3,4 mm, (4x2x1 m boyutlarında) | Ad | 633
10.480.2007 | 04.277/A7 | Gözenek Açıklığı 100 x 120 mm, Gözenek Teli Ø2,7 mm, Kenar Teli Ø3,4 mm, (2x1x1 m boyutlarında) | Ad | 216
10.480.2008 | 04.277/A8 | Gözenek Açıklığı 100 x 120 mm, Gözenek Teli Ø2,7 mm, Kenar Teli Ø3,4 mm, (4x1x1 m boyutlarında) | Ad | 433
10.480.2009 | 04.277/A9 | Gözenek Açıklığı 100 x 120 mm, Gözenek Teli Ø3 mm, Kenar Teli Ø3,9 mm, (2x1x1 m boyutlarında) | Ad | 283
10.480.2010 | 04.277/A10 | Gözenek Açıklığı 100 x 120 mm, Gözenek Teli Ø3 mm, Kenar Teli Ø3,9 mm, (4x1x1 m boyutlarında) | Ad | 550
10.480.2051 | 04.277/B1 | Gözenek Açıklığı 60 x 80 mm, Gözenek Teli Ø2,2 mm, Kenar Teli Ø2,7 mm, (6x2x0,3 m boyutlarında) | Ad | 583
10.480.2052 | 04.277/B2 | Gözenek Açıklığı 60 x 80 mm, Gözenek Teli Ø2,2 mm, Kenar Teli Ø2,7 mm, (6x2x0,23 m boyutlarında) | Ad | 534
10.480.2053 | 04.277/B3 | Gözenek Açıklığı 60 x 80 mm, Gözenek Teli Ø2,2 mm, Kenar Teli Ø2,7 mm, (4x2x0,3 m boyutlarında) | Ad | 400
10.480.2054 | 04.277/B4 | Gözenek Açıklığı 60 x 80 mm, Gözenek Teli Ø2,2 mm, Kenar Teli Ø2,7 mm, (4x2x0,23 m boyutlarında) | Ad | 367
10.480.2201 | - | Göz Aralığı 60 x 80 mm - Tel Çapı (1,35+1,35) 2,70 mm | m² | 22.7
10.480.2202 | - | Göz Aralığı 80 x 100 mm - Tel Çapı (1,35+1,35) 2,70 mm | m² | 19.7
10.480.2203 | - | Göz Aralığı 100 x 120 mm - Tel Çapı (1,35+1,35) 2,70 mm | m² | 16.6
10.480.2216 | - | Göz Aralığı 60 x 80 mm - Tel Çapı 2,2 mm | m² | 17.9
10.480.2217 | - | Göz Aralığı 60 x 80 mm - Tel Çapı 2,7 mm | m² | 20.6
10.480.2218 | - | Göz Aralığı 80 x 100 mm - Tel Çapı 2,7 mm | m² | 17.9
10.480.2231 | - | Göz Aralığı 60 x 80 mm - Tel Çapı 2,2 mm | m² | 22
10.480.2232 | - | Göz Aralığı 60 x 80 mm - Tel Çapı 2,7 mm | m² | 24.2
10.480.2233 | - | Göz Aralığı 80 x 100 mm - Tel Çapı 2,7 mm | m² | 22
10.480.2261 | - | Göz Aralığı 80 x 100 mm - Tel Çapı 1,25 mm - Ø4 mm kalınlıkta, 24 x 50 cm göz aralıklı çelik hasır ile güçlendirilmiş | m² | 18.2
10.480.2262 | - | Göz Aralığı 100 x 120 mm - Tel Çapı 1,25 mm - Ø4 mm kalınlıkta, 24 x 50 cm göz aralıklı çelik hasır ile güçlendirilmiş | m² | 15.1
10.480.2281 | - | Göz Aralığı 80 x 100 mm - Tel Çapı 2,7 mm - 30 cm aralıkla Ø8 mm kalınlıkta çelik halat ile güçlendirilmiş | m² | 83
10.480.2282 | - | Göz Aralığı 80 x 100 mm - Tel Çapı 2,7 mm - 50 cm aralıkla Ø8 mm kalınlıkta çelik halat ile güçlendirilmiş | m² | 68
10.480.2283 | - | Göz Aralığı 80 x 100 mm - Tel Çapı 2,7 mm - 100 cm aralıkla Ø8 mm kalınlıkta çelik halat ile güçlendirilmiş | m² | 53
10.480.5001 | 04.740/1 | Lolium perene (İngiliz çimi) | Kg | 18.6
10.480.5002 | 04.740/2 | Poa pratensis (Çayır salkım otu) | Kg | 30.5
10.480.5003 | 04.740/3 | Festuca rubra rubra (kırmızı yumak) | Kg | 19.5
10.480.5004 | 04.740/4 | Festuca rubra commutata (kırmızı yumak) | Kg | 23.1
10.480.5005 | 04.740/5 | Festuca arundinacea (kamışsı yumak) | Kg | 19.8
10.480.5006 | 04.740/6 | Bermuda grass (Bermuda çimi) | Kg | 36.25
10.480.5007 | 04.740/7 | Agrostis tenuis (narin tavus otu) | Kg | 47.6
10.480.5011 | 04.740/08 | Yanmış elenmiş çiftlik gübresi (kokusuz, her türlü yabancı maddelerden arı olmalıdır) | m³ | 72.8
10.480.5012 | 04.740/9 | Ekolojik toprak ve organik gübre katkı maddesi (mikrobiyal ve enzim içerikli organik gübreler ile yapılan toprak düzenleyici) | Kg | 2.43
10.480.5013 | 04.740/10 | Organik gübre (Yüksek oranda NPK ve doğal humus içermeli tamamen ayrışmış olmalı) | Kg | 6.1
10.480.5014 | 04.740/11 | Torf (İnce yapılı, sterilize olmalı, Ph 5-6) | m³ | 83.9
10.480.5015 | 04.740/12 | Tamamen doğal mineral yüksek oranda su tutucu tuzlaşmayı ve çoraklaşmayı önleyen toprağın pH'ını dengeleyen organik tarıma elverişli toprak düzenleyicisi. | Kg | 2.21
10.480.5031 | - | Beyaz Dolomit Taşı (1,50 cm ? çap < 2,50 cm) | Ton | 883
10.480.5032 | - | Beyaz Dolomit Taşı (2,50 cm ? çap < 4,00 cm) | Ton | 662
10.480.5041 | - | Malç (Naturel Renkte Ağaç Kabuğu) | Kg | 2.21
10.480.5042 | - | Malç (Renkli Ağaç Yongası) | Kg | 2.94
10.480.5043 | - | Genleştirilmiş hafif kil agregası (TS EN 13055) | m³ | 869
10.480.5101 | - | Kauçuk Esaslı 8 cm kalınlıkta (bariyerin içi Ø8 mm çapında çelik hasır takviyeli, bir yüzeyi 10 x 10 cm ebadında odacıklı) | m² | 1203
10.480.5111 | - | Yüksek Yoğunluklu Akrilik Esaslı Şeffaf Gürültü Bariyeri - kalınlık 12 mm | m² | 435
10.480.5112 | - | Yüksek Yoğunluklu Akrilik Esaslı Şeffaf Gürültü Bariyeri - kalınlık 15 mm | m² | 551
10.480.5113 | - | Yüksek Yoğunluklu Akrilik Esaslı Şeffaf Gürültü Bariyeri - kalınlık 20 mm | m² | 827
10.480.5114 | - | Yüksek Yoğunluklu Akrilik Esaslı Şeffaf Gürültü Bariyeri - kalınlık 25 mm | m² | 1131
10.480.5121 | - | İki yüzü UV dayanımlı film kaplı, polikarbonat Şeffaf Gürültü Bariyeri - kalınlık 12 mm | m² | 494
10.480.5122 | - | İki yüzü UV dayanımlı film kaplı, polikarbonat Şeffaf Gürültü Bariyeri - kalınlık 15 mm | m² | 546
10.480.5131 | - | PVC den mamul toplam 7 cm kalınlıkta (profil et kalınlığı min. 4mm) geçmeli sistem extrude profil (Her renkte) | m² | 423
10.480.5132 | - | PVC den mamul toplam 7 cm kalınlıkta (profil et kalınlığı min. 4mm) geçmeli sistem extrude profil (Her renkte) (Profilin içi 5 cm kalınlığında, 90 kg/m³ yoğunlukta bi yüzü siyah cam tülü kaplı levha tipi taşyünü dolgulu, profilin b | m² | 514
15.100.1001 | Y-09-001/1 | 1 ton her cins çimento ve kirecin taşıtlara yükleme, boşaltma ve istifi (Fabrikadan alınan malzemeden yükleme bedeli düşülür.) | Ton | 20.56
15.100.1002 | Y-09-003/1 | 1 m³ kum, çakıl, tuvenan, stabilize, kırmataş, hafif agrega ve mermer pirinci taşıtlara yükleme, boşaltma ve figüresi | m³ | 3.8
15.100.1003 | Y-09-005/1 | 1 m³ her nevi taşın taşıtlara yükleme boşaltma ve figüresi | m³ | 4.16
15.100.1004 | Y-09-012/1 | 1 ton her cins betonarme demiri, profil ve lama demiri ile sacların taşıtlara yükleme, boşaltma ve istifi (Fabrikadan alınan malzemeden yükleme bedeli düşülür.) | Ton | 16.73
15.100.1005 | Y-09-014/1 | 1 ton çelik borunun taşıtlara yükleme, boşaltma ve istifi | Ton | 33.45
15.100.1006 | Y-09-016/1 | 1 ton her cins ve ölçüde PE, HDPE ve PVC esaslı borunun taşıtlara yükleme, boşaltma ve istifi | Ton | 50.18
15.100.1007 | Y-09-017/1 | Normal, cephe, modüler dolu veya delikli tuğlalar ve oluklu kiremidin taşıtlara yükleme, boşaltma ve istifi | 1000 | 20.86
15.100.1008 | Y-09-021/1 | Her cins hafif gazbeton malzemesi, genleştirilmiş perlit agregası ve bu agrega ile yapılmış (tuğla, pano, hazır kuru harç ve benzeri) malzemenin taşıtlara yükleme, boşaltma ve istifi | m³ | 5.96
15.105.1001 | 14.021 | Kazı alanı içine rastlayan fundaların gerekli el aletleri kullanarak kesilmesi ve temizlenmesi | 100 | 514.06
15.105.1002 | 14.021/1 | Kazı ve dolgu alanında makine ile temizleme ve sökme işi yapılması | 100 | 58.43
15.105.1101 | 14.022/1 | El ile ağaç kesilmesi ve sökme işi, çapı 5-10 cm (10 cm dahil) beher ağaç için | Ad | 10.29
15.105.1102 | 14.022/2 | El ile ağaç kesilmesi ve sökme işi, çapı 11-20 cm (20cm dahil) beher ağaç için | Ad | 20.56
15.105.1103 | 14.022/3 | El ile ağaç kesilmesi ve sökme işi, çapı 21-30 cm (30 cm dahil) beher ağaç için | Ad | 41.13
15.105.1104 | 14.022/4 | El ile ağaç kesilmesi ve sökme işi, çapı 31-40 cm (40 cm dahil) beher ağaç için | Ad | 61.69
15.105.1105 | 14.022/5 | El ile ağaç kesilmesi ve sökme işi, çapı 41-50 cm (50 cm dahil) beher ağaç için | Ad | 82.25
15.105.1106 | 14.022/6 | El ile ağaç kesilmesi ve sökme işi, çapı 51-60 cm (60 cm dahil) beher ağaç için | Ad | 123.38
15.105.1107 | 14.022/7 | El ile ağaç kesilmesi ve sökme işi, çapı 61-70 cm (70 cm dahil) beher ağaç için | Ad | 185.06
15.105.1108 | 14.022/08 | El ile ağaç kesilmesi ve sökme işi, çapı 71-80 cm (80 cm dahil) beher ağaç için | Ad | 246.75
15.105.1109 | 14.022/9 | El ile ağaç kesilmesi ve sökme işi, çapı 81 cm den büyük olan beher ağaç için | Ad | 411.25
15.115.1001 | 14.001 | El ile yumuşak toprak kazılması (gevşek ve bitkisel toprak, gevşek silt, kum ve benzeri zeminler) | m³ | 41.13
15.115.1002 | 14.002 | El ile sert toprak kazılması (kil, siltli, kumlu ve gevşek kil, killi kum ve çakıl, kürekle atılabilen taşlı toprak ve benzeri zeminler) | m³ | 53.46
15.115.1003 | 14.003 | El ile yumuşak küskülük kazılması (sert kil, yumuşak marn ve tüf, sıkışık gravye, parçalanıp el ile atılabilen 0,100 m3 e kadar büyüklükteki her cins blok taşlar, kazı güçlüğü benzerliğinden dolayı çamur ve benzeri zeminler) | m³ | 66.83
15.115.1004 | 14.004 | El ile sert küskülük kazılması (ayrışmış ve çatlaklı kaya, ayrışmış yapıdaki gre, şist, taşlaşmış marn ve kil, 0,100- 0,400 m³ büyüklükte parçalanıp el ile atılabilen her cins blok taşlar ve benzeri zeminler) | m³ | 77.11
15.115.1005 | 14.005 | El veya kompresör ile patlayıcı madde kullanarak yumuşak kaya kazılması (tabakalaşmış kalker, marnlı kalker, marn, şist, gre, gevşek konglomera, alçı taşı, volkanik tüfler (bazalt tüfleri hariç), 0,400 m³ den büyük aynı cins blok taşlar | m³ | 61.6
15.115.1006 | 14.006 | El veya kompresörle patlayıcı madde kullanarak sert kaya kazılması (kalın tabaka ve kitle halinde sert gre, betonlaşmış konglomera, kesif kalker, mermer, ayrışmamış serpantin, andezit, trakit bazalt tüfleri, 0,400 m³ den büyük ayn | m³ | 74.48
15.115.1007 | 14.007 | El veya kompresörle patlayıcı madde kullanarak çok sert kaya kazılması (ayrışmamış granit ve benzeri, bazalt, profir, kuvars, 0,400 m³ den büyük aynı cins blok taşlar ve benzeri zeminler) | m³ | 90.1
15.115.1008 | 14.008 | El veya kompresörle patlayıcı madde kullanmadan yumuşak kaya kazılması (tabakalaşmış kalker, marnlı kalker, marn, şist, gre, gevşek konglomera, alçı taşı, volkanik tüfler (bazalt tüfleri hariç) 0,400 m³ den büyük aynı cins blok | m³ | 100.88
15.115.1009 | 14.009 | El veya kompresörle patlayıcı madde kullanmadan sert kaya kazılması (sert gre, betonlaşmış konglomera, kesif kalker, mermer, ayrışmamış serpantin, andezit, trakit bazalt tüfleri ve 0,400 m³ den büyük aynı cins blok taşlar ve benzeri zeminler | m³ | 137.25
15.115.1010 | 14.010 | El veya kompresörle patlayıcı madde kullanmadan çok sert kaya kazılması (ayrışmamış granit ve benzeri, bazalt, profir, kuvars, 0,400 m³ den büyük aynı cins blok taşlar ve benzeri zeminler) | m³ | 206.51
15.115.1011 | 14.011 | El ile batak ve balçığın kazılması (su muhtevası yüksek olan ve bu suyu kolay bırakmayan akıcı ve yapışkan nitelikteki zeminler) | m³ | 123.38
15.115.1201 | 14.012/1 | El ile her derinlikte yumuşak ve sert toprakta geniş derin kazı yapılması (gevşek ve bitkisel toprak, gevşek silt, kum, kil, siltli, kumlu ve gevşek kil, killi kum ve çakıl, kürekle atılabilen taşlı toprak ve benzeri zeminler) | m³ | 77.11
15.115.1202 | 14.012/2 | El ile her derinlikte yumuşak ve sert toprakta dar derin kazı yapılması (gevşek ve bitkisel toprak, gevşek silt, kum, kil, siltli, kumlu ve gevşek kil, killi kum ve çakıl, kürekle atılabilen taşlı toprak ve benzeri zeminler) | m³ | 84.83
15.115.1203 | 14.013/1 | El ile her derinlikte yumuşak ve sert küskülük zeminde geniş derin kazı yapılması (sert kil, yumuşak marn ve tüf , sıkışık gravye, kazı güçlüğü benzerliğinden dolayı çamur, ayrışmış ve çatlaklı kaya, ayrışmış yapıdaki gre, şist, taşlaşmış marn ve kil | m³ | 111.03
15.115.1204 | 14.013/2 | El ile her derinlikte yumuşak ve sert küskülük zeminde dar derin kazı yapılması (sert kil, yumuşak marn ve tüf , sıkışık gravye, kazı güçlüğü benzerliğinden dolayı çamur, ayrışmış ve çatlaklı kaya, ayrışmış yapıdaki gre, şist, taşlaşmış marn ve kil, | m³ | 122.13
15.115.1205 | 14.014/1 | El veya kompresörle ve patlayıcı madde kullanarak her derinlikte yumuşak, sert, çok sert kayada geniş derin kazı yapılması (tabakalaşmış kalker, marnlı kalker, marn, şist, gre, gevşek konglomera, alçı taşı, volkanik tüfler (bazalt | m³ | 134.59
15.115.1206 | 14.014/2 | El veya kompresörle ve patlayıcı madde kullanarak her derinlikte yumuşak, sert, çok sert kayada dar derin kazı yapılması (tabakalaşmış kalker, marnlı kalker, marn, şist, gre, gevşek konglomera, alçı taşı , volkanik tüfler (bazalt tüfleri ha | m³ | 148.05
15.115.1207 | 14.015/1 | El veya kompresörle ve patlayıcı madde kullanmadan her derinlikte yumuşak kayada geniş derin kazı yapılması (tabakalaşmış kalker, marnlı kalker, marn, şist, gre, gevşek konglomera, alçı taşı, volkanik tüfler (bazalt tüfleri hariç) | m³ | 145.3
15.115.1208 | 14.015/2 | El veya kompresörle ve patlayıcı madde kullanmadan her derinlikte yumuşak kayada dar derin kazı yapılması (tabakalaşmış kalker, marnlı kalker, marn, şist, gre, gevşek konglomera, alçı taşı, volkanik tüfler (bazalt tüfleri hariç), | m³ | 159.83
15.115.1209 | 14.016/1 | El veya kompresörle ve patlayıcı madde kullanmadan her derinlikte sert kayada geniş derin kazı yapılması (kalın tabaka ve kitle halinde sert gre, betonlaşmış konglomera, kesif kalker, mermer, ayrışmamış serpantin, andezit, tra | m³ | 181.68
15.115.1210 | 14.016/2 | El veya kompresörle ve patlayıcı madde kullanmadan her derinlikte sert kayada dar derin kazı yapılması (kalın tabaka ve kitle halinde sert gre, betonlaşmış konglomera, kesif kalker, mermer, ayrışmamış serpantin, andezit, trakit bazalt | m³ | 199.84
15.115.1211 | 14.017/1 | El veya kompresörle patlayıcı madde kullanmadan her derinlikte çok sert kayada geniş derin kazı yapılması (ayrışmamış granit ve benzeri, bazalt, profir, kuvars, 0,400 m³ den büyük aynı cins blok taşlar ve benzeri zeminler) | m³ | 254.41
15.115.1212 | 14.017/2 | El veya kompresörle patlayıcı madde kullanmadan her derinlikte çok sert kayada dar derin kazı yapılması (ayrışmamış granit ve benzeri, bazalt, profir, kuvars, 0,400 m³ den büyük aynı cins blok taşlar ve benzeri zeminler) | m³ | 279.85
15.115.1213 | 14.018 | Dolguya gelmiş serilmiş her cins kazının (kaya zeminler hariç) elle tokmaklanarak tabaka tabaka sıkıştırılması | m³ | 21.7
15.115.1214 | 14.019 | Dolgu altının sürülmesi | 1000 | 72.19
15.115.1215 | 14.020/1 | El ile her derinlikte geniş derin batak ve balçık kazılması (su muhtevası yüksek olan ve bu suyu kolay bırakmayan akıcı ve yapışkan nitelikteki zeminler) | m³ | 186.09
15.115.1216 | 14.020/2 | El ile her derinlikte dar derin batak ve balçık kazılması (su muhtevası yüksek olan ve bu suyu kolay bırakmayan akıcı ve yapışkan nitelikteki zeminler) | m³ | 204.7
15.120.1001 | Y-15-001/1A | Makine ile yumuşak ve sert toprak kazılması (Serbest kazı) | m³ | 6.15
15.120.1002 | Y-15-006/1A | Makine ile yumuşak ve sert küskülük kazılması (serbest kazı) | m³ | 8.19
15.120.1003 | Y-15-008/1A | Makine ile batak ve balçık kazılması (serbest kazı) | m³ | 12.09
15.120.1004 | Y-15-010/1A | Makine ile patlayıcı madde kullanılarak yumuşak kaya kazılması (Serbest kazı) | m³ | 19.6
15.120.1005 | Y-15-010/2A | Makine ile patlayıcı madde kullanmadan yumuşak kaya kazılması (Serbest kazı) | m³ | 13.84
15.120.1006 | Y-15-014/1A | Makine ile patlayıcı madde kullanılarak sert kaya kazılması (Serbest kazı) | m³ | 25.4
15.120.1007 | Y-15-014/4A | Makine ile patlayıcı madde kullanmadan sert kaya kazılması (Serbest kazı) | m³ | 31.74
15.120.1008 | Y-15-018/1A | Makine ile patlayıcı madde kullanılarak çok sert kaya kazılması (Serbest kazı) | m³ | 32.8
15.120.1009 | Y-15-018/4A | Makine ile patlayıcı madde kullanmadan çok sert kaya kazılması (Serbest kazı) | m³ | 42.93
15.120.1101 | Y-15-001/2B | Makine ile her derinlik ve her genişlikte yumuşak ve sert toprak kazılması (Derin kazı) | m³ | 7.09
15.120.1102 | Y-15-006/2B | Makine ile her derinlik ve her genişlikte yumuşak ve sert küskülük kazılması (Derin kazı) | m³ | 10.41
15.120.1103 | Y-15-008/2B | Makine ile her derinlik ve her genişlikte batak ve balçık kazılması (Derin kazı) | m³ | 16.55
15.120.1104 | Y-15-010/3B | Makine ile patlayıcı madde kullanılarak her derinlik ve her genişlikte yumuşak kaya kazılması (Derin kazı) | m³ | 27.31
15.120.1105 | Y-15-010/4B | Makine ile patlayıcı madde kullanmadan her derinlik ve her genişlikte yumuşak kaya kazılması (Derin kazı) | m³ | 17.26
15.120.1106 | Y-15-014/2B | Makine ile patlayıcı madde kullanılarak her derinlik ve her genişlikte sert kaya kazılması (Derin kazı) | m³ | 32.88
15.120.1107 | Y-15-014/5B | Makine ile patlayıcı madde kullanmadan her derinlik ve her genişlikte sert kaya kazılması (Derin kazı) | m³ | 41.23
15.120.1108 | Y-15-018/2B | Makine ile patlayıcı madde kullanılarak her derinlik ve her genişlikte çok sert kaya kazılması (Derin kazı) | m³ | 42.21
15.120.1109 | Y-15-018/5B | Makine ile patlayıcı madde kullanmadan her derinlik ve her genişlikte çok sert kaya kazılması (Derin kazı) | m³ | 51.6
15.125.1001 | Y-15-140/01 | Kum temin edilerek, el ile serme, sulama ve sıkıştırma yapılması | m³ | 50.3
15.125.1002 | Y-15-140/02 | Çakıl temin edilerek, el ile serme, sulama ve sıkıştırma yapılması | m³ | 50.3
15.125.1003 | Y-15-140/03 | Kum temin edilerek, makine ile serme, sulama ve sıkıştırma yapılması | m³ | 24.94
15.125.1004 | Y-15-140/04 | Çakıl temin edilerek, makine ile serme, sulama ve sıkıştırma yapılması | m³ | 24.94
15.125.1005 | Y-15-140/05 | Kum temin edilerek, drenaj yapılması | m³ | 77.38
15.125.1006 | Y-15-140/06 | Çakıl temin edilerek, drenaj yapılması | m³ | 77.38
15.125.1007 | Y-15-140/07 | 32mm'ye kadar kırmataş temin edilerek, el ile serme, sulama ve sıkıştırma yapılması | m³ | 93.43
15.125.1008 | Y-15-140/08 | 32mm'ye kadar kırmataş temin edilerek, makine ile serme, sulama ve sıkıştırma yapılması | m³ | 68.06
15.125.1009 | Y-15-140/09 | 63mm'ye kadar kırmataş temin edilerek, el ile serme, sulama ve sıkıştırma yapılması | m³ | 87.8
15.125.1010 | Y-15-140/10 | 63mm'ye kadar kırmataş temin edilerek, makine ile serme, sulama ve sıkıştırma yapılması | m³ | 62.44
15.125.1011 | Y-15-140/15 | Hafif agrega (elenmiş kömür curufu) ile dolgu yapılması | m³ | 14.09
15.130.1002 | 14.023/1 | Kazılara tam ahşap kaplamalı iksa yapılması | m² | 100.64
15.130.1003 | 14.023/2 | Kazılara sık aralıklı ahşap iksa yapılması | m² | 70.45
15.130.1004 | 14.023/3 | Kazılara aralıklı ahşap kaplamalı iksa yapılması | m² | 50.33
15.135.1001 | Y-16-072/02 | Her uzunluk, her açı ve her türlü zeminde Ø 60 cm jet grout kolonu imalatı yapılması (jet1 yöntemi ile) (delgi dahil) | m | 115.68
15.135.1002 | Y-16-072/03 | Her uzunluk, her açı ve her türlü zeminde Ø 80 cm jet grout kolonu imalatı yapılması (jet1 yöntemi ile) (delgi dahil) | m | 133.95
15.135.1003 | Y-16-072/04 | Her uzunluk, her açı ve her türlü zeminde Ø 60 cm jet grout kolonu imalatı yapılması (jet2 yöntemi ile) (delgi dahil) | m | 134.64
15.135.1004 | Y-16-072/05 | Her uzunluk, her açı ve her türlü zeminde Ø 80 cm jet grout kolonu imalatı yapılması (jet2 yöntemi ile) (delgi dahil) | m | 155.44
15.135.1005 | Y-16-072/06 | Her uzunluk, her açı ve her türlü zeminde Ø 100 cm jet grout kolonu imalatı yapılması (jet2 yöntemi ile) (delgi dahil) | m | 185.46
15.140.1001 | Y-16-060/02 | Ø 30 cm çapında, her boyda, C 20/25 basınç dayanımında yerinde dökme betonarme fore kazık yapılması | m | 144.36
15.140.1002 | Y-16-060/03 | Ø 45 cm çapında, her boyda, C 20/25 basınç dayanımında yerinde dökme betonarme fore kazık yapılması | m | 185.9
15.140.1003 | Y-16-060/04 | Ø 65 cm çapında, C 20/25 basınç dayanımında yerinde dökme betonarme fore kazık yapılması (0,00-18,00 m arası, 18,00 m dahil) | m | 317.18
15.140.1004 | Y-16-060/05 | Ø 65 cm çapında, C 20/25 basınç dayanımında yerinde dökme betonarme fore kazık yapılması (18,01 m ile 36,00m arası, 36,00m dahil ) | m | 344.2
15.140.1005 | Y-16-060/06 | Ø 80 cm çapında, C 20/25 basınç dayanımında yerinde dökme betonarme fore kazık yapılması (0,00-18,00 m arası, 18,00 m dahil) | m | 412.11
15.140.1006 | Y-16-060/07 | Ø 80 cm çapında, C 20/25 basınç dayanımında yerinde dökme betonarme fore kazık yapılması (18,01 m ile 36,00 m arası, 36,00 m dahil ) | m | 457.16
15.140.1007 | Y-16-060/08 | Ø 100 cm çapında, C 20/25 basınç dayanımında yerinde dökme betonarme fore kazık yapılması (0,00-18,00 m arası, 18,00 m dahil) | m | 614.3
15.140.1008 | Y-16-060/09 | Ø 100 cm çapında, C 20/25 basınç dayanımında yerinde dökme betonarme fore kazık yapılması (18,01 m ile 36,00 m arası, 36,00 m dahil ) | m | 694.16
15.140.1009 | Y-16-060/10 | Ø 120 cm çapında, C 20/25 basınç dayanımında yerinde dökme betonarme fore kazık yapılması (0,00-18,00 m arası, 18,00 m dahil) | m | 843.83
15.140.1010 | Y-16-060/11 | Ø 120 cm çapında, C 20/25 basınç dayanımında yerinde dökme betonarme fore kazık yapılması (18,01 m ile 36,00 m arası, 36,00 m dahil ) | m | 957.94
15.140.1011 | Y-16-060/12 | Ø 165 cm çapında, C 20/25 basınç dayanımında yerinde dökme betonarme fore kazık yapılması (0,00-18,00 m arası, 18,00 m dahil) | m | 1386.91
15.140.1012 | Y-16-060/13 | Ø 165 cm çapında, C 20/25 basınç dayanımında yerinde dökme betonarme fore kazık yapılması (18,01 m ile 36,00 m arası, 36,00 m dahil ) | m | 1615.1
15.140.1101 | Y-16-061/02 | Ø 30 cm çapında, her boyda, C 25/30 basınç dayanımında yerinde dökme betonarme fore kazık yapılması | m | 145.06
15.140.1102 | Y-16-061/03 | Ø 45 cm çapında, her boyda, C 25/30 basınç dayanımında yerinde dökme betonarme fore kazık yapılması | m | 187.39
15.140.1103 | Y-16-061/04 | Ø 65 cm çapında, C 25/30 basınç dayanımında yerinde dökme betonarme fore kazık yapılması (0,00-18,00 m arası, 18,00 m dahil) | m | 320.33
15.140.1104 | Y-16-061/05 | Ø 65 cm çapında, C 25/30 basınç dayanımında yerinde dökme betonarme fore kazık yapılması (18,01 m ile 36,00 m arası, 36,00 m dahil ) | m | 347.35
15.140.1105 | Y-16-061/06 | Ø 80 cm çapında, C 25/30 basınç dayanımında yerinde dökme betonarme fore kazık yapılması (0,00-18,00 m arası, 18,00 m dahil) | m | 416.93
15.140.1106 | Y-16-061/07 | Ø 80 cm çapında, C 25/30 basınç dayanımında yerinde dökme betonarme fore kazık yapılması (18,01 m ile 36,00 m arası, 36,00 m dahil ) | m | 461.98
15.140.1107 | Y-16-061/08 | Ø 100 cm çapında, C 25/30 basınç dayanımında yerinde dökme betonarme fore kazık yapılması (0,00-18,00 m arası, 18,00 m dahil) | m | 621.83
15.140.1108 | Y-16-061/09 | Ø 100 cm çapında, C 25/30 basınç dayanımında yerinde dökme betonarme fore kazık yapılması (18,01 m ile 36,00 m arası, 36,00 m dahil ) | m | 701.69
15.140.1109 | Y-16-061/10 | Ø 120 cm çapında, C 25/30 basınç dayanımında yerinde dökme betonarme fore kazık yapılması (0,00-18,00 m arası, 18,00 m dahil) | m | 854.68
15.140.1110 | Y-16-061/11 | Ø 120 cm çapında, C 25/30 basınç dayanımında yerinde dökme betonarme fore kazık yapılması (18,01 m ile 36,00 m arası, 36,00 m dahil ) | m | 968.79
15.140.1111 | Y-16-061/12 | Ø 165 cm çapında, C 25/30 basınç dayanımında yerinde dökme betonarme fore kazık yapılması (0,00-18,00 m arası, 18,00 m dahil) | m | 1407.48
15.140.1112 | Y-16-061/13 | Ø 165 cm çapında, C 25/30 basınç dayanımında yerinde dökme betonarme fore kazık yapılması (18,01 m ile 36,00 m arası, 36,00 m dahil ) | m | 1635.66
15.140.1201 | Y-16-062/02 | Ø 30 cm çapında, her boyda, C 30/37 basınç dayanımında yerinde dökme betonarme fore kazık yapılması | m | 145.86
15.140.1202 | Y-16-062/03 | Ø 45 cm çapında, her boyda, C 30/37 basınç dayanımında yerinde dökme betonarme fore kazık yapılması | m | 189.09
15.140.1203 | Y-16-062/04 | Ø 65 cm çapında, C 30/37 basınç dayanımında yerinde dökme betonarme fore kazık yapılması (0,00-18,00 m arası, 18,00 m dahil) | m | 323.93
15.140.1204 | Y-16-062/05 | Ø 65 cm çapında, C 30/37 basınç dayanımında yerinde dökme betonarme fore kazık yapılması (18,01 m ile 36,00 m arası, 36,00 m dahil ) | m | 350.95
15.140.1205 | Y-16-062/06 | Ø 80 cm çapında, C 30/37 basınç dayanımında yerinde dökme betonarme fore kazık yapılması (0,00-18,00 m arası, 18,00 m dahil) | m | 422.43
15.140.1206 | Y-16-062/07 | Ø 80 cm çapında, C 30/37 basınç dayanımında yerinde dökme betonarme fore kazık yapılması (18,01 m ile 36,00 m arası, 36,00 m dahil ) | m | 467.48
15.140.1207 | Y-16-062/08 | Ø 100 cm çapında, C 30/37 basınç dayanımında yerinde dökme betonarme fore kazık yapılması (0,00-18,00 m arası, 18,00 m dahil) | m | 630.43
15.140.1208 | Y-16-062/09 | Ø 100 cm çapında, C 30/37 basınç dayanımında yerinde dökme betonarme fore kazık yapılması (18,01 m ile 36,00 m arası, 36,00 m dahil ) | m | 710.29
15.140.1209 | Y-16-062/10 | Ø 120 cm çapında, C 30/37 basınç dayanımında yerinde dökme betonarme fore kazık yapılması (0,00-18,00 m arası, 18,00 m dahil) | m | 867.08
15.140.1210 | Y-16-062/11 | Ø 120 cm çapında, C 30/37 basınç dayanımında yerinde dökme betonarme fore kazık yapılması (18,01 m ile 36,00 m arası, 36,00 m dahil ) | m | 981.19
15.140.1211 | Y-16-062/12 | Ø 165 cm çapında, C 30/37 basınç dayanımında yerinde dökme betonarme fore kazık yapılması (0,00-18,00 m arası, 18,00 m dahil) | m | 1430.98
15.140.1212 | Y-16-062/13 | Ø 165 cm çapında, C 30/37 basınç dayanımında yerinde dökme betonarme fore kazık yapılması (18,01 m ile 36,00 m arası, 36,00 m dahil ) | m | 1659.16
15.150.1001 | Y-16-050/11 | Beton santralinde üretilen veya satın alınan ve beton pompasıyla basılan, C 8/10 basınç dayanım sınıfında, gri renkte, normal hazır beton dökülmesi (beton nakli dahil) | m³ | 239.74
15.150.1002 | Y-16-050/12 | Beton santralinde üretilen veya satın alınan ve beton pompasıyla basılan, C 12/15 basınç dayanım sınıfında, gri renkte, normal hazır beton dökülmesi (beton nakli dahil) | m³ | 255.99
15.150.1003 | Y-16-050/13 | Beton santralinde üretilen veya satın alınan ve beton pompasıyla basılan, C 16/20 basınç dayanım sınıfında, gri renkte, normal hazır beton dökülmesi (beton nakli dahil) | m³ | 266.94
15.150.1004 | Y-16-050/14 | Beton santralinde üretilen veya satın alınan ve beton pompasıyla basılan, C 20/25 basınç dayanım sınıfında, gri renkte, normal hazır beton dökülmesi (beton nakli dahil) | m³ | 273.19
15.150.1005 | Y-16-050/15 | Beton santralinde üretilen veya satın alınan ve beton pompasıyla basılan, C 25/30 basınç dayanım sınıfında, gri renkte, normal hazır beton dökülmesi (beton nakli dahil) | m³ | 281.94
15.150.1006 | Y-16-050/16 | Beton santralinde üretilen veya satın alınan ve beton pompasıyla basılan, C 30/37 basınç dayanım sınıfında, gri renkte, normal hazır beton dökülmesi (beton nakli dahil) | m³ | 291.94
15.150.1007 | Y-16-050/17 | Beton santralinde üretilen veya satın alınan ve beton pompasıyla basılan, C 35/45 basınç dayanım sınıfında, gri renkte, normal hazır beton dökülmesi (beton nakli dahil) | m³ | 310.69
15.150.1008 | Y-16-050/18 | Beton santralinde üretilen veya satın alınan ve beton pompasıyla basılan, C 40/50 basınç dayanım sınıfında, gri renkte, normal hazır beton dökülmesi (beton nakli dahil) | m³ | 326.94
15.150.1009 | Y-16-050/19 | Beton santralinde üretilen veya satın alınan ve beton pompasıyla basılan, C 45/55 basınç dayanım sınıfında, gri renkte, normal hazır beton dökülmesi (beton nakli dahil) | m³ | 333.19
15.150.1010 | Y-16-050/20 | Beton santralinde üretilen veya satın alınan ve beton pompasıyla basılan, C 50/60 basınç dayanım sınıfında, gri renkte, normal hazır beton dökülmesi (beton nakli dahil) | m³ | 341.94
15.150.1101 | Y-16-050/21 | Beton santralinde üretilen veya satın alınan ve beton pompasıyla basılan, C 8/10 basınç dayanım sınıfında, beyaz renkte, normal hazır beton dökülmesi (beton nakli dahil) | m³ | 295.99
15.150.1102 | Y-16-050/22 | Beton santralinde üretilen veya satın alınan ve beton pompasıyla basılan, C 12/15 basınç dayanım sınıfında, beyaz renkte, normal hazır beton dökülmesi (beton nakli dahil) | m³ | 303.49
15.150.1103 | Y-16-050/23 | Beton santralinde üretilen veya satın alınan ve beton pompasıyla basılan, C 16/20 basınç dayanım sınıfında, beyaz renkte, normal hazır beton dökülmesi (beton nakli dahil) | m³ | 323.19
15.150.1104 | Y-16-050/24 | Beton santralinde üretilen veya satın alınan ve beton pompasıyla basılan, C 20/25 basınç dayanım sınıfında, beyaz renkte, normal hazır beton dökülmesi (beton nakli dahil) | m³ | 339.44
15.150.1105 | Y-16-050/25 | Beton santralinde üretilen veya satın alınan ve beton pompasıyla basılan, C 25/30 basınç dayanım sınıfında, beyaz renkte, normal hazır beton dökülmesi (beton nakli dahil) | m³ | 355.69
15.150.1106 | Y-16-050/26 | Beton santralinde üretilen veya satın alınan ve beton pompasıyla basılan, C 30/37 basınç dayanım sınıfında, beyaz renkte, normal hazır beton dökülmesi (beton nakli dahil) | m³ | 379.44
15.150.1107 | Y-16-050/27 | Beton santralinde üretilen veya satın alınan ve beton pompasıyla basılan, C 35/45 basınç dayanım sınıfında, beyaz renkte, normal hazır beton dökülmesi (beton nakli dahil) | m³ | 404.44
15.150.1108 | Y-16-050/28 | Beton santralinde üretilen veya satın alınan ve beton pompasıyla basılan, C 40/50 basınç dayanım sınıfında, beyaz renkte, normal hazır beton dökülmesi (beton nakli dahil) | m³ | 438.19
15.150.1109 | Y-16-050/29 | Beton santralinde üretilen veya satın alınan ve beton pompasıyla basılan, C 45/55 basınç dayanım sınıfında, beyaz renkte, normal hazır beton dökülmesi (beton nakli dahil) | m³ | 463.19
15.150.1110 | Y-16-050/30 | Beton santralinde üretilen veya satın alınan ve beton pompasıyla basılan, C 50/60 basınç dayanım sınıfında, beyaz renkte, normal hazır beton dökülmesi (beton nakli dahil) | m³ | 488.19
15.150.5001 | - | Silindir ile Sıkıştırılmış Beton Yollar için hazırlanan beton harcının temini, finişer ile serilmesi, silindirler ile sıkıştırılması | m³ | 379.98
15.155.1001 | Y-30-001 | 12 cm kalınlığında önyapımlı, öngerilmeli, boşluklu, taşıyıcı beton döşeme elemanları ile döşeme yapılması. | m² | 189.93
15.155.1002 | Y-30-002 | 16 cm kalınlığında önyapımlı, öngerilmeli, boşluklu, taşıyıcı beton döşeme elemanları ile döşeme yapılması. | m² | 197.04
15.155.1003 | Y-30-003 | 20 cm kalınlığında önyapımlı, öngerilmeli, boşluklu, taşıyıcı beton döşeme elemanları ile döşeme yapılması. | m² | 207.69
15.155.1004 | Y-30-003/A | 20 cm kalınlığında önyapımlı, öngerilmeli, boşluklu, ağır taşıyıcı beton döşeme elemanları ile döşeme yapılması. | m² | 248.49
15.155.1005 | Y-30-004 | 24 cm kalınlığında önyapımlı, öngerilmeli, boşluklu taşıyıcı beton döşeme elemanları ile döşeme yapılması. | m² | 269.09
15.155.1006 | Y-30-004/A | 24 cm kalınlığında önyapımlı öngerilmeli boşluklu ağır taşıyıcı beton döşeme elemanları ile döşeme yapılması. | m² | 306.06
15.155.1007 | 30100 | 12 cm kalınlığında önyapımlı öngerilmeli boşluklu beton bölme (duvar) elemanları ile duvar yapılması. | m² | 175.7
15.155.1008 | 30101 | 16 cm kalınlığında önyapımlı öngerilmeli boşluklu beton bölme (duvar) elemanları ile duvar yapılması. | m² | 194.83
15.160.1001 | Y-23-010 | Nervürlü çelik hasırın yerine konulması 1,500-3,000 kg/m2 (3,000 kg/m2 dahil) | Ton | 7590.63
15.160.1002 | Y-23-011 | Nervürlü çelik hasırın yerine konulması 3,001-10,000 kg/m² (10,000 kg/m² dahil) | Ton | 7421
15.160.1003 | Y-23-014 | Ø 8 - Ø 12 mm nervürlü beton çelik çubuğu, çubukların kesilmesi, bükülmesi ve yerine konulması | Ton | 7415.1
15.160.1004 | Y-23-015 | Ø 14 - Ø 28 mm nervürlü beton çelik çubuğu, çubukların kesilmesi, bükülmesi ve yerine konulması. | Ton | 7354.1
15.160.1005 | Y-23-016 | Ø 28 mm den büyük nervürlü beton çelik çubuğu, çubukların kesilmesi, bükülmesi ve yerine konulması. | Ton | 7284.48
15.165.1001 | Y-23-071 | Her türlü profil demirlerin münferit veya birleşik olarak hazırlanması ve yerine tespit edilmesi (aşık olarak yapılan mertekler, hurdi döşemeler, mütemadi kirişler, basit olarak kullanılan münferit çatı aşıkları ve mertekleri, | Ton | 11201.09
15.165.1002 | Y-23-081 | Profil demirlerinden çatı makası yapılması ve yerine konulması. | Ton | 11809.55
15.165.1003 | Y-23101 | Her çeşit profil, çelik çubuk ve çelik saçlarla karkas, (çerçeve) inşaat yapılması, yerine tespiti (yapı karkası, köprülerde profil demirlerinden kirişler, başlıklar, bağlantılar ve benzeri imalatlar) | Ton | 11226.28
15.180.1001 | Y-21-001/01 | Ahşaptan seri kalıp yapılması | m² | 29.69
15.180.1002 | Y-21-001/02 | Ahşaptan düz yüzeyli beton ve betonarme kalıbı yapılması | m² | 77.03
15.180.1003 | Y-21-001/03 | Plywood ile düz yüzeyli betonarme kalıbı yapılması | m² | 82.78
15.180.1004 | Y-21-001/04 | Sac ile eğri yüzeyli beton ve betonarme kalıbı yapılması | m² | 84.83
15.180.1005 | Y-21-040 | Tünel kalıp sistemi ile betonarme kalıp yapılması | m² | 97.46
15.185.1001 | Y-21-050/C11 | Çelik borudan kalıp iskelesi yapılması (0,00-4,00 m arası) | m³ | 11.7
15.185.1002 | Y-21-050/C12 | Çelik borudan kalıp iskelesi yapılması (4,01-6,00 m arası) | m³ | 13.79
15.185.1003 | Y-21-050/C13 | Çelik borudan kalıp iskelesi yapılması (6,01-8,00m arası) | m³ | 15.85
15.185.1004 | Y-21-050/C14 | Çelik borudan kalıp iskelesi yapılması (8,01-10,00m arası) | m³ | 17.94
15.185.1011 | Y-21-051/C11 | Ön yapımlı bileşenlerden oluşan tam güvenlikli, dış cephe iş iskelesi yapılması. (0,00-51,50 m arası) | m² | 19
15.185.1012 | Y-21-051/C13 | Ön yapımlı bileşenlerden oluşan tam güvenlikli, tavanlar için iş iskelesi yapılması. (0,00-21,50 m arası) | m³ | 15.45
15.190.1001 | Y-19-090/001A | Bazalt agregalı (gri) yüzey sertlestirici ve kür uygulaması (taze betonda) | m² | 14.68
15.190.1002 | Y-19-090/001B | Kuvars agregalı (gri) yüzey sertlestirici ve kür uygulaması (taze betonda) | m² | 15.05
15.190.1003 | Y-19-090/001C | Kuvars-Korund agregalı (gri) yüzey sertlestirici ve kür uygulaması (taze betonda) | m² | 16.11
15.190.1004 | Y-19-090/001D | Korund agregalı (gri) yüzey sertlestirici ve kür uygulaması (taze betonda) | m² | 17.61
15.190.1005 | Y-19-090/002 | 4mm genislik ve 40 mm derinlikte derz kesimi yapılması ve polietilen fitil ve poliüretan derz mastigi ile doldurulması (Saha Betonu) | m | 9.15
15.190.1006 | Y-19-090/003 | Yeni beton yüzeylere kür yapılması (Saha Betonu) | m² | 3.01
15.190.1007 | Y-19-090/004 | Çimento esaslı kendiliğinden yerleşen (self leveling) harç ile ortalama 2 mm kalınlıkta zemin tesviyesi yapılması | m² | 18.06
15.190.1008 | - | Silindir ile Sıkıştrılmış Beton Yollarda Parafinik Esaslı Kür Malzemesi ile Kür Yapılması | m² | 4.79
15.190.1009 | - | Silindir ile Sıkıştrılmış Beton Yollarda Akrilik Esaslı Kür Malzemesi ile Kür Yapılması | m² | 5.05
15.190.1010 | - | Silindir ile Sıkıştrılmış Beton Yollarda Su ile Kür Yapılması | 1000 | 73.76
15.190.1011 | - | Silindir ile Sıkıştrılmış Beton Yollarda Beton Kalınlığının 1/3 - 1/4 ü oranında Derz Kesilmesi | m | 2.75
15.190.1012 | - | 2,5 mm kalınlıkta, self leveling Poliüretan esaslı zemin kaplaması yapılması | m² | 198.49
15.190.1013 | - | 2,5 mm kalınlıkta, self leveling Poliüretan esaslı, zemin kaplaması yapılması (ESD yüzey (statik elektriği yüzeyde tutmayıp, toprağa ileten yüzey) istenen zeminlere) | m² | 246.96
15.190.1014 | - | 2,5 mm kalınlıkta self leveling Epoksi esaslı zemin kaplaması yapılması | m² | 141.79
15.190.1015 | - | Poliüretan esaslı zemin kaplaması üzerine su bazlı, solventsiz, düşük emisyonlu, bakteriostatik, iki bileşenli, poliüretan esaslı, şeffaf veya pigmentli, mat yüzey bitişli son kat kaplama malzemesi ile kaplama yapılması | m² | 21.93
15.190.1016 | - | Poliüretan esaslı - ESD yüzey (statik elektriği yüzeyde tutmayıp, toprağa ileten yüzey) zemin uygulaması üzerine, anti-statik, iki bileşenli, poliüretan esaslı, mat, su bazlı ve düşük emisyonlu, ESD özellikli, mat yüzey bitişli son | m² | 45.56
15.190.1017 | - | Epoksi esaslı zemin kaplamalar üzeri poliüretan esaslı, UV dayanımlı, renkli, elastik, mat görünümlü, iki bileşenli son kat kaplama malzemesi ile kaplama yapılması | m² | 20.36
15.190.1018 | - | Poliürea esaslı zemin kaplaması üzerine, poliüretan esaslı, tek bileşenli, solventli, UV dayanımlı, koruyucu son kat kaplama malzemesi ile kaplama yapılması | m² | 31.31
15.190.1019 | - | Alçı esaslı kendiliğinden yerleşen harç ile ortalama 2 mm kalınlıkta zemin tesviyesi yapılması | m² | 15.98
15.195.1001 | Y-18-450/02 | Ø200 mm iç çaplı 30-40 mm kalınlığında 1500 mm uzunluğunda entegre contalı beton boru döşenmesi | m | 69.83
15.195.1002 | Y-18-450/03 | Ø300 mm iç çaplı 45-50 mm kalınlığında 1500 mm uzunluğunda entegre contalı beton boru döşenmesi | m | 88.29
15.195.1003 | Y-18-450/04 | Ø400 mm iç çaplı 45-55 mm kalınlığında 1500 mm uzunluğunda entegre contalı beton boru döşenmesi | m | 115.15
15.195.1004 | Y-18-450/10 | Ø1000 mm iç çaplı 110-115 mm kalınlığında 2000 mm uzunluğunda entegre contalı betonarme boru döşenmesi | m | 529.73
15.200.1001 | Y-18-462/021 | Bodrum perdelerinde su yalıtımı ve izolasyon pimi ile uygulanmış ısı yalıtımı üzerine HDPE esaslı drenaj ve koruma levhası temini ve yerine döşenmesi (150?basınç dayanımı<200 KN/m²) | m² | 11.03
15.200.1002 | Y-18-462/022 | Bodrum perdelerinde su yalıtımı ve izolasyon pimi ile uygulanmış ısı yalıtımı üzerine HDPE esaslı drenaj ve koruma levhası temini ve yerine döşenmesi (200?basınç dayanımı<250 KN/m²) | m² | 12.46
15.200.1003 | Y-18-462/023 | Bodrum perdelerinde su yalıtımı ve izolasyon pimi ile uygulanmış ısı yalıtımı üzerine HDPE esaslı drenaj ve koruma levhası temini ve yerine döşenmesi (250?basınç dayanımı<350 KN/m²) | m² | 14.7
15.200.1004 | Y-18-462/031 | Bodrum perdelerinde su yalıtımı üzerine HDPE esaslı drenaj ve koruma levhası temini ve yerine döşenmesi (150?basınç dayanımı<200 KN/m²) | m² | 13.15
15.200.1005 | Y-18-462/032 | Bodrum perdelerinde su yalıtımı üzerine HDPE esaslı drenaj ve koruma levhası temini ve yerine döşenmesi (200?basınç dayanımı<250 KN/m²) | m² | 14.59
15.200.1006 | Y-18-462/033 | Bodrum perdelerinde su yalıtımı üzerine HDPE esaslı drenaj ve koruma levhası temini ve yerine döşenmesi (250?basınç dayanımı<350 KN/m²) | m² | 16.83
15.205.1001 | Y-18-460/21 | Ø 100 mm anma çaplı, PVC esaslı koruge drenaj borusunun temini ve yerine dösenmesi | m | 7.75
15.205.1002 | Y-18-460/22 | Ø 125 mm anma çaplı, PVC esaslı koruge drenaj borusunun temini ve yerine dösenmesi | m | 12.38
15.205.1003 | Y-18-460/23 | Ø 160 mm anma çaplı, PVC esaslı koruge drenaj borusunun temini ve yerine dösenmesi | m | 18.63
15.205.1004 | Y-18-460/24 | Ø 200 mm anma çaplı, PVC esaslı koruge drenaj borusunun temini ve yerine dösenmesi | m | 25.63
15.210.1001 | Y-17-001 | Ocak taşı ile kuru duvar inşaat yapılması | m³ | 128.56
15.210.1002 | Y-17-002/A | Ocak taşı ile 200 dozlu çimento harçlı kargir inşaat yapılması | m³ | 204.8
15.210.1003 | Y-17-031/A | Ocaktan çaplanmış moloz taşı ile 200 dozlu çimento harçlı kargir inşaat yapılması | m³ | 311.75
15.210.1004 | Y-17136 | Ocak taşı ile blokaj yapılması | m³ | 121.19
15.220.1001 | Y-18-001/C11 | 85 mm kalınlığında yatay delikli tuğla (190 x 85 x 190 mm) ile duvar yapılması | m² | 56.99
15.220.1002 | Y-18-001/C12 | 100 mm kalınlığında yatay delikli tuğla (200 x 100 x 200 mm) ile duvar yapılması | m² | 58.41
15.220.1003 | Y-18-001/C13 | 120 mm kalınlığında yatay delikli tuğla (250 x 120 x 200 mm) ile duvar yapılması | m² | 61.28
15.220.1004 | Y-18-001/C14 | 135 mm kalınlığında yatay delikli tuğla (190 x 135 x 190 mm) ile duvar yapılması | m² | 63.71
15.220.1005 | Y-18-001/C15 | 190 mm kalınlığında yatay delikli tuğla (190 x 190 x 135 mm) ile duvar yapılması | m² | 73.23
15.220.1006 | Y-18-001/C16 | 200 mm kalınlığında yatay delikli tuğla (250 x 200 x 250 mm) ile duvar yapılması | m² | 77.63
15.220.1007 | Y-18-001/C17 | 240 mm kalınlığında yatay delikli tuğla (235 x 240 x 135 mm) ile duvar yapılması | m² | 86.83
15.220.1008 | Y-18-001/C18 | 250 mm kalınlığında yatay delikli tuğla (240 x 250 x 190 mm) ile duvar yapılması | m² | 88.36
15.220.1101 | Y-18-001/F11 | 115 mm kalınlığında düşey delikli tuğla (240 x 115 x 235 mm) ile duvar yapılması (W Sınıfı - 700 kg/m³) | m² | 66.85
15.220.1102 | Y-18-001/F12 | 145 mm kalınlığında düşey delikli tuğla (240 x 145 x 235 mm) ile duvar yapılması (W Sınıfı - 700 kg/m³) | m² | 74.25
15.220.1103 | Y-18-001/F13 | 175 mm kalınlığında düşey delikli tuğla (240 x 175 x 235 mm) ile duvar yapılması (W Sınıfı - 700 kg/m³) | m² | 81.64
15.220.1104 | Y-18-001/F14 | 190 mm kalınlığında düşey delikli tuğla (290 x 190 x 235 mm) ile duvar yapılması (W Sınıfı - 700 kg/m³) | m² | 84.59
15.220.1105 | Y-18-001/F15 | 240 mm kalınlığında düşey delikli tuğla (240 x 240 x 235 mm) ile duvar yapılması (W Sınıfı - 700 kg/m³) | m² | 97.49
15.220.1106 | Y-18-001/F16 | 250 mm kalınlığında düşey delikli tuğla (240 x 250 x 235 mm) ile duvar yapılması (W Sınıfı - 700 kg/m³) | m² | 100.55
15.220.1107 | Y-18-001/F17 | 300 mm kalınlığında düşey delikli tuğla (240 x 300 x 235 mm) ile duvar yapılması (W Sınıfı - 700 kg/m³) | m² | 112.99
15.220.1201 | Y-18-001/K11 | 190 mm kalınlığında düşey delikli tuğla (290 x 190 x 135 mm) ile duvar yapılması (AB Sınıfı - 650 kg/m³) | m² | 82.09
15.220.1202 | Y-18-001/K12 | 240 mm kalınlığında düşey delikli tuğla (290 x 240 x 190 mm) ile duvar yapılması (AB Sınıfı - 650 kg/m³) | m² | 90.29
15.220.1203 | Y-18-001/K13 | 290 mm kalınlığında düşey delikli tuğla (240 x 290 x 190 mm) ile duvar yapılması (AB Sınıfı - 650 kg/m³) | m² | 103.41
15.220.1204 | Y-18-001/K14 | 390 mm kalınlığında düşey delikli tuğla (190 x 390 x 190 mm) ile duvar yapılması (AB Sınıfı - 650 kg/m³) | m² | 124.69
15.220.1301 | Y-18-001/N11 | 90 mm kalınlığında düşey delikli dış cephe tuğlası (190 x 90 x 50 mm) ile duvar yapılması | m² | 156.23
15.220.1302 | Y-18-001/N12 | 102 mm kalınlığında düşey delikli dış cephe tuğlası (215 x 102 x 65 mm) ile duvar yapılması | m² | 197.46
15.220.1401 | Y-18-001/N13 | 190 mm kalınlığında düşey delikli tuğla (290 x 190 x 135 mm) ile duvar yapılması | m² | 89.59
15.220.1402 | Y-18-001/N14 | 290 mm kalınlığında düşey delikli tuğla (190 x 290 x 135 mm) ile duvar yapılması | m² | 114.35
15.220.1451 | Y-18-001/P11 | 90 mm kalınlığında dolu harman tuğlası (190 x 90 x 50 mm) ile duvar yapılması | m² | 96.18
15.220.1452 | Y-18-001/P12 | 90 mm kalınlığında delikli harman tuğlası (190 x 90 x 50 mm) ile duvar yapılması | m² | 96.18
15.220.1501 | Y-18-001/R01 | 200 mm yüksekliğinde asmolen dolgu tuğlası (200 x 200 x 400 mm) ile asmolen döşeme yapılması | m² | 63.34
15.220.1502 | Y-18-001/R02 | 225 mm yüksekliğinde asmolen dolgu tuğlası (225 x 200 x 400 mm) ile asmolen döşeme yapılması | m² | 70.09
15.220.1503 | Y-18-001/R03 | 250 mm yüksekliğinde asmolen dolgu tuğlası (250 x 200 x 400 mm) ile asmolen döşeme yapılması | m² | 76.83
15.220.1504 | Y-18-001/R04 | 275 mm yüksekliğinde asmolen dolgu tuğlası (275 x 200 x 400 mm) ile asmolen döşeme yapılması | m² | 84.4
15.220.1505 | Y-18-001/R05 | 300 mm yüksekliğinde asmolen dolgu tuğlası (300 x 200 x 400 mm) ile asmolen döşeme yapılması | m² | 91.14
15.220.1506 | Y-18-001/R06 | 325 mm yüksekliğinde asmolen dolgu tuğlası (325 x 200 x 400 mm) ile asmolen döşeme yapılması | m² | 97.89
15.220.1507 | Y-18-001/R07 | 350 mm yüksekliğinde asmolen dolgu tuğlası (350 x 200 x 400 mm) ile asmolen döşeme yapılması | m² | 104.63
15.220.1602 | - | 12 cm - 13,5 cm kalınlıklar arasında teçhizatlı tuğla lentonun temini ve yerine konulması | m | 101.5
15.220.1603 | - | 14,5 cm - 16 cm kalınlıklar arasında teçhizatlı tuğla lentonun temini ve yerine konulması | m | 106.73
15.220.1604 | - | 18,5 cm - 20 cm kalınlıklar arasında teçhizatlı tuğla lentonun temini ve yerine konulması | m | 118.05
15.220.1605 | - | 23,5 cm - 25 cm kalınlıklar arasında teçhizatlı tuğla lentonun temini ve yerine konulması | m | 131.04
15.225.1001 | Y-18110/01C01 | 7,5 cm kalınlığındaki techizatsız gazbeton duvar blokları ile duvar yapılması (gazbeton tutkalı ile) (2,50 N/mm² ve 400 kg/m³) | m² | 51.81
15.225.1002 | Y-18110/01C02 | 8,5 cm kalınlığındaki techizatsız gazbeton duvar blokları ile duvar yapılması (gazbeton tutkalı ile) (2,50 N/mm² ve 400 kg/m³) | m² | 55.31
15.225.1003 | Y-18110/01C03 | 9 cm kalınlığındaki techizatsız gazbeton duvar blokları ile duvar yapılması (gazbeton tutkalı ile) (2,50 N/mm² ve 400 kg/m³) | m² | 57.3
15.225.1004 | Y-18110/01C04 | 10 cm kalınlığındaki techizatsız gazbeton duvar blokları ile duvar yapılması (gazbeton tutkalı ile) (2,50 N/mm² ve 400 kg/m³) | m² | 60.8
15.225.1005 | Y-18110/01C05 | 12,5 cm kalınlığındaki techizatsız gazbeton duvar blokları ile duvar yapılması (gazbeton tutkalı ile) (2,50 N/mm² ve 400 kg/m³) | m² | 69.31
15.225.1006 | Y-18110/01C06 | 13,5 cm kalınlığındaki techizatsız gazbeton duvar blokları ile duvar yapılması (gazbeton tutkalı ile) (2,50 N/mm² ve 400 kg/m³) | m² | 72.81
15.225.1007 | Y-18110/01C07 | 15 cm kalınlığındaki techizatsız gazbeton duvar blokları ile duvar yapılması (gazbeton tutkalı ile) (2,50 N/mm² ve 400 kg/m³) | m² | 77.81
15.225.1008 | Y-18110/01C08 | 17,5 cm kalınlığındaki techizatsız gazbeton duvar blokları ile duvar yapılması (gazbeton tutkalı ile) (2,50 N/mm² ve 400 kg/m³) | m² | 86.33
15.225.1009 | Y-18110/01C09 | 19 cm kalınlığındaki techizatsız gazbeton duvar blokları ile duvar yapılması (gazbeton tutkalı ile) (2,50 N/mm² ve 400 kg/m³) | m² | 91.81
15.225.1010 | Y-18110/01C10 | 20 cm kalınlığındaki techizatsız gazbeton duvar blokları ile duvar yapılması (gazbeton tutkalı ile) (2,50 N/mm² ve 400 kg/m³) | m² | 95.79
15.225.1011 | Y-18110/01C11 | 22,5 cm kalınlığındaki techizatsız gazbeton duvar blokları ile duvar yapılması (gazbeton tutkalı ile) (2,50 N/mm² ve 400 kg/m³) | m² | 104.31
15.225.1012 | Y-18110/01C12 | 25 cm kalınlığındaki techizatsız gazbeton duvar blokları ile duvar yapılması (gazbeton tutkalı ile) (2,50 N/mm² ve 400 kg/m³) | m² | 112.8
15.225.1013 | - | 27,5 cm kalınlığındaki techizatsız gazbeton duvar blokları ile duvar yapılması (gazbeton tutkalı ile) (2,50 N/mm² ve 400 kg/m³) | m² | 121.56
15.225.1014 | Y-18110/01C13 | 30 cm kalınlığındaki techizatsız gazbeton duvar blokları ile duvar yapılması (gazbeton tutkalı ile) (2,50 N/mm² ve 400 kg/m³) | m² | 130.29
15.225.1015 | - | 32,5 cm kalınlığındaki techizatsız gazbeton duvar blokları ile duvar yapılması (gazbeton tutkalı ile) (2,50 N/mm² ve 400 kg/m³) | m² | 139.05
15.225.1016 | Y-18110/01C14 | 35 cm kalınlığındaki techizatsız gazbeton duvar blokları ile duvar yapılması (gazbeton tutkalı ile) (2,50 N/mm² ve 400 kg/m³) | m² | 147.79
15.225.1051 | Y-18110/01D01 | 7,5 cm kalınlığındaki techizatsız gazbeton duvar blokları ile duvar yapılması (gazbeton tutkalı ile) (3,50 N/mm² ve 500 kg/m³) | m² | 55.7
15.225.1052 | Y-18110/01D02 | 8,5 cm kalınlığındaki techizatsız gazbeton duvar blokları ile duvar yapılması (gazbeton tutkalı ile) (3,50 N/mm² ve 500 kg/m³) | m² | 59.39
15.225.1053 | Y-18110/01D03 | 9 cm kalınlığındaki techizatsız gazbeton duvar blokları ile duvar yapılması (gazbeton tutkalı ile) (3,50 N/mm² ve 500 kg/m³) | m² | 61.48
15.225.1054 | Y-18110/01D04 | 10 cm kalınlığındaki techizatsız gazbeton duvar blokları ile duvar yapılması (gazbeton tutkalı ile) (3,50 N/mm² ve 500 kg/m³) | m² | 65.16
15.225.1055 | Y-18110/01D05 | 12,5 cm kalınlığındaki techizatsız gazbeton duvar blokları ile duvar yapılması (gazbeton tutkalı ile) (3,50 N/mm² ve 500 kg/m³) | m² | 74.16
15.225.1056 | Y-18110/01D06 | 13,5 cm kalınlığındaki techizatsız gazbeton duvar blokları ile duvar yapılması (gazbeton tutkalı ile) (3,50 N/mm² ve 500 kg/m³) | m² | 77.85
15.225.1057 | Y-18110/01D07 | 15 cm kalınlığındaki techizatsız gazbeton duvar blokları ile duvar yapılması (gazbeton tutkalı ile) (3,50 N/mm² ve 500 kg/m³) | m² | 83.13
15.225.1058 | Y-18110/01D08 | 17,5 cm kalınlığındaki techizatsız gazbeton duvar blokları ile duvar yapılması (gazbeton tutkalı ile) (3,50 N/mm² ve 500 kg/m³) | m² | 92.13
15.225.1059 | Y-18110/01D09 | 19 cm kalınlığındaki techizatsız gazbeton duvar blokları ile duvar yapılması (gazbeton tutkalı ile) (3,50 N/mm² ve 500 kg/m³) | m² | 97.9
15.225.1060 | Y-18110/01D10 | 20 cm kalınlığındaki techizatsız gazbeton duvar blokları ile duvar yapılması (gazbeton tutkalı ile) (3,50 N/mm² ve 500 kg/m³) | m² | 102.08
15.225.1061 | Y-18110/01D11 | 22,5 cm kalınlığındaki techizatsız gazbeton duvar blokları ile duvar yapılması (gazbeton tutkalı ile) (3,50 N/mm² ve 500 kg/m³) | m² | 111.08
15.225.1062 | Y-18110/01D12 | 25 cm kalınlığındaki techizatsız gazbeton duvar blokları ile duvar yapılması (gazbeton tutkalı ile) (3,50 N/mm² ve 500 kg/m³) | m² | 120.06
15.225.1063 | - | 27,5 cm kalınlığındaki techizatsız gazbeton duvar blokları ile duvar yapılması (gazbeton tutkalı ile) (3,50 N/mm² ve 500 kg/m³) | m² | 129.29
15.225.1064 | Y-18110/01D13 | 30 cm kalınlığındaki techizatsız gazbeton duvar blokları ile duvar yapılması (gazbeton tutkalı ile) (3,50 N/mm² ve 500 kg/m³) | m² | 138.53
15.225.1065 | - | 32,5 cm kalınlığındaki techizatsız gazbeton duvar blokları ile duvar yapılması (gazbeton tutkalı ile) (3,50 N/mm² ve 500 kg/m³) | m² | 147.75
15.225.1066 | Y-18110/01D14 | 35 cm kalınlığındaki techizatsız gazbeton duvar blokları ile duvar yapılması (gazbeton tutkalı ile) (3,50 N/mm² ve 500 kg/m³) | m² | 156.98
15.225.1101 | Y-18110/01E01 | 7,5 cm kalınlığındaki techizatsız gazbeton duvar blokları ile duvar yapılması (gazbeton tutkalı ile) (5,00 N/mm² ve 600 kg/m³) | m² | 59.29
15.225.1102 | Y-18110/01E02 | 8,5 cm kalınlığındaki techizatsız gazbeton duvar blokları ile duvar yapılması (gazbeton tutkalı ile) (5,00 N/mm² ve 600 kg/m³) | m² | 63.14
15.225.1103 | Y-18110/01E03 | 9 cm kalınlığındaki techizatsız gazbeton duvar blokları ile duvar yapılması (gazbeton tutkalı ile) (5,00 N/mm² ve 600 kg/m³) | m² | 65.29
15.225.1104 | Y-18110/01E04 | 10 cm kalınlığındaki techizatsız gazbeton duvar blokları ile duvar yapılması (gazbeton tutkalı ile) (5,00 N/mm² ve 600 kg/m³) | m² | 69.15
15.225.1105 | Y-18110/01E05 | 12,5 cm kalınlığındaki techizatsız gazbeton duvar blokları ile duvar yapılması (gazbeton tutkalı ile) (5,00 N/mm² ve 600 kg/m³) | m² | 78.53
15.225.1106 | Y-18110/01E06 | 13,5 cm kalınlığındaki techizatsız gazbeton duvar blokları ile duvar yapılması (gazbeton tutkalı ile) (5,00 N/mm² ve 600 kg/m³) | m² | 82.36
15.225.1107 | Y-18110/01E07 | 15 cm kalınlığındaki techizatsız gazbeton duvar blokları ile duvar yapılması (gazbeton tutkalı ile) (5,00 N/mm² ve 600 kg/m³) | m² | 87.9
15.225.1108 | Y-18110/01E08 | 17,5 cm kalınlığındaki techizatsız gazbeton duvar blokları ile duvar yapılması (gazbeton tutkalı ile) (5,00 N/mm² ve 600 kg/m³) | m² | 97.28
15.225.1109 | Y-18110/01E09 | 19 cm kalınlığındaki techizatsız gazbeton duvar blokları ile duvar yapılması (gazbeton tutkalı ile) (5,00 N/mm² ve 600 kg/m³) | m² | 103.28
15.225.1110 | Y-18110/01E10 | 20 cm kalınlığındaki techizatsız gazbeton duvar blokları ile duvar yapılması (gazbeton tutkalı ile) (5,00 N/mm² ve 600 kg/m³) | m² | 107.61
15.225.1111 | Y-18110/01E11 | 22,5 cm kalınlığındaki techizatsız gazbeton duvar blokları ile duvar yapılması (gazbeton tutkalı ile) (5,00 N/mm² ve 600 kg/m³) | m² | 116.99
15.225.1112 | Y-18110/01E12 | 25 cm kalınlığındaki techizatsız gazbeton duvar blokları ile duvar yapılması (gazbeton tutkalı ile) (5,00 N/mm² ve 600 kg/m³) | m² | 126.36
15.225.1113 | - | 27,5 cm kalınlığındaki techizatsız gazbeton duvar blokları ile duvar yapılması (gazbeton tutkalı ile) (5,00 N/mm² ve 600 kg/m³) | m² | 135.98
15.225.1114 | Y-18110/01E13 | 30 cm kalınlığındaki techizatsız gazbeton duvar blokları ile duvar yapılması (gazbeton tutkalı ile) (5,00 N/mm² ve 600 kg/m³) | m² | 145.58
15.225.1115 | - | 32,5 cm kalınlığındaki techizatsız gazbeton duvar blokları ile duvar yapılması (gazbeton tutkalı ile) (5,00 N/mm² ve 600 kg/m³) | m² | 155.21
15.225.1116 | Y-18110/01E14 | 35 cm kalınlığındaki techizatsız gazbeton duvar blokları ile duvar yapılması (gazbeton tutkalı ile) (5,00 N/mm² ve 600 kg/m³) | m² | 164.83
15.225.1151 | - | 7,5 cm kalınlığındaki techizatsız gazbeton duvar blokları ile duvar yapılması (gazbeton tutkalı ile) (? 2,00 N/mm² ve 350 kg/m³) | m² | 52.1
15.225.1152 | - | 8,5 cm kalınlığındaki techizatsız gazbeton duvar blokları ile duvar yapılması (gazbeton tutkalı ile) (? 2,00 N/mm² ve 350 kg/m³) | m² | 55.64
15.225.1153 | - | 9 cm kalınlığındaki techizatsız gazbeton duvar blokları ile duvar yapılması (gazbeton tutkalı ile) (? 2,00 N/mm² ve 350 kg/m³) | m² | 57.65
15.225.1154 | - | 10 cm kalınlığındaki techizatsız gazbeton duvar blokları ile duvar yapılması (gazbeton tutkalı ile) (? 2,00 N/mm² ve 350 kg/m³) | m² | 61.19
15.225.1155 | - | 12,5 cm kalınlığındaki techizatsız gazbeton duvar blokları ile duvar yapılması (gazbeton tutkalı ile) (? 2,00 N/mm² ve 350 kg/m³) | m² | 69.79
15.225.1156 | - | 13,5 cm kalınlığındaki techizatsız gazbeton duvar blokları ile duvar yapılması (gazbeton tutkalı ile) (? 2,00 N/mm² ve 350 kg/m³) | m² | 73.33
15.225.1157 | - | 15 cm kalınlığındaki techizatsız gazbeton duvar blokları ile duvar yapılması (gazbeton tutkalı ile) (? 2,00 N/mm² ve 350 kg/m³) | m² | 78.39
15.225.1158 | - | 17,5 cm kalınlığındaki techizatsız gazbeton duvar blokları ile duvar yapılması (gazbeton tutkalı ile) (? 2,00 N/mm² ve 350 kg/m³) | m² | 87
15.225.1159 | - | 19 cm kalınlığındaki techizatsız gazbeton duvar blokları ile duvar yapılması (gazbeton tutkalı ile) (? 2,00 N/mm² ve 350 kg/m³) | m² | 92.55
15.225.1160 | - | 20 cm kalınlığındaki techizatsız gazbeton duvar blokları ile duvar yapılması (gazbeton tutkalı ile) (? 2,00 N/mm² ve 350 kg/m³) | m² | 96.56
15.225.1161 | - | 22,5 cm kalınlığındaki techizatsız gazbeton duvar blokları ile duvar yapılması (gazbeton tutkalı ile) (? 2,00 N/mm² ve 350 kg/m³) | m² | 105.18
15.225.1162 | - | 25 cm kalınlığındaki techizatsız gazbeton duvar blokları ile duvar yapılması (gazbeton tutkalı ile) (? 2,00 N/mm² ve 350 kg/m³) | m² | 113.78
15.225.1163 | - | 27,5 cm kalınlığındaki techizatsız gazbeton duvar blokları ile duvar yapılması (gazbeton tutkalı ile) (? 2,00 N/mm² ve 350 kg/m³) | m² | 122.61
15.225.1164 | - | 30 cm kalınlığındaki techizatsız gazbeton duvar blokları ile duvar yapılması (gazbeton tutkalı ile) (? 2,00 N/mm² ve 350 kg/m³) | m² | 131.45
15.225.1165 | - | 32,5 cm kalınlığındaki techizatsız gazbeton duvar blokları ile duvar yapılması (gazbeton tutkalı ile) (? 2,00 N/mm² ve 350 kg/m³) | m² | 140.29
15.225.1166 | - | 35 cm kalınlığındaki techizatsız gazbeton duvar blokları ile duvar yapılması (gazbeton tutkalı ile) (? 2,00 N/mm² ve 350 kg/m³) | m² | 149.14
15.225.1301 | Y-18110/02C01 | 15 cm yüksekliğindeki gazbeton asmolen blokları ile asmolen döşeme yapılması (2,50 N/mm² ve 400 kg/m³) | m² | 71.41
15.225.1302 | Y-18110/02C02 | 17,5 cm yüksekliğindeki gazbeton asmolen blokları ile asmolen döşeme yapılması (2,50 N/mm² ve 400 kg/m³) | m² | 82.16
15.225.1303 | Y-18110/02C03 | 20 cm yüksekliğindeki gazbeton asmolen blokları ile asmolen döşeme yapılması (2,50 N/mm² ve 400 kg/m³) | m² | 92.9
15.225.1304 | Y-18110/02C04 | 22,5 cm yüksekliğindeki gazbeton asmolen blokları ile asmolen döşeme yapılması (2,50 N/mm² ve 400 kg/m³) | m² | 103.66
15.225.1305 | Y-18110/02C05 | 25 cm yüksekliğindeki gazbeton asmolen blokları ile asmolen döşeme yapılması (2,50 N/mm² ve 400 kg/m³) | m² | 114.4
15.225.1306 | Y-18110/02C06 | 27,5 cm yüksekliğindeki gazbeton asmolen blokları ile asmolen döşeme yapılması (2,50 N/mm² ve 400 kg/m³) | m² | 125.15
15.225.1307 | Y-18110/02C07 | 30 cm yüksekliğindeki gazbeton asmolen blokları ile asmolen döşeme yapılması (2,50 N/mm² ve 400 kg/m³) | m² | 135.89
15.225.1401 | Y-18110/03D01 | 7,5 cm kalınlığındaki teçhizatlı gazbeton lento temini ve yerine konulması (3,50 N/mm² ve 500 kg/m³) | m² | 77.5
15.225.1402 | Y-18110/03D02 | 8,5 cm kalınlığındaki teçhizatlı gazbeton lento temini ve yerine konulması (3,50 N/mm² ve 500 kg/m³) | m² | 86.19
15.225.1403 | Y-18110/03D03 | 9 cm kalınlığındaki teçhizatlı gazbeton lento temini ve yerine konulması (3,50 N/mm² ve 500 kg/m³) | m² | 90.9
15.225.1404 | Y-18110/03D04 | 10 cm kalınlığındaki teçhizatlı gazbeton lento temini ve yerine konulması (3,50 N/mm² ve 500 kg/m³) | m² | 99.61
15.225.1405 | Y-18110/03D05 | 12,5 cm kalınlığındaki teçhizatlı gazbeton lento temini ve yerine konulması (3,50 N/mm² ve 500 kg/m³) | m² | 121.05
15.225.1406 | Y-18110/03D06 | 13,5 cm kalınlığındaki teçhizatlı gazbeton lento temini ve yerine konulması (3,50 N/mm² ve 500 kg/m³) | m² | 129.78
15.225.1407 | Y-18110/03D07 | 15 cm kalınlığındaki teçhizatlı gazbeton lento temini ve yerine konulması (3,50 N/mm² ve 500 kg/m³) | m² | 143.2
15.225.1408 | Y-18110/03D08 | 17,5 cm kalınlığındaki teçhizatlı gazbeton lento temini ve yerine konulması (3,50 N/mm² ve 500 kg/m³) | m² | 164.64
15.225.1409 | Y-18110/03D09 | 19 cm kalınlığındaki teçhizatlı gazbeton lento temini ve yerine konulması (3,50 N/mm² ve 500 kg/m³) | m² | 178.04
15.225.1410 | Y-18110/03D10 | 20 cm kalınlığındaki teçhizatlı gazbeton lento temini ve yerine konulması (3,50 N/mm² ve 500 kg/m³) | m² | 187.45
15.225.1411 | Y-18110/03D11 | 22,5 cm kalınlığındaki teçhizatlı gazbeton lento temini ve yerine konulması (3,50 N/mm² ve 500 kg/m³) | m² | 208.9
15.225.1412 | Y-18110/03D12 | 25 cm kalınlığındaki teçhizatlı gazbeton lento temini ve yerine konulması (3,50 N/mm² ve 500 kg/m³) | m² | 230.34
15.225.1413 | - | 27,5 cm kalınlığındaki teçhizatlı gazbeton lento temini ve yerine konulması (3,50 N/mm² ve 500 kg/m³) | m² | 252.13
15.225.1414 | Y-18110/03D13 | 30 cm kalınlığındaki teçhizatlı gazbeton lento temini ve yerine konulması (3,50 N/mm² ve 500 kg/m³) | m² | 273.9
15.225.1415 | - | 32,5 cm kalınlığındaki teçhizatlı gazbeton lento temini ve yerine konulması (3,50 N/mm² ve 500 kg/m³) | m² | 295.69
15.225.1416 | Y-18110/03D14 | 35 cm kalınlığındaki teçhizatlı gazbeton lento temini ve yerine konulması (3,50 N/mm² ve 500 kg/m³) | m² | 317.49
15.225.1451 | Y-18110/03E01 | 7,5 cm kalınlığındaki teçhizatlı gazbeton lento temini ve yerine konulması (5,00 N/mm² ve 600 kg/m³) | m² | 80.95
15.225.1452 | Y-18110/03E02 | 8,5 cm kalınlığındaki teçhizatlı gazbeton lento temini ve yerine konulması (5,00 N/mm² ve 600 kg/m³) | m² | 89.66
15.225.1453 | Y-18110/03E03 | 9 cm kalınlığındaki teçhizatlı gazbeton lento temini ve yerine konulması (5,00 N/mm² ve 600 kg/m³) | m² | 94.36
15.225.1454 | Y-18110/03E04 | 10 cm kalınlığındaki teçhizatlı gazbeton lento temini ve yerine konulması (5,00 N/mm² ve 600 kg/m³) | m² | 103.09
15.225.1455 | Y-18110/03E05 | 12,5 cm kalınlığındaki teçhizatlı gazbeton lento temini ve yerine konulması (5,00 N/mm² ve 600 kg/m³) | m² | 124.53
15.225.1456 | Y-18110/03E06 | 13,5 cm kalınlığındaki teçhizatlı gazbeton lento temini ve yerine konulması (5,00 N/mm² ve 600 kg/m³) | m² | 133.23
15.225.1457 | Y-18110/03E07 | 15 cm kalınlığındaki teçhizatlı gazbeton lento temini ve yerine konulması (5,00 N/mm² ve 600 kg/m³) | m² | 146.65
15.225.1458 | Y-18110/03E08 | 17,5 cm kalınlığındaki teçhizatlı gazbeton lento temini ve yerine konulması (5,00 N/mm² ve 600 kg/m³) | m² | 168.09
15.225.1459 | Y-18110/03E09 | 19 cm kalınlığındaki teçhizatlı gazbeton lento temini ve yerine konulması (5,00 N/mm² ve 600 kg/m³) | m² | 181.5
15.225.1460 | Y-18110/03E10 | 20 cm kalınlığındaki teçhizatlı gazbeton lento temini ve yerine konulması (5,00 N/mm² ve 600 kg/m³) | m² | 190.91
15.225.1461 | Y-18110/03E11 | 22,5 cm kalınlığındaki teçhizatlı gazbeton lento temini ve yerine konulması (5,00 N/mm² ve 600 kg/m³) | m² | 212.35
15.225.1462 | Y-18110/03E12 | 25 cm kalınlığındaki teçhizatlı gazbeton lento temini ve yerine konulması (5,00 N/mm² ve 600 kg/m³) | m² | 233.79
15.225.1463 | - | 27,5 cm kalınlığındaki teçhizatlı gazbeton lento temini ve yerine konulması (5,00 N/mm² ve 600 kg/m³) | m² | 255.58
15.225.1464 | Y-18110/03E13 | 30 cm kalınlığındaki teçhizatlı gazbeton lento temini ve yerine konulması (5,00 N/mm² ve 600 kg/m³) | m² | 277.38
15.225.1465 | - | 32,5 cm kalınlığındaki teçhizatlı gazbeton lento temini ve yerine konulması (5,00 N/mm² ve 600 kg/m³) | m² | 299.16
15.225.1466 | Y-18110/03E14 | 35 cm kalınlığındaki teçhizatlı gazbeton lento temini ve yerine konulması (5,00 N/mm² ve 600 kg/m³) | m² | 320.94
15.225.1601 | Y-18110/04E11 | 10 cm kalınlığındaki teçhizatlı gazbeton döşeme elemanları ile vinç kullanılarak taşıyıcı döşeme yapılması (5,00 N/mm² ve 600 kg/m³) | m² | 109
15.225.1602 | Y-18110/04E12 | 12,5 cm kalınlığındaki teçhizatlı gazbeton döşeme elemanları ile vinç kullanılarak taşıyıcı döşeme yapılması (5,00 N/mm² ve 600 kg/m³) | m² | 130.53
15.225.1603 | Y-18110/04E13 | 15 cm kalınlığındaki teçhizatlı gazbeton döşeme elemanları ile vinç kullanılarak taşıyıcı döşeme yapılması (5,00 N/mm² ve 600 kg/m³) | m² | 152.05
15.225.1604 | Y-18110/04E14 | 17,5 cm kalınlığındaki teçhizatlı gazbeton döşeme elemanları ile vinç kullanılarak taşıyıcı döşeme yapılması (5,00 N/mm² ve 600 kg/m³) | m² | 173.59
15.225.1605 | Y-18110/04E15 | 20 cm kalınlığındaki teçhizatlı gazbeton döşeme elemanları ile vinç kullanılarak taşıyıcı döşeme yapılması (5,00 N/mm² ve 600 kg/m³) | m² | 195.13
15.225.1606 | Y-18110/04E16 | 22,5 cm kalınlığındaki teçhizatlı gazbeton döşeme elemanları ile vinç kullanılarak taşıyıcı döşeme yapılması (5,00 N/mm² ve 600 kg/m³) | m² | 216.66
15.225.1607 | Y-18110/04E17 | 25 cm kalınlığındaki teçhizatlı gazbeton döşeme elemanları ile vinç kullanılarak taşıyıcı döşeme yapılması (5,00 N/mm² ve 600 kg/m³) | m² | 238.19
15.225.1608 | Y-18110/04E18 | 27,5 cm kalınlığındaki teçhizatlı gazbeton döşeme elemanları ile vinç kullanılarak taşıyıcı döşeme yapılması (5,00 N/mm² ve 600 kg/m³) | m² | 259.74
15.225.1701 | Y-18110/05D11 | 10 cm kalınlığındaki teçhizatlı gazbeton çatı elemanları ile vinç kullanılarak taşıyıcı çatı yapılması (3,50 N/mm² ve 500 kg/m³) | m² | 94.79
15.225.1702 | Y-18110/05D12 | 12,5 cm kalınlığındaki teçhizatlı gazbeton çatı elemanları ile vinç kullanılarak taşıyıcı çatı yapılması (3,50 N/mm² ve 500 kg/m³) | m² | 113.69
15.225.1703 | Y-18110/05D13 | 15 cm kalınlığındaki teçhizatlı gazbeton çatı elemanları ile vinç kullanılarak taşıyıcı çatı yapılması (3,50 N/mm² ve 500 kg/m³) | m² | 132.59
15.225.1704 | Y-18110/05D14 | 17,5 cm kalınlığındaki teçhizatlı gazbeton çatı elemanları ile vinç kullanılarak taşıyıcı çatı yapılması (3,50 N/mm² ve 500 kg/m³) | m² | 151.48
15.225.1705 | Y-18110/05D15 | 20 cm kalınlığındaki teçhizatlı gazbeton çatı elemanları ile vinç kullanılarak taşıyıcı çatı yapılması (3,50 N/mm² ve 500 kg/m³) | m² | 170.38
15.225.1801 | Y-18110/05E11 | 10 cm kalınlığındaki teçhizatlı gazbeton çatı elemanları ile vinç kullanılarak taşıyıcı çatı yapılması (5,00 N/mm² ve 600 kg/m³) | m² | 109
15.225.1802 | Y-18110/05E12 | 12,5 cm kalınlığındaki teçhizatlı gazbeton çatı elemanları ile vinç kullanılarak taşıyıcı çatı yapılması (5,00 N/mm² ve 600 kg/m³) | m² | 130.53
15.225.1803 | Y-18110/05E13 | 15 cm kalınlığındaki teçhizatlı gazbeton çatı elemanları ile vinç kullanılarak taşıyıcı çatı yapılması (5,00 N/mm² ve 600 kg/m³) | m² | 152.05
15.225.1804 | Y-18110/05E14 | 17,5 cm kalınlığındaki teçhizatlı gazbeton çatı elemanları ile vinç kullanılarak taşıyıcı çatı yapılması (5,00 N/mm² ve 600 kg/m³) | m² | 173.59
15.225.1805 | Y-18110/05E15 | 20 cm kalınlığındaki teçhizatlı gazbeton çatı elemanları ile vinç kullanılarak taşıyıcı çatı yapılması (5,00 N/mm² ve 600 kg/m³) | m² | 195.13
15.225.1901 | Y-18110/06D01 | 10 cm kalınlığındaki teçhizatlı gazbeton duvar elemanları ile vinç kullanarak duvar yapılması (3,50 N/mm² ve 500 kg/m³) | m² | 108.64
15.225.1902 | Y-18110/06D02 | 12,5 cm kalınlığındaki teçhizatlı gazbeton duvar elemanları ile vinç kullanarak duvar yapılması (3,50 N/mm² ve 500 kg/m³) | m² | 128.61
15.225.1903 | Y-18110/06D03 | 15 cm kalınlığındaki teçhizatlı gazbeton duvar elemanları ile vinç kullanarak duvar yapılması (3,50 N/mm² ve 500 kg/m³) | m² | 148.58
15.225.1904 | Y-18110/06D04 | 17,5 cm kalınlığındaki teçhizatlı gazbeton duvar elemanları ile vinç kullanarak duvar yapılması (3,50 N/mm² ve 500 kg/m³) | m² | 168.54
15.225.1905 | Y-18110/06D05 | 20 cm kalınlığındaki teçhizatlı gazbeton duvar elemanları ile vinç kullanarak duvar yapılması (3,50 N/mm² ve 500 kg/m³) | m² | 188.5
15.225.1906 | Y-18110/06D06 | 22,5 cm kalınlığındaki teçhizatlı gazbeton duvar elemanları ile vinç kullanarak duvar yapılması (3,50 N/mm² ve 500 kg/m³) | m² | 208.45
15.225.1907 | Y-18110/06D07 | 25 cm kalınlığındaki teçhizatlı gazbeton duvar elemanları ile vinç kullanarak duvar yapılması (3,50 N/mm² ve 500 kg/m³) | m² | 228.41
15.225.1908 | Y-18110/06D08 | 27,5 cm kalınlığındaki teçhizatlı gazbeton duvar elemanları ile vinç kullanarak duvar yapılması (3,50 N/mm² ve 500 kg/m³) | m² | 248.38
15.225.1909 | Y-18110/06D09 | 30 cm kalınlığındaki teçhizatlı gazbeton duvar elemanları ile vinç kullanarak duvar yapılması (3,50 N/mm² ve 500 kg/m³) | m² | 268.34
15.225.2001 | Y-18110/06E01 | 10 cm kalınlığındaki teçhizatlı gazbeton duvar elemanları ile vinç kullanarak duvar yapılması (5,00 N/mm² ve 600 kg/m³) | m² | 124.74
15.225.2002 | Y-18110/06E02 | 12,5 cm kalınlığındaki teçhizatlı gazbeton duvar elemanları ile vinç kullanarak duvar yapılması (5,00 N/mm² ve 600 kg/m³) | m² | 147.84
15.225.2003 | Y-18110/06E03 | 15 cm kalınlığındaki teçhizatlı gazbeton duvar elemanları ile vinç kullanarak duvar yapılması (5,00 N/mm² ve 600 kg/m³) | m² | 170.95
15.225.2004 | Y-18110/06E04 | 17,5 cm kalınlığındaki teçhizatlı gazbeton duvar elemanları ile vinç kullanarak duvar yapılması (5,00 N/mm² ve 600 kg/m³) | m² | 194.06
15.225.2005 | Y-18110/06E05 | 20 cm kalınlığındaki teçhizatlı gazbeton duvar elemanları ile vinç kullanarak duvar yapılması (5,00 N/mm² ve 600 kg/m³) | m² | 217.14
15.225.2006 | Y-18110/06E06 | 22,5 cm kalınlığındaki teçhizatlı gazbeton duvar elemanları ile vinç kullanarak duvar yapılması (5,00 N/mm² ve 600 kg/m³) | m² | 240.26
15.225.2007 | Y-18110/06E07 | 25 cm kalınlığındaki teçhizatlı gazbeton duvar elemanları ile vinç kullanarak duvar yapılması (5,00 N/mm² ve 600 kg/m³) | m² | 263.35
15.225.2008 | Y-18110/06E08 | 27,5 cm kalınlığındaki teçhizatlı gazbeton duvar elemanları ile vinç kullanarak duvar yapılması (5,00 N/mm² ve 600 kg/m³) | m² | 286.46
15.225.2009 | Y-18110/06E09 | 30 cm kalınlığındaki teçhizatlı gazbeton duvar elemanları ile vinç kullanarak duvar yapılması (5,00 N/mm² ve 600 kg/m³) | m² | 309.55
15.225.2101 | Y-18110/07C01 | 5 cm kalınlığındaki teçhizatsız gazbeton izolasyon plakları ile çatı ve döşemelerde ısı yalıtımı yapılması (2,50 N/mm² ve 400 kg/m³) | m² | 22.6
15.225.2102 | Y-18110/07C02 | 7,5 cm kalınlığındaki teçhizatsız gazbeton izolasyon plakları ile çatı ve döşemelerde ısı yalıtımı yapılması (2,50 N/mm² ve 400 kg/m³) | m² | 31.84
15.225.2103 | Y-18110/07C03 | 8,5 cm kalınlığındaki teçhizatsız gazbeton izolasyon plakları ile çatı ve döşemelerde ısı yalıtımı yapılması (2,50 N/mm² ve 400 kg/m³) | m² | 36.76
15.225.2104 | Y-18110/07C04 | 10 cm kalınlığındaki teçhizatsız gazbeton izolasyon plakları ile çatı ve döşemelerde ısı yalıtımı yapılması (2,50 N/mm² ve 400 kg/m³) | m² | 43.14
15.225.2105 | Y-18110/07C05 | 12,5 cm kalınlığındaki teçhizatsız gazbeton izolasyon plakları ile çatı ve döşemelerde ısı yalıtımı yapılması (2,50 N/mm² ve 400 kg/m³) | m² | 52.35
15.225.2106 | Y-18110/07C06 | 15 cm kalınlığındaki teçhizatsız gazbeton izolasyon plakları ile çatı ve döşemelerde ısı yalıtımı yapılması (2,50 N/mm² ve 400 kg/m³) | m² | 61.58
15.225.2107 | Y-18110/07C07 | 17,5 cm kalınlığındaki teçhizatsız gazbeton izolasyon plakları ile çatı ve döşemelerde ısı yalıtımı yapılması (2,50 N/mm² ve 400 kg/m³) | m² | 70.8
15.225.2108 | Y-18110/07C08 | 20 cm kalınlığındaki teçhizatsız gazbeton izolasyon plakları ile çatı ve döşemelerde ısı yalıtımı yapılması (2,50 N/mm² ve 400 kg/m³) | m² | 80.03
15.230.1001 | Y-18110/20C01 | 9 cm kalınlığındaki taşıyıcı olmayan bimsbeton duvar blokları ile duvar yapılması (bimsbeton tutkalı ile) (min. 1,50 N/mm² ve 600-900 kg/m³, 900 kg/m³ hariç) | m² | 40.5
15.230.1002 | Y-18110/20C02 | 10 cm kalınlığındaki taşıyıcı olmayan bimsbeton duvar blokları ile duvar yapılması (bimsbeton tutkalı ile) (min. 1,50 N/mm² ve 600-900 kg/m³, 900 kg/m³ hariç) | m² | 42.4
15.230.1003 | Y-18110/20C03 | 13,5 cm kalınlığındaki taşıyıcı olmayan bimsbeton duvar blokları ile duvar yapılması (bimsbeton tutkalı ile) (min. 1,50 N/mm² ve 600-900 kg/m³, 900 kg/m³ hariç) | m² | 47.85
15.230.1004 | Y-18110/20C04 | 15 cm kalınlığındaki taşıyıcı olmayan bimsbeton duvar blokları ile duvar yapılması (bimsbeton tutkalı ile) (min. 1,50 N/mm² ve 600-900 kg/m³, 900 kg/m³ hariç) | m² | 50.59
15.230.1005 | Y-18110/20C05 | 17,5 cm kalınlığındaki taşıyıcı olmayan bimsbeton duvar blokları ile duvar yapılması (bimsbeton tutkalı ile) (min. 1,50 N/mm² ve 600-900 kg/m³, 900 kg/m³ hariç) | m² | 54.18
15.230.1006 | Y-18110/20C06 | 19 cm kalınlığındaki taşıyıcı olmayan bimsbeton duvar blokları ile duvar yapılması (bimsbeton tutkalı ile) (min. 1,50 N/mm² ve 600-900 kg/m³, 900 kg/m³ hariç) | m² | 57.2
15.230.1007 | Y-18110/20C07 | 25 cm kalınlığındaki taşıyıcı olmayan bimsbeton duvar blokları ile duvar yapılması (bimsbeton tutkalı ile) (min. 1,50 N/mm² ve 600-900 kg/m³, 900 kg/m³ hariç) | m² | 66.86
15.230.1008 | Y-18110/20C08 | 30 cm kalınlığındaki taşıyıcı olmayan bimsbeton duvar blokları ile duvar yapılması (bimsbeton tutkalı ile) (min. 1,50 N/mm² ve 600-900 kg/m³, 900 kg/m³ hariç) | m² | 74.35
15.230.1101 | Y-18110/21C01 | 10 cm kalınlığındaki taşıyıcı bimsbeton duvar blokları ile duvar yapılması (bimsbeton tutkalı ile) (min. 5 N/mm² ve min. 900 kg/m³) | m² | 48.95
15.230.1102 | Y-18110/21C02 | 15 cm kalınlığındaki taşıyıcı bimsbeton duvar blokları ile duvar yapılması (bimsbeton tutkalı ile) (min. 5 N/mm² ve min. 900 kg/m³) | m² | 57.51
15.230.1103 | Y-18110/21C03 | 19 cm kalınlığındaki taşıyıcı bimsbeton duvar blokları ile duvar yapılması (bimsbeton tutkalı ile) (min. 5 N/mm² ve min. 900 kg/m³) | m² | 64.13
15.230.1201 | Y-18110/22C01 | 20 cm yüksekliğindeki bimsbeton asmolen blokları ile asmolen döşeme yapılması (min. 400 kg/m³) | m² | 52.15
15.230.1202 | Y-18110/22C02 | 22 cm yüksekliğindeki bimsbeton asmolen blokları ile asmolen döşeme yapılması (min. 400 kg/m³) | m² | 56.63
15.230.1203 | Y-18110/22C03 | 23 cm yüksekliğindeki bimsbeton asmolen blokları ile asmolen döşeme yapılması (min. 400 kg/m³) | m² | 58.86
15.230.1204 | Y-18110/22C04 | 25 cm yüksekliğindeki bimsbeton asmolen blokları ile asmolen döşeme yapılması (min. 400 kg/m³) | m² | 63.6
15.230.1205 | Y-18110/22C05 | 28 cm yüksekliğindeki bimsbeton asmolen blokları ile asmolen döşeme yapılması (min. 400 kg/m³) | m² | 70.25
15.230.1206 | Y-18110/22C06 | 30 cm yüksekliğindeki bimsbeton asmolen blokları ile asmolen döşeme yapılması (min. 400 kg/m³) | m² | 74.99
15.230.1207 | Y-18110/22C07 | 32 cm yüksekliğindeki bimsbeton asmolen blokları ile asmolen döşeme yapılması (min. 400 kg/m³) | m² | 80.18
15.230.1208 | Y-18110/22C08 | 35 cm yüksekliğindeki bimsbeton asmolen blokları ile asmolen döşeme yapılması (min. 400 kg/m³) | m² | 86.25
15.230.1301 | Y-18110/23C01 | 10 cm kalınlığındaki teçhizatlı bimsbeton lento temini ve yerine konulması | m² | 65.03
15.230.1302 | Y-18110/23C02 | 13,5 cm kalınlığındaki teçhizatlı bimsbeton lento temini ve yerine konulması | m² | 84.64
15.230.1303 | Y-18110/23C03 | 15 cm kalınlığındaki teçhizatlı bimsbeton lento temini ve yerine konulması | m² | 93.1
15.230.1304 | Y-18110/23C04 | 19 cm kalınlığındaki teçhizatlı bimsbeton lento temini ve yerine konulması | m² | 114.11
15.235.1001 | Y-18110/51 | 14 cm toplam kalınlıkta, EPS kalınlığı min. 5,5 cm, basınç dayanımı 2.5 N/mm² olan yalıtım tabakalı sandviç hafif kargir birimler ile duvar yapılması | m² | 121.43
15.235.1002 | Y-18110/52 | 15 cm toplam kalınlıkta, EPS kalınlığı min. 6 cm, basınç dayanımı 0.9 N/mm² olan yalıtım tabakalı sandviç hafif kargir birimler ile duvar yapılması | m² | 78.26
15.235.1003 | Y-18110/53 | 19 cm toplam kalınlıkta, EPS kalınlığı min. 6 cm, basınç dayanımı 0.9 N/mm² olan yalıtım tabakalı sandviç hafif kargir birimler ile duvar yapılması | m² | 83.28
15.235.1004 | Y-18110/54 | 19.5 cm toplam kalınlıkta, EPS kalınlığı min. 8,5 cm, basınç dayanımı 2.5 N/mm² olan yalıtım tabakalı sandviç hafif kargir birimler ile duvar yapılması | m² | 137.89
15.235.1005 | Y-18110/55 | 20 cm toplam kalınlıkta, EPS kalınlığı min. 6 cm, basınç dayanımı 1 N/mm² olan yalıtım tabakalı sandviç hafif kargir birimler ile duvar yapılması | m² | 85.66
15.235.1024 | - | 10 cm kalınlığındaki EPS katkılı bloklar ile duvar yapılması (EPS katkılı beton blok tutkalı ile) | m² | 73.58
15.235.1025 | - | 12 cm kalınlığındaki EPS katkılı bloklar ile duvar yapılması (EPS katkılı beton blok tutkalı ile) | m² | 83.28
15.235.1027 | - | 15 cm kalınlığındaki EPS katkılı bloklar ile duvar yapılması (EPS katkılı beton blok tutkalı ile) | m² | 97.18
15.235.1028 | - | 17,5 cm kalınlığındaki EPS katkılı bloklar ile duvar yapılması (EPS katkılı beton blok tutkalı ile) | m² | 108.56
15.235.1031 | - | 20 cm kalınlığındaki EPS katkılı bloklar ile duvar yapılması (EPS katkılı beton blok tutkalı ile) | m² | 121.34
15.235.1032 | - | 22,5 cm kalınlığındaki EPS katkılı bloklar ile duvar yapılması (EPS katkılı beton blok tutkalı ile) | m² | 133.14
15.235.1033 | - | 25 cm kalınlığındaki EPS katkılı bloklar ile duvar yapılması (EPS katkılı beton blok tutkalı ile) | m² | 144.94
15.235.1034 | - | 27,5 cm kalınlığındaki EPS katkılı bloklar ile duvar yapılması (EPS katkılı beton blok tutkalı ile) | m² | 156.58
15.235.1035 | - | 30 cm kalınlığındaki EPS katkılı bloklar ile duvar yapılması (EPS katkılı beton blok tutkalı ile) | m² | 168.61
15.235.1036 | - | 32,5 cm kalınlığındaki EPS katkılı bloklar ile duvar yapılması (EPS katkılı beton blok tutkalı ile) | m² | 180.65
15.235.1037 | - | 35 cm kalınlığındaki EPS katkılı bloklar ile duvar yapılması (EPS katkılı beton blok tutkalı ile) | m² | 192.7
15.235.1038 | - | 37,5 cm kalınlığındaki EPS katkılı bloklar ile duvar yapılması (EPS katkılı beton blok tutkalı ile) | m² | 204.33
15.235.1039 | - | 40 cm kalınlığındaki EPS katkılı bloklar ile duvar yapılması (EPS katkılı beton blok tutkalı ile) | m² | 216.36
15.235.1043 | - | 50 cm kalınlığındaki EPS katkılı bloklar ile duvar yapılması (EPS katkılı beton blok tutkalı ile) | m² | 264.14
15.235.1047 | - | 60 cm kalınlığındaki EPS katkılı bloklar ile duvar yapılması (EPS katkılı beton blok tutkalı ile) | m² | 310.61
15.235.1051 | - | 15 cm yüksekliğindeki EPS katkılı bloklar ile asmolen döşeme yapılması | m² | 89.91
15.235.1052 | - | 17,5 cm yüksekliğindeki EPS katkılı bloklar ile asmolen döşeme yapılması | m² | 102.05
15.235.1053 | - | 20 cm yüksekliğindeki EPS katkılı bloklar ile asmolen döşeme yapılması | m² | 117.31
15.235.1054 | - | 22,5 cm yüksekliğindeki EPS katkılı bloklar ile asmolen döşeme yapılması | m² | 131.03
15.235.1055 | - | 25 cm yüksekliğindeki EPS katkılı bloklar ile asmolen döşeme yapılması | m² | 145.11
15.235.1056 | - | 27,5 cm yüksekliğindeki EPS katkılı bloklar ile asmolen döşeme yapılması | m² | 158.83
15.235.1057 | - | 30 cm yüksekliğindeki EPS katkılı bloklar ile asmolen döşeme yapılması | m² | 172.51
15.235.1058 | - | 32,5 cm yüksekliğindeki EPS katkılı bloklar ile asmolen döşeme yapılması | m² | 186.23
15.235.1059 | - | 35 cm yüksekliğindeki EPS katkılı bloklar ile asmolen döşeme yapılması | m² | 200.3
15.235.1060 | - | 37,5 cm yüksekliğindeki EPS katkılı bloklar ile asmolen döşeme yapılması | m² | 214.01
15.235.1061 | - | 40 cm yüksekliğindeki EPS katkılı bloklar ile asmolen döşeme yapılması | m² | 227.7
15.240.1001 | Y-18111/01 | (37,5x11,5x19 cm) ebadında kireç kum taşı ile 11,5 cm kalınlıkta duvar yapılması (tutkallı uygulama) | m² | 51.85
15.240.1002 | Y-18111/02 | (37,5x19x19 cm) ebadında kireç kum taşı ile 19 cm kalınlıkta duvar yapılması (tutkallı uygulama) | m² | 68.34
15.240.1003 | Y-18111/03 | (37,5x24x19 cm) ebadında kireç kum taşı ile 24 cm kalınlıkta duvar yapılması (tutkallı uygulama) | m² | 76.09
15.245.1001 | Y-18-461/041 | 150 gr/m² ağırlıkta geotekstil keçe serilmesi | m² | 4.68
15.245.1002 | Y-18-461/042 | 250 gr/m² ağırlıkta geotekstil keçe serilmesi | m² | 5.55
15.245.1003 | Y-18-461/045 | 500 gr/m² ağırlıkta geotekstil keçe serilmesi | m² | 7.95
15.250.1001 | Y-27-581 | 200 kg çimento dozlu tesviye tabakası yapılması | m² | 26.06
15.250.1101 | Y-27-583 | 2.5 cm kalınlığında 400 kg çimento dozlu şap yapılması | m² | 36.7
15.250.1102 | Y-27-584 | 2.5 cm kalınlığında 450 kg çimento dozlu şap yapılması | m² | 36.85
15.250.1103 | Y-27-585 | 2.5 cm kalınlığında 500 kg çimento dozlu şap yapılması | m² | 37.55
15.250.1104 | - | Makina ile ortalama 2,5 cm kalınlıkta alçı esaslı şap yapılması | m² | 38.5
15.255.1001 | Y-18-461/001 | 3 mm kalınlıkta plastomer esaslı (-5 °C soğukta bükülmeli) cam tülü taşıyıcılı ve 3 mm kalınlıkta plastomer esaslı (-5 °C soğukta bükülmeli) polyester keçe taşıyıcılı polimer bitümlü örtüler ile iki kat su yalıtımı yapılması | m² | 57.01
15.255.1002 | Y-18-461/002 | 3 mm kalınlıkta plastomer esaslı (-10 °C soğukta bükülmeli) cam tülü taşıyıcılı ve 3 mm kalınlıkta plastomer esaslı (-10 °C soğukta bükülmeli) polyester keçe taşıyıcılı polimer bitümlü örtüler ile iki kat su yalıtımı yapılması | m² | 59.3
15.255.1003 | Y-18-461/003 | 3 mm kalınlıkta elastomer esaslı (-20 °C soğukta bükülmeli) cam tülü taşıyıcılı ve 3 mm kalınlıkta elastomer esaslı (-20 °C soğukta bükülmeli) polyester keçe taşıyıcılı polimer bitümlü örtüler ile iki kat su yalıtımı yapılması | m² | 66.06
15.255.1004 | Y-18-461/004 | 3 mm kalınlıkta plastomer esaslı (-5 °C soğukta bükülmeli) polyester keçe taşıyıcılı polimer bitümlü örtüler ile iki kat su yalıtımı yapılması | m² | 60.18
15.255.1005 | Y-18-461/005 | 3 mm kalınlıkta plastomer esaslı (-10 °C soğukta bükülmeli) polyester keçe taşıyıcılı polimer bitümlü örtüler ile iki kat su yalıtımı yapılması | m² | 62.75
15.255.1006 | Y-18-461/006 | 3 mm kalınlıkta elastomer esaslı (-20 °C soğukta bükülmeli) polyester keçe taşıyıcılı polimer bitümlü örtüler ile iki kat su yalıtımı yapılması | m² | 71.38
15.255.1007 | Y-18-461/007 | 3 mm ve 4 mm kalınlıkta plastomer esaslı (-5 °C soğukta bükülmeli) polyester keçe taşıyıcılı polimer bitümlü örtüler ile iki kat su yalıtımı yapılması | m² | 64.05
15.255.1008 | Y-18-461/008 | 3 mm ve 4 mm kalınlıkta plastomer esaslı (-10 °C soğukta bükülmeli) polyester keçe taşıyıcılı polimer bitümlü örtüler ile iki kat su yalıtımı yapılması | m² | 66.93
15.255.1009 | Y-18-461/009 | 3 mm ve 4 mm kalınlıkta elastomer esaslı (-20 °C soğukta bükülmeli) polyester keçe taşıyıcılı polimer bitümlü örtüler ile iki kat su yalıtımı yapılması | m² | 75.84
15.255.1010 | Y-18-461/010 | 3 mm kalınlıkta plastomer esaslı (-5 °C soğukta bükülmeli) cam tülü taşıyıcılı ve 3,3 mm kalınlıkta plastomer esaslı (-5 °C soğukta bükülmeli) polyester keçe taşıyıcılı bir yüzü mineral kaplı polimer bitümlü örtüler ile iki kat s | m² | 60.89
15.255.1011 | Y-18-461/011 | 3 mm kalınlıkta plastomer esaslı (-10 °C soğukta bükülmeli) cam tülü taşıyıcılı ve 3,3 mm kalınlıkta plastomer esaslı (-10 °C soğukta bükülmeli) polyester keçe taşıyıcılı bir yüzü mineral kaplı polimer bitümlü örtüler ile iki kat | m² | 63.48
15.255.1012 | Y-18-461/012 | 3 mm kalınlıkta elastomer esaslı (-20 °C soğukta bükülmeli) cam tülü taşıyıcılı ve 3,3 mm kalınlıkta elastomer esaslı (-20 °C soğukta bükülmeli) polyester keçe taşıyıcılı bir yüzü mineral kaplı polimer bitümlü örtüler ile iki kat | m² | 69.95
15.255.1013 | Y-18-461/013 | 3 mm kalınlıkta plastomer esaslı (-5 °C soğukta bükülmeli) polyester keçe taşıyıcılı ve 3,3 mm kalınlıkta plastomer esaslı(-5 °C soğukta bükülmeli) polyester keçe taşıyıcılı bir yüzü mineral kaplı polimer bitümlü örtüler ile iki k | m² | 64.05
15.255.1014 | Y-18-461/014 | 3 mm kalınlıkta plastomer esaslı (-10 °C soğukta bükülmeli) polyester keçe taşıyıcılı ve 3,3 mm kalınlıkta plastomer esaslı (-10 °C soğukta bükülmeli) polyester keçe taşıyıcılı bir yüzü mineral kaplı polimer bitümlü örtül | m² | 66.93
15.255.1015 | Y-18-461/015 | 3 mm kalınlıkta elastomer esaslı (-20 °C soğukta bükülmeli) polyester keçe taşıyıcılı ve 3,3 mm kalınlıkta elastomer esaslı (-20 °C soğukta bükülmeli) polyester keçe taşıyıcılı bir yüzü mineral kaplı polimer bitümlü örtü | m² | 75.26
15.255.1016 | Y-18-461/021 | 4,3 mm kalınlıkta plastomer esaslı (-5 °C soğukta bükülmeli) polyester keçe taşıyıcılı bir yüzü mineral kaplı polimer bitümlü örtü ile tek kat su yalıtımı yapılması | m² | 40.01
15.255.1017 | Y-18-461/022 | 4,3 mm kalınlıkta plastomer esaslı (-10 °C soğukta bükülmeli) polyester keçe taşıyıcılı bir yüzü mineral kaplı polimer bitümlü örtü ile tek kat su yalıtımı yapılması | m² | 41.6
15.255.1018 | Y-18-461/023 | 4,3 mm kalınlıkta elastomer esaslı (-20 °C soğukta bükülmeli) polyester keçe taşıyıcılı bir yüzü mineral kaplı polimer bitümlü örtü ile tek kat su yalıtımı yapılması | m² | 46.49
15.255.1019 | Y-18-461/024 | 3 mm kalınlıkta plastomer esaslı (-10 °C soğukta bükülmeli) polyester keçe taşıyıcılı bir yüzü metal folyo kaplı polimer bitümlü örtü ile tek kat su yalıtımı yapılması | m² | 41.6
15.255.1020 | Y-18-461/025 | 3 mm kalınlıkta elastomer esaslı (-20 °C soğukta bükülmeli) polyester keçe taşıyıcılı bir yüzü metal folyo kaplı polimer bitümlü örtü ile tek kat su yalıtımı yapılması | m² | 50.08
15.255.1021 | Y-18-461/026 | 3 mm kalınlıkta plastomer esaslı (-5 °C soğukta bükülmeli) cam tülü taşıyıcılı polimer bitümlü örtü ile tek kat yalıtım yapılması | m² | 29.53
15.255.1022 | Y-18-461/027 | 3 mm kalınlıkta plastomer esaslı (-5 °C soğukta bükülmeli) polyester keçe taşıyıcılı polimer bitümlü örtü ile tek kat yalıtım yapılması | m² | 32.69
15.255.1023 | Y-18-461/028 | 3 mm kalınlıkta plastomer esaslı (-10 °C soğukta bükülmeli) cam tülü taşıyıcılı polimer bitümlü örtü ile tek kat yalıtım yapılması | m² | 30.53
15.255.1024 | Y-18-461/029 | 3 mm kalınlıkta plastomer esaslı (-10 °C soğukta bükülmeli) polyester keçe taşıyıcılı polimer bitümlü örtü ile tek kat yalıtım yapılması | m² | 33.98
15.255.1025 | Y-18-461/030 | 3 mm kalınlıkta elastomer esaslı (-20 °C soğukta bükülmeli) cam tülü taşıyıcılı polimer bitümlü örtü ile tek kat yalıtım yapılması | m² | 32.98
15.255.1026 | Y-18-461/031 | 3 mm kalınlıkta elastomer esaslı (-20 °C soğukta bükülmeli) polyester keçe taşıyıcılı polimer bitümlü örtü ile tek kat yalıtım yapılması | m² | 38.29
15.260.1001 | Y-18-461/051A | 1,5 mm kalınlıkta, PVC esaslı, (düz tip yada sinyal tabakalı) jeomembran ile su yalıtımı yapılması | m² | 43.14
15.260.1002 | Y-18-461/051B | 2 mm kalınlıkta, PVC esaslı, (düz tip yada sinyal tabakalı) jeomembran ile su yalıtımı yapılması | m² | 52.33
15.260.1003 | Y-18-461/052A | 1,5 mm kalınlıkta, PVC esaslı, (UV dayanımlı, donatılı) jeomembran ile su yalıtımı yapılması | m² | 45.76
15.260.1004 | Y-18-461/052B | 2 mm kalınlıkta, PVC esaslı, (UV dayanımlı, donatılı) jeomembran ile su yalıtımı yapılması | m² | 56
15.260.1005 | Y-18-461/053A | 1,5 mm kalınlıkta, HDPE esaslı, (düz tip yada sinyal tabakalı) jeomembran ile su yalıtımı yapılması | m² | 37.76
15.260.1006 | Y-18-461/053B | 2 mm kalınlıkta, HDPE esaslı, (düz tip yada sinyal tabakalı) jeomembran ile su yalıtımı yapılması | m² | 45.24
15.260.1007 | Y-18-461/054A | 1,5 mm kalınlıkta, HDPE esaslı, (UV dayanımlı, donatılı) jeomembran ile su yalıtımı yapılması | m² | 40.65
15.260.1008 | Y-18-461/054B | 2 mm kalınlıkta, HDPE esaslı, (UV dayanımlı, donatılı) jeomembran ile su yalıtımı yapılması | m² | 49.05
15.260.1009 | Y-18-461/055A | 1,5 mm kalınlıkta, LDPE esaslı, (düz tip yada sinyal tabakalı) jeomembran ile su yalıtımı yapılması | m² | 37.76
15.260.1010 | Y-18-461/055B | 2 mm kalınlıkta, LDPE esaslı, (düz tip yada sinyal tabakalı) jeomembran ile su yalıtımı yapılması | m² | 45.24
15.260.1011 | Y-18-461/057A | 1,5 mm kalınlıkta, EPDM esaslı, (düz tip yada sinyal tabakalı) jeomembran ile su yalıtımı yapılması | m² | 74.11
15.260.1012 | Y-18-461/057B | 2 mm kalınlıkta, EPDM esaslı, (düz tip yada sinyal tabakalı) jeomembran ile su yalıtımı yapılması | m² | 94.33
15.260.1013 | Y-18-461/059A | 1,5 mm kalınlıkta, TPO esaslı, (UV dayanımlı, donatılı) jeomembran ile su yalıtımı yapılması | m² | 55.48
15.260.1014 | Y-18-461/059B | 2 mm kalınlıkta, TPO esaslı, (UV dayanımlı, donatılı) jeomembran ile su yalıtımı yapılması | m² | 68.6
15.265.1001 | Y-18-462/001 | 3 mm kalınlıkta, HDPE levhalarla, su yalıtımı yapılması | m² | 75.66
15.265.1002 | Y-18-462/002 | 4 mm kalınlıkta, HDPE levhalarla, su yalıtımı yapılması | m² | 95.85
15.265.1003 | Y-18-462/003 | 5 mm kalınlıkta, HDPE levhalarla, su yalıtımı yapılması | m² | 116.04
15.265.1004 | Y-18-462/011 | 3 mm kalınlıkta, PP levhalarla, su yalıtımı yapılması | m² | 71.7
15.265.1005 | Y-18-462/012 | 4 mm kalınlıkta, PP levhalarla, su yalıtımı yapılması | m² | 91.8
15.265.1006 | Y-18-462/013 | 5 mm kalınlıkta, PP levhalarla, su yalıtımı yapılması | m² | 111.93
15.270.1001 | Y-19-085/021 | Elastomerik reçine esaslı sıvı plastik kaplama malzemesi ile 2 kat halinde toplam 1 mm kalınlıkta su yalıtımı yapılması | m² | 49.45
15.270.1002 | Y-19-085/022 | Elastomerik reçine esaslı sıvı plastik kaplama malzemesi ile file takviyeli olarak, 2 kat halinde toplam 1 mm kalınlıkta su yalıtımı yapılması | m² | 53.09
15.270.1003 | Y-19-085/023 | Elastomerik reçine esaslı sıvı plastik kaplama malzemesi ile 3 kat halinde toplam 1,5 mm kalınlıkta su yalıtımı yapılması | m² | 64.54
15.270.1004 | Y-19-085/024 | Elastomerik reçine esaslı sıvı plastik kaplama malzemesi ile file takviyeli olarak, 3 kat halinde toplam 1,5 mm kalınlıkta su yalıtımı yapılması | m² | 68.18
15.270.1005 | Y-19-085/025 | Çimento esaslı polimer modifiyeli iki bileşenli kullanıma hazır yalıtım harcı ile 2 kat halinde toplam 1.5 mm kalınlıkta su yalıtımı yapılması | m² | 43.45
15.270.1006 | Y-19-085/026 | Çimento esaslı polimer modifiyeli iki bilesenli kullanıma hazır yalıtım harcı ile file takviyeli olarak, 2 kat halinde toplam 1.5 mm kalınlıkta su yalıtımı yapılması | m² | 47.09
15.270.1007 | Y-19-085/027 | Çimento esaslı polimer modifiyeli iki bilesenli kullanıma hazır yalıtım harcı ile 3 kat halinde toplam 2 mm kalınlıkta su yalıtımı yapılması | m² | 52.79
15.270.1008 | Y-19-085/028 | Çimento esaslı polimer modifiyeli iki bilesenli kullanıma hazır yalıtım harcı ile file takviyeli olarak, 3 kat halinde toplam 2 mm kalınlıkta su yalıtımı yapılması | m² | 56.43
15.270.1009 | Y-19-085/029 | Çimento esaslı tek bilesenli kristalize su yalıtım harcı ile 2 kat halinde toplam 1.5 mm kalınlıkta su yalıtımı yapılması | m² | 38.95
15.270.1010 | Y-19-085/030 | Çimento esaslı tek bilesenli kristalize su yalıtım harcı ile file takviyeli olarak, 2 kat halinde toplam 1.5 mm kalınlıkta su yalıtımı yapılması | m² | 42.59
15.270.1011 | Y-19-085/031 | Çimento esaslı tek bilesenli kristalize su yalıtım harcı ile 3 kat halinde toplam 2 mm kalınlıkta su yalıtımı yapılması | m² | 46.8
15.270.1012 | Y-19-085/032 | Çimento esaslı tek bilesenli kristalize su yalıtım harcı ile file takviyeli olarak, 3 kat halinde toplam 2 mm kalınlıkta su yalıtımı yapılması | m² | 50.44
15.270.1101 | - | Hibrit Poliürea bazlı iki bileşenli su yalıtım malzemesi ile 2 mm kalınlıkta su yalıtımı yapılması | m² | 139.8
15.270.1111 | - | % 100 Saf Poliürea bazlı iki bileşenli su yalıtım malzemesi ile 2 mm kalınlıkta su yalıtımı yapılması | m² | 219.55
15.275.1001 | Y-27101/01 | Taş duvar yüzeylerine gömme oluklu derz yapılması | m² | 20.94
15.275.1002 | Y-27101/02 | Taş duvar yüzeylerine kabartma derz yapılması | m² | 22.76
15.275.1101 | Y-27-501/01 | 250/350 kg çimento dozlu kaba ve ince harçla sıva yapılması (dış cephe sıvası) | m² | 56.86
15.275.1102 | Y-27-501/02 | 200/250 kg kireç/çimento karışımı kaba ve ince harçla sıva yapılması (iç cephe sıvası) | m² | 51.23
15.275.1103 | Y-27-501/03 | 250/350 kg kireç/çimento karışımı kaba ve ince harçla sıva yapılması (tavan sıvası) | m² | 53.09
15.275.1104 | Y-27-501/04 | 250/350 kg çimento dozlu kaba ve ince harçla serpme (çarpma) sıva yapılması | m² | 40.58
15.275.1105 | Y-27-501/08 | 350 kg çimento dozlu harçla tek kat ince sıva yapılması | m² | 37.33
15.275.1106 | - | 250 kg çimento dozlu harç ile kaba sıva yapılması | m² | 34.18
15.275.1107 | - | Çimento Kireç karşımı harç ile kaba sıva yapılması (iç cephe) | m² | 35.46
15.275.9991 | Y-27-504/01 | Metal kapı kasa arkalarının beton harcı ile doldurulması | m² | 47.96
15.280.1009 | - | Perlitli sıva alçısı ve saten alçı ile kaplama yapılması (Beton, tuğla duvar vb. yüzeylere) | m² | 54.43
15.280.1010 | - | Perlitli sıva alçısı ve saten alçı harçlarının karışımı ile ortalama 5 mm kalınlıkta düzeltme sıvası yapılması (Kaba sıva, brüt beton yüzeyler, perlitli alçı yüzeyler vb. yüzeylere) | m² | 19.13
15.280.1011 | - | Saten alçı kaplaması yapılması (ortalama 1 mm kalınlık) | m² | 10.84
15.280.1012 | - | Makina alçısı ile tavanlara 15 mm kalınlığında tek kat alçı sıva yapılması | m² | 38.21
15.280.1013 | - | Makina alçısı ile duvarlara 20 mm kalınlığında tek kat alçı sıva yapılması (Beton, tuğla vb. yüzeylere) | m² | 42.14
15.285.1001 | Y-27-562/010 | Hazır (fabrikasyon) kaba/ince sıva harcı (TI, WI, CSI) ile iç veya dış yüzeylere 2 cm kalınlıkta sıva yapılması | m² | 64.95
15.285.1002 | Y-27-562/011 | Hazır (fabrikasyon) kaba/ince sıva harcı (TI, WI, CSI) ile iç veya dış yüzeylere 3 cm kalınlıkta sıva yapılması | m² | 89.76
15.285.1003 | Y-27-562/012 | Hazır (fabrikasyon) kaba/ince sıva harcı (TI, WI, CSI) ile iç veya dış yüzeylere 4 cm kalınlıkta sıva yapılması | m² | 114.55
15.285.1011 | Y-27-562/013 | Hazır (fabrikasyon) kaba/ince sıva harcı (TI, WI, CSII) ile iç veya dış yüzeylere 2 cm kalınlıkta sıva yapılması | m² | 66.69
15.285.1012 | Y-27-562/014 | Hazır (fabrikasyon) kaba/ince sıva harcı (TI, WI, CSII) ile iç veya dış yüzeylere 3 cm kalınlıkta sıva yapılması | m² | 92.36
15.285.1013 | Y-27-562/015 | Hazır (fabrikasyon) kaba/ince sıva harcı (TI, WI, CSII) ile iç veya dış yüzeylere 4 cm kalınlıkta sıva yapılması | m² | 118.03
15.300.1001 | Y-21101/01 | Ahşaptan oturtma çatı yapılması (çatı örtüsü altı tahta kaplamalı) | m² | 154.88
15.300.1002 | Y-21101/02 | Ahşaptan oturtma çatı yapılması (çatı örtüsünün altı OSB/3 kaplamalı) | m² | 153.38
15.300.1003 | Y-21101/03 | Ahşaptan makaslı çatı yapılması | m³ | 3206.43
15.300.1004 | Y-21101/04 | Rendeli ahşaptan makaslı çatı yapılması | m³ | 3318.1
15.300.1005 | Y-21101/05 | Çatı üzerine tahta kaplama yapılması | m² | 68.76
15.300.1006 | Y-21101/06 | Çatı üzerine OSB/3 kaplama yapılması | m² | 57.84
15.300.1007 | Y-21101/07 | Rendeli ahşaptan saçak altı ve alın kaplaması yapılması | m² | 115.01
15.305.1001 | Y-18-201/A101 | Üst ve alt kiremit (alaturka) ile çatı örtüsü yapılması (Sızdırmazlık Sınıfı: Grup 1) (150 donma-çözülme çevrimine dayanıklı) (3 Latalı sistem) | m² | 160.76
15.305.1002 | Y-18-201/A102 | Üst ve alt kiremit (alaturka) ile çatı örtüsü yapılması (Sızdırmazlık Sınıfı: Grup 1) (90 donma-çözülme çevrimine dayanıklı) (3 Latalı sistem) | m² | 154.2
15.305.1003 | Y-18-201/A105 | Yan ve üst kenarından kenetlenebilen kiremit ile çatı örtüsü yapılması (Sızdırmazlık Sınıfı: Grup 1) (150 donma-çözülme çevrimine dayanıklı) (2 Latalı sistem) | m² | 99.73
15.305.1004 | Y-18-201/A106 | Yan ve üst kenarından kenetlenebilen kiremit ile çatı örtüsü yapılması (Sızdırmazlık Sınıfı: Grup 1) (90 donma-çözülme çevrimine dayanıklı) (2 Latalı sistem) | m² | 95.79
15.305.1005 | Y-18-201/B101 | Mahya kiremitleri ile mahya yapılması (Sızdırmazlık Sınıfı: Grup 1) (150 donma- çözülme çevrimine dayanıklı) | m | 72.95
15.305.1006 | Y-18-201/B102 | Mahya kiremitleri ile mahya yapılması (Sızdırmazlık Sınıfı: Grup 1) (90 donma- çözülme çevrimine dayanıklı) | m | 69.28
15.305.1201 | Y-18-202/A01 | Renksiz beton kiremitler ile çatı örtüsü yapılması (çift latalı sistem) | m² | 93.3
15.305.1202 | Y-18-202/A02 | Demir oksit boyalı beton kiremitler ile çatı örtüsü yapılması (çift latalı sistem) | m² | 99.73
15.305.1203 | Y-18-202/A03 | Demir oksit boyalı üzeri renkli sırla kaplanmış beton kiremitler ile çatı örtüsü yapılması (çift latalı sistem) | m² | 106.29
15.305.1204 | Y-18-202/A10 | Renksiz beton mahya kiremitleri ile mahya yapılması | m | 77.93
15.305.1205 | Y-18-202/A11 | Demir oksit boyalı beton mahya kiremitleri ile mahya yapılması | m | 83.18
15.305.1206 | Y-18-202/A12 | Demir oksit boyalı üzeri renkli sırla kaplanmış beton mahya kiremitleri ile mahya yapılması | m | 88.81
15.305.1207 | Y-18-202/B01 | Renksiz perlitli beton kiremitler ile çatı örtüsü yapılması (çift latalı sistem) | m² | 87.91
15.305.1208 | Y-18-202/B02 | Demir oksit boyalı perlitli beton kiremitler ile çatı örtüsü yapılması (çift latalı sistem) | m² | 93.16
15.305.1209 | Y-18-202/B03 | Demir oksit boyalı üzeri renkli sırla kaplanmış perlitli beton kiremitler ile çatı örtüsü yapılması (çift latalı sistem) | m² | 99.73
15.305.1210 | Y-18-202/B10 | Renksiz perlitli beton mahya kiremitleri ile mahya yapılması | m | 75.69
15.305.1211 | Y-18-202/B11 | Demir oksit boyalı perlitli beton mahya kiremitleri ile mahya yapılması | m | 78.31
15.305.1212 | Y-18-202/B12 | Demir oksit boyalı üzeri renkli sırla kaplanmış beton mahya kiremitleri ile mahya yapılması | m | 86.19
15.305.1213 | Y-18-202/C01 | Alüminyum ile güçlendirilmiş polibitülen/vulkanize termoplastik (tpv) kaplı, kendinden yapışkanlı, UV dayanımlı duvar baca dibi bandı ile duvar, baca dibi vb. yerlerde su yalıtımı yapılması (Toplam 25-40 cm genişlikte) | m | 72.04
15.305.1214 | Y-18-202/C02 | Alüminyum baskı çıtası ve poliüretan mastik ile yalıtım bitişlerinde sızdırmazlık sağlanması | m | 29.19
15.305.1215 | Y-18-202/C03 | PVC esaslı, kendinden kanallı, UV dayanımlı, kanatlı oluk/vadidere su yalıtımı (min.50 cm genişlikte) ile çatı deresi yapılması | m | 60.63
15.310.1001 | 24.001 | 12 no'lu çinko levhadan 150 mm çapında düşey yağmur borusu yapılması ve yerine tespiti. | m | 119.19
15.310.1002 | 24.002 | 12 no'lu çinko levhadan 120 mm çapında düşey yağmur borusu yapılması ve yerine tespiti. | m | 103.89
15.310.1003 | 24.003 | 12 no'lu çinko levhadan 100 mm çapında düşey yağmur borusu yapılması ve yerine tespiti. | m | 93.73
15.310.1004 | 24.004 | 10 no'lu çinko levhadan 100 mm çapında düşey yağmur borusu yapılması ve yerine tespiti. | m | 82.64
15.310.1005 | 24.005 | 10 no'lu çinko levhadan 80 mm çapında düşey yağmur borusu yapılması ve yerine tespiti. | m | 76.66
15.310.1006 | 24.006 | 12 no'lu çinko levhadan 80 mm çapında düşey yağmur borusu yapılması ve yerine tespiti. | m | 86.15
15.310.1007 | 24.007 | 10 no'lu çinko levhadan 75 mm çapında düşey yağmur borusu yapılması ve yerine tespiti. | m | 72.74
15.310.1008 | 24.008 | 10 no'lu çinko levhadan 70 mm çapında düşey yağmur borusu yapılması ve yerine tespiti. | m | 67.24
15.310.1101 | 24.010 | 14 no'lu çinko levhadan 240 mm çapında yağmur oluğu yapılması ve yerine tespiti. | m | 241.41
15.310.1102 | 24.011 | 12 no'lu çinko levhadan 185 mm çapında yağmur oluğu yapılması ve yerine tespiti. | m | 188.94
15.310.1103 | 24.012 | 12 no'lu çinko levhadan 155 mm çapında yağmur oluğu yapılması ve yerine tespiti. | m | 171.91
15.310.1104 | 24.013 | 12 no'lu çinko levhadan 130 mm çapında yağmur oluğu yapılması ve yerine tespiti. | m | 154.98
15.310.1105 | 24.014 | 12 no'lu çinko levhadan 110 mm çapında yağmur oluğu yapılması ve yerine tespiti. | m | 145.39
15.310.1106 | 24.015 | 12 no'lu çinko levhadan 90 mm çapında yağmur oluğu yapılması ve yerine tespiti. | m | 132.69
15.310.1201 | 24.016 | 14 no.lu çinko levhadan eğimli çatı deresi yapılması ve yerine konulması | m | 157.78
15.310.1202 | 24.017 | 14 no.lu çinko levhadan oluk halinde yatay çatı deresi yapılması ve yerine konulması | m | 297.65
15.310.1203 | 24.018 | 12 no.lu çinko levhadan 30x40x30 cm ebadında yağmur suyu haznesi yapılması ve yerine konulması | Ad | 279.99
15.310.1204 | 24.019 | 14 no.lu çinko levhadan atika duvar arkası için çatı deresi yapılması ve yerine konulması | m | 327.15
15.310.1205 | 24.020 | 12 No.lu çinko levhadan sıva eteği, baca kenarı, çatı muayene pencereleri ve çatı fenerleri dipleri yapılması ve yerine konulması | m | 115.61
15.310.1206 | 24.021 | 12 No.lu çinko levhadan atika duvarları üst ve yanlarına kaplama yapılması ve yerine konulması | m² | 225.53
15.310.1207 | 24.023 | 12 no.lu çinko levhadan pencere denizliği yapılması ve yerine konulması | m | 103.75
15.310.1208 | 24.025 | 12 no.lu çinko levhadan baca temizleme kutusu yapılması ve yerine konulması | Ad | 61.5
15.310.1209 | 24.026 | 12 no.lu çinko levhadan soba deliği ağızlığı ve kapağı yapılması ve yerine konulması | Ad | 43.9
15.310.1301 | 24.051 | 0.50 mm bakır levhadan 125 mm çapında düşey yağmur borusu yapılması ve yerine tespiti | m | 205.01
15.310.1302 | 24.052 | 0,50 mm bakır levhadan 155 mm çapında yağmur oluğu yapılması ve yerine tespiti (yuvarlak veya köşeli kesitte) | m | 311.51
15.310.1303 | 24.053 | 0,50 mm bakır levhadan çatı deresi yapılması ve yerine tesbiti | m | 337.68
15.310.1304 | 24.054 | 0,50 mm bakır levhadan oluk halinde çatı deresi yapılması ve yerine tespiti | m | 584.66
15.310.1305 | 24.055 | 0,50 mm bakır levhadan 30x40x30 cm ebadında yağmur suyu haznesi yapılması ve yerine tespiti | Ad | 466.51
15.310.1306 | 24.056 | 0,50 mm bakır levhadan atika duvarı arkasına çatı deresi yapılması ve yerine konulması | m | 618.41
15.310.1307 | 24.057 | 0,50 mm bakır levhadan sıva eteği, baca kenarı, çatı muayene pencereleri ve çatı feneri dipleri yapılması ve yerine konulması. | m | 235.61
15.310.1308 | 24.058 | 0,50 mm bakır levhadan atika duvarları üst ve yanlarına kaplama yapılması ve yerine konulması | m² | 497.7
15.310.1309 | 24.059 | 0,50 mm bakır levhadan pencere denizliği yapılması ve yerine konulması | m | 205.03
15.315.1001 | 24.060 | Ø 70 mm çapında bir ucu muflu sert PVC yağmur borusu temini ve yerine tesbiti | m | 25.35
15.315.1002 | 24.061 | Ø 100 mm çapında bir ucu muflu sert PVC yağmur borusu temini ve yerine tesbiti | m | 37.7
15.315.1003 | 24.062 | Ø 125 mm çapında bir ucu muflu sert PVC yağmur borusu temini ve yerine tesbiti | m | 43.26
15.315.1004 | 24.063 | Ø 100 mm çapında sert PVC yağmur oluğu temini ve yerine tesbiti | m | 46.73
15.315.1005 | 24.064 | Ø 150 mm çapında sert PVC yağmur oluğu temini ve yerine tesbiti | m | 59.61
15.315.1101 | Y-24.065 | 0.50 mm kalınlıkta, sıcak daldırma galvaniz üzeri boyalı düz sacdan eksiz oluk yapılması ve yerine montajı (Sac genişiliği toplam 30 cm) | m | 37.76
15.320.1001 | Y-18-210/100B | Mevcut ahşap, betonarme yada çelik aşıklar üzerine, 50 mm poliüretan yalıtımlı (üstü 0.50 mm kalınlıkta boyalı galvanizli sac ve altı 0.40 mm kalınlıkta boyalı galvanizli sac) çatı paneli ile çatı örtüsü yapılması. | m² | 167.81
15.320.1002 | Y-18-210/102B | Mevcut ahşap, betonarme yada çelik aşıklar üzerine, 50 mm poliüretan yalıtımlı (üstü 1.20 mm kalınlıkta PVC membranlı, altı 0.60 mm kalınlıkta boyalı galvanizli sac) çatı paneli ile çatı örtüsü yapılması. | m² | 237.25
15.320.1003 | Y-18-210/103B | Mevcut ahşap, betonarme yada çelik aşıklar üzerine, 50 mm poliüretan yalıtımlı (üstü 1.20 mm kalınlıkta TPO membranlı, altı 0.60 mm kalınlıkta boyalı galvanizli sac) çatı paneli ile çatı örtüsü yapılması. | m² | 244.75
15.320.1004 | Y-18-210/200B | Mevcut ahşap, betonarme yada çelik aşıklar üzerine, 50 mm poliizosiyanurat yalıtımlı (üstü 0.50 mm kalınlıkta boyalı galvanizli sac ve altı 0.40 mm kalınlıkta boyalı galvanizli sac) çatı paneli ile çatı örtüsü yapılması. | m² | 179.81
15.320.1005 | Y-18-210/202B | Mevcut ahşap, betonarme yada çelik aşıklar üzerine, 50 mm poliizosiyanurat yalıtımlı (üstü 1.20 mm kalınlıkta PVC membranlı, altı 0.60 mm kalınlıkta boyalı galvanizli sac) çatı paneli ile çatı örtüsü yapılması. | m² | 255.25
15.320.1006 | Y-18-210/203B | Mevcut ahşap, betonarme yada çelik aşıklar üzerine, 50 mm poliizosiyanurat yalıtımlı (üstü 1.20 mm kalınlıkta TPO membranlı, altı 0.60 mm kalınlıkta boyalı galvanizli sac) çatı paneli ile çatı örtüsü yapılması. | m² | 261.25
15.320.1007 | Y-18-210/300C | Mevcut ahşap, betonarme yada çelik aşıklar üzerine, 60 mm polistren yalıtımlı (üstü 0.70 mm kalınlıkta, altı 0.50 mm kalınlıkta naturel, gofrajlı alüminyum) çatı paneli ile çatı örtüsü yapılması. | m² | 208.31
15.320.1008 | Y-18-210/302C | Mevcut ahşap, betonarme yada çelik aşıklar üzerine, 60 mm polistren yalıtımlı (üstü 0.50 mm kalınlıkta boyalı galvanizli sac, altı 0.40 mm kalınlıkta boyalı galvanizli sac) çatı paneli ile çatı örtüsü yapılması. | m² | 172.31
15.320.1009 | Y-18-210/303C | Mevcut ahşap, betonarme yada çelik aşıklar üzerine, 60 mm polistren yalıtımlı (üstü 0.50 mm kalınlıkta boyalı galvanizli sac, altı 0.40 mm kalınlıkta, naturel, gofrajlı alüminyum) çatı paneli ile çatı örtüsü yapılması. | m² | 187.31
15.320.1010 | Y-18-210/400B | Mevcut çelik aşıklar üzerine, 60 mm taşyünü yalıtımlı (üstü 0.50 mm kalınlıkta boyalı galvanizli sac ve altı 0.50 mm kalınlıkta boyalı galvanizli sac) çatı paneli ile çatı örtüsü yapılması. | m² | 212.81
15.320.1011 | Y-18-210/402B | Mevcut çelik aşıklar üzerine, 60 mm taşyünü yalıtımlı (üstü 1.20 mm kalınlıkta PVC membranlı, altı 0.60 mm kalınlıkta boyalı galvanizli sac) çatı paneli ile çatı örtüsü yapılması. | m² | 280.66
15.320.1012 | Y-18-210/403B | Mevcut çelik aşıklar üzerine, 60 mm taşyünü yalıtımlı (üstü 1.20 mm kalınlıkta TPO membranlı, altı 0.60 mm kalınlıkta boyalı galvanizli sac) çatı paneli ile çatı örtüsü yapılması. | m² | 288.16
15.320.1013 | Y-18-210/404B | Mevcut çelik aşıklar üzerine, 60 mm taşyünü yalıtımlı (üstü 1.50 mm kalınlıkta TPO membranlı, altı 0.60 mm kalınlıkta boyalı galvanizli sac) çatı paneli ile çatı örtüsü yapılması. | m² | 292.66
15.320.1014 | Y-18-210/420A | Mevcut çelik aşıklar üzerine, 50 mm taşyünü + 25 mm poliüretan yalıtımlı (üstü 1.20 mm kalınlıkta PVC membranlı, altı 0.60 mm kalınlıkta boyalı galvanizli sac) çatı paneli ile çatı örtüsü yapılması. | m² | 304.66
15.320.1015 | Y-18-210/430A | Mevcut çelik aşıklar üzerine, 50 mm taşyünü + 25 mm poliüretan yalıtımlı (üstü 1.20 mm kalınlıkta TPO membranlı, altı 0.60 mm kalınlıkta boyalı galvanizli sac) çatı paneli ile çatı örtüsü yapılması. | m² | 310.66
15.325.1001 | 18-232 | Ahşap çatı üzerine 0,50 mm kalınlıkta 10 nolu çinkodan çatı örtüsü yapılması | m² | 246.53
15.325.1002 | 18-233 | Ahşap çatı üzerine 0,50 mm kalınlıkta bakır levhadan çatı örtüsü yapılması | m² | 581.73
15.325.1003 | 18-233/A | Ahşap çatı üzerine 0,66 mm bakır levhadan çatı örtüsü yapılması | m² | 733.6
15.325.1004 | 18-233/1 | Ahşap çatı üzerine 0,70 mm kalınlıkta düz alüminyum levha (EN AW 3003 Al- Mn1 Cu) ile çatı örtüsü yapılması | m² | 200.59
15.325.1005 | 18-233/5A | Mevcut ahşap, çelik ,betonarme kiriş veya aşıklı çatı üzerinde 0.70 mm kalınlığında trapezoidal alüminyum levhalar (EN AW 3003 Al-Mn1 Cu) ile çatı örtüsü yapılması. | m² | 118.34
15.325.1006 | 18-233/5B | Mevcut ahşap, çelik ,betonarme kiriş veya aşıklı çatı üzerinde 0.70 mm kalınlığında trapezoidal alüminyum levhalar (EN AW 1050A, Al 99,5) ile çatı örtüsü yapılması. | m² | 115.03
15.325.1007 | 18-233/7 | Mevcut betonarme, ön yapımlı hazır beton plak veya kaplama tahtalı ahşap çatı döşemesi üzerine 0.70 mm kalınlığında trapezoidal alüminyum levhalar (EN AW 3003 Al-Mn1 Cu) ile çatı örtüsü yapılması | m² | 137.13
15.325.1008 | 18-234 | Ahsap çatı üzerine 0.50 mm kalınlıkta sıcak daldırma galvanizli düz sac ile çatı örtüsü yapılması. | m² | 139.31
15.325.1009 | 18-241 | Ahşap çatı üzerine 0.50 mm kalınlıkta sıcak daldırma galvanizli oluklu/trapez sac ile çatı örtüsü yapılması. | m² | 80.33
15.325.1101 | 18-247 | Ahşap çatı üzerine elyaf takviyeli çimentodan yapılmış oluklu levhalarla çatı örtüsü yapılması | m² | 65.1
15.325.1102 | 18-247/1A | Ahşap çatı üzerine her renkte oluklu bitümlü levhalarla çatı örtüsü yapılması (KATEGORİ R?1400 N/M2) (Yangın Sınıfı Broof) | m² | 62.95
15.325.1103 | 18-252 | Betonarme veya techizatlı hazır (hafif veya normal agrega ile) Beton plaklarla yapılmış mevcut çatı döşemesi üzerine 0.50 mm kalınlıkta sıcak daldırma galvanizli, oluklu/trapez sac ile çatı örtüsü yapılması. | m² | 83.28
15.325.1104 | 18-253 | Betonarme veya teçhizatlı hazır (hafif veya normal agrega ile) beton plaklarla yapılmış mevcut çatı döşemesi üzerine elyaflı çimentodan yapılmış oluklu levhalarla çatı örtüsü yapılması | m² | 71.48
15.325.1105 | 18-253/1A | Betonarme veya teçhizatlı hazır (hafif veya normal agrega ile) beton plaklarla yapılmış mevcut çatı döşemesi üzerine her renkte oluklu bitümlü levhalarla çatı örtüsü yapılması (KATEGORİ R?1400 N/M²) (Yangın Sınıfı Broof) | m² | 72.96
15.325.1106 | 18-253/3A | Çelik veya ön yapımlı betonarme kiriş üzerine her renkte oluklu bitümlü levhalarla çatı örtüsü yapılması (KATEGORİ R? 1400N/M²)(Yangın Sınıfı Broof) | m² | 70.38
15.325.1107 | 18-254 | Betonarme çatı üzerine kurşun levha ile çatı örtüsü yapılması. | Kg | 27.64
15.325.1108 | 18-256 | Techizatlı hazır beton plakla yapılmış mevcut döşemesi üzerine 0.50 mm kalınlıkta sıcak daldırma galvanizli düz sac ile çatı örtüsü yapılması. | m² | 92.48
15.325.1109 | 18-257 | Çelik veya ön yapımlı betonarme kiriş üzerine 0.50 mm kalınlıkta sıcak daldırma galvanizli oluklu/trapez sac ile çatı örtüsü yapılması. | m² | 77.35
15.325.1110 | 18-258 | Çelik veya ön yapımlı betonarme kiriş üzerine elyaflı çimentolu oluklu levhalarla çatı örtüsü yapılması | m² | 65.55
15.330.1001 | Y-18-245/001 | Eğimli çatılarda, çatı örtüsü altına, minimum 1 mm kalınlıkta iki yüzü polietilen film kaplı cam tülü taşıyıcılı laminesiz polimer bitümlü örtü ile su yalıtımı yapılması | m² | 23.85
15.330.1002 | Y-18-245/002 | Eğimli çatılarda, çatı örtüsü altına, minimum 0,60 mm kalınlıkta iki yüzü polietilen film kaplı polyester keçe taşıyıcılı laminesiz polimer bitümlü örtü ile su yalıtımı yapılması | m² | 25.64
15.330.1003 | Y-18-245/003 | Eğimli çatılarda, çatı örtüsü altına, su buharı geçişine açık su yalıtım örtüsü ile su yalıtımı yapılması | m² | 20.96
15.330.1004 | Y-18-245/004 | Eğimli çatılarda, çatı örtüsü altına, 3 mm kalınlıkta plastomer esaslı, cam tülü taşıyıcılı polimer bitümlü örtü (-10 °C soğukta bükülmeli) ile su yalıtımı yapılması | m² | 34.09
15.330.1005 | Y-18-245/005 | Eğimli çatılarda, çatı örtüsü altına, 3 mm kalınlıkta plastomer esaslı, polyester keçe taşıyıcılı polimer bitümlü örtü (-10 °C soğukta bükülmeli) ile su yalıtımı yapılması | m² | 37.39
15.330.1006 | Y-18-245/006 | Eğimli çatılarda, çatı örtüsü altına, 3 mm kalınlıkta elastomer esaslı, cam tülü taşıyıcılı polimer bitümlü örtü (-20 °C soğukta bükülmeli) ile su yalıtımı yapılması | m² | 36.43
15.330.1007 | Y-18-245/007 | Eğimli çatılarda, çatı örtüsü altına, 3 mm kalınlıkta elastomer esaslı, polyester keçe taşıyıcılı polimer bitümlü örtü (-20 °C soğukta bükülmeli) ile su yalıtımı yapılması | m² | 41.51
15.330.1008 | Y-18-245/008 | Eğimli çatılarda, çatı örtüsü altına, 3 mm kalınlıkta plastomer esaslı, cam tülü taşıyıcılı polimer bitümlü örtü (-5 °C soğukta bükülmeli) ile su yalıtımı yapılması | m² | 33.13
15.330.1009 | Y-18-245/009 | Eğimli çatılarda, çatı örtüsü altına, 3 mm kalınlıkta plastomer esaslı, polyester keçe taşıyıcılı polimer bitümlü örtü (-5 °C soğukta bükülmeli) ile su yalıtımı yapılması | m² | 36.15
15.330.1010 | Y-18-245/010 | Eğimli çatılarda, çatı örtüsü altına, organik lifli bitüm emdirilmiş kiremit altı su yalıtım levhası ile su yalıtımı yapılması (Mevcut ahşap kaplama üzerine) | m² | 44.51
15.330.1011 | Y-18-245/011 | Eğimli çatılarda, çatı örtüsü altına, organik lifli bitüm emdirilmiş kiremit altı su yalıtım levhası ile su yalıtımı yapılması (Betonarme çatılarda) | m² | 55.78
15.335.1001 | Y-19-055/001 | 3 cm kalınlıkta yüzeyi pürüzlü veya pürüzlü kanallı extrüde polistren levhalar (XPS - 200 kPa basınç dayanımlı) ile dış duvarlarda dıştan ısı yalıtımı ve üzerine ısı yalıtım sıvası yapılması (Mantolama) | m² | 87
15.335.1002 | Y-19-055/002 | 4 cm kalınlıkta yüzeyi pürüzlü veya pürüzlü kanallı extrüde polistren levhalar (XPS - 200 kPa basınç dayanımlı) ile dış duvarlarda dıştan ısı yalıtımı ve üzerine ısı yalıtım sıvası yapılması (Mantolama) | m² | 92.3
15.335.1003 | Y-19-055/003 | 5 cm kalınlıkta yüzeyi pürüzlü veya pürüzlü kanallı extrüde polistren levhalar (XPS - 200 kPa basınç dayanımlı) ile dış duvarlarda dıştan ısı yalıtımı ve üzerine ısı yalıtım sıvası yapılması (Mantolama) | m² | 97.59
15.335.1004 | Y-19-055/004 | 6 cm kalınlıkta yüzeyi pürüzlü veya pürüzlü kanallı extrüde polistren levhalar (XPS - 200 kPa basınç dayanımlı) ile dış duvarlarda dıştan ısı yalıtımı ve üzerine ısı yalıtım sıvası yapılması (Mantolama) | m² | 102.88
15.335.1005 | Y-19-055/005 | 7 cm kalınlıkta yüzeyi pürüzlü veya pürüzlü kanallı extrüde polistren levhalar (XPS - 200 kPa basınç dayanımlı) ile dış duvarlarda dıştan ısı yalıtımı ve üzerine ısı yalıtım sıvası yapılması (Mantolama) | m² | 108.16
15.335.1006 | Y-19-055/006 | 8 cm kalınlıkta yüzeyi pürüzlü veya pürüzlü kanallı extrüde polistren levhalar (XPS - 200 kPa basınç dayanımlı) ile dış duvarlarda dıştan ısı yalıtımı ve üzerine ısı yalıtım sıvası yapılması (Mantolama) | m² | 113.45
15.335.1101 | Y-19-055/021 | 3 cm kalınlıkta expande polistren levhalar (EPS - 16 kg/m³ yoğunlukta) ile dış duvarlarda dıştan ısı yalıtımı ve üzerine ısı yalıtım sıvası yapılması (Mantolama) | m² | 79.96
15.335.1102 | Y-19-055/022 | 4 cm kalınlıkta expande polistren levhalar (EPS - 16 kg/m³ yoğunlukta) ile dış duvarlarda dıştan ısı yalıtımı ve üzerine ısı yalıtım sıvası yapılması (Mantolama) | m² | 82.9
15.335.1103 | Y-19-055/023 | 5 cm kalınlıkta expande polistren levhalar (EPS - 16 kg/m³ yoğunlukta) ile dış duvarlarda dıştan ısı yalıtımı ve üzerine ısı yalıtım sıvası yapılması (Mantolama) | m² | 85.84
15.335.1104 | Y-19-055/024 | 6 cm kalınlıkta expande polistren levhalar (EPS - 16 kg/m³ yoğunlukta) ile dış duvarlarda dıştan ısı yalıtımı ve üzerine ısı yalıtım sıvası yapılması (Mantolama) | m² | 88.78
15.335.1105 | Y-19-055/025 | 7 cm kalınlıkta expande polistren levhalar (EPS - 16 kg/m³ yoğunlukta) ile dış duvarlarda dıştan ısı yalıtımı ve üzerine ısı yalıtım sıvası yapılması (Mantolama) | m² | 91.71
15.335.1106 | Y-19-055/026 | 8 cm kalınlıkta expande polistren levhalar (EPS - 16 kg/m³ yoğunlukta) ile dış duvarlarda dıştan ısı yalıtımı ve üzerine ısı yalıtım sıvası yapılması (Mantolama) | m² | 94.66
15.335.1201 | Y-19-055/041 | 3 cm kalınlıkta karbon siyahı - grafit esaslı expande polistren levhalar (EPS - 16 kg/m³ yoğunlukta) ile dış duvarlarda dıştan ısı yalıtımı ve üzerine ısı yalıtım sıvası yapılması (Mantolama) | m² | 81.21
15.335.1202 | Y-19-055/042 | 4 cm kalınlıkta karbon siyahı - grafit esaslı expande polistren levhalar (EPS - 16 kg/m³ yoğunlukta) ile dış duvarlarda dıştan ısı yalıtımı ve üzerine ısı yalıtım sıvası yapılması (Mantolama) | m² | 84.58
15.335.1203 | Y-19-055/043 | 5 cm kalınlıkta karbon siyahı - grafit esaslı expande polistren levhalar (EPS - 16 kg/m³ yoğunlukta) ile dış duvarlarda dıştan ısı yalıtımı ve üzerine ısı yalıtım sıvası yapılması (Mantolama) | m² | 87.94
15.335.1204 | Y-19-055/044 | 6 cm kalınlıkta karbon siyahı - grafit esaslı expande polistren levhalar (EPS - 16 kg/m³ yoğunlukta) ile dış duvarlarda dıştan ısı yalıtımı ve üzerine ısı yalıtım sıvası yapılması (Mantolama) | m² | 91.3
15.335.1205 | Y-19-055/045 | 7 cm kalınlıkta karbon siyahı - grafit esaslı expande polistren levhalar (EPS - 16 kg/m³ yoğunlukta) ile dış duvarlarda dıştan ısı yalıtımı ve üzerine ısı yalıtım sıvası yapılması (Mantolama) | m² | 94.66
15.335.1206 | Y-19-055/046 | 8 cm kalınlıkta karbon siyahı - grafit esaslı expande polistren levhalar (EPS - 16 kg/m³ yoğunlukta) ile dış duvarlarda dıştan ısı yalıtımı ve üzerine ısı yalıtım sıvası yapılması (Mantolama) | m² | 98.01
15.335.1301 | Y-19-056/001 | 3 cm kalınlıkta yüzeyi düzgün levhalar (XPS - 300 Kpa basınç dayanımlı) ile bodrum perdelerinde su yalıtımı üzerine ısı yalıtımı yapılması | m² | 25.06
15.335.1302 | Y-19-056/002 | 4 cm kalınlıkta yüzeyi düzgün levhalar (XPS - 300 Kpa basınç dayanımlı) ile bodrum perdelerinde su yalıtımı üzerine ısı yalıtımı yapılması | m² | 30.9
15.335.1303 | Y-19-056/003 | 5 cm kalınlıkta yüzeyi düzgün levhalar (XPS - 300 Kpa basınç dayanımlı) ile bodrum perdelerinde su yalıtımı üzerine ısı yalıtımı yapılması | m² | 36.36
15.335.1401 | Y-19-056/011 | 3 cm kalınlıkta ekspande polistren levhalar (EPS - 30 kg/m³ yoğunluğunda) ile bodrum perdelerinde su yalıtımı üzerine ısı yalıtımı yapılması | m² | 24.33
15.335.1402 | Y-19-056/012 | 4 cm kalınlıkta ekspande polistren levhalar (EPS - 30 kg/m³ yoğunluğunda) ile bodrum perdelerinde su yalıtımı üzerine ısı yalıtımı yapılması | m² | 29.9
15.335.1403 | Y-19-056/013 | 5 cm kalınlıkta ekspande polistren levhalar (EPS - 30 kg/m³ yoğunluğunda) ile bodrum perdelerinde su yalıtımı üzerine ısı yalıtımı yapılması | m² | 35.11
15.335.1501 | Y-19-057/001 | 3 cm kalınlıkta yüzeyi düzgün levhalar (XPS - 300 Kpa basınç dayanımlı) ile yatayda (zemine oturan (toprak temaslı) döşemelerde veya ters teras çatılarda) ısı yalıtımı yapılması | m² | 19.51
15.335.1502 | Y-19-057/002 | 4 cm kalınlıkta yüzeyi düzgün levhalar (XPS - 300 Kpa basınç dayanımlı) ile yatayda (zemine oturan (toprak temaslı) döşemelerde veya ters teras çatılarda vb.) ısı yalıtımı yapılması | m² | 24.98
15.335.1503 | Y-19-057/003 | 5 cm kalınlıkta yüzeyi düzgün levhalar (XPS - 300 Kpa basınç dayanımlı) ile yatayda (zemine oturan (toprak temaslı) döşemelerde veya ters teras çatılarda) ısı yalıtımı yapılması | m² | 30.44
15.335.1504 | Y-19-057/004 | 6 cm kalınlıkta yüzeyi düzgün levhalar (XPS - 300 Kpa basınç dayanımlı) ile yatayda (zemine oturan (toprak temaslı) döşemelerde veya ters teras çatılarda) ısı yalıtımı yapılması | m² | 35.9
15.335.1505 | Y-19-057/005 | 7 cm kalınlıkta yüzeyi düzgün levhalar (XPS - 300 Kpa basınç dayanımlı) ile yatayda (zemine oturan (toprak temaslı) döşemelerde veya ters teras çatılarda) ısı yalıtımı yapılması | m² | 41.36
15.335.1506 | Y-19-057/006 | 8 cm kalınlıkta yüzeyi düzgün levhalar (XPS - 300 Kpa basınç dayanımlı) ile yatayda (zemine oturan (toprak temaslı) döşemelerde veya ters teras çatılarda) ısı yalıtımı yapılması | m² | 46.81
15.335.1507 | Y-19-057/007 | 10 cm kalınlıkta yüzeyi düzgün levhalar (XPS - 300 Kpa basınç dayanımlı) ile yatayda (zemine oturan (toprak temaslı) döşemelerde veya ters teras çatılarda) ısı yalıtımı yapılması | m² | 57.74
15.335.1601 | Y-19-058/001 | 3 cm kalınlıkta yüzeyi düzgün levhalar (XPS - 200 Kpa basınç dayanımlı) ile yatayda (zemin yada arakat döşeme betonu üzerinde vb.) ısı yalıtımı yapılması | m² | 18.78
15.335.1602 | Y-19-058/002 | 4 cm kalınlıkta yüzeyi düzgün levhalar (XPS - 200 Kpa basınç dayanımlı) ile yatayda (zemin yada arakat döşeme betonu üzerinde vb.) ısı yalıtımı yapılması | m² | 23.98
15.335.1603 | Y-19-058/003 | 5 cm kalınlıkta yüzeyi düzgün levhalar (XPS - 200 Kpa basınç dayanımlı) ile yatayda (zemin yada arakat döşeme betonu üzerinde vb.) ısı yalıtımı yapılması | m² | 29.19
15.335.1701 | Y-19-058/011 | 3 cm kalınlıkta ekspande polistren levhalar (EPS - 30 kg/m³ yoğunlukta) ile yatayda (zemin yada arakat döşeme betonu üzerinde vb.) ısı yalıtımı yapılması | m² | 18.78
15.335.1702 | Y-19-058/012 | 4 cm kalınlıkta ekspande polistren levhalar (EPS - 30 kg/m³ yoğunlukta) ile yatayda (zemin yada arakat döşeme betonu üzerinde vb.) ısı yalıtımı yapılması | m² | 23.98
15.335.1703 | Y-19-058/013 | 5 cm kalınlıkta ekspande polistren levhalar (EPS - 30 kg/m³ yoğunlukta) ile yatayda (zemin yada arakat döşeme betonu üzerinde vb.) ısı yalıtımı yapılması | m² | 29.19
15.335.1801 | Y-19-059/001 | 3 cm kalınlıkta ekspande polistren levhalar (EPS - 30 kg/m³ yoğunlukta) ile yatayda (geleneksel gezilebilir teras çatı vb.) ısı yalıtımı yapılması | m² | 18.26
15.335.1802 | Y-19-059/002 | 4 cm kalınlıkta ekspande polistren levhalar (EPS - 30 kg/m³ yoğunlukta) ile yatayda (geleneksel gezilebilir teras çatı vb.) ısı yalıtımı yapılması | m² | 23.3
15.335.1803 | Y-19-059/003 | 5 cm kalınlıkta ekspande polistren levhalar (EPS - 30 kg/m³ yoğunlukta) ile yatayda (geleneksel gezilebilir teras çatı vb.) ısı yalıtımı yapılması | m² | 28.34
15.335.1804 | Y-19-059/004 | 6 cm kalınlıkta ekspande polistren levhalar (EPS - 30 kg/m³ yoğunlukta) ile yatayda (geleneksel gezilebilir teras çatı vb.) ısı yalıtımı yapılması | m² | 33.38
15.335.1805 | Y-19-059/005 | 7 cm kalınlıkta ekspande polistren levhalar (EPS - 30 kg/m³ yoğunlukta) ile yatayda (geleneksel gezilebilir teras çatı vb.) ısı yalıtımı yapılması | m² | 38.41
15.335.1806 | Y-19-059/006 | 8 cm kalınlıkta ekspande polistren levhalar (EPS - 30 kg/m³ yoğunlukta) ile yatayda (geleneksel gezilebilir teras çatı vb.) ısı yalıtımı yapılması | m² | 43.46
15.335.1807 | Y-19-059/007 | 10 cm kalınlıkta ekspande polistren levhalar (EPS - 30 kg/m³ yoğunlukta) ile yatayda (geleneksel gezilebilir teras çatı vb.) ısı yalıtımı yapılması | m² | 53.54
15.335.1901 | Y-19-060/001 | 2,5 cm kalınlıkta ekspande polistren levhalar (EPS - 15 kg/m³ yoğunlukta) ile iki duvar arasında ısı yalıtımı yapılması (sandviç sistem) | m² | 9.04
15.335.1902 | Y-19-060/002 | 3 cm kalınlıkta ekspande polistren levhalar (EPS - 15 kg/m³ yoğunlukta) ile iki duvar arasında ısı yalıtımı yapılması (sandviç sistem) | m² | 10.41
15.335.1903 | Y-19-060/003 | 4 cm kalınlıkta ekspande polistren levhalar (EPS - 15 kg/m³ yoğunlukta) ile iki duvar arasında ısı yalıtımı yapılması (sandviç sistem) | m² | 13.18
15.335.1904 | Y-19-060/004 | 5 cm kalınlıkta ekspande polistren levhalar (EPS - 15 kg/m³ yoğunlukta) ile iki duvar arasında ısı yalıtımı yapılması (sandviç sistem) | m² | 15.95
15.335.1905 | Y-19-060/005 | 6 cm kalınlıkta ekspande polistren levhalar (EPS - 15 kg/m³ yoğunlukta) ile iki duvar arasında ısı yalıtımı yapılması (sandviç sistem) | m² | 18.71
15.335.1906 | Y-19-060/006 | 7 cm kalınlıkta ekspande polistren levhalar (EPS - 15 kg/m³ yoğunlukta) ile iki duvar arasında ısı yalıtımı yapılması (sandviç sistem) | m² | 21.49
15.335.1907 | Y-19-060/007 | 8 cm kalınlıkta ekspande polistren levhalar (EPS - 15 kg/m³ yoğunlukta) ile iki duvar arasında ısı yalıtımı yapılması (sandviç sistem) | m² | 24.25
15.335.1908 | Y-19-060/008 | 10 cm kalınlıkta ekspande polistren levhalar (EPS - 15 kg/m³ yoğunlukta) ile iki duvar arasında ısı yalıtımı yapılması (sandviç sistem) | m² | 29.8
15.340.1001 | Y-19-055/051 | 3 cm kalınlıkta taşyünü levhalar (min. 120 kg/m³ yoğunlukta) ile dış duvarlarda dıştan ısı yalıtımı ve üzerine ısı yalıtım sıvası yapılması (Mantolama) | m² | 97.63
15.340.1002 | Y-19-055/052 | 4 cm kalınlıkta taşyünü levhalar (min. 120 kg/m³ yoğunlukta) ile dış duvarlarda dıştan ısı yalıtımı ve üzerine ısı yalıtım sıvası yapılması (Mantolama) | m² | 103.01
15.340.1003 | Y-19-055/053 | 5 cm kalınlıkta taşyünü levhalar (min. 120 kg/m³ yoğunlukta) ile dış duvarlarda dıştan ısı yalıtımı ve üzerine ısı yalıtım sıvası yapılması (Mantolama) | m² | 108.26
15.340.1004 | Y-19-055/054 | 6 cm kalınlıkta taşyünü levhalar (min. 120 kg/m³ yoğunlukta) ile dış duvarlarda dıştan ısı yalıtımı ve üzerine ısı yalıtım sıvası yapılması (Mantolama) | m² | 113.64
15.340.1005 | Y-19-055/055 | 7 cm kalınlıkta taşyünü levhalar (min. 120 kg/m³ yoğunlukta) ile dış duvarlarda dıştan ısı yalıtımı ve üzerine ısı yalıtım sıvası yapılması (Mantolama) | m² | 120.46
15.340.1006 | Y-19-055/056 | 8 cm kalınlıkta taşyünü levhalar (min. 120 kg/m³ yoğunlukta) ile dış duvarlarda dıştan ısı yalıtımı ve üzerine ısı yalıtım sıvası yapılması (Mantolama) | m² | 124.14
15.340.1101 | Y-19-058/051 | 2,5 cm kalınlıkta taşyünü levhalar (Taşyünü - 110 kg/m³ yoğunlukta - yüklenebilen) ile yatayda (zemin yada arakat döşeme betonu üzerinde vb.) ısı ve ses yalıtımı yapılması | m² | 15.88
15.340.1102 | Y-19-058/052 | 3 cm kalınlıkta taşyünü levhalar (Taşyünü - 110 kg/m³ yoğunlukta - yüklenebilen) ile yatayda (zemin yada arakat döşeme betonu üzerinde vb.) ısı ve ses yalıtımı yapılması | m² | 18.63
15.340.1103 | Y-19-058/053 | 3,5 cm kalınlıkta taşyünü levhalar (Taşyünü - 110 kg/m³ yoğunlukta - yüklenebilen) ile yatayda (zemin yada arakat döşeme betonu üzerinde vb.) ısı ve ses yalıtımı yapılması | m² | 21.13
15.340.1201 | Y-19-059/051 | 3 cm kalınlıkta taşyünü levhalar (Taşyünü - 150 kg/m³ yoğunlukta-yüklenebilen) ile yatayda (geleneksel gezilebilir teras çatı vb.) ısı yalıtımı yapılması | m² | 21.51
15.340.1202 | Y-19-059/052 | 4 cm kalınlıkta taşyünü levhalar (Taşyünü - 150 kg/m³ yoğunlukta-yüklenebilen) ile yatayda (geleneksel gezilebilir teras çatı vb.) ısı yalıtımı yapılması | m² | 26.9
15.340.1203 | Y-19-059/053 | 5 cm kalınlıkta taşyünü levhalar (Taşyünü - 150 kg/m³ yoğunlukta-yüklenebilen) ile yatayda (geleneksel gezilebilir teras çatı vb.) ısı yalıtımı yapılması | m² | 32.15
15.340.1204 | Y-19-059/054 | 6 cm kalınlıkta taşyünü levhalar (Taşyünü - 150 kg/m³ yoğunlukta-yüklenebilen) ile yatayda (geleneksel gezilebilir teras çatı vb.) ısı yalıtımı yapılması | m² | 38.05
15.340.1205 | Y-19-059/055 | 8 cm kalınlıkta taşyünü levhalar (Taşyünü - 150 kg/m³ yoğunlukta-yüklenebilen) ile yatayda (geleneksel gezilebilir teras çatı vb.) ısı yalıtımı yapılması | m² | 48.03
15.340.1206 | Y-19-059/056 | 10 cm kalınlıkta taşyünü levhalar (Taşyünü - 150 kg/m³ yoğunlukta-yüklenebilen) ile yatayda (geleneksel gezilebilir teras çatı vb.) ısı yalıtımı yapılması | m² | 58.53
15.340.1301 | Y-19-060/051 | 3 cm kalınlıkta camyünü levhalar (Camyünü levha, 20-22 kg/m³ yoğunlukta - yüklenemeyen - slikonlu) ile iki duvar arasında ısı ve ses yalıtımı yapılması (sandviç sistem) | m² | 8.33
15.340.1302 | Y-19-060/052 | 4 cm kalınlıkta camyünü levhalar (Camyünü levha, 20-22 kg/m³ yoğunlukta - yüklenemeyen - slikonlu) ile iki duvar arasında ısı ve ses yalıtımı yapılması (sandviç sistem) | m² | 9.96
15.340.1303 | Y-19-060/053 | 5 cm kalınlıkta camyünü levhalar (Camyünü levha, 20-22 kg/m³ yoğunlukta - yüklenemeyen - slikonlu) ile iki duvar arasında ısı ve ses yalıtımı yapılması (sandviç sistem) | m² | 11.54
15.340.1304 | Y-19-060/054 | 6 cm kalınlıkta camyünü levhalar (Camyünü levha, 20-22 kg/m³ yoğunlukta - yüklenemeyen - slikonlu) ile iki duvar arasında ısı ve ses yalıtımı yapılması (sandviç sistem) | m² | 13.38
15.340.1305 | Y-19-060/055 | 8 cm kalınlıkta camyünü levhalar (Camyünü levha, 20-22 kg/m³ yoğunlukta - yüklenemeyen - slikonlu) ile iki duvar arasında ısı ve ses yalıtımı yapılması (sandviç sistem) | m² | 16.4
15.340.1306 | Y-19-060/056 | 10 cm kalınlıkta camyünü levhalar (Camyünü levha, 20-22 kg/m³ yoğunlukta - yüklenemeyen - slikonlu) ile iki duvar arasında ısı ve ses yalıtımı yapılması (sandviç sistem) | m² | 21.39
15.340.1401 | Y-19-061/001 | Çatı arasına döşeme üzerine, 6 cm kalınlıkta camyünü şilte (Camyünü şilte - 18 kg/m³ yoğunlukta) ve üzerine su buharı geçişine açık su yalıtım örtüsü serilmesi | m² | 21.28
15.340.1402 | Y-19-061/002 | Çatı arasına döşeme üzerine, 8 cm kalınlıkta camyünü şilte (Camyünü şilte - 18 kg/m³ yoğunlukta) ve üzerine su buharı geçişine açık su yalıtım örtüsü serilmesi | m² | 24.55
15.340.1403 | Y-19-061/003 | Çatı arasına döşeme üzerine, 10 cm kalınlıkta camyünü şilte (Camyünü şilte - 18 kg/m³ yoğunlukta) ve üzerine su buharı geçişine açık su yalıtım örtüsü serilmesi | m² | 26.91
15.340.1404 | Y-19-061/004 | Çatı arasına döşeme üzerine, 12 cm kalınlıkta camyünü şilte (Camyünü şilte - 18 kg/m³ yoğunlukta) ve üzerine su buharı geçişine açık su yalıtım örtüsü serilmesi | m² | 29.15
15.340.1405 | Y-19-061/005 | Çatı arasına döşeme üzerine, 14 cm kalınlıkta camyünü şilte (Camyünü şilte - 18 kg/m³ yoğunlukta) ve üzerine su buharı geçişine açık su yalıtım örtüsü serilmesi | m² | 31.51
15.340.1406 | Y-19-061/006 | Çatı arasına döşeme üzerine, 6 cm kalınlıkta taşyünü şilte (Taşyünü şilte - 50 kg/m³ yoğunlukta) ve üzerine su buharı geçişine açık su yalıtım örtüsü serilmesi | m² | 27.05
15.340.1407 | Y-19-061/007 | Çatı arasına döşeme üzerine, 8 cm kalınlıkta taşyünü şilte (Taşyünü şilte - 50 kg/m³ yoğunlukta) ve üzerine su buharı geçişine açık su yalıtım örtüsü serilmesi | m² | 30.2
15.340.1408 | Y-19-061/008 | Çatı arasına döşeme üzerine, 10 cm kalınlıkta taşyünü şilte (Taşyünü şilte - 50 kg/m³ yoğunlukta) ve üzerine su buharı geçişine açık su yalıtım örtüsü serilmesi | m² | 33.35
15.340.1409 | Y-19-061/009 | Çatı arasına döşeme üzerine, 12 cm kalınlıkta taşyünü şilte (Taşyünü şilte - 50 kg/m³ yoğunlukta) ve üzerine su buharı geçişine açık su yalıtım örtüsü serilmesi | m² | 36.36
15.340.1410 | Y-19-061/010 | Çatı arasına döşeme üzerine, 14 cm kalınlıkta taşyünü şilte (Taşyünü şilte - 50 kg/m³ yoğunlukta) ve üzerine su buharı geçişine açık su yalıtım örtüsü serilmesi | m² | 39.39
15.340.9951 | - | 2 mm kalınlıkta, polietilen köpüğünden mamul düz şilte (min.90 kg/m³ yoğunlukta) ile yatayda (zemin yada ara kat döşeme betonu üzerinde vb.) ısı ve ses yalıtımı yapılması | m² | 7.34
15.340.9952 | - | 5 mm kalınlıkta, polietilen köpüğünden mamul düz şilte (min.90 kg/m³ yoğunlukta) ile yatayda (zemin yada ara kat döşeme betonu üzerinde vb.) ısı ve ses yalıtımı yapılması | m² | 13.64
15.340.9953 | - | 8 mm kalınlıkta, polietilen köpüğünden mamul düz şilte (min.90 kg/m³ yoğunlukta) ile yatayda (zemin yada ara kat döşeme betonu üzerinde vb.) ısı ve ses yalıtımı yapılması | m² | 20.2
15.340.9961 | - | 2 mm kalınlıkta, polietilen köpüğünden mamul delikli şilte (min.90 kg/m³ yoğunlukta) ile yatayda (şap betonu üzerine vb.) ısı ve ses yalıtımı yapılması | m² | 11.68
15.340.9962 | - | 2,5 mm kalınlıkta, polietilen köpüğünden mamul delikli şilte (min.90 kg/m³ yoğunlukta) ile yatayda (şap betonu üzerine vb.) ısı ve ses yalıtımı yapılması | m² | 14.16
15.340.9963 | - | 5 mm kalınlıkta, polietilen köpüğünden mamul delikli şilte (min.90 kg/m³ yoğunlukta) ile yatayda (şap betonu üzerine vb.) ısı ve ses yalıtımı yapılması | m² | 20.2
15.345.1001 | Y-18110/19A01 | 5 cm kalınlıkta gazbeton ısı yalıtım levhası ile dış duvarlarda dıştan ısı yalıtımı ve üzerine gazbeton ısı yalıtım levha sıvası yapılması (Mantolama) | m² | 105.9
15.345.1002 | Y-18110/19A02 | 6 cm kalınlıkta gazbeton ısı yalıtım levhası ile dış duvarlarda dıştan ısı yalıtımı ve üzerine gazbeton ısı yalıtım levha sıvası yapılması (Mantolama) | m² | 110.93
15.345.1003 | Y-18110/19A03 | 7 cm kalınlıkta gazbeton ısı yalıtım levhası ile dış duvarlarda dıştan ısı yalıtımı ve üzerine gazbeton ısı yalıtım levha sıvası yapılması (Mantolama) | m² | 115.95
15.345.1004 | Y-18110/19A04 | 8 cm kalınlıkta gazbeton ısı yalıtım levhası ile dış duvarlarda dıştan ısı yalıtımı ve üzerine gazbeton ısı yalıtım levha sıvası yapılması (Mantolama) | m² | 120.98
15.345.1005 | Y-18110/19A05 | 9 cm kalınlıkta gazbeton ısı yalıtım levhası ile dış duvarlarda dıştan ısı yalıtımı ve üzerine gazbeton ısı yalıtım levha sıvası yapılması (Mantolama) | m² | 126
15.345.1006 | Y-18110/19A06 | 10 cm kalınlıkta gazbeton ısı yalıtım levhası ile dış duvarlarda dıştan ısı yalıtımı ve üzerine gazbeton ısı yalıtım levha sıvası yapılması (Mantolama) | m² | 131.04
15.345.1101 | Y-18110/19B01 | 5 cm kalınlıkta gazbeton ısı yalıtım levhaları ile betonarme tavanlarda ısı yalıtımı yapılması (Sıvasız uygulama) | m² | 58.84
15.345.1102 | Y-18110/19B02 | 6 cm kalınlıkta gazbeton ısı yalıtım levhaları ile betonarme tavanlarda ısı yalıtımı yapılması (Sıvasız uygulama) | m² | 63.86
15.345.1103 | Y-18110/19B03 | 7 cm kalınlıkta gazbeton ısı yalıtım levhaları ile betonarme tavanlarda ısı yalıtımı yapılması (Sıvasız uygulama) | m² | 68.89
15.345.1104 | Y-18110/19B04 | 8 cm kalınlıkta gazbeton ısı yalıtım levhaları ile betonarme tavanlarda ısı yalıtımı yapılması (Sıvasız uygulama) | m² | 73.91
15.345.1105 | Y-18110/19B05 | 9 cm kalınlıkta gazbeton ısı yalıtım levhaları ile betonarme tavanlarda ısı yalıtımı yapılması (Sıvasız uygulama) | m² | 78.94
15.345.1106 | Y-18110/19B06 | 10 cm kalınlıkta gazbeton ısı yalıtım levhaları ile betonarme tavanlarda ısı yalıtımı yapılması (Sıvasız uygulama) | m² | 83.98
15.360.1001 | Y-23-242/03 | Alüminyum köse profilinin (fileli) temini ve yerine tesbiti | m | 5.29
15.360.1002 | Y-23-242/04 | PVC köse profilinin (fileli) temini ve yerine tespiti | m | 4.39
15.360.1003 | Y-23-242/07 | Alüminyum damlalıklı köşe profilinin (fileli) temini ve yerine tespiti | m | 8.15
15.360.1004 | Y-23-242/08 | PVC damlalıklı köşe profilinin (fileli) temini ve yerine tespiti | m | 5.46
15.360.1005 | Y-23-242/09 | 3 cm ile 5 cm arası mantolama kalınlıkları için alüminyum su basman profilinin temini ve yerine tespit edilmesi | m | 12.38
15.360.1006 | Y-23-242/13 | 3 cm ile 5 cm (5 cm dahil) arası dilatasyon açıklıkları için kauçuk nem bariyerli pvc esaslı dilatasyon profilinin (fileli) temini ve yerine tespit edilmesi | m | 31.31
15.360.1007 | Y-23-242/16 | Kendinden yapışkanlı fileli PVC Pencere ve Kapı Bağlantı (doğrama bitiş profili) Profilinin temini ve yerine tespit edilmesi | m | 9.59
15.365.1001 | Y-25116/A03 | Çimento esaslı kendiliğinden yerleşen (self leveling) harç ile ortalama 2 mm kalınlıkta zemin tesviyesi yapılması ve üzerine 2 mm kalınlıkta PVC esaslı yer döseme malzemeleri ile döseme kaplaması yapılması homojen - Grup P) | m² | 123.38
15.365.1002 | Y-25116/A04 | Çimento esaslı kendiliğinden yerleşen (self leveling) harç ile ortalama 2 mm kalınlıkta zemin tesviyesi yapılması ve üzerine 2mm kalınlıkta PVC esaslı yer döseme kaplaması yapılması (heterojen - Grup T) | m² | 110.25
15.365.1003 | Y-25116/A05 | Çimento esaslı kendiliğinden yerleşen (self leveling) harç ile ortalama 2 mm kalınlıkta zemin tesviyesi yapılması ve üzerine 2 mm kalınlıkta Pvc esaslı yer döseme malzemeleri ile döseme kaplaması yapılması (heterojen - Grup T) | m² | 122.06
15.365.1004 | Y-25116/A06 | Çimento esaslı kendiliğinden yerleşen (self leveling) harç ile ortalama 2 mm kalınlıkta zemin tesviyesi yapılması ve üzerine 2 mm kalınlıkta PVC esaslı karo yer döseme malzemeleri ile döseme kaplaması yapılması (homojen - Grup P) | m² | 158.94
15.365.1005 | Y-25116/A07 | Çimento esaslı kendiliğinden yerleşen (self leveling) harç ile ortalama 2 mm kalınlıkta zemin tesviyesi yapılması ve üzerine 2 mm kalınlıkta Pvc esaslı yer döseme malzemeleri ile döseme kaplaması yapılması (heterojen - Grup T) | m² | 127.31
15.365.1006 | Y-25116/A08 | Çimento esaslı kendiliğinden yerleşen (self leveling) harç ile ortalama 2 mm kalınlıkta zemin tesviyesi yapılması ve üzerine 2 mm kalınlıkta Pvc esaslı yer döseme malzemeleri ile döseme kaplaması yapılması (heterojen - Grup T) | m² | 148.31
15.365.1007 | Y-25116/A09 | Çimento esaslı kendiliğinden yerleşen (self leveling) harç ile ortalama 2 mm kalınlıkta zemin tesviyesi yapılması ve üzerine 3 mm kalınlıkta Pvc esaslı yer döseme malzemeleri ile döseme kaplamas yapılması (heterojen - Grup T) | m² | 137.81
15.365.1008 | Y-25116/A10 | Çimento esaslı kendiliğinden yerleşen (self leveling) harç ile ortalama 2 mm kalınlıkta zemin tesviyesi yapılması ve üzerine 2mm kalınlıkda PVC esaslı yer döseme kaplaması yapılması (homojen - Grup T) | m² | 144.38
15.365.1009 | Y-25116/A11 | Çimento esaslı kendiliğinden yerleşen (self leveling) harç ile ortalama 2 mm kalınlıkta zemin tesviyesi yapılması ve üzerine 2mm kalınlıkda PVC esaslı karo yer döseme kaplaması yapılması (homojen - Grup T) | m² | 178.63
15.365.1101 | Y-25116/S11 | Çimento esaslı kendiliğinden yerleşen (self leveling) harç ile ortalama 2 mm kalınlıkta zemin tesviyesi yapılması ve üzerine PVC esaslı spor zemin malzemeleri ile kapalı spor zeminlerde döşeme kaplaması yapılması (P1) | m² | 261.83
15.365.1102 | Y-25116/S12 | Çimento esaslı kendiliğinden yerleşen (self leveling) harç ile ortalama 2 mm kalınlıkta zemin tesviyesi yapılması ve üzerine PVC esaslı spor zemin malzemeleri ile kapalı spor zeminlerde döşeme kaplaması yapılması (P2) | m² | 322.2
15.365.1103 | Y-25116/S13 | Çimento esaslı kendiliğinden yerleşen (self leveling) harç ile ortalama 2 mm kalınlıkta zemin tesviyesi yapılması ve üzerine PVC esaslı spor zemin malzemeleri ile kapalı spor zeminlerde döşeme kaplaması yapılması (P3) | m² | 418.01
15.365.1501 | Y-25126/01 | Çimento esaslı kendiliğinden yerleşen (self leveling) harç ile ortalama 2 mm kalınlıkta zemin tesviyesi yapılması ve üzerine 2 mm kalınlıkta Linolyum zemin kaplaması yapılması (Sınıf 32-41) | m² | 153.13
15.365.1502 | Y-25126/02 | Çimento esaslı kendiliğinden yerleşen (self leveling) harç ile ortalama 2 mm kalınlıkta zemin tesviyesi yapılması ve üzerine 2,5 mm kalınlıkta Linolyum zemin kaplaması yapılması (Sınıf 34-43) | m² | 167.56
15.365.1503 | Y-25126/03 | Çimento esaslı kendiliğinden yerleşen (self leveling) harç ile ortalama 2 mm kalınlıkta zemin tesviyesi yapılması ve üzerine 3,2 mm kalınlıkta Linolyum zemin kaplaması yapılması (Sınıf 34-43) | m² | 210.88
15.365.1701 | Y-25117 | PVC esaslı esnek süpürgelik temini ve yerine tespit edilmesi. | m | 9.56
15.365.1702 | Y-25117/1 | PVC esaslı kendinden dönüşlü kepli süpürgelik temini ve yerine tespit edilmesi. | m | 13.41
15.365.1751 | Y-25118/01 | PVC esaslı geçiş profili (4 cm genişliğinde) temini ve yerine monte edilmesi. | m | 15.64
15.365.1752 | Y-25118/02 | Alüminyum esaslı geçiş profili (4 cm genişliğinde) temini ve yerine monte edilmesi. | m | 25.26
15.375.1002 | Y-26-005/302 | (30 x 30 cm) veya (33 x 33 cm) anma ebatlarında, her türlü desen ve yüzey özelliğinde, I.kalite, beyaz seramik yer karoları ile 3 mm derz aralıklı döşeme kaplaması yapılması (karo yapıştırıcısı ile) | m² | 59.85
15.375.1003 | Y-26-005/303 | 40 x 40 cm anma ebatlarında, her türlü desen ve yüzey özelliğinde, I.kalite, beyaz seramik yer karoları ile 3 mm derz aralıklı döşeme kaplaması yapılması (karo yapıştırıcısı ile) | m² | 65.19
15.375.1004 | Y-26-005/304 | (42,5 x 42,5 cm) veya (45 x 45 cm) anma ebatlarında, her türlü desen ve yüzey özelliğinde, I.kalite, beyaz seramik yer karoları ile 3 mm derz aralıklı döşeme kaplaması yapılması (karo yapıştırıcısı ile) | m² | 65.98
15.375.1052 | Y-26-005/402 | (30 x 30 cm) veya (33 x 33 cm) anma ebatlarında, her türlü desen ve yüzey özelliğinde, I.kalite, renkli seramik yer karoları ile 3 mm derz aralıklı döşeme kaplaması yapılması (karo yapıştırıcısı ile) | m² | 61.3
15.375.1053 | Y-26-005/403 | 40 x 40 cm anma ebatlarında, her türlü desen ve yüzey özelliğinde, I.kalite, renkli seramik yer karoları ile 3 mm derz aralıklı döşeme kaplaması yapılması (karo yapıştırıcısı ile) | m² | 67.3
15.375.1054 | Y-26-005/404 | (42,5 x 42,5 cm) veya (45 x 45 cm) anma ebatlarında, her türlü desen ve yüzey özelliğinde, I.kalite, renkli seramik yer karoları ile 3 mm derz aralıklı döşeme kaplaması yapılması (karo yapıştırıcısı ile) | m² | 68.1
15.380.1003 | Y-26-006/303 | (20 x 25 cm) veya (20 x 30 cm) anma ebatlarında, her türlü desen ve yüzey özelliğinde, I.kalite, beyaz seramik duvar karoları ile 3 mm derz aralıklı duvar kaplaması yapılması (karo yapıştırıcısı ile) | m² | 68.96
15.380.1005 | Y-26-006/305 | (25 x 33 cm) veya (25 x 40 cm) anma ebatlarında, her türlü desen ve yüzey özelliğinde, I.kalite, beyaz seramik duvar karoları ile 3 mm derz aralıklı duvar kaplaması yapılması (karo yapıştırıcısı ile) | m² | 65.43
15.380.1006 | Y-26-006/306 | (20 x 60 cm) veya (30 x 60 cm) veya (33 x 60 cm) anma ebatlarında, her türlü desen ve yüzey özelliğinde, I.kalite, beyaz seramik duvar karoları ile 3 mm derz aralıklı duvar kaplaması yapılması (karo yapıştırıcısı ile) | m² | 80.05
15.380.1007 | Y-26-006/307 | (20 x 50 cm) veya (25 x 50 cm) veya (30 x 45 cm) veya (33 x 45 cm) anma ebatlarında, her türlü desen ve yüzey özelliğinde, I.kalite, beyaz seramik duvar karoları ile 3 mm derz aralıklı duvar kaplaması yapılması (karo yapı | m² | 68.51
15.380.1053 | Y-26-006/403 | (20 x 25 cm) veya (20 x 30 cm) anma ebatlarında, her türlü desen ve yüzey özelliğinde, I.kalite, renkli seramik duvar karoları ile 3 mm derz aralıklı duvar kaplaması yapılması (karo yapıştırıcısı ile) | m² | 71.73
15.380.1055 | Y-26-006/405 | (25 x 33 cm) veya (25 x 40 cm) anma ebatlarında, her türlü desen ve yüzey özelliğinde, I.kalite, renkli seramik duvar karoları ile 3 mm derz aralıklı duvar kaplaması yapılması (karo yapıştırıcısı ile) | m² | 67.53
15.380.1056 | Y-26-006/406 | (20 x 60 cm) veya (30 x 60 cm) veya (33 x 60 cm) anma ebatlarında, her türlü desen ve yüzey özelliğinde, I.kalite, renkli seramik duvar karoları ile 3 mm derz aralıklı duvar kaplaması yapılması (karo yapıştırıcısı ile) | m² | 82.18
15.380.1057 | Y-26-006/407 | (20 x 50 cm) veya (25 x 50 cm) veya (30 x 45 cm) veya (33 x 45 cm) anma ebatlarında, her türlü desen ve yüzey özelliğinde, I.kalite, renkli seramik duvar karoları ile 3 mm derz aralıklı duvar kaplaması yapılması (karo yap | m² | 70.61
15.385.1004 | Y-26-007/304A | (30 x 30 cm) veya (33 x 33 cm) anma ebatlarında, her türlü desen ve yüzey özelliğinde, I.kalite, beyaz, sırlı porselen karo ile 3 mm derz aralıklı döşeme kaplaması yapılması (karo yapıştırıcısı ile) | m² | 78.39
15.385.1005 | Y-26-007/305A | 40 x 40 cm anma ebatlarında, her türlü desen ve yüzey özelliğinde, I.kalite, beyaz, sırlı porselen karo ile 3 mm derz aralıklı döşeme kaplaması yapılması (karo yapıştırıcısı ile) | m² | 80.91
15.385.1006 | Y-26-007/306A | (42,5 x 42,5 cm) veya (45 x 45 cm) anma ebatlarında, her türlü desen ve yüzey özelliğinde, I.kalite, beyaz, sırlı porselen karo ile 3 mm derz aralıklı döşeme kaplaması yapılması (karo yapıştırıcısı ile) | m² | 80.91
15.385.1008 | Y-26-007/308A | 60 x 60 cm anma ebatlarında, her türlü desen ve yüzey özelliğinde, I.kalite, beyaz, sırlı porselen karo ile 3 mm derz aralıklı döşeme kaplaması yapılması (karo yapıştırıcısı ile) | m² | 90.85
15.385.1009 | - | 15 x 60 cm anma ebatlarında, her türlü desen ve yüzey özelliğinde, I.kalite, beyaz, sırlı porselen karo ile 3 mm derz aralıklı döşeme kaplaması yapılması (karo yapıştırıcısı ile) | m² | 99.46
15.385.1010 | Y-26-007/310A | 30 x 60 cm anma ebatlarında, her türlü desen ve yüzey özelliğinde, I.kalite, beyaz, sırlı porselen karo ile 3 mm derz aralıklı döşeme kaplaması yapılması (karo yapıştırıcısı ile) | m² | 92.31
15.385.1024 | Y-26-007/404A | (30 x 30 cm) veya (33 x 33 cm) anma ebatlarında, her türlü desen ve yüzey özelliğinde, I.kalite, renkli, sırlı porselen karo ile 3 mm derz aralıklı döşeme kaplaması yapılması (karo yapıştırıcısı ile) | m² | 80.49
15.385.1025 | Y-26-007/405A | 40 x 40 cm anma ebatlarında, her türlü desen ve yüzey özelliğinde, I.kalite, renkli, sırlı porselen karo ile 3 mm derz aralıklı döşeme kaplaması yapılması (karo yapıştırıcısı ile) | m² | 83.04
15.385.1026 | Y-26-007/406A | (42,5 x 42,5 cm) veya (45 x 45 cm) anma ebatlarında, her türlü desen ve yüzey özelliğinde, I.kalite, renkli, sırlı porselen karo ile 3 mm derz aralıklı döşeme kaplaması yapılması (karo yapıştırıcısı ile) | m² | 83.04
15.385.1028 | Y-26-007/408A | 60 x 60 cm anma ebatlarında, her türlü desen ve yüzey özelliğinde, I.kalite, renkli, sırlı porselen karo ile 3 mm derz aralıklı döşeme kaplaması yapılması (karo yapıştırıcısı ile) | m² | 92.18
15.385.1029 | - | 15 x 60 cm anma ebatlarında, her türlü desen ve yüzey özelliğinde, I.kalite, renkli, sırlı porselen karo ile 3 mm derz aralıklı döşeme kaplaması yapılması (karo yapıştırıcısı ile) | m² | 102.11
15.385.1030 | Y-26-007/410A | 30 x 60 cm anma ebatlarında, her türlü desen ve yüzey özelliğinde, I.kalite, renkli, sırlı porselen karo ile 3 mm derz aralıklı döşeme kaplaması yapılması (karo yapıştırıcısı ile) | m² | 95.49
15.385.1043 | Y-26-007/303B | 20 x 20 cm anma ebatlarında, her türlü desen ve yüzey özelliğinde, I.kalite, beyaz, sırlı porselen karo ile 3 mm derz aralıklı duvar ve cephe kaplaması yapılması (karo yapıştırıcısı ile) | m² | 85.4
15.385.1044 | Y-26-007/304B | (30 x 30 cm) veya (33 x 33 cm) anma ebatlarında, her türlü desen ve yüzey özelliğinde, I.kalite, beyaz, sırlı porselen karo ile 3 mm derz aralıklı duvar ve cephe kaplaması yapılması (karo yapıştırıcısı ile) | m² | 81.2
15.385.1045 | Y-26-007/305B | 40 x 40 cm anma ebatlarında, her türlü desen ve yüzey özelliğinde, I.kalite, beyaz, sırlı porselen karo ile 3 mm derz aralıklı duvar ve cephe kaplaması yapılması (karo yapıştırıcısı ile) | m² | 83.73
15.385.1046 | Y-26-007/306B | (42,5 x 42,5 cm) veya (45 x 45 cm) anma ebatlarında, her türlü desen ve yüzey özelliğinde, I.kalite, beyaz, sırlı porselen karo ile 3 mm derz aralıklı duvar ve cephe kaplaması yapılması (karo yapıştırıcısı ile) | m² | 83.73
15.385.1049 | - | 15 x 60 cm anma ebatlarında, her türlü desen ve yüzey özelliğinde, I.kalite, beyaz, sırlı porselen karo ile 3 mm derz aralıklı duvar ve cephe kaplaması yapılması (karo yapıştırıcısı ile) | m² | 102.28
15.385.1050 | Y-26-007/310B | 30 x 60 cm anma ebatlarında, her türlü desen ve yüzey özelliğinde, I.kalite, beyaz, sırlı porselen karo ile 3 mm derz aralıklı duvar ve cephe kaplaması yapılması (karo yapıştırıcısı ile) | m² | 95.13
15.385.1063 | Y-26-007/403B | 20 x 20 cm anma ebatlarında, her türlü desen ve yüzey özelliğinde, I.kalite, renkli, sırlı porselen karo ile 3 mm derz aralıklı duvar ve cephe kaplaması yapılması (karo yapıştırıcısı ile) | m² | 89.6
15.385.1064 | Y-26-007/404B | (30 x 30 cm) veya (33 x 33 cm) anma ebatlarında, her türlü desen ve yüzey özelliğinde, I.kalite, renkli, sırlı porselen karo ile 3 mm derz aralıklı duvar ve cephe kaplaması yapılması (karo yapıştırıcısı ile) | m² | 83.3
15.385.1065 | Y-26-007/405B | 40 x 40 cm anma ebatlarında, her türlü desen ve yüzey özelliğinde, I.kalite, renkli, sırlı porselen karo ile 3 mm derz aralıklı duvar ve cephe kaplaması yapılması (karo yapıştırıcısı ile) | m² | 85.85
15.385.1066 | Y-26-007/406B | (42,5 x 42,5 cm) veya (45 x 45 cm) anma ebatlarında, her türlü desen ve yüzey özelliğinde, I.kalite, renkli, sırlı porselen karo ile 3 mm derz aralıklı duvar ve cephe kaplaması yapılması (karo yapıştırıcısı ile) | m² | 85.85
15.385.1069 | - | 15 x 60 cm anma ebatlarında, her türlü desen ve yüzey özelliğinde, I.kalite, renkli, sırlı porselen karo ile 3 mm derz aralıklı duvar ve cephe kaplaması yapılması (karo yapıştırıcısı ile) | m² | 104.93
15.385.1070 | Y-26-007/410B | 30 x 60 cm anma ebatlarında, her türlü desen ve yüzey özelliğinde, I.kalite, renkli, sırlı porselen karo ile 3 mm derz aralıklı duvar ve cephe kaplaması yapılması (karo yapıştırıcısı ile) | m² | 98.3
15.390.1004 | Y-26-008/304A | (30 x 30 cm) veya (33 x 33 cm) anma ebatlarında, her türlü renk, desen ve yüzey özelliğinde, I.kalite, mat, sırsız porselen karo ile 3 mm derz aralıklı döşeme kaplaması yapılması (karo yapıştırıcısı ile) | m² | 83.78
15.390.1005 | Y-26-008/305A | 40 x 40 cm anma ebatlarında, her türlü renk, desen ve yüzey özelliğinde, I.kalite, mat, sırsız porselen karo ile 3 mm derz aralıklı döşeme kaplaması yapılması (karo yapıştırıcısı ile) | m² | 88.86
15.390.1006 | Y-26-008/306A | (42,5 x 42,5 cm) veya (45 x 45 cm) anma ebatlarında, rektifiyeli, her türlü renk, desen ve yüzey özelliğinde, I.kalite, mat, sırsız porselen karo ile 3 mm derz aralıklı döşeme kaplaması yapılması (karo yapıştırıcısı ile) | m² | 99.46
15.390.1008 | Y-26-008/308A | 60 x 60 cm anma ebatlarında, rektifiyeli, her türlü renk, desen ve yüzey özelliğinde, I.kalite, mat, sırsız porselen karo ile 3 mm derz aralıklı döşeme kaplaması yapılması (karo yapıştırıcısı ile) | m² | 110.06
15.390.1009 | - | 15 x 60 cm anma ebatlarında, rektifiyeli, her türlü renk, desen ve yüzey özelliğinde, I.kalite, mat, sırsız porselen karo ile 3 mm derz aralıklı döşeme kaplaması yapılması (karo yapıştırıcısı ile) | m² | 110.73
15.390.1010 | Y-26-008/310A | 30 x 60 cm anma ebatlarında, rektifiyeli, her türlü renk, desen ve yüzey özelliğinde, I.kalite, mat, sırsız porselen karo ile 3 mm derz aralıklı döşeme kaplaması yapılması (karo yapıştırıcısı ile) | m² | 111.39
15.390.1024 | Y-26-008/404A | (30 x 30 cm) veya (33 x 33 cm) anma ebatlarında, rektifiyeli, her türlü renk, desen ve yüzey özelliğinde, I.kalite, parlak, sırsız porselen karo ile 3 mm derz aralıklı döşeme kaplaması yapılması (karo yapıştırıcısı ile) | m² | 98.86
15.390.1025 | Y-26-008/405A | 40 x 40 cm anma ebatlarında, rektifiyeli, her türlü renk, desen ve yüzey özelliğinde, I.kalite, parlak, sırsız porselen karo ile 3 mm derz aralıklı döşeme kaplaması yapılması (karo yapıştırıcısı ile) | m² | 104.76
15.390.1026 | Y-26-008/406A | (42,5 x 42,5 cm) veya (45 x 45 cm) anma ebatlarında, rektifiyeli, her türlü renk, desen ve yüzey özelliğinde, I.kalite, parlak, sırsız porselen karo ile 3 mm derz aralıklı döşeme kaplaması yapılması (karo yapıştırıcısı ile) | m² | 119.34
15.390.1028 | Y-26-008/408A | 60 x 60 cm anma ebatlarında, rektifiyeli, her türlü renk, desen ve yüzey özelliğinde, I.kalite, parlak, sırsız porselen karo ile 3 mm derz aralıklı döşeme kaplaması yapılması (karo yapıştırıcısı ile) | m² | 129.94
15.390.1029 | - | 15 x 60 cm anma ebatlarında, rektifiyeli, her türlü renk, desen ve yüzey özelliğinde, I.kalite, parlak, sırsız porselen karo ile 3 mm derz aralıklı döşeme kaplaması yapılması (karo yapıştırıcısı ile) | m² | 130.6
15.390.1030 | Y-26-008/410A | 30 x 60 cm anma ebatlarında, rektifiyeli, her türlü renk, desen ve yüzey özelliğinde, I.kalite, parlak, sırsız porselen karo ile 3 mm derz aralıklı döşeme kaplaması yapılması (karo yapıştırıcısı ile) | m² | 135.9
15.390.1043 | Y-26-008/303B | 20 x 20 cm anma ebatlarında, her türlü renk, desen ve yüzey özelliğinde, I.kalite, mat, sırsız porselen karo ile 3 mm derz aralıklı duvar ve cephe kaplaması yapılması (karo yapıştırıcısı ile) | m² | 93.15
15.390.1044 | Y-26-008/304B | (30 x 30 cm) veya (33 x 33 cm) anma ebatlarında, her türlü renk, desen ve yüzey özelliğinde, I.kalite, mat, sırsız porselen karo ile 3 mm derz aralıklı duvar ve cephe kaplaması yapılması (karo yapıştırıcısı ile) | m² | 86.59
15.390.1045 | Y-26-008/305B | 40 x 40 cm anma ebatlarında, her türlü renk, desen ve yüzey özelliğinde, I.kalite, mat, sırsız porselen karo ile 3 mm derz aralıklı duvar ve cephe kaplaması yapılması (karo yapıştırıcısı ile) | m² | 91.68
15.390.1046 | Y-26-008/306B | (42,5 x 42,5 cm) veya (45 x 45 cm) anma ebatlarında, rektifiyeli, her türlü renk, desen ve yüzey özelliğinde, I.kalite, mat, sırsız porselen karo ile 3 mm derz aralıklı duvar ve cephe kaplaması yapılması (karo yapıştırıcısı ile) | m² | 102.28
15.390.1049 | - | 15 x 60 cm anma ebatlarında, rektifiyeli, her türlü renk, desen ve yüzey özelliğinde, I.kalite, mat, sırsız porselen karo ile 3 mm derz aralıklı duvar ve cephe kaplaması yapılması (karo yapıştırıcısı ile) | m² | 113.54
15.390.1050 | Y-26-008/310B | 30 x 60 cm anma ebatlarında, rektifiyeli, her türlü renk, desen ve yüzey özelliğinde, I.kalite, mat, sırsız porselen karo ile 3 mm derz aralıklı duvar ve cephe kaplaması yapılması (karo yapıştırıcısı ile) | m² | 114.2
15.390.1063 | Y-26-008/403B | 20 x 20 cm anma ebatlarında, rektifiyeli, her türlü renk, desen ve yüzey özelliğinde, I.kalite, parlak, sırsız porselen karo ile 3 mm derz aralıklı duvar ve cephe kaplaması yapılması (karo yapıştırıcısı ile) | m² | 109.55
15.390.1064 | Y-26-008/404B | (30 x 30 cm) veya (33 x 33 cm) anma ebatlarında, rektifiyeli, her türlü renk, desen ve yüzey özelliğinde, I.kalite, parlak, sırsız porselen karo ile 3 mm derz aralıklı duvar ve cephe kaplaması yapılması (karo yapıştırıcısı ile) | m² | 101.68
15.390.1065 | Y-26-008/405B | 40 x 40 cm anma ebatlarında, rektifiyeli, her türlü renk, desen ve yüzey özelliğinde, I.kalite, parlak, sırsız porselen karo ile 3 mm derz aralıklı duvar ve cephe kaplaması yapılması (karo yapıştırıcısı ile) | m² | 107.58
15.390.1066 | Y-26-008/406B | (42,5 x 42,5 cm) veya (45 x 45 cm) anma ebatlarında, rektifiyeli, her türlü renk, desen ve yüzey özelliğinde, I.kalite, parlak, sırsız porselen karo ile 3 mm derz aralıklı duvar ve cephe kaplaması yapılması (karo yapıştırıcısı ile | m² | 122.15
15.390.1069 | - | 15 x 60 cm anma ebatlarında, rektifiyeli, her türlü renk, desen ve yüzey özelliğinde, I.kalite, parlak, sırsız porselen karo ile 3 mm derz aralıklı duvar ve cephe kaplaması yapılması (karo yapıştırıcısı ile) | m² | 133.41
15.390.1070 | Y-26-008/410B | 30 x 60 cm anma ebatlarında, rektifiyeli, her türlü renk, desen ve yüzey özelliğinde, I.kalite, parlak, sırsız porselen karo ile 3 mm derz aralıklı duvar ve cephe kaplaması yapılması (karo yapıştırıcısı ile) | m² | 138.71
15.400.1001 | Y-26-015/001 | Mermer agregalı terrazo karo ile iç mekan döşeme kaplaması yapılması (Kırılma Yükü Şartları (Sınıf 1) Yüzey alanı ? 1100cm² ebatlarda, honlu veya cilalı) | m² | 130.88
15.400.1002 | Y-26-015/002 | Mermer agregalı terrazo karo ile iç mekan döşeme kaplaması yapılması (Kırılma Yükü Şartları (Sınıf 1) Yüzey alanı > 1100cm² ebatlarda, honlu veya cilalı) | m² | 136.13
15.400.1003 | Y-26-015/003 | Mermer agregalı terrazo karo ile iç mekan döşeme kaplaması yapılması (Kırılma Yükü Şartları (Sınıf 2) Yüzey alanı ? 1100cm² ebatlarda ve kırılma dayanımı > 2,5kN, honlu veya cilalı) | m² | 134.81
15.400.1004 | Y-26-015/004 | Mermer agregalı terrazo karo ile iç mekan döşeme kaplaması yapılması (Kırılma Yükü Şartları (Sınıf 3) 1100 < Yüzey alanı < 1800 cm² ebatlarda ve kırılma dayanımı > 3 kN, honlu veya cilalı) | m² | 138.09
15.400.1005 | Y-26-015/005 | Mermer agregalı terrazo karo ile iç mekan döşeme kaplaması yapılması (Kırılma Yükü Şartları (Sınıf 3) Yüzey alanı ? 1800cm² ebatlarda ve kırılma dayanımı > 3 kN, honlu veya cilalı) | m² | 153.84
15.400.1101 | Y-26-015/011 | Granit agregalı terrazo karo ile iç mekan döşeme kaplaması yapılması (Kırılma Yükü Şartları (Sınıf 1) Yüzey alanı ? 1100cm² ebatlarda, honlu veya cilalı) | m² | 147.28
15.400.1102 | Y-26-015/012 | Granit agregalı terrazo karo ile iç mekan döseme kaplaması yapılması (Kırılma Yükü Sartları (Sınıf 1) Yüzey alanı > 1100cm² ebatlarda, honlu veya cilalı) | m² | 151.21
15.400.1103 | Y-26-015/013 | Granit agregalı terrazo karo ile iç mekan döşeme kaplaması yapılması (Kırılma Yükü Şartları (Sınıf 2) Yüzey alanı ? 1100cm² ebatlarda ve kırılma dayanımı > 2,5 kN, honlu veya cilalı) | m² | 150.56
15.400.1104 | Y-26-015/014 | Granit agregalı terrazo karo ile iç mekan döşeme kaplaması yapılması (Kırılma Yükü Şartları (Sınıf 3) 1100 < Yüzey alanı < 1800 cm² ebatlarda ve kırılma dayanımı > 3 kN, honlu veya cilalı) | m² | 153.84
15.400.1105 | Y-26-015/015 | Granit agregalı terrazo karo ile iç mekan döşeme kaplaması yapılması (Kırılma Yükü Şartları (Sınıf 3) Yüzey alanı ? 1800cm² ebatlarda ve kırılma dayanımı > 3 kN, honlu veya cilalı) | m² | 165
15.400.1201 | Y-26-015/021 | Kuvars-silis + mermer agregalı terrazo karo ile iç mekan döşeme kaplaması yapılması (Kırılma Yükü Şartları (Sınıf 1) Yüzey alanı ? 1100cm² ebatlarda, honlu veya cilalı) | m² | 147.28
15.400.1202 | Y-26-015/022 | Kuvars-silis + mermer agregalı terrazo karo ile iç mekan döşeme kaplaması yapılması (Kırılma Yükü Şartları (Sınıf 1) Yüzey alanı > 1100cm² ebatlarda, honlu veya cilalı) | m² | 151.21
15.400.1203 | Y-26-015/023 | Kuvars-silis + mermer agregalı terrazo karo ile iç mekan döşeme kaplaması yapılması (Kırılma Yükü Şartları (Sınıf 2) Yüzey alanı ? 1100cm² ebatlarda ve kırılma dayanımı > 2,5 kN, honlu veya cilalı) | m² | 150.56
15.400.1204 | Y-26-015/024 | Kuvars-silis + mermer agregalı terrazo karo ile iç mekan döşeme kaplaması yapılması (Kırılma Yükü Şartları (Sınıf 3) 1100 < Yüzey alanı < 1800 cm² ebatlarda ve kırılma dayanımı > 3 kN, honlu veya cilalı) | m² | 153.84
15.400.1205 | Y-26-015/025 | Kuvars-silis + mermer agregalı terrazo karo ile iç mekan döşeme kaplaması yapılması (Kırılma Yükü Şartları (Sınıf 3) Yüzey alanı ? 1800cm² ebatlarda ve kırılma dayanımı > 3 kN, honlu veya cilalı) | m² | 165
15.400.1301 | Y-26-015/031 | Kuvars-silis agregalı terrazo karo ile iç mekan döşeme kaplaması yapılması (Kırılma Yükü Şartları (Sınıf 1) Yüzey alanı ? 1100cm² ebatlarda, honlu veya cilalı) | m² | 203.71
15.400.1302 | Y-26-015/032 | Kuvars-silis agregalı terrazo karo ile iç mekan döşeme kaplaması yapılması (Kırılma Yükü Şartları (Sınıf 1) Yüzey alanı > 1100cm² ebatlarda, honlu veya cilalı) | m² | 210.28
15.400.1303 | Y-26-015/033 | Kuvars-silis agregalı terrazo karo ile iç mekan döşeme kaplaması yapılması (Kırılma Yükü Şartları (Sınıf 2) Yüzey alanı ? 1100cm² ebatlarda ve kırılma dayanımı > 2,5 kN, honlu veya cilalı) | m² | 210.28
15.400.1304 | Y-26-015/034 | Kuvars-silis agregalı terrazo karo ile iç mekan döşeme kaplaması yapılması (Kırılma Yükü Şartları (Sınıf 3) 1100 < Yüzey alanı < 1800 cm² ebatlarda ve kırılma dayanımı > 3 kN, honlu veya cilalı) | m² | 216.84
15.400.1305 | Y-26-015/035 | Kuvars-silis agregalı terrazo karo ile iç mekan döşeme kaplaması yapılması (Kırılma Yükü Şartları (Sınıf 3) Yüzey alanı ? 1800cm² ebatlarda ve kırılma dayanımı > 3 kN, honlu veya cilalı) | m² | 229.96
15.405.1001 | Y-26-015/051 | Karosiman terrazo karo ile dış mekan döşeme kaplaması yapılması (Kırılma Dayanımı Şartları (Sınıf 1) Eğilme dayanımı minimum 2,8 Mpa, Aşınma direnç sınıfı (2-G), Yüzey alanı ? 1600 cm² , yivli-yivsiz, her renkte) | m² | 128.9
15.405.1002 | Y-26-015/052 | Karosiman terrazo karo ile dış mekan döşeme kaplaması yapılması (Kırılma Dayanımı Şartları (Sınıf 1) Eğilme dayanımı minimum 2,8 Mpa Aşınma direnç sınıfı (2-G), 1600 < Yüzey Alanı ? 3600 cm², yivli-yivsiz, her renkte) | m² | 136.13
15.405.1003 | Y-26-015/053 | Karosiman terrazo karo ile dış mekan döşeme kaplaması yapılması (Kırılma Dayanımı Şartları (Sınıf 2) Eğilme dayanımı minimum 3,2 Mpa Aşınma direnç sınıfı (3-H), Yüzey alanı ? 1600 cm², yivli-yivsiz, her renkte) | m² | 134.81
15.405.1004 | Y-26-015/054 | Karosiman terrazo karo ile dış mekan döşeme kaplaması yapılması (Kırılma Dayanımı Şartları (Sınıf 2) Eğilme dayanımı minimum 3,2 Mpa Aşınma direnç sınıfı (3-H),1600 < Yüzey Alanı ? 3600 cm², yivli-yivsiz, her renkte) | m² | 144.65
15.405.1005 | Y-26-015/055 | Karosiman terrazo karo ile dış mekan döşeme kaplaması yapılması (Kırılma Dayanımı Şartları (Sınıf 3) Eğilme dayanımı minimum 4,0 Mpa Aşınma direnç sınıfı (4-I), Yüzey alanı ? 1600 cm², yivli-yivsiz, her renkte) | m² | 143.34
15.405.1006 | Y-26-015/056 | Karosiman terrazo karo ile dış mekan döşeme kaplaması yapılması (Kırılma Dayanımı Şartları (Sınıf 3) Eğilme dayanımı minimum 4,0 Mpa Aşınma direnç sınıfı (4-I), 1600 < Yüzey Alanı ? 3600 cm², yivli-yivsiz, her renkte) | m² | 153.19
15.405.1101 | Y-26-015/061 | Mermer agregalı terrazo karo ile dış mekan döşeme kaplaması yapılması (Kırılma Dayanımı Şartları (Sınıf 1) Eğilme dayanımı minimum 2,8 Mpa Aşınma direnç sınıfı (2-G), Yüzey alanı ? 1600 cm², her türlü yüzey işlemli) | m² | 134.81
15.405.1102 | Y-26-015/062 | Mermer agregalı terrazo karo ile dış mekan döşeme kaplaması yapılması (Kırılma Dayanımı Şartları (Sınıf 1) Eğilme dayanımı minimum 2,8 Mpa Aşınma direnç sınıfı (2-G), 1600 < Yüzey Alanı ? 3600 cm², her türlü yüzey işlemli) | m² | 142.03
15.405.1103 | Y-26-015/063 | Mermer agregalı terrazo karo ile dış mekan döşeme kaplaması yapılması (Kırılma Dayanımı Şartları (Sınıf 2) Eğilme dayanımı minimum 3,2 Mpa Aşınma direnç sınıfı (3-H), Yüzey alanı ? 1600 cm², her türlü yüzey işlemli) | m² | 142.03
15.405.1104 | Y-26-015/064 | Mermer agregalı terrazo karo ile dış mekan döşeme kaplaması yapılması (Kırılma Dayanımı Şartları (Sınıf 2) Eğilme dayanımı minimum 3,2 Mpa Aşınma direnç sınıfı (3-H),1600 < Yüzey Alanı ? 3600 cm², her türlü yüzey işlemli) | m² | 151.88
15.405.1105 | Y-26-015/065 | Mermer agregalı terrazo karo ile dış mekan döşeme kaplaması yapılması (Kırılma Dayanımı Şartları (Sınıf 3) Eğilme dayanımı minimum 4,0 Mpa Aşınma direnç sınıfı (4-I), Yüzey alanı ? 1600 cm², her türlü yüzey işlemli) | m² | 150.56
15.405.1106 | Y-26-015/066 | Mermer agregalı terrazo karo ile dış mekan döşeme kaplaması yapılması (Kırılma Dayanımı Şartları (Sınıf 3) Eğilme dayanımı minimum 4,0 Mpa Aşınma direnç sınıfı (4-I), 1600 < Yüzey Alanı ? 3600 cm², her türlü yüzey işlemli) | m² | 160.4
15.405.1201 | Y-26-015/071 | Granit agregalı terrazo karo ile dış mekan döşeme kaplaması yapılması (Kırılma Dayanımı Şartları (Sınıf 1) Eğilme dayanımı minimum 2,8 Mpa Aşınma direnç sınıfı (2-G), Yüzey alanı ? 1600 cm², her türlü yüzey işlemli) | m² | 144.65
15.405.1202 | Y-26-015/072 | Granit agregalı terrazo karo ile dış mekan döşeme kaplaması yapılması (Kırılma Dayanımı Şartları (Sınıf 1) Eğilme dayanımı minimum 2,8 Mpa Aşınma direnç sınıfı (2-G), 1600 < Yüzey Alanı ? 3600 cm², her türlü yüzey işlemli) | m² | 151.88
15.405.1203 | Y-26-015/073 | Granit agregalı terrazo karo ile dış mekan döşeme kaplaması yapılması (Kırılma Dayanımı Şartları (Sınıf 2) Eğilme dayanımı minimum 3,2 Mpa Aşınma direnç sınıfı (3-H), Yüzey alanı ? 1600 cm², her türlü yüzey işlemli) | m² | 151.88
15.405.1204 | Y-26-015/074 | Granit agregalı terrazo karo ile dış mekan döşeme kaplaması yapılması (Kırılma Dayanımı Şartları (Sınıf 2) Eğilme dayanımı minimum 3,2 Mpa Aşınma direnç sınıfı (3-H),1600 < Yüzey Alanı ? 3600 cm², her türlü yüzey işlemli) | m² | 161.71
15.405.1205 | Y-26-015/075 | Granit agregalı terrazo karo ile dış mekan döşeme kaplaması yapılması (Kırılma Dayanımı Şartları (Sınıf 3) Eğilme dayanımı minimum 4,0 Mpa Aşınma direnç sınıfı (4-I), Yüzey alanı ? 1600 cm², her türlü yüzey işlemli) | m² | 160.4
15.405.1206 | Y-26-015/076 | Granit agregalı terrazo karo ile dış mekan döşeme kaplaması yapılması (Kırılma Dayanımı Şartları (Sınıf 3) Eğilme dayanımı minimum 4,0 Mpa Aşınma direnç sınıfı (4-I), 1600 < Yüzey Alanı ? 3600 cm², her türlü yüzey işlemli) | m² | 170.9
15.405.1301 | Y-26-015/081 | Andezit agregalı terrazo karo ile dış mekan döşeme kaplaması yapılması (Kırılma Dayanımı Şartları (Sınıf 1) Eğilme dayanımı minimum 2,8 Mpa Aşınma direnç sınıfı (2-G), Yüzey alanı ? 1600 cm², her türlü yüzey işlemli) | m² | 142.03
15.405.1302 | Y-26-015/082 | Andezit agregalı terrazo karo ile dış mekan döşeme kaplaması yapılması (Kırılma Dayanımı Şartları (Sınıf 1) Eğilme dayanımı minimum 2,8 Mpa Aşınma direnç sınıfı (2-G), 1600 < Yüzey Alanı ? 3600 cm², her türlü yüzey işlemli) | m² | 150.56
15.405.1303 | Y-26-015/083 | Andezit agregalı terrazo karo ile dış mekan döşeme kaplaması yapılması (Kırılma Dayanımı Şartları (Sınıf 2) Eğilme dayanımı minimum 3,2 Mpa Aşınma direnç sınıfı (3-H), Yüzey alanı ? 1600 cm², her türlü yüzey işlemli) | m² | 145.96
15.405.1304 | Y-26-015/084 | Andezit agregalı terrazo karo ile dış mekan döşeme kaplaması yapılması (Kırılma Dayanımı Şartları (Sınıf 2) Eğilme dayanımı minimum 3,2 Mpa Aşınma direnç sınıfı (3-H),1600 < Yüzey Alanı ? 3600 cm², her türlü yüzey işlemli) | m² | 156.46
15.405.1305 | Y-26-015/085 | Andezit agregalı terrazo karo ile dış mekan döşeme kaplaması yapılması (Kırılma Dayanımı Şartları (Sınıf 3) Eğilme dayanımı minimum 4,0 Mpa Aşınma direnç sınıfı (4-I), Yüzey alanı ? 1600 cm², her türlü yüzey işlemli) | m² | 155.15
15.405.1306 | Y-26-015/086 | Andezit agregalı terrazo karo ile dış mekan döşeme kaplaması yapılması (Kırılma Dayanımı Şartları (Sınıf 3) Eğilme dayanımı minimum 4,0 Mpa Aşınma direnç sınıfı (4-I), 1600 < Yüzey Alanı ? 3600 cm², her türlü yüzey işlemli) | m² | 165
15.405.1401 | Y-26-015/091 | Bazalt agregalı terrazo karo ile dış mekan döşeme kaplaması yapılması (Kırılma Dayanımı Şartları (Sınıf 1) Eğilme dayanımı minimum 2,8 Mpa Aşınma direnç sınıfı (2-G), Yüzey alanı ? 1600 cm², her türlü yüzey işlemli) | m² | 137.44
15.405.1402 | Y-26-015/092 | Bazalt agregalı terrazo karo ile dış mekan döşeme kaplaması yapılması (Kırılma Dayanımı Şartları (Sınıf 1) Eğilme dayanımı minimum 2,8 Mpa Aşınma direnç sınıfı (2-G), 1600 < Yüzey Alanı ? 3600 cm², her türlü yüzey işlemli) | m² | 144.65
15.405.1403 | Y-26-015/093 | Bazalt agregalı terrazo karo ile dış mekan döşeme kaplaması yapılması (Kırılma Dayanımı Şartları (Sınıf 2) Eğilme dayanımı minimum 3,2 Mpa Aşınma direnç sınıfı (3-H), Yüzey alanı ? 1600 cm², her türlü yüzey işlemli) | m² | 145.96
15.405.1404 | Y-26-015/094 | Bazalt agregalı terrazo karo ile dış mekan döşeme kaplaması yapılması (Kırılma Dayanımı Şartları (Sınıf 2) Eğilme dayanımı minimum 3,2 Mpa Aşınma direnç sınıfı (3-H),1600 < Yüzey Alanı ? 3600 cm², her türlü yüzey işlemli) | m² | 156.46
15.405.1405 | Y-26-015/095 | Bazalt agregalı terrazo karo ile dış mekan döşeme kaplaması yapılması (Kırılma Dayanımı Şartları (Sınıf 3) Eğilme dayanımı minimum 4,0 Mpa Aşınma direnç sınıfı (4-I), Yüzey alanı ? 1600 cm², her türlü yüzey işlemli) | m² | 153.19
15.405.1406 | Y-26-015/096 | Bazalt agregalı terrazo karo ile dış mekan döşeme kaplaması yapılması (Kırılma Dayanımı Şartları (Sınıf 3) Eğilme dayanımı minimum 4,0 Mpa Aşınma direnç sınıfı (4-I), 1600 < Yüzey Alanı ? 3600 cm², her türlü yüzey işlemli) | m² | 163.69
15.405.1501 | Y-26-015/101 | Kuvars-silis agregalı terrazo karo ile dış mekan döşeme kaplaması yapılması (Kırılma Dayanımı Şartları (Sınıf 1) Eğilme dayanımı minimum 2,8 Mpa Aşınma direnç sınıfı (2-G), Yüzey alanı ? 1600 cm², her türlü yüzey işlemli) | m² | 157.78
15.405.1502 | Y-26-015/102 | Kuvars-silis agregalı terrazo karo ile dış mekan döşeme kaplaması yapılması (Kırılma Dayanımı Şartları (Sınıf 1) Eğilme dayanımı minimum 2,8 Mpa Aşınma direnç sınıfı (2-G), 1600 < Yüzey Alanı ? 3600 cm², her türlü yüzey işlemli) | m² | 165.65
15.405.1503 | Y-26-015/103 | Kuvars-silis agregalı terrazo karo ile dış mekan döşeme kaplaması yapılması (Kırılma Dayanımı Şartları (Sınıf 2) Eğilme dayanımı minimum 3,2 Mpa Aşınma direnç sınıfı (3-H), Yüzey alanı ? 1600 cm², her türlü yüzey işlemli) | m² | 165.65
15.405.1504 | Y-26-015/104 | Kuvars-silis agregalı terrazo karo ile dış mekan döşeme kaplaması yapılması (Kırılma Dayanımı Şartları (Sınıf 2) Eğilme dayanımı minimum 3,2 Mpa Aşınma direnç sınıfı (3-H),1600 < Yüzey Alanı ? 3600 cm², her türlü yüzey işlemli) | m² | 172.21
15.405.1505 | Y-26-015/105 | Kuvars-silis agregalı terrazo karo ile dış mekan döşeme kaplaması yapılması (Kırılma Dayanımı Şartları (Sınıf 3) Eğilme dayanımı minimum 4,0 Mpa Aşınma direnç sınıfı (4-I), Yüzey alanı ? 1600 cm², her türlü yüzey işlemli) | m² | 172.21
15.405.1506 | Y-26-015/106 | Kuvars-silis agregalı terrazo karo ile dış mekan döşeme kaplaması yapılması (Kırılma Dayanımı Şartları (Sınıf 3) Eğilme dayanımı minimum 4,0 Mpa Aşınma direnç sınıfı (4-I), 1600 < Yüzey Alanı ? 3600 cm², her türlü yüzey işlemli) | m² | 178.78
15.405.1601 | Y-26-015/111 | Washbeton yüzey işlemli terrazo karo ile dış mekan döşeme kaplaması yapılması (Kırılma Dayanımı Şartları (Sınıf 1) Eğilme dayanımı minimum 2,8 Mpa Aşınma direnç sınıfı (2-G), Yüzey alanı ? 1600 cm²) | m² | 132.84
15.405.1602 | Y-26-015/112 | Washbeton yüzey islemli terrazo karo ile dıs mekan döseme kaplaması yapılması (Kırılma Dayanımı Sartları (Sınıf 1) Egilme dayanımı minimum 2,8 Mpa Asınma direnç sınıfı (2-G), 1600 < Yüzey Alanı ? 3600 cm²) | m² | 142.03
15.405.1603 | Y-26-015/113 | Washbeton yüzey işlemli terrazo karo ile dış mekan döşeme kaplaması yapılması (Kırılma Dayanımı Şartları (Sınıf 2) Eğilme dayanımı minimum 3,2 Mpa Aşınma direnç sınıfı (3-H), Yüzey alanı ? 1600 cm²) | m² | 150.56
15.405.1604 | Y-26-015/114 | Washbeton yüzey işlemli terrazo karo ile dış mekan döşeme kaplaması yapılması (Kırılma Dayanımı Şartları (Sınıf 2) Eğilme dayanımı minimum 3,2 Mpa Aşınma direnç sınıfı (3-H),1600 < Yüzey Alanı ? 3600 cm²) | m² | 155.15
15.405.1605 | Y-26-015/115 | Washbeton yüzey işlemli terrazo karo ile dış mekan döşeme kaplaması yapılması (Kırılma Dayanımı Şartları (Sınıf 3) Eğilme dayanımı minimum 4,0 Mpa Aşınma direnç sınıfı (4-I), Yüzey alanı ? 1600 cm²) | m² | 153.84
15.405.1606 | Y-26-015/116 | Washbeton yüzey işlemli terrazo karo ile dış mekan döşeme kaplaması yapılması (Kırılma Dayanımı Şartları (Sınıf 3) Eğilme dayanımı minimum 4,0 Mpa Aşınma direnç sınıfı (4-I), 1600 < Yüzey Alanı ? 3600 cm²) | m² | 161.71
15.405.1701 | Y-26-015/150 | Terrazo karodan süpürgelik yapılması yerine konulması, 6-10cm yüksekliğinde, her kalınlıkta, (Her türlü yüzey işlemli) | m | 22.84
15.410.1001 | Y-26-020/001A | 2 cm kalınlığında beyaz mermer levha ile döşeme kaplaması yapılması (2cmx30- 40-50cmxserbest boy) (honlu veya cilalı) | m² | 190.05
15.410.1002 | Y-26-020/001B | 2 cm kalınlığında beyaz mermer levha ile döşeme kaplaması yapılması (2cmx30- 40-50cmxserbest boy) (honlu ve cilalı hariç her türlü yüzey işlemli) | m² | 212.36
15.410.1003 | Y-26-020/002A | 3 cm kalınlığında beyaz mermer levha ile döşeme kaplaması yapılması (3cmx30- 40-50cmxserbest boy) (honlu veya cilalı) | m² | 204.9
15.410.1004 | Y-26-020/002B | 3 cm kalınlığında beyaz mermer levha ile döşeme kaplaması yapılması (3cmx30- 40-50cmxserbest boy) (honlu ve cilalı hariç her türlü yüzey işlemli) | m² | 227.21
15.410.1005 | Y-26-020/003A | 4 cm kalınlığında beyaz mermer levha ile döşeme kaplaması yapılması (4cmx30- 40-50cmxserbest boy) (honlu veya cilalı) | m² | 215.7
15.410.1006 | Y-26-020/003B | 4 cm kalınlığında beyaz mermer levha ile döşeme kaplaması yapılması (4cmx30- 40-50cmxserbest boy) (honlu ve cilalı hariç her türlü yüzey işlemli) | m² | 238.01
15.410.1007 | Y-26-020/004A | 5 cm kalınlığında beyaz mermer levha ile döşeme kaplaması yapılması (5cmx30- 40-50cmxserbest boy) (honlu veya cilalı) | m² | 224.48
15.410.1008 | Y-26-020/004B | 5 cm kalınlığında beyaz mermer levha ile döşeme kaplaması yapılması (5cmx30- 40-50cmxserbest boy) (honlu ve cilalı hariç her türlü yüzey işlemli) | m² | 246.79
15.410.1101 | Y-26-020/011A | 2 cm kalınlığında renkli mermer levha ile döşeme kaplaması yapılması (2cmx30- 40-50cmxserbest boy) (honlu veya cilalı) | m² | 204.49
15.410.1102 | Y-26-020/011B | 2 cm kalınlığında renkli mermer levha ile döşeme kaplaması yapılması (2cmx30- 40-50cmxserbest boy) (honlu ve cilalı hariç her türlü yüzey işlemli) | m² | 226.8
15.410.1103 | Y-26-020/012A | 3 cm kalınlığında renkli mermer levha ile döşeme kaplaması yapılması (3cmx30- 40-50cmxserbest boy) (honlu veya cilalı) | m² | 222.36
15.410.1104 | Y-26-020/012B | 3 cm kalınlığında renkli mermer levha ile döşeme kaplaması yapılması (3cmx30- 40-50cmxserbest boy) (honlu ve cilalı hariç her türlü yüzey işlemli) | m² | 244.68
15.410.1105 | Y-26-020/013A | 4 cm kalınlığında renkli mermer levha ile döşeme kaplaması yapılması (4cmx30- 40-50cmxserbest boy) (honlu veya cilalı) | m² | 235.36
15.410.1106 | Y-26-020/013B | 4 cm kalınlığında renkli mermer levha ile döşeme kaplaması yapılması (4cmx30- 40-50cmxserbest boy) (honlu ve cilalı hariç her türlü yüzey işlemli) | m² | 257.68
15.410.1107 | Y-26-020/014A | 5 cm kalınlığında renkli mermer levha ile döşeme kaplaması yapılması (5cmx30- 40-50cmxserbest boy) (honlu veya cilalı) | m² | 245.93
15.410.1108 | Y-26-020/014B | 5 cm kalınlığında renkli mermer levha ile döşeme kaplaması yapılması (5cmx30- 40-50cmxserbest boy) (honlu ve cilalı hariç her türlü yüzey işlemli) | m² | 268.24
15.410.1201 | Y-26-020/021A | 2 cm kalınlığında beyaz mermer levha ile duvar kaplaması yapılması (2cmx30-40- 50cmxserbest boy) (honlu veya cilalı) | m² | 213.51
15.410.1202 | Y-26-020/021B | 2 cm kalınlığında beyaz mermer levha ile duvar kaplaması yapılması (2cmx30-40- 50cmxserbest boy) (honlu ve cilalı hariç her türlü yüzey işlemli) | m² | 235.83
15.410.1203 | Y-26-020/022A | 2 cm kalınlığında renkli mermer levha ile duvar kaplaması yapılması (2cmx30-40- 50cmxserbest boy) (honlu veya cilalı) | m² | 227.95
15.410.1204 | Y-26-020/022B | 2 cm kalınlığında renkli mermer levha ile duvar kaplaması yapılması (2cmx30-40- 50cmxserbest boy) (honlu ve cilalı hariç her türlü yüzey işlemli) | m² | 250.26
15.410.1301 | Y-26-020/031A | Beyaz mermer levha ile merdiven basamağı kaplaması yapılması (basamak 3 cm, rıht 2 cm kalınlığında) (honlu veya cilalı) | m | 117.93
15.410.1302 | Y-26-020/031B | Beyaz mermer levha ile merdiven basamağı kaplaması yapılması (basamak 3 cm, rıht 2 cm kalınlığında) (honlu ve cilalı hariç her türlü yüzey işlemli) | m | 129.19
15.410.1303 | Y-26-020/032A | Renkli mermer levha ile merdiven basamağı kaplaması yapılması (basamak 3 cm, rıht 2 cm kalınlığında) (honlu veya cilalı) | m | 126.36
15.410.1304 | Y-26-020/032B | Renkli mermer levha ile merdiven basamağı kaplaması yapılması (basamak 3 cm, rıht 2 cm kalınlığında) (honlu ve cilalı hariç her türlü yüzey işlemli) | m | 137.63
15.410.1401 | Y-26-020/041A | 3 cm kalınlığında beyaz mermer levha ile dış denizlik yapılması (3cmx30-40- 50cmxserbest boy) (honlu veya cilalı) | m² | 307.59
15.410.1402 | Y-26-020/041B | 3 cm kalınlığında beyaz mermer levha ile dış denizlik yapılması (3cmx30-40- 50cmxserbest boy) (honlu ve cilalı hariç her türlü yüzey işlemli) | m² | 329.9
15.410.1403 | Y-26-020/042A | 3 cm kalınlığında renkli mermer levha ile dış denizlik yapılması (3cmx30-40- 50cmxserbest boy) (honlu veya cilalı) | m² | 325.05
15.410.1404 | Y-26-020/042B | 3 cm kalınlığında renkli mermer levha ile dış denizlik yapılması (3cmx30-40- 50cmxserbest boy) (honlu ve cilalı hariç her türlü yüzey işlemli) | m² | 347.36
15.410.1501 | Y-26-020/051A | 3 cm kalınlığında beyaz mermer levha ile parapet yapılması (3cmx30-40- 50cmxserbest boy) (honlu veya cilalı) | m² | 321.65
15.410.1502 | Y-26-020/051B | 3 cm kalınlığında beyaz mermer levha ile parapet yapılması (3cmx30-40- 50cmxserbest boy) (honlu ve cilalı hariç her türlü yüzey işlemli) | m² | 343.96
15.410.1503 | Y-26-020/052A | 3 cm kalınlığında renkli mermer levha ile parapet yapılması (3cmx30-40- 50cmxserbest boy) (honlu veya cilalı) | m² | 339.11
15.410.1504 | Y-26-020/052B | 3 cm kalınlığında renkli mermer levha ile parapet yapılması (3cmx30-40- 50cmxserbest boy) (honlu ve cilalı hariç her türlü yüzey işlemli) | m² | 361.43
15.410.1601 | Y-26-020/061A | 3 cm kalınlığında beyaz mermer levha ile harpuşta yapılması (3cmx30-40- 50cmxserbest boy) (honlu veya cilalı) | m² | 336.78
15.410.1602 | Y-26-020/061B | 3 cm kalınlığında beyaz mermer levha ile harpuşta yapılması (3cmx30-40- 50cmxserbest boy) (honlu ve cilalı hariç her türlü yüzey işlemli) | m² | 359.09
15.410.1603 | Y-26-020/062A | 3 cm kalınlığında renkli mermer levha ile harpuşta yapılması (3cmx30-40- 50cmxserbest boy) (honlu veya cilalı) | m² | 354.24
15.410.1604 | Y-26-020/062B | 3 cm kalınlığında renkli mermer levha ile harpuşta yapılması (3cmx30-40- 50cmxserbest boy) (honlu ve cilalı hariç her türlü yüzey işlemli) | m² | 362.49
15.410.1701 | Y-26-020/071A | 2 cm kalınlığında beyaz mermer levha ile söve yapılması (2cmx30-40- 50cmxserbest boy) (honlu veya cilalı) | m² | 280.04
15.410.1702 | Y-26-020/071B | 2 cm kalınlığında beyaz mermer levha ile söve yapılması (2cmx30-40- 50cmxserbest boy) (honlu ve cilalı hariç her türlü yüzey işlemli) | m² | 302.35
15.410.1703 | Y-26-020/072A | 2 cm kalınlığında renkli mermer levha ile söve yapılması (2cmx30-40- 50cmxserbest boy) (honlu veya cilalı) | m² | 294.48
15.410.1704 | Y-26-020/072B | 2 cm kalınlığında renkli mermer levha ile söve yapılması (2cmx30-40- 50cmxserbest boy) (honlu ve cilalı hariç her türlü yüzey işlemli) | m² | 316.79
15.415.1001 | Y-26-020/101A | 2 cm kalınlığında açık renkli traverten levha ile döşeme kaplaması yapılması (2cmx30-40-50cmxserbest boy) (honlu veya cilalı) | m² | 212.36
15.415.1002 | Y-26-020/101B | 2 cm kalınlığında açık renkli traverten levha ile döşeme kaplaması yapılması (2cmx30-40-50cmxserbest boy) (honlu ve cilalı hariç her türlü yüzey işlemli) | m² | 234.68
15.415.1003 | Y-26-020/102A | 3 cm kalınlığında açık renkli traverten levha ile döşeme kaplaması yapılması (3cmx30-40-50cmxserbest boy) (honlu veya cilalı) | m² | 231.89
15.415.1004 | Y-26-020/102B | 3 cm kalınlığında açık renkli traverten levhalar ile döşeme kaplaması yapılması (3cmx30-40-50cmxserbest boy) (honlu ve cilalı hariç her türlü yüzey işlemli) | m² | 254.2
15.415.1005 | Y-26-020/103A | 4 cm kalınlığında açık renkli traverten levha ile döşeme kaplaması yapılması (4cmx30-40-50cmxserbest boy) (honlu veya cilalı) | m² | 246.09
15.415.1006 | Y-26-020/103B | 4 cm kalınlığında açık renkli traverten levha ile döşeme kaplaması yapılması (4cmx30-40-50cmxserbest boy) (honlu ve cilalı hariç her türlü yüzey işlemli) | m² | 268.4
15.415.1007 | Y-26-020/104A | 5 cm kalınlığında açık renkli traverten levha ile döşeme kaplaması yapılması (5cmx30-40-50cmxserbest boy) (honlu veya cilalı) | m² | 257.63
15.415.1008 | Y-26-020/104B | 5 cm kalınlığında açık renkli traverten levha ile döşeme kaplaması yapılması (5cmx30-40-50cmxserbest boy) (honlu ve cilalı hariç her türlü yüzey işlemli) | m² | 279.94
15.415.1101 | Y-26-020/111A | 2 cm kalınlığında koyu renkli traverten levha ile döşeme kaplaması yapılması (2cmx30-40-50cmxserbest boy) (honlu veya cilalı) | m² | 196.61
15.415.1102 | Y-26-020/111B | 2 cm kalınlığında koyu renkli traverten levha ile döşeme kaplaması yapılması (2cmx30-40-50cmxserbest boy) (honlu ve cilalı hariç her türlü yüzey işlemli) | m² | 218.93
15.415.1103 | Y-26-020/112A | 3 cm kalınlığında koyu renkli traverten levha ile döşeme kaplaması yapılması (3cmx30-40-50cmxserbest boy) (honlu veya cilalı) | m² | 212.84
15.415.1104 | Y-26-020/112B | 3 cm kalınlığında koyu renkli traverten levha ile döşeme kaplaması yapılması (3cmx30-40-50cmxserbest boy) (honlu ve cilalı hariç her türlü yüzey işlemli) | m² | 235.15
15.415.1105 | Y-26-020/113A | 4 cm kalınlığında koyu renkli traverten levha ile döşeme kaplaması yapılması (4cmx30-40-50cmxserbest boy) (honlu veya cilalı) | m² | 224.64
15.415.1106 | Y-26-020/113B | 4 cm kalınlığında koyu renkli traverten levha ile döşeme kaplaması yapılması (4cmx30-40-50cmxserbest boy) (honlu ve cilalı hariç her türlü yüzey işlemli) | m² | 246.95
15.415.1107 | Y-26-020/114A | 5 cm kalınlığında koyu renkli traverten levha ile döşeme kaplaması yapılması (5cmx30-40-50cmxserbest boy) (honlu veya cilalı) | m² | 234.23
15.415.1108 | Y-26-020/114B | 5 cm kalınlığında koyu renkli traverten levha ile döşeme kaplaması yapılması (5cmx30-40-50cmxserbest boy) (honlu ve cilalı hariç her türlü yüzey işlemli) | m² | 256.54
15.415.1201 | Y-26-020/121A | 2 cm kalınlığında açık renkli traverten levha ile duvar kaplaması yapılması (2cmx30-40-50cmxserbest boy) (honlu veya cilalı) | m² | 235.83
15.415.1202 | Y-26-020/121B | 2 cm kalınlığında açık renkli traverten levha ile duvar kaplaması yapılması (2cmx30-40-50cmxserbest boy) (honlu ve cilalı hariç her türlü yüzey işlemli) | m² | 258.14
15.415.1203 | Y-26-020/122A | 2 cm kalınlığında koyu renkli traverten levha ile duvar kaplaması yapılması (2cmx30-40-50cmxserbest boy) (honlu veya cilalı) | m² | 220.08
15.415.1204 | Y-26-020/122B | 2 cm kalınlığında koyu renkli traverten levha ile duvar kaplaması yapılması (2cmx30-40-50cmxserbest boy) (honlu ve cilalı hariç her türlü yüzey işlemli) | m² | 242.39
15.415.1301 | Y-26-020/131A | Açık renkli traverten levha ile merdiven basamağı kaplaması yapılması (basamak 3 cm, rıht 2 cm kalınlığında) (honlu veya cilalı) | m | 130.98
15.415.1302 | Y-26-020/131B | Açık renkli traverten levha ile merdiven basamağı kaplaması yapılması (basamak 3 cm, rıht 2 cm kalınlığında) (honlu ve cilalı hariç her türlü yüzey işlemli) | m | 142.24
15.415.1303 | Y-26-020/132A | Koyu renkli traverten levha ile merdiven basamağı kaplaması yapılması (basamak 3 cm, rıht 2 cm kalınlığında) (honlu veya cilalı) | m | 121.76
15.415.1304 | Y-26-020/132B | Koyu renkli traverten levha ile merdiven basamağı kaplaması yapılması (basamak 3 cm, rıht 2 cm kalınlığında) (honlu ve cilalı hariç her türlü yüzey işlemli) | m | 133.03
15.415.1401 | Y-26-020/141A | 3 cm kalınlığında açık renkli traverten levha ile dış denizlik yapılması (3cmx30-40- 50cmxserbest boy) (honlu veya cilalı) | m² | 334.58
15.415.1402 | Y-26-020/141B | 3 cm kalınlığında açık renkli traverten levha ile dış denizlik yapılması (3cmx30-40- 50cmxserbest boy) (honlu ve cilalı hariç her türlü yüzey işlemli) | m² | 356.89
15.415.1403 | Y-26-020/142A | 3 cm kalınlığında koyu renkli traverten levha ile dış denizlik yapılması (3cmx30- 40-50cmxserbest boy) (honlu veya cilalı) | m² | 315.53
15.415.1404 | Y-26-020/142B | 3 cm kalınlığında koyu renkli traverten levha ile dış denizlik yapılması (3cmx30- 40-50cmxserbest boy) (honlu ve cilalı hariç her türlü yüzey işlemli) | m² | 337.84
15.415.1501 | Y-26-020/151A | 3 cm kalınlığında açık renkli traverten levha ile parapet yapılması (3cmx30-40- 50cmxserbest boy) (honlu veya cilalı) | m² | 348.64
15.415.1502 | Y-26-020/151B | 3 cm kalınlığında açık renkli traverten levha ile parapet yapılması (3cmx30-40- 50cmxserbest boy) (honlu ve cilalı hariç her türlü yüzey işlemli) | m² | 370.95
15.415.1503 | Y-26-020/152A | 3 cm kalınlığında koyu renkli traverten levha ile parapet yapılması (3cmx30-40- 50cmxserbest boy) (honlu veya cilalı) | m² | 329.59
15.415.1504 | Y-26-020/152B | 3 cm kalınlığında koyu renkli traverten levha ile parapet yapılması (3cmx30-40- 50cmxserbest boy) (honlu ve cilalı hariç her türlü yüzey işlemli) | m² | 351.9
15.415.1601 | Y-26-020/161A | 3 cm kalınlığında açık renkli traverten levha ile harpuşta yapılması (3cmx30-40- 50cmxserbest boy) (honlu veya cilalı) | m² | 363.76
15.415.1602 | Y-26-020/161B | 3 cm kalınlığında açık renkli traverten levha ile harpuşta yapılması (3cmx30-40- 50cmxserbest boy) (honlu ve cilalı hariç her türlü yüzey işlemli) | m² | 386.08
15.415.1603 | Y-26-020/162A | 3 cm kalınlığında koyu renkli traverten levha ile harpuşta yapılması (3cmx30-40- 50cmxserbest boy) (honlu veya cilalı) | m² | 344.71
15.415.1604 | Y-26-020/162B | 3 cm kalınlığında koyu renkli traverten levha ile harpuşta yapılması (3cmx30-40- 50cmxserbest boy) (honlu ve cilalı hariç her türlü yüzey işlemli) | m² | 352.96
15.415.1701 | Y-26-020/171A | 2 cm kalınlığında açık renkli traverten levha ile söve yapılması (2cmx30-40- 50cmxserbest boy) (honlu veya cilalı) | m² | 302.35
15.415.1702 | Y-26-020/171B | 2 cm kalınlığında açık renkli traverten levha ile söve yapılması (2cmx30-40- 50cmxserbest boy) (honlu ve cilalı hariç her türlü yüzey işlemli) | m² | 324.66
15.415.1703 | Y-26-020/172A | 2 cm kalınlığında koyu renkli traverten levha ile söve yapılması (2cmx30-40- 50cmxserbest boy) (honlu veya cilalı) | m² | 286.6
15.415.1704 | Y-26-020/172B | 2 cm kalınlığında koyu renkli traverten levha ile söve yapılması (2cmx30-40- 50cmxserbest boy) (honlu ve cilalı hariç her türlü yüzey işlemli) | m² | 308.91
15.420.1001 | Y-26-020/305A | 4 cm kalınlığında andezit levha ile döşeme kaplaması yapılması (30cmxserbest boy) | m² | 194.49
15.420.1002 | Y-26-020/311A | 4 cm kalınlığında mucartalı andezit levha ile döşeme kaplaması yapılması (30cmxserbest boy) | m² | 236.68
15.420.1101 | Y-26-020/325 | 3 cm kalınlığında andezit levha ile duvar kaplaması yapılması (30cmxserbest boy) | m² | 206.95
15.420.1201 | Y-26-020/345 | 3 cm kalınlığında andezit levha ile söve yapılması | m² | 209.68
15.430.1001 | Y-26-015/201 | Mermer agregalı betondan yapılmış hazır, teçhizatlı, düz merdiven basamağı temini ve yerine montajı (her türlü yüzey işlemli) | m | 179.89
15.430.1002 | Y-26-015/202 | Granit agregalı betondan yapılmış hazır, teçhizatlı, düz merdiven basamağı temini ve yerine montajı (her türlü yüzey işlemli) | m | 189.16
15.430.1003 | Y-26-015/203 | Andezit veya bazalt agregalı betondan yapılmış hazır, teçhizatlı, düz merdiven basamağı temini ve yerine montajı (her türlü yüzey işlemli) | m | 189.16
15.430.1004 | Y-26-015/204 | Kuvars-silis + mermer agregalı betondan yapılmış hazır, teçhizatlı, düz merdiven basamağı temini ve yerine montajı (her türlü yüzey işlemli) | m | 198.44
15.430.1005 | Y-26-015/205 | Kuvars-silis agregalı betondan yapılmış hazır, teçhizatlı, düz merdiven basamağı temini ve yerine montajı (her türlü yüzey işlemli) | m | 231.56
15.430.1101 | Y-26-015/221 | Mermer agregalı betondan yapılmış hazır, teçhizatlı, (L) merdiven basamağı temini ve yerine montajı (her türlü yüzey işlemli) | m | 193.14
15.430.1102 | Y-26-015/222 | Granit agregalı betondan yapılmış hazır, teçhizatlı, (L) merdiven basamağı temini ve yerine montajı (her türlü yüzey işlemli) | m | 204.4
15.430.1103 | Y-26-015/223 | Andezit veya bazalt agregalı betondan yapılmış hazır, teçhizatlı, (L) merdiven basamağı temini ve yerine montajı (her türlü yüzey işlemli) | m | 204.4
15.430.1104 | Y-26-015/224 | Kuvars-silis + mermer agregalı betondan yapılmış hazır, teçhizatlı, (L) merdiven basamağı temini ve yerine montajı (her türlü yüzey işlemli) | m | 211.03
15.430.1105 | Y-26-015/225 | Kuvars-silis agregalı betondan yapılmış hazır, teçhizatlı, (L) merdiven basamağı temini ve yerine montajı (her türlü yüzey işlemli) | m | 247.46
15.430.1201 | Y-26-015/241 | Betondan yapılmış hazır (L) merdiven süpürgeliği temini ve yerine montajı (her ebat ve kalınlıkta) (her türlü yüzey işlemli) | m | 31.76
15.430.1202 | Y-26-015/245 | Betondan yapılmış hazır (L) merdiven limonluğu temini ve yerine montajı (her ebat ve kalınlıkta) (her türlü yüzey işlemli) | m | 33.73
15.430.1301 | Y-26-015/251 | Mermer agregalı betondan yapılmış hazır, teçhizatlı, düz levha ile denizlik, parapet veya harpuşta yapılması (her türlü yüzey işlemli) | m² | 283.56
15.430.1302 | Y-26-015/252 | Granit agregalı betondan yapılmış hazır, teçhizatlı, düz levha ile denizlik, parapet veya harpuşta yapılması (her türlü yüzey işlemli) | m² | 305.88
15.430.1303 | Y-26-015/253 | Kuvars-silis + mermer agregalı betondan yapılmış hazır, teçhizatlı, düz levha ile denizlik, parapet veya harpuşta yapılması (her türlü yüzey işlemli) | m² | 313.75
15.430.1304 | Y-26-015/254 | Kuvars-silis agregalı betondan yapılmış hazır, teçhizatlı, düz levha ile denizlik, parapet veya harpuşta yapılması (her türlü yüzey işlemli) | m² | 361
15.430.1401 | Y-26-015/261 | Mermer agregalı betondan yapılmış hazır, teçhizatlı, (L) şeklinde levha ile denizlik, parapet veya harpuşta yapılması (her türlü yüzey işlemli) | m² | 298
15.430.1402 | Y-26-015/262 | Granit agregalı betondan yapılmış hazır, teçhizatlı, (L) şeklinde levha ile denizlik, parapet veya harpuşta yapılması (her türlü yüzey işlemli) | m² | 305.88
15.430.1403 | Y-26-015/263 | Kuvars-silis + mermer agregalı betondan yapılmış hazır, teçhizatlı, (L) şeklinde levha ile denizlik, parapet veya harpuşta yapılması (her türlü yüzey işlemli) | m² | 337.38
15.430.1404 | Y-26-015/264 | Kuvars-silis agregalı betondan yapılmış hazır, teçhizatlı, (L) şeklinde levha ile denizlik, parapet veya harpuşta yapılması (her türlü yüzey işlemli) | m² | 361
15.430.1501 | Y-26-015/271 | Mermer agregalı betondan yapılmış hazır, teçhizatlı, (U) şeklinde levha ile denizlik, parapet veya harpuşta yapılması (her türlü yüzey işlemli) | m² | 337.38
15.430.1502 | Y-26-015/272 | Granit agregalı betondan yapılmış hazır, teçhizatlı, (U) şeklinde levha ile denizlik, parapet veya harpuşta yapılması (her türlü yüzey işlemli) | m² | 354.44
15.430.1503 | Y-26-015/273 | Kuvars-silis + mermer agregalı betondan yapılmış hazır, teçhizatlı, (U) şeklinde levha ile denizlik, parapet veya harpuşta yapılması (her türlü yüzey işlemli) | m² | 379.38
15.430.1504 | Y-26-015/274 | Kuvars-silis agregalı betondan yapılmış hazır, teçhizatlı, (U) şeklinde levha ile denizlik, parapet veya harpuşta yapılması (her türlü yüzey işlemli) | m² | 399.06
15.435.1001 | Y-26-017/021 | 6 cm yüksekliğinde beyaz çimentolu buhar kürlü beton parke taşı ile döşeme kaplaması yapılması (her ebat, renk ve desende) | m² | 69.64
15.435.1002 | Y-26-017/022 | 8 cm yüksekliğinde beyaz çimentolu buhar kürlü beton parke taşı ile döşeme kaplaması yapılması (her ebat, renk ve desende) | m² | 72.06
15.435.1003 | Y-26-017/023 | 10 cm yüksekliğinde beyaz çimentolu buhar kürlü beton parke taşı ile döşeme kaplaması yapılması (her ebat, renk ve desende) | m² | 74.43
15.435.1004 | Y-26-017/031 | 6 cm yüksekliğinde normal çimentolu buhar kürlü beton parke taşı ile döşeme kaplaması yapılması (her ebat, renk ve desende) | m² | 67.34
15.435.1005 | Y-26-017/032 | 8 cm yüksekliğinde normal çimentolu buhar kürlü beton parke taşı ile döşeme kaplaması yapılması (her ebat, renk ve desende) | m² | 69.58
15.435.1006 | Y-26-017/033 | 10 cm yüksekliğinde normal çimentolu buhar kürlü beton parke taşı ile döşeme kaplaması yapılması (her ebat, renk ve desende) | m² | 72.06
15.435.1101 | Y-26-017/041 | 8 cm yüksekliğinde beyaz çimentolu buhar kürlü beton çim taşı ile döşeme kaplaması yapılması (her ebat, renk ve desende) | m² | 79.29
15.435.1102 | Y-26-017/042 | 10 cm yüksekliğinde beyaz çimentolu buhar kürlü beton çim taşı ile döşeme kaplaması yapılması (her ebat, renk ve desende) | m² | 83.35
15.435.1103 | Y-26-017/045 | 8 cm yüksekliğinde normal çimentolu buhar kürlü beton çim taşı ile döşeme kaplaması yapılması (her ebat, renk ve desende) | m² | 76.93
15.435.1104 | Y-26-017/046 | 10 cm yüksekliğinde normal çimentolu buhar kürlü beton çim taşı ile döşeme kaplaması yapılması (her ebat, renk ve desende) | m² | 80.86
15.435.1201 | Y-26-017/061 | 50 x 20 x 10 cm boyutlarında beyaz çimentolu buhar kürlü beton bordür döşenmesi (pahlı, her renk) | m | 30.69
15.435.1202 | Y-26-017/063 | 75 x 30 x 15 cm boyutlarında beyaz çimentolu buhar kürlü beton bordür döşenmesi (pahlı, her renk) | m | 32.91
15.435.1203 | Y-26-017/065 | 50 x 20 x 10 cm boyutlarında normal çimentolu buhar kürlü beton bordür döşenmesi (pahlı, her renk) | m | 28.19
15.435.1204 | Y-26-017/067 | 75 x 30 x 15 cm boyutlarında normal çimentolu buhar kürlü beton bordür döşenmesi (pahlı, her renk) | m | 30.69
15.435.1205 | Y-26-017/101 | 10x15x50 cm boyutlarında andezit bordür temini ve yerine döşenmesi | m | 63.63
15.435.1206 | Y-26-017/102 | 10x20x50 cm boyutlarında andezit bordür temini ve yerine döşenmesi | m | 69.66
15.435.1207 | Y-26-017/105 | 10x20x70 cm boyutlarında andezit bordür temini ve yerine döşenmesi | m | 69.44
15.435.1301 | Y-26-017/125 | 30 x 10 x serbestboy cm boyutlarında beyaz çimentolu buhar kürlü beton oluk taşı döşenmesi ( her renk) | m | 37.7
15.435.1302 | Y-26-017/128 | 30 x 10 x serbestboy cm boyutlarında normal çimentolu buhar kürlü beton oluk taşı döşenmesi ( her renk) | m | 35.41
15.435.1303 | Y-26-017/135 | 50 x 20 cm boyutlarında andezit oluk tası döşenmesi | m | 80.69
15.435.7001 | Y-26-017/200B | Doğal andezit parke taşı (10 x 10 cm) ile döşeme kaplaması yapılması (yol, meydan, park, kaldırım ve benzeri yerlerde) | m² | 87.74
15.435.7002 | Y-26-017/300B | Doğal granit parke taşı (10 x 10 cm) ile döşeme kaplaması yapılması (yol, meydan, park, kaldırım ve benzeri yerlerde) | m² | 94.44
15.435.7003 | Y-26-017/400B | Doğal bazalt parke taşı (10 x 10 cm) ile döşeme kaplaması yapılması (yol, meydan, park, kaldırım ve benzeri yerlerde) | m² | 114.51
15.440.1001 | Y-18-350/001 | 120 mm genislikte, min. 1,3 mm et kalınlıgında eloksallı alüminyum kapak profilleri ile duvar, tavan ve cephelerde kaplama üstü dilatasyon fugası yapılması (50 mm genislikte dilatasyonlar için) | m | 46.01
15.440.1002 | Y-18-350/002 | Kaplama üstü dilatasyon profili ile (kauçuk fitilli, alüminyum et kalınlıgı min.1,5 mm, +/- 4 mm hareket kapasiteli, profil yüksekligi min. 13mm, kanat genisligi min.45 mm) duvar ve tavanlarda dilatasyon fugası yapılması (50 mm | m | 60.4
15.440.1003 | Y-18-350/003 | 120 mm genislikte, min. 2,2 mm et kalınlıgında eloksallı alüminyum kapak profilleri ile zeminlerde kaplama üstü dilatasyon fugası yapılması (50 mm genislikte dilatasyonlar için) (yaya yüküne dayanıklı) | m | 58.35
15.440.1004 | Y-18-350/004 | Kaplama altı dilatasyon profili ile (kauçuk fitilli, alüminyum et kalınlıgı min.2 mm, +/- 4 mm hareket kapasiteli, profil yüksekligi min. 35 mm, kanat genisligi min. 45mm) zeminde dilatasyon fugası yapılması (50 mm genislikte dilatasyonla | m | 102.66
15.440.1005 | Y-18-350/005 | Kaplama altı dilatasyon profili ile (kauçuk ve alüminyumdan mamul seritli fitilli, alüminyum et kalınlıgı min.2,5 mm, +/- 4 mm hareket kapasiteli, profil yüksekligi min. 40 mm, kanat genisligi min. 45mm, fitilin yerlestirildigi mesnetler arası il | m | 161.99
15.440.1006 | Y-18-350/006 | Kaplama üstü dilatasyon profili ile (kauçuk fitilli, alüminyum et kalınlıgı min.1,5 mm, +/- 4 mm hareket kapasiteli, profil yüksekligi min. 15 mm, kanat genisligi min. 45mm) zeminde dilatasyon fugası yapılması (50 mm genislikte dilatas | m | 87.94
15.440.1007 | Y-18-350/007 | Kaplama üstü dilatasyon profili ile (kauçuk ve alüminyumdan mamul seritli fitilli, alüminyum et kalınlıgı min.2 mm, +/- 4 mm hareket kapasiteli, profil yüksekligi min. 20 mm, kanat genisligi min. 45mm, fitilin yerlestirildigi mesnetler ara | m | 101.39
15.440.1008 | Y-18-350/020 | 30 cm genislikte, min. 1 mm kalınlıkta dilatasyon yalıtım bantları ile dilatasyonlarda su yalıtımı yapılması. | m | 80
15.445.1001 | Y-26-800/01 | Her renk, boyut, şekil ve desende, fileli (file üzerine dizilmiş) cam mozaikler ile duvar ve cephe kaplaması yapılması. | m² | 119.79
15.445.1002 | Y-26-800/02 | Her renk, boyut, şekil ve desende fileli (file üzerine dizilmiş) seramik mozaikler (sırlı/sırsız porselen) ile duvar ve cephe kaplaması yapılması. | m² | 145.54
15.445.1003 | Y-26-800/03 | Her renk, boyut, şekil ve desende fileli (file üzerine dizilmiş) doğal taş mozaikler (derzsiz - patlatma yüzeyli) ile derzsiz duvar ve cephe kaplaması yapılması. | m² | 198.1
15.445.1004 | Y-26-800/04 | Her renk, boyut, şekil ve desende fileli (file üzerine dizilmiş) doğal taş mozaikler (derzli - düz yüzeyli) ile derzli duvar ve cephe kaplaması yapılması. | m² | 212.49
15.450.1001 | Y-27-571 | Mozayik denizlik yapılması (normal çimentolu) | m² | 427.73
15.450.1002 | Y-27-572/A | Mozayik denizlik yapılması (beyaz çimentolu) | m² | 432.75
15.450.1003 | Y-27-576 | Mozayik parapet yapılması (normal çimentolu) | m² | 424.79
15.450.1004 | Y-27-577/A | Mozaik parapet yapılması (beyaz çimentolu) | m² | 428.98
15.450.1005 | Y-27-578 | Her genişlikte kargir duvar üzerine mozayik kaplı beton harpuşta yapılması (normal çimentolu) | m² | 313.06
15.450.1006 | Y-27-579/A | Her genişlikte kargir duvar üzerine mozayik kaplı beton harpuşta yapılması (beyaz çimentolu) | m² | 317.25
15.455.1001 | Y-23-241 | Plastik doğrama imalatı yapılması ve yerine konulması (Sert PVC doğrama profillerinden her çeşit kapı, pencere, kaplama ve benzeri imalat) Not: Tüm ana profiller ile ilave profiller, pencere kapalı iken görülmeyen ve dikkat çekmeyen | Kg | 23.44
15.460.1001 | Y-23-244/A | Naturel-mat eloksallı profillerle ısı yalıtımsız alüminyum doğrama imalatı yapılması ve yerine konulması | Kg | 47.23
15.460.1002 | Y-23-244/B | Naturel-parlak veya kumlanmış veya satinajlı ve eloksallı ısı yalıtımsız alüminyum doğrama imalatı yapılması ve yerine konulması | Kg | 53.24
15.460.1003 | Y-23-244/C | Renkli-mat eloksallı ısı yalıtımsız alüminyum doğrama imalatı yapılması ve yerine konulması | Kg | 47.75
15.460.1004 | Y-23-244/D | Renkli-parlak veya kumlanmış veya satinajlı ve eloksallı ısı yalıtımsız alüminyum doğrama imalatı yapılması ve yerine konulması | Kg | 48.23
15.460.1005 | Y-23-244/E | Elektrostatik toz boyalı ısı yalıtımsız alüminyum doğrama imalatı yapılması ve yerine konulması | Kg | 52.58
15.460.1006 | Y-23-244/F | Naturel-mat ve eloksallı ısı yalıtımlı alüminyum doğrama imalatı yapılması ve yerine konulması | Kg | 53.24
15.460.1007 | Y-23-244/G | Naturel-parlak veya kumlanmış ve eloksallı ısı yalıtımlı alüminyum doğrama imalatı yapılması ve yerine konulması | Kg | 53.91
15.460.1008 | Y-23-244/H | Renkli-mat ve eloksallı ısı yalıtımlı alüminyum doğrama imalatı yapılması ve yerine konulması | Kg | 53.24
15.460.1009 | Y-23-244/K | Renkli-parlak kumlanmış ve eloksallı ısı yalıtımlı alüminyum doğrama imalatı yapılması ve yerine konulması | Kg | 53.91
15.460.1010 | Y-23-244/L | Elektrostatik toz boyalı ısı yalıtımlı alüminyum doğrama imalatı yapılması ve yerine konulması | Kg | 53.24
15.465.1001 | A001 | Gömme iç kapı kilidinin yerine takılması (Geniş Tip) | Ad | 21.56
15.465.1002 | A002 | Gömme iç kapı kilidinin yerine takılması (Dar Tip) | Ad | 21.56
15.465.1003 | A003 | Gömme makaralı iç kapı kilidinin yerine takılması (Geniş ve dar tip) | Ad | 34.5
15.465.1004 | A004 | Gömme silindirli iç ve dış kapı kilidinin yerine takılması (Geniş ve dar tip) | Ad | 56.88
15.465.1005 | A005 | Gömme makaralı silindirli iç ve dış kapı kilidinin yerine takılması (Geniş ve dar tip) | Ad | 56.88
15.465.1006 | A006 | Gömme makaralı silindirli iç ve dış kapı kilidinin yerine takılması (Dar tip) | Ad | 56.88
15.465.1007 | A007 | Silindirli traşlı dış kapı kilidinin yerine takılması | Ad | 62.88
15.465.1008 | A008 | Kapı kolu ve aynalarının yerine takılması (Kromajlı) | Ad | 22.38
15.465.1009 | A009 | Lastik başlı tamponun yerine takılması | Ad | 3.8
15.465.1010 | A10 | Menteşenin yerine takılması | Ad | 3.66
15.465.1011 | A11 | Yaylı menteşenin yerine takılması | Ad | 35.5
15.465.1012 | A12 | Sürgünün yerine takılması (Düşey tespit takımı) | Ad | 4.75
15.465.1013 | A13 | Stopun yerine takılması (Nikelajlı) | Ad | 17.5
15.465.1101 | B001 | İspanyolet takımının yerine takılması (Kol, demir ve teferruatlı) | Ad | 19
15.465.1102 | B002 | Vasistas takımının yerine takılması (Basit Makas) | Ad | 5.44
15.465.1103 | B003 | Vasistas takımının yerine takılması (Çelik makas, kromaj kol tutanak) | Ad | 14.94
15.465.1104 | B004 | Mandalın yerine takılması (İspanyolet kolu ve damak) Sarı pirinç montevet vidası | Ad | 12.25
15.465.1105 | B005 | Sürgünün yerine takılması | Ad | 4.06
15.465.1106 | B006 | Lastik başlı tamponun yerine takılması | Ad | 4.48
15.465.1107 | B007 | Yaylı tespit mandalının yerine takılması | Ad | 5.7
15.465.1108 | B008 | Kontrpua takımının yerine takılması (Pik, tel, sarıdan makara, örme, tel yuvaları ile komple) | Kg | 5.7
15.465.1109 | B009 | Sürme kanat tutamağının yerine takılması | Ad | 17.23
15.465.1110 | B10 | Kavramalı ispanyolet takımının yerine takılması (Kol dahil 80 cm.lik) (2 kavramalı) (Ahşap için) | Ad | 17.23
15.465.1111 | B11 | Kavramalı ispanyolet takımının yerine takılması (Kol dahil 100 cm.lik) (3 kavramalı) (Ahşap için) | Ad | 20.35
15.465.1112 | B12 | Kavramalı ispanyolet takımının yerine takılması (Kol dahil 120 cm.lik) (3 kavramalı) (Ahşap için) | Ad | 24.28
15.465.1113 | B13 | Kavramalı ispanyolet takımının yerine takılması (Kol dahil 140 cm.lik) (3 kavramalı) (Ahşap için) | Ad | 24.28
15.465.1114 | B014 | Kavramalı ispanyolet takımının yerine takılması (Kol dahil 160 cm.lik) (3 kavramalı) (Ahşap için) | Ad | 26.31
15.465.1115 | B015 | Kavramalı ispanyolet takımının yerine takılması (Kol dahil 180 cm.lik) (4 kavramalı) (Ahşap için) | Ad | 28.35
15.465.1116 | B016 | Menteşenin yerine takılması | Ad | 4.48
15.465.1117 | B017 | Boy menteşenin yerine takılması | m | 6.91
15.465.1118 | B018 | Ayarlı menteşe (çift) plastik kaplamalının yerine takılması | Ad | 17.23
15.465.1201 | C001 | İspanyolet takımının yerine takılması (kol dahil) 100 cm'e kadar, 2 kavramalı | Ad | 61
15.465.1202 | C002 | İspanyolet takımının yerine takılması (kol dahil) 180 cm'e kadar, 3 kavramalı | Ad | 74.88
15.465.1203 | C003 | İspanyolet takımının yerine takılması (kol dahil) 180 cm'den büyük, 4 kavramalı | Ad | 74.88
15.465.1204 | C004 | Vasistas ispanyolet takımının yerine takılması (Kol, makas dahil) | Ad | 60.88
15.470.1001 | Y-28-645/A01 | Ahşap doğramaya çıta ile 3+3 mm kalınlıkta 12 mm ara boşluklu çift camlı pencere ünitesi takılması | m² | 173.43
15.470.1002 | Y-28-645/A02 | Ahşap doğramaya çıta ile 4+4 mm kalınlıkta 12 mm ara boşluklu çift camlı pencere ünitesi takılması | m² | 176.03
15.470.1003 | Y-28-645/A03 | Ahşap doğramaya çıta ile 5+5 mm kalınlıkta 12 mm ara boşluklu çift camlı pencere ünitesi takılması | m² | 211.1
15.470.1004 | Y-28-645/A04 | Ahşap doğramaya çıta ile 6+6 mm kalınlıkta 12 mm ara boşluklu çift camlı pencere ünitesi takılması | m² | 224.1
15.470.1005 | Y-28-645/A05 | Ahşap doğramaya çıta ile 3+3 mm kalınlıkta 16 mm ara boşluklu çift camlı pencere ünitesi takılması | m² | 178.63
15.470.1006 | Y-28-645/A06 | Ahşap doğramaya çıta ile 4+4 mm kalınlıkta 16 mm ara boşluklu çift camlı pencere ünitesi takılması | m² | 185.05
15.470.1007 | Y-28-645/A07 | Ahşap doğramaya çıta ile 5+5 mm kalınlıkta 16 mm ara boşluklu çift camlı pencere ünitesi takılması | m² | 217.6
15.470.1008 | Y-28-645/A08 | Ahşap doğramaya çıta ile 6+6 mm kalınlıkta 16 mm ara boşluklu çift camlı pencere ünitesi takılması | m² | 230.6
15.470.1009 | Y-28-645/C01 | PVC ve alüminyum doğramaya profil ile 3+3 mm kalınlıkta 12 mm ara boşluklu çift camlı pencere ünitesi takılması | m² | 139.99
15.470.1010 | Y-28-645/C02 | PVC ve alüminyum doğramaya profil ile 4+4 mm kalınlıkta 12 mm ara boşluklu çift camlı pencere ünitesi takılması | m² | 142.59
15.470.1011 | Y-28-645/C03 | PVC ve alüminyum doğramaya profil ile 5+5 mm kalınlıkta 12 mm ara boşluklu çift camlı pencere ünitesi takılması | m² | 177.66
15.470.1012 | Y-28-645/C04 | PVC ve alüminyum doğramaya profil ile 6+6 mm kalınlıkta 12 mm ara boşluklu çift camlı pencere ünitesi takılması | m² | 190.66
15.470.1013 | Y-28-645/C05 | PVC ve alüminyum doğramaya profil ile 3+3 mm kalınlıkta 16 mm ara boşluklu çift camlı pencere ünitesi takılması | m² | 145.19
15.470.1014 | Y-28-645/C06 | PVC ve alüminyum doğramaya profil ile 4+4 mm kalınlıkta 16 mm ara boşluklu çift camlı pencere ünitesi takılması | m² | 151.61
15.470.1015 | Y-28-645/C07 | PVC ve alüminyum doğramaya profil ile 5+5 mm kalınlıkta 16 mm ara boşluklu çift camlı pencere ünitesi takılması | m² | 184.16
15.470.1016 | Y-28-645/C08 | PVC ve alüminyum doğramaya profil ile 6+6 mm kalınlıkta 16 mm ara boşluklu çift camlı pencere ünitesi takılması | m² | 197.16
15.470.1201 | Y-28-645/A21 | Ahşap doğramaya çıta ile 4+4 mm kalınlıkta 12 mm ara boşluklu ilk camı ısı kontrol kaplamalı çift camlı pencere ünitesi takılması | m² | 198.11
15.470.1202 | Y-28-645/A22 | Ahşap doğramaya çıta ile 4+5 mm kalınlıkta 12 mm ara boşluklu ilk camı ısı kontrol kaplamalı çift camlı pencere ünitesi takılması | m² | 208.5
15.470.1203 | Y-28-645/A23 | Ahşap doğramaya çıta ile 4+6 mm kalınlıkta 12 mm ara boşluklu ilk camı ısı kontrol kaplamalı çift camlı pencere ünitesi takılması | m² | 221.5
15.470.1204 | Y-28-645/A24 | Ahşap doğramaya çıta ile 6+6 mm kalınlıkta 12 mm ara boşluklu ilk camı ısı kontrol kaplamalı çift camlı pencere ünitesi takılması | m² | 250.09
15.470.1205 | Y-28-645/A25 | Ahşap doğramaya çıta ile 6+4 mm kalınlıkta 12 mm ara boşluklu ilk camı ısı kontrol kaplamalı çift camlı pencere ünitesi takılması | m² | 224.1
15.470.1206 | Y-28-645/A26 | Ahşap doğramaya çıta ile 4+4 mm kalınlıkta 16 mm ara boşluklu ilk camı ısı kontrol kaplamalı çift camlı pencere ünitesi takılması | m² | 204.61
15.470.1207 | Y-28-645/A27 | Ahşap doğramaya çıta ile 4+5 mm kalınlıkta 16 mm ara boşluklu ilk camı ısı kontrol kaplamalı çift camlı pencere ünitesi takılması | m² | 213.7
15.470.1208 | Y-28-645/A28 | Ahşap doğramaya çıta ile 4+6 mm kalınlıkta 16 mm ara boşluklu ilk camı ısı kontrol kaplamalı çift camlı pencere ünitesi takılması | m² | 224.1
15.470.1209 | Y-28-645/A29 | Ahşap doğramaya çıta ile 6+6 mm kalınlıkta 16 mm ara boşluklu ilk camı ısı kontrol kaplamalı çift camlı pencere ünitesi takılması | m² | 256.59
15.470.1210 | Y-28-645/A30 | Ahşap doğramaya çıta ile 6+4 mm kalınlıkta 16 mm ara boşluklu ilk camı ısı kontrol kaplamalı çift camlı pencere ünitesi takılması | m² | 230.6
15.470.1211 | Y-28-645/C21 | PVC ve alüminyum doğramaya profil ile 4+4 mm kalınlıkta 12 mm ara boşluklu ilk camı ısı kontrol kaplamalı çift camlı pencere ünitesi takılması | m² | 164.68
15.470.1212 | Y-28-645/C22 | PVC ve alüminyum doğramaya profil ile 4+5 mm kalınlıkta 12 mm ara boşluklu ilk camı ısı kontrol kaplamalı çift camlı pencere ünitesi takılması | m² | 175.06
15.470.1213 | Y-28-645/C23 | PVC ve alüminyum doğramaya profil ile 4+6 mm kalınlıkta 12 mm ara boşluklu ilk camı ısı kontrol kaplamalı çift camlı pencere ünitesi takılması | m² | 188.06
15.470.1214 | Y-28-645/C24 | PVC ve alüminyum doğramaya profil ile 6+6 mm kalınlıkta 12 mm ara boşluklu ilk camı ısı kontrol kaplamalı çift camlı pencere ünitesi takılması | m² | 216.65
15.470.1215 | Y-28-645/C25 | PVC ve alüminyum doğramaya profil ile 6+4 mm kalınlıkta 12 mm ara boşluklu ilk camı ısı kontrol kaplamalı çift camlı pencere ünitesi takılması | m² | 190.66
15.470.1216 | Y-28-645/C26 | PVC ve alüminyum doğramaya profil ile 4+4 mm kalınlıkta 16 mm ara boşluklu ilk camı ısı kontrol kaplamalı çift camlı pencere ünitesi takılması | m² | 171.18
15.470.1217 | Y-28-645/C27 | PVC ve alüminyum doğramaya profil ile 4+5 mm kalınlıkta 16 mm ara boşluklu ilk camı ısı kontrol kaplamalı çift camlı pencere ünitesi takılması | m² | 180.26
15.470.1218 | Y-28-645/C28 | PVC ve alüminyum doğramaya profil ile 4+6 mm kalınlıkta 16 mm ara boşluklu ilk camı ısı kontrol kaplamalı çift camlı pencere ünitesi takılması | m² | 190.66
15.470.1219 | Y-28-645/C29 | PVC ve alüminyum doğramaya profil ile 6+6 mm kalınlıkta 16 mm ara boşluklu ilk camı ısı kontrol kaplamalı çift camlı pencere ünitesi takılması | m² | 223.15
15.470.1220 | Y-28-645/C30 | PVC ve alüminyum doğramaya profil ile 6+4 mm kalınlıkta 16 mm ara boşluklu ilk camı ısı kontrol kaplamalı çift camlı pencere ünitesi takılması | m² | 197.16
15.470.1401 | Y-28-645/A41 | Ahşap doğramaya çıta ile 4+4 mm kalınlıkta 12 mm ara boşluklu ilk camı güneş ve ısı kontrol kaplamalı çift camlı pencere ünitesi takılması | m² | 211.1
15.470.1402 | Y-28-645/A42 | Ahşap doğramaya çıta ile 4+5 mm kalınlıkta 12 mm ara boşluklu ilk camı güneş ve ısı kontrol kaplamalı çift camlı pencere ünitesi takılması | m² | 224.1
15.470.1403 | Y-28-645/A43 | Ahşap doğramaya çıta ile 4+6 mm kalınlıkta 12 mm ara boşluklu ilk camı güneş ve ısı kontrol kaplamalı çift camlı pencere ünitesi takılması | m² | 231.89
15.470.1404 | Y-28-645/A44 | Ahşap doğramaya çıta ile 6+4 mm kalınlıkta 12 mm ara boşluklu ilk camı güneş ve ısı kontrol kaplamalı çift camlı pencere ünitesi takılması | m² | 239.69
15.470.1405 | Y-28-645/A45 | Ahşap doğramaya çıta ile 6+5 mm kalınlıkta 12 mm ara boşluklu ilk camı güneş ve ısı kontrol kaplamalı çift camlı pencere ünitesi takılması | m² | 256.59
15.470.1406 | Y-28-645/A46 | Ahşap doğramaya çıta ile 6+6 mm kalınlıkta 12 mm ara boşluklu ilk camı güneş ve ısı kontrol kaplamalı çift camlı pencere ünitesi takılması | m² | 263.08
15.470.1407 | Y-28-645/A47 | Ahşap doğramaya çıta ile 4+4 mm kalınlıkta 16 mm ara boşluklu ilk camı güneş ve ısı kontrol kaplamalı çift camlı pencere ünitesi takılması | m² | 213.7
15.470.1408 | Y-28-645/A48 | Ahşap doğramaya çıta ile 4+5 mm kalınlıkta 16 mm ara boşluklu ilk camı güneş ve ısı kontrol kaplamalı çift camlı pencere ünitesi takılması | m² | 236.24
15.470.1409 | Y-28-645/A49 | Ahşap doğramaya çıta ile 4+6 mm kalınlıkta 16 mm ara boşluklu ilk camı güneş ve ısı kontrol kaplamalı çift camlı pencere ünitesi takılması | m² | 237.09
15.470.1410 | Y-28-645/A50 | Ahşap doğramaya çıta ile 6+4 mm kalınlıkta 16 mm ara boşluklu ilk camı güneş ve ısı kontrol kaplamalı çift camlı pencere ünitesi takılması | m² | 243.59
15.470.1411 | Y-28-645/A51 | Ahşap doğramaya çıta ile 6+5 mm kalınlıkta 16 mm ara boşluklu ilk camı güneş ve ısı kontrol kaplamalı çift camlı pencere ünitesi takılması | m² | 259.18
15.470.1412 | Y-28-645/A52 | Ahşap doğramaya çıta ile 6+6 mm kalınlıkta 16 mm ara boşluklu ilk camı güneş ve ısı kontrol kaplamalı çift camlı pencere ünitesi takılması | m² | 269.58
15.470.1413 | Y-28-645/C41 | PVC ve alüminyum doğramaya profil ile 4+4 mm kalınlıkta 12 mm ara boşluklu ilk camı güneş ve ısı kontrol kaplamalı çift camlı pencere ünitesi takılması | m² | 177.66
15.470.1414 | Y-28-645/C42 | PVC ve alüminyum doğramaya profil ile 4+5 mm kalınlıkta 12 mm ara boşluklu ilk camı güneş ve ısı kontrol kaplamalı çift camlı pencere ünitesi takılması | m² | 190.66
15.470.1415 | Y-28-645/C43 | PVC ve alüminyum doğramaya profil ile 4+6 mm kalınlıkta 12 mm ara boşluklu ilk camı güneş ve ısı kontrol kaplamalı çift camlı pencere ünitesi takılması | m² | 198.45
15.470.1416 | Y-28-645/C44 | PVC ve alüminyum doğramaya profil ile 6+4 mm kalınlıkta 12 mm ara boşluklu ilk camı güneş ve ısı kontrol kaplamalı çift camlı pencere ünitesi takılması | m² | 206.25
15.470.1417 | Y-28-645/C45 | PVC ve alüminyum doğramaya profil ile 6+5 mm kalınlıkta 12 mm ara boşluklu ilk camı güneş ve ısı kontrol kaplamalı çift camlı pencere ünitesi takılması | m² | 223.15
15.470.1418 | Y-28-645/C46 | PVC ve alüminyum doğramaya profil ile 6+6 mm kalınlıkta 12 mm ara boşluklu ilk camı güneş ve ısı kontrol kaplamalı çift camlı pencere ünitesi takılması | m² | 229.64
15.470.1419 | Y-28-645/C47 | PVC ve alüminyum doğramaya profil ile 4+4 mm kalınlıkta 16 mm ara boşluklu ilk camı güneş ve ısı kontrol kaplamalı çift camlı pencere ünitesi takılması | m² | 180.26
15.470.1420 | Y-28-645/C48 | PVC ve alüminyum doğramaya profil ile 4+5 mm kalınlıkta 16 mm ara boşluklu ilk camı güneş ve ısı kontrol kaplamalı çift camlı pencere ünitesi takılması | m² | 202.8
15.470.1421 | Y-28-645/C49 | PVC ve alüminyum doğramaya profil ile 4+6 mm kalınlıkta 16 mm ara boşluklu ilk camı güneş ve ısı kontrol kaplamalı çift camlı pencere ünitesi takılması | m² | 203.65
15.470.1422 | Y-28-645/C50 | PVC ve alüminyum doğramaya profil ile 6+4 mm kalınlıkta 16 mm ara boşluklu ilk camı güneş ve ısı kontrol kaplamalı çift camlı pencere ünitesi takılması | m² | 210.15
15.470.1423 | Y-28-645/C51 | PVC ve alüminyum doğramaya profil ile 6+5 mm kalınlıkta 16 mm ara boşluklu ilk camı güneş ve ısı kontrol kaplamalı çift camlı pencere ünitesi takılması | m² | 225.74
15.470.1424 | Y-28-645/C52 | PVC ve alüminyum doğramaya profil ile 6+6 mm kalınlıkta 16 mm ara boşluklu ilk camı güneş ve ısı kontrol kaplamalı çift camlı pencere ünitesi takılması | m² | 236.14
15.475.1001 | Y-21-261/01 | Kadronlu ahşap döşeme yapılması | m² | 163.53
15.475.1002 | Y-21-261/02 | Mevcut kadronlar üzerine ahşap döşeme yapılması | m² | 137.89
15.480.1001 | Y-21-270/01 | Beton zemin üzerine kadronlu 15-16 mm kalınlıkta I.sınıf meşe parke kaplama yapılması | m² | 278.51
15.480.1002 | Y-21-270/02 | Beton zemin üzerine yapıştırma suretiyle 15-16 mm kalınlığında I.sınıf meşe parke kaplama yapılması | m² | 226.69
15.485.1001 | Y-21-275/01 | Lamine parke döşeme kaplaması yapılması (süpürgelik dahil) | m² | 181.08
15.490.1001 | Y-21-280/01 | Laminat parke döşeme kaplaması yapılması (AC1 Sınıf 21) (süpürgelik dahil) | m² | 50.74
15.490.1002 | Y-21-280/02 | Laminat parke döşeme kaplaması yapılması (AC3 Sınıf 23-31) (süpürgelik dahil) | m² | 57.59
15.490.1003 | Y-21-280/03 | Laminat parke döşeme kaplaması yapılması (AC4 Sınıf 32) (süpürgelik dahil) | m² | 64.49
15.495.1001 | Y-21-290/01 | Ahşaptan süpürgelik yapılması ve yerine konulması | m | 19.68
15.500.1001 | Y-21-301/01 | Düz merdiven küpeştesi yapılması ve yerine konulması | m | 106.06
15.500.1002 | Y-21-301/02 | Eğri merdiven küpeştesi yapılması ve yerine konulması | m | 206.28
15.505.1001 | Y-21-311/01 | Ahşaptan lambri yapılması | m² | 415.55
15.510.1001 | Y-22-001/01 | Ahşaptan masif tablalı iç kapı kasa ve pervazı yapılması yerine konulması | m² | 235.2
15.510.1002 | Y-22-001/02 | Ahşaptan masif tablalı dış kapı kasa ve pervazı yapılması yerine konulması | m² | 334.04
15.510.1101 | Y-22-009/01 | Ahşaptan masif tablalı iç kapı kanadı yapılması ve yerine konulması | m² | 217.23
15.510.1102 | Y-22-009/02 | Ahşaptan masif tablalı dış kapı kanadı yapılması ve yerine konulması | m² | 301.36
15.510.1103 | Y-22-009/03 | Laminat kaplamalı, iki yüzü odun lifinden yapılmış levhalarla (mdf) presli, kraft dolgulu iç kapı kanadı yapılması, yerine takılması | m² | 306.78
15.510.1104 | Y-22-009/04 | Laminat kaplamalı, iki yüzü odun lifinden yapılmış levhalarla (mdf) presli, delikli yonga levhalarla dolgulu iç kapı kanadı yapılması, yerine takılması | m² | 281.23
15.510.1105 | Y-22-009/05 | Ahşaptan camlı çarpma iç kapı kanadı yapılması ve yerine konulması | m² | 204.06
15.510.9991 | Y-22-011/01 | Mevcut kapılara suni deri ile kapitone kaplama yapılması | m² | 226.11
15.515.1001 | Y-22-051/01 | Ahşaptan kasa ve pervazlı tek satıhlı pencere yapılması ve yerine konulması | m² | 262.31
15.515.1101 | Y-22-061/01 | Ahşaptan iç camekan yapılması ve yerine konulması | m² | 188.81
15.520.1001 | 22-080 | Tip ahşap gömme dolap yapılması ve yerine monte edilmesi (2,50x1,80)=4,50m² | m² | 453.06
15.520.1002 | 22-081 | Tip ahşap mutfak tezgah altı dolabı yapılması ve yerine monte edilmesi. (1,68x0,85)=1,43m² | m² | 849.53
15.520.1003 | 22-082 | Tip ahşap mutfak tezgah üstü dolabı yapılması ve yerine monte edilmesi (3,04x0,80)=2,46m² | m² | 667.36
15.525.1001 | Y-22-071/01 | Ahşap çerçeveli, plastik telden sineklik yapılması ve yerine konulması (takılır- sökülür) | m² | 128.16
15.525.1002 | Y-22-071/02 | Alüminyum çerçeveli, plastik telden sineklik yapılması ve yerine konulması (takılır-sökülür) | m² | 101.9
15.525.1003 | Y-22-071/03 | Pvc çerçeveli, plastik telden sineklik yapılması ve yerine konulması (takılır- sökülür) | m² | 102.84
15.530.1151 | - | 12,5 mm kalınlıkta, her iki yüzü cam elyaf şilte kaplı, yangına dayanımı artırılmış, su emme oranı azaltılmış, kırılma dayanımı artırılmış alçı levhalar ile mevcut duvar üzeri, 60 cm aks aralıklı T profil ile giydirme duvar yapılması | m² | 173
15.530.1152 | - | 12,5 mm kalınlıkta, her iki yüzü cam elyaf şilte kaplı, yangına dayanımı artırılmış, su emme oranı azaltılmış, kırılma dayanımı artırılmış alçı levhalar ile mevcut duvar üzeri, 60 cm aks aralıklı DC profil ile giydirme duvar yapılması | m² | 173.24
15.530.1201 | - | Her iki yüzü cam elyaf şilte kaplı, lifler ile güçlendirilmiş alçı levhalar ile tek iskeletli dış cephe duvarı yapılması ( Tek Duvar C 100 profili-60 cm aks aralığı) (dış yüzeyde tek kat 12,5 mm cam elyaf şilte kaplı levha, iç yüzünde | m² | 199.79
15.530.1202 | - | Her iki yüzü cam elyaf şilte kaplı, lifler ile güçlendirilmiş alçı levhalar ile tek iskeletli dış cephe duvarı yapılması ( Tek Duvar C 100 profili-40 cm aks aralığı) (dış yüzeyde tek kat 12,5 mm cam elyaf şilte kaplı levha, iç yüzünde | m² | 216.53
15.530.1203 | - | Her iki yüzü cam elyaf şilte kaplı, lifler ile güçlendirilmiş alçı levhalar ile çift iskeletli (bağlantılı) dış cephe duvarı yapılması (Çift Duvar C 75 profili-60 cm aks aralığı) (dış yüzeyde tek kat 12,5 mm cam elyaf şilte kaplı levha, | m² | 236.41
15.530.1251 | - | Alçı levhalar ile tek iskeletli bölme duvar yapılması (Duvar C 50 profil - 60 cm aks aralığı) (her iki yüzünde tek kat 12,5 mm standart alçı levha ile) | m² | 95.85
15.530.1252 | - | Alçı levhalar ile tek iskeletli bölme duvar yapılması (Duvar C 50 profil - 60 cm aks aralığı) (her iki yüzünde tek kat 12,5 mm su emme oranı azaltılmış alçı levha ile) | m² | 101.63
15.530.1253 | - | Alçı levhalar ile tek iskeletli bölme duvar yapılması (Duvar C 50 profil - 60 cm aks aralığı) (her iki yüzünde tek kat 12,5 mm yangına dayanımı artırılmış alçı levha ile) | m² | 101.1
15.530.1254 | - | Alçı levhalar ile tek iskeletli bölme duvar yapılması (Duvar C 50 profil - 60 cm aks aralığı) (her iki yüzünde tek kat 12,5 mm su emme oranı azaltılmış, yangına dayanımı artırılmış alçı levha ile) | m² | 107.66
15.530.1255 | - | Alçı levhalar ile tek iskeletli bölme duvar yapılması (Duvar C 50 profil - 40 cm aks aralığı) (her iki yüzünde tek kat 12,5 mm standart alçı levha ile) | m² | 109.53
15.530.1256 | - | Alçı levhalar ile tek iskeletli bölme duvar yapılması (Duvar C 50 profil - 40 cm aks aralığı) (her iki yüzünde tek kat 12,5 mm su emme oranı azaltılmış alçı levha ile) | m² | 115.3
15.530.1257 | - | Alçı levhalar ile tek iskeletli bölme duvar yapılması (Duvar C 50 profil - 40 cm aks aralığı) (her iki yüzünde tek kat 12,5 mm yangına dayanımı artırılmış alçı levha ile) | m² | 114.78
15.530.1258 | - | Alçı levhalar ile tek iskeletli bölme duvar yapılması (Duvar C 50 profil - 40 cm aks aralığı) (her iki yüzünde tek kat 12,5 mm su emme oranı azaltılmış, yangına dayanımı artırılmış alçı levha ile) | m² | 121.34
15.530.1259 | - | Alçı levhalar ile tek iskeletli bölme duvar yapılması (Duvar C 75 profil - 60 cm aks aralığı) (her iki yüzünde tek kat 12,5 mm standart alçı levha ile) | m² | 100.11
15.530.1260 | - | Alçı levhalar ile tek iskeletli bölme duvar yapılması (Duvar C 75 profil - 60 cm aks aralığı) (her iki yüzünde tek kat 12,5 mm su emme oranı azaltılmış alçı levha ile) | m² | 105.89
15.530.1261 | - | Alçı levhalar ile tek iskeletli bölme duvar yapılması (Duvar C 75 profil - 60 cm aks aralığı) (her iki yüzünde tek kat 12,5 mm yangına dayanımı artırılmış alçı levha ile) | m² | 105.36
15.530.1262 | - | Alçı levhalar ile tek iskeletli bölme duvar yapılması (Duvar C 75 profil - 60 cm aks aralığı) (her iki yüzünde tek kat 12,5 mm su emme oranı azaltılmış, yangına dayanımı artırılmış alçı levha ile) | m² | 111.93
15.530.1263 | - | Alçı levhalar ile tek iskeletli bölme duvar yapılması (Duvar C 75 profil - 40 cm aks aralığı) (her iki yüzünde tek kat 12,5 mm standart alçı levha ile) | m² | 114.83
15.530.1264 | - | Alçı levhalar ile tek iskeletli bölme duvar yapılması (Duvar C 75 profil - 40 cm aks aralığı) (her iki yüzünde tek kat 12,5 mm su emme oranı azaltılmış alçı levha ile) | m² | 120.6
15.530.1265 | - | Alçı levhalar ile tek iskeletli bölme duvar yapılması (Duvar C 75 profil - 40 cm aks aralığı) (her iki yüzünde tek kat 12,5 mm yangına dayanımı artırılmış alçı levha ile) | m² | 120.08
15.530.1266 | - | Alçı levhalar ile tek iskeletli bölme duvar yapılması (Duvar C 75 profil - 40 cm aks aralığı) (her iki yüzünde tek kat 12,5 mm su emme oranı azaltılmış, yangına dayanımı artırılmış alçı levha ile) | m² | 126.64
15.530.1267 | - | Alçı levhalar ile tek iskeletli bölme duvar yapılması (Duvar C 100 profil - 60 cm aks aralığı) (her iki yüzünde tek kat 12,5 mm standart alçı levha ile) | m² | 103.9
15.530.1268 | - | Alçı levhalar ile tek iskeletli bölme duvar yapılması (Duvar C 100 profil - 60 cm aks aralığı) (her iki yüzünde tek kat 12,5 mm su emme oranı azaltılmış alçı levha ile) | m² | 109.68
15.530.1269 | - | Alçı levhalar ile tek iskeletli bölme duvar yapılması (Duvar C 100 profil - 60 cm aks aralığı) (her iki yüzünde tek kat 12,5 mm yangına dayanımı artırılmış alçı levha ile) | m² | 109.15
15.530.1270 | - | Alçı levhalar ile tek iskeletli bölme duvar yapılması (Duvar C 100 profil - 60 cm aks aralığı) (her iki yüzünde tek kat 12,5 mm su emme oranı azaltılmış, yangına dayanımı artırılmış alçı levha ile) | m² | 115.71
15.530.1271 | - | Alçı levhalar ile tek iskeletli bölme duvar yapılması (Duvar C 100 profil - 40 cm aks aralığı) (her iki yüzünde tek kat 12,5 mm standart alçı levha ile) | m² | 119.5
15.530.1272 | - | Alçı levhalar ile tek iskeletli bölme duvar yapılması (Duvar C 100 profil - 40 cm aks aralığı) (her iki yüzünde tek kat 12,5 mm su emme oranı azaltılmış alçı levha ile) | m² | 125.28
15.530.1273 | - | Alçı levhalar ile tek iskeletli bölme duvar yapılması (Duvar C 100 profil - 40 cm aks aralığı) (her iki yüzünde tek kat 12,5 mm yangına dayanımı artırılmış alçı levha ile) | m² | 124.75
15.530.1274 | - | Alçı levhalar ile tek iskeletli bölme duvar yapılması (Duvar C 100 profil - 40 cm aks aralığı) (her iki yüzünde tek kat 12,5 mm su emme oranı azaltılmış, yangına dayanımı artırılmış alçı levha ile) | m² | 131.31
15.530.1301 | - | Alçı levhalar ile tek iskeletli bölme duvar yapılması (Duvar C 50 profil - 60 cm aks aralığı) (her iki yüzünde tek kat 15 mm standart alçı levha ile) | m² | 100.05
15.530.1302 | - | Alçı levhalar ile tek iskeletli bölme duvar yapılması (Duvar C 50 profil - 60 cm aks aralığı) (her iki yüzünde tek kat 15 mm su emme oranı azaltılmış alçı levha ile) | m² | 106.88
15.530.1303 | - | Alçı levhalar ile tek iskeletli bölme duvar yapılması (Duvar C 50 profil - 60 cm aks aralığı) (her iki yüzünde tek kat 15 mm yangına dayanımı artırılmış alçı levha ile) | m² | 105.04
15.530.1304 | - | Alçı levhalar ile tek iskeletli bölme duvar yapılması (Duvar C 50 profil - 60 cm aks aralığı) (her iki yüzünde tek kat 15 mm su emme oranı azaltılmış, yangına dayanımı artırılmış alçı levha ile) | m² | 111.6
15.530.1305 | - | Alçı levhalar ile tek iskeletli bölme duvar yapılması (Duvar C 50 profil - 40 cm aks aralığı) (her iki yüzünde tek kat 15 mm standart alçı levha ile) | m² | 113.73
15.530.1306 | - | Alçı levhalar ile tek iskeletli bölme duvar yapılması (Duvar C 50 profil - 40 cm aks aralığı) (her iki yüzünde tek kat 15 mm su emme oranı azaltılmış alçı levha ile) | m² | 120.55
15.530.1307 | - | Alçı levhalar ile tek iskeletli bölme duvar yapılması (Duvar C 50 profil - 40 cm aks aralığı) (her iki yüzünde tek kat 15 mm yangına dayanımı artırılmış alçı levha ile) | m² | 118.71
15.530.1308 | - | Alçı levhalar ile tek iskeletli bölme duvar yapılması (Duvar C 50 profil - 40 cm aks aralığı) (her iki yüzünde tek kat 15 mm su emme oranı azaltılmış, yangına dayanımı artırılmış alçı levha ile) | m² | 125.28
15.530.1309 | - | Alçı levhalar ile tek iskeletli bölme duvar yapılması (Duvar C 75 profil - 60 cm aks aralığı) (her iki yüzünde tek kat 15 mm standart alçı levha ile) | m² | 104.31
15.530.1310 | - | Alçı levhalar ile tek iskeletli bölme duvar yapılması (Duvar C 75 profil - 60 cm aks aralığı) (her iki yüzünde tek kat 15 mm su emme oranı azaltılmış alçı levha ile) | m² | 111.14
15.530.1311 | - | Alçı levhalar ile tek iskeletli bölme duvar yapılması (Duvar C 75 profil - 60 cm aks aralığı) (her iki yüzünde tek kat 15 mm yangına dayanımı artırılmış alçı levha ile) | m² | 109.3
15.530.1312 | - | Alçı levhalar ile tek iskeletli bölme duvar yapılması (Duvar C 75 profil - 60 cm aks aralığı) (her iki yüzünde tek kat 15 mm su emme oranı azaltılmış, yangına dayanımı artırılmış alçı levha ile) | m² | 115.86
15.530.1313 | - | Alçı levhalar ile tek iskeletli bölme duvar yapılması (Duvar C 75 profil - 40 cm aks aralığı) (her iki yüzünde tek kat 15 mm standart alçı levha ile) | m² | 119.03
15.530.1314 | - | Alçı levhalar ile tek iskeletli bölme duvar yapılması (Duvar C 75 profil - 40 cm aks aralığı) (her iki yüzünde tek kat 15 mm su emme oranı azaltılmış alçı levha ile) | m² | 125.85
15.530.1315 | - | Alçı levhalar ile tek iskeletli bölme duvar yapılması (Duvar C 75 profil - 40 cm aks aralığı) (her iki yüzünde tek kat 15 mm yangına dayanımı artırılmış alçı levha ile) | m² | 124.01
15.530.1316 | - | Alçı levhalar ile tek iskeletli bölme duvar yapılması (Duvar C 75 profil - 40 cm aks aralığı) (her iki yüzünde tek kat 15 mm su emme oranı azaltılmış, yangına dayanımı artırılmış alçı levha ile) | m² | 130.58
15.530.1317 | - | Alçı levhalar ile tek iskeletli bölme duvar yapılması (Duvar C 100 profil - 60 cm aks aralığı) (her iki yüzünde tek kat 15 mm standart alçı levha ile) | m² | 108.1
15.530.1318 | - | Alçı levhalar ile tek iskeletli bölme duvar yapılması (Duvar C 100 profil - 60 cm aks aralığı) (her iki yüzünde tek kat 15 mm su emme oranı azaltılmış alçı levha ile) | m² | 114.93
15.530.1319 | - | Alçı levhalar ile tek iskeletli bölme duvar yapılması (Duvar C 100 profil - 60 cm aks aralığı) (her iki yüzünde tek kat 15 mm yangına dayanımı artırılmış alçı levha ile) | m² | 113.09
15.530.1320 | - | Alçı levhalar ile tek iskeletli bölme duvar yapılması (Duvar C 100 profil - 60 cm aks aralığı) (her iki yüzünde tek kat 15 mm su emme oranı azaltılmış, yangına dayanımı artırılmış alçı levha ile) | m² | 119.65
15.530.1321 | - | Alçı levhalar ile tek iskeletli bölme duvar yapılması (Duvar C 100 profil - 40 cm aks aralığı) (her iki yüzünde tek kat 15 mm standart alçı levha ile) | m² | 123.7
15.530.1322 | - | Alçı levhalar ile tek iskeletli bölme duvar yapılması (Duvar C 100 profil - 40 cm aks aralığı) (her iki yüzünde tek kat 15 mm su emme oranı azaltılmış alçı levha ile) | m² | 130.53
15.530.1323 | - | Alçı levhalar ile tek iskeletli bölme duvar yapılması (Duvar C 100 profil - 40 cm aks aralığı) (her iki yüzünde tek kat 15 mm yangına dayanımı artırılmış alçı levha ile) | m² | 128.69
15.530.1324 | - | Alçı levhalar ile tek iskeletli bölme duvar yapılması (Duvar C 100 profil - 40 cm aks aralığı) (her iki yüzünde tek kat 15 mm su emme oranı azaltılmış, yangına dayanımı artırılmış alçı levha ile) | m² | 135.25
15.530.1351 | - | Alçı levhalar ile tek iskeletli bölme duvar yapılması (Duvar C 50 profil - 60 cm aks aralığı) (her iki yüzünde çift kat 12,5 mm standart alçı levha ile) | m² | 119.34
15.530.1352 | - | Alçı levhalar ile tek iskeletli bölme duvar yapılması (Duvar C 50 profil - 60 cm aks aralığı) (her iki yüzünde çift kat 12,5 mm su emme oranı azaltılmış alçı levha ile) | m² | 130.89
15.530.1353 | - | Alçı levhalar ile tek iskeletli bölme duvar yapılması (Duvar C 50 profil - 60 cm aks aralığı) (her iki yüzünde çift kat 12,5 mm yangına dayanımı artırılmış alçı levha ile) | m² | 129.84
15.530.1354 | - | Alçı levhalar ile tek iskeletli bölme duvar yapılması (Duvar C 50 profil - 60 cm aks aralığı) (her iki yüzünde çift kat 12,5 mm su emme oranı azaltılmış, yangına dayanımı artırılmış alçı levha ile) | m² | 142.96
15.530.1355 | - | Alçı levhalar ile tek iskeletli bölme duvar yapılması (Duvar C 50 profil - 40 cm aks aralığı) (her iki yüzünde çift kat 12,5 mm standart alçı levha ile) | m² | 133.39
15.530.1356 | - | Alçı levhalar ile tek iskeletli bölme duvar yapılması (Duvar C 50 profil - 40 cm aks aralığı) (her iki yüzünde çift kat 12,5 mm su emme oranı azaltılmış alçı levha ile) | m² | 144.94
15.530.1357 | - | Alçı levhalar ile tek iskeletli bölme duvar yapılması (Duvar C 50 profil - 40 cm aks aralığı) (her iki yüzünde çift kat 12,5 mm yangına dayanımı artırılmış alçı levha ile) | m² | 143.89
15.530.1358 | - | Alçı levhalar ile tek iskeletli bölme duvar yapılması (Duvar C 50 profil - 40 cm aks aralığı) (her iki yüzünde çift kat 12,5 mm su emme oranı azaltılmış, yangına dayanımı artırılmış alçı levha ile) | m² | 157.01
15.530.1359 | - | Alçı levhalar ile tek iskeletli bölme duvar yapılması (Duvar C 75 profil - 60 cm aks aralığı) (her iki yüzünde çift kat 12,5 mm standart alçı levha ile) | m² | 123.6
15.530.1360 | - | Alçı levhalar ile tek iskeletli bölme duvar yapılması (Duvar C 75 profil - 60 cm aks aralığı) (her iki yüzünde çift kat 12,5 mm su emme oranı azaltılmış alçı levha ile) | m² | 135.15
15.530.1361 | - | Alçı levhalar ile tek iskeletli bölme duvar yapılması (Duvar C 75 profil - 60 cm aks aralığı) (her iki yüzünde çift kat 12,5 mm yangına dayanımı artırılmış alçı levha ile) | m² | 134.1
15.530.1362 | - | Alçı levhalar ile tek iskeletli bölme duvar yapılması (Duvar C 75 profil - 60 cm aks aralığı) (her iki yüzünde çift kat 12,5 mm su emme oranı azaltılmış, yangına dayanımı artırılmış alçı levha ile) | m² | 147.23
15.530.1363 | - | Alçı levhalar ile tek iskeletli bölme duvar yapılması (Duvar C 75 profil - 40 cm aks aralığı) (her iki yüzünde çift kat 12,5 mm standart alçı levha ile) | m² | 138.69
15.530.1364 | - | Alçı levhalar ile tek iskeletli bölme duvar yapılması (Duvar C 75 profil - 40 cm aks aralığı) (her iki yüzünde çift kat 12,5 mm su emme oranı azaltılmış alçı levha ile) | m² | 150.24
15.530.1365 | - | Alçı levhalar ile tek iskeletli bölme duvar yapılması (Duvar C 75 profil - 40 cm aks aralığı) (her iki yüzünde çift kat 12,5 mm yangına dayanımı artırılmış alçı levha ile) | m² | 149.19
15.530.1366 | - | Alçı levhalar ile tek iskeletli bölme duvar yapılması (Duvar C 75 profil - 40 cm aks aralığı) (her iki yüzünde çift kat 12,5 mm su emme oranı azaltılmış, yangına dayanımı artırılmış alçı levha ile) | m² | 162.31
15.530.1367 | - | Alçı levhalar ile tek iskeletli bölme duvar yapılması (Duvar C 100 profil - 60 cm aks aralığı) (her iki yüzünde çift kat 12,5 mm standart alçı levha ile) | m² | 127.39
15.530.1368 | - | Alçı levhalar ile tek iskeletli bölme duvar yapılması (Duvar C 100 profil - 60 cm aks aralığı) (her iki yüzünde çift kat 12,5 mm su emme oranı azaltılmış alçı levha ile) | m² | 138.94
15.530.1369 | - | Alçı levhalar ile tek iskeletli bölme duvar yapılması (Duvar C 100 profil - 60 cm aks aralığı) (her iki yüzünde çift kat 12,5 mm yangına dayanımı artırılmış alçı levha ile) | m² | 137.89
15.530.1370 | - | Alçı levhalar ile tek iskeletli bölme duvar yapılması (Duvar C 100 profil - 60 cm aks aralığı) (her iki yüzünde çift kat 12,5 mm su emme oranı azaltılmış, yangına dayanımı artırılmış alçı levha ile) | m² | 151.01
15.530.1371 | - | Alçı levhalar ile tek iskeletli bölme duvar yapılması (Duvar C 100 profil - 40 cm aks aralığı) (her iki yüzünde çift kat 12,5 mm standart alçı levha ile) | m² | 143.36
15.530.1372 | - | Alçı levhalar ile tek iskeletli bölme duvar yapılması (Duvar C 100 profil - 40 cm aks aralığı) (her iki yüzünde çift kat 12,5 mm su emme oranı azaltılmış alçı levha ile) | m² | 154.91
15.530.1373 | - | Alçı levhalar ile tek iskeletli bölme duvar yapılması (Duvar C 100 profil - 40 cm aks aralığı) (her iki yüzünde çift kat 12,5 mm yangına dayanımı artırılmış alçı levha ile) | m² | 153.86
15.530.1374 | - | Alçı levhalar ile tek iskeletli bölme duvar yapılması (Duvar C 100 profil - 40 cm aks aralığı) (her iki yüzünde çift kat 12,5 mm su emme oranı azaltılmış, yangına dayanımı artırılmış alçı levha ile) | m² | 166.99
15.530.1401 | - | Alçı levhalar ile tek iskeletli bölme duvar yapılması (Duvar C 50 profil - 60 cm aks aralığı) (her iki yüzünde çift kat 15 mm standart alçı levha ile) | m² | 127.74
15.530.1402 | - | Alçı levhalar ile tek iskeletli bölme duvar yapılması (Duvar C 50 profil - 60 cm aks aralığı) (her iki yüzünde çift kat 15 mm su emme oranı azaltılmış alçı levha ile) | m² | 141.39
15.530.1403 | - | Alçı levhalar ile tek iskeletli bölme duvar yapılması (Duvar C 50 profil - 60 cm aks aralığı) (her iki yüzünde çift kat 15 mm yangına dayanımı artırılmış alçı levha ile) | m² | 137.71
15.530.1404 | - | Alçı levhalar ile tek iskeletli bölme duvar yapılması (Duvar C 50 profil - 60 cm aks aralığı) (her iki yüzünde çift kat 15 mm su emme oranı azaltılmış, yangına dayanımı artırılmış alçı levha ile) | m² | 150.84
15.530.1405 | - | Alçı levhalar ile tek iskeletli bölme duvar yapılması (Duvar C 50 profil - 40 cm aks aralığı) (her iki yüzünde çift kat 15 mm standart alçı levha ile) | m² | 141.79
15.530.1406 | - | Alçı levhalar ile tek iskeletli bölme duvar yapılması (Duvar C 50 profil - 40 cm aks aralığı) (her iki yüzünde çift kat 15 mm su emme oranı azaltılmış alçı levha ile) | m² | 155.44
15.530.1407 | - | Alçı levhalar ile tek iskeletli bölme duvar yapılması (Duvar C 50 profil - 40 cm aks aralığı) (her iki yüzünde çift kat 15 mm yangına dayanımı artırılmış alçı levha ile) | m² | 151.76
15.530.1408 | - | Alçı levhalar ile tek iskeletli bölme duvar yapılması (Duvar C 50 profil - 40 cm aks aralığı) (her iki yüzünde çift kat 15 mm su emme oranı azaltılmış, yangına dayanımı artırılmış alçı levha ile) | m² | 164.89
15.530.1409 | - | Alçı levhalar ile tek iskeletli bölme duvar yapılması (Duvar C 75 profil - 60 cm aks aralığı) (her iki yüzünde çift kat 15 mm standart alçı levha ile) | m² | 132
15.530.1410 | - | Alçı levhalar ile tek iskeletli bölme duvar yapılması (Duvar C 75 profil - 60 cm aks aralığı) (her iki yüzünde çift kat 15 mm su emme oranı azaltılmış alçı levha ile) | m² | 145.65
15.530.1411 | - | Alçı levhalar ile tek iskeletli bölme duvar yapılması (Duvar C 75 profil - 60 cm aks aralığı) (her iki yüzünde çift kat 15 mm yangına dayanımı artırılmış alçı levha ile) | m² | 141.98
15.530.1412 | - | Alçı levhalar ile tek iskeletli bölme duvar yapılması (Duvar C 75 profil - 60 cm aks aralığı) (her iki yüzünde çift kat 15 mm su emme oranı azaltılmış, yangına dayanımı artırılmış alçı levha ile) | m² | 155.1
15.530.1413 | - | Alçı levhalar ile tek iskeletli bölme duvar yapılması (Duvar C 75 profil - 40 cm aks aralığı) (her iki yüzünde çift kat 15 mm standart alçı levha ile) | m² | 147.09
15.530.1414 | - | Alçı levhalar ile tek iskeletli bölme duvar yapılması (Duvar C 75 profil - 40 cm aks aralığı) (her iki yüzünde çift kat 15 mm su emme oranı azaltılmış alçı levha ile) | m² | 160.74
15.530.1415 | - | Alçı levhalar ile tek iskeletli bölme duvar yapılması (Duvar C 75 profil - 40 cm aks aralığı) (her iki yüzünde çift kat 15 mm yangına dayanımı artırılmış alçı levha ile) | m² | 157.06
15.530.1416 | - | Alçı levhalar ile tek iskeletli bölme duvar yapılması (Duvar C 75 profil - 40 cm aks aralığı) (her iki yüzünde çift kat 15 mm su emme oranı azaltılmış, yangına dayanımı artırılmış alçı levha ile) | m² | 170.19
15.530.1417 | - | Alçı levhalar ile tek iskeletli bölme duvar yapılması (Duvar C 100 profil - 60 cm aks aralığı) (her iki yüzünde çift kat 15 mm standart alçı levha ile) | m² | 135.79
15.530.1418 | - | Alçı levhalar ile tek iskeletli bölme duvar yapılması (Duvar C 100 profil - 60 cm aks aralığı) (her iki yüzünde çift kat 15 mm su emme oranı azaltılmış alçı levha ile) | m² | 149.44
15.530.1419 | - | Alçı levhalar ile tek iskeletli bölme duvar yapılması (Duvar C 100 profil - 60 cm aks aralığı) (her iki yüzünde çift kat 15 mm yangına dayanımı artırılmış alçı levha ile) | m² | 145.76
15.530.1420 | - | Alçı levhalar ile tek iskeletli bölme duvar yapılması (Duvar C 100 profil - 60 cm aks aralığı) (her iki yüzünde çift kat 15 mm su emme oranı azaltılmış, yangına dayanımı artırılmış alçı levha ile) | m² | 158.89
15.530.1421 | - | Alçı levhalar ile tek iskeletli bölme duvar yapılması (Duvar C 100 profil - 40 cm aks aralığı) (her iki yüzünde çift kat 15 mm standart alçı levha ile) | m² | 151.76
15.530.1422 | - | Alçı levhalar ile tek iskeletli bölme duvar yapılması (Duvar C 100 profil - 40 cm aks aralığı) (her iki yüzünde çift kat 15 mm su emme oranı azaltılmış alçı levha ile) | m² | 165.41
15.530.1423 | - | Alçı levhalar ile tek iskeletli bölme duvar yapılması (Duvar C 100 profil - 40 cm aks aralığı) (her iki yüzünde çift kat 15 mm yangına dayanımı artırılmış alçı levha ile) | m² | 161.74
15.530.1424 | - | Alçı levhalar ile tek iskeletli bölme duvar yapılması (Duvar C 100 profil - 40 cm aks aralığı) (her iki yüzünde çift kat 15 mm su emme oranı azaltılmış, yangına dayanımı artırılmış alçı levha ile) | m² | 174.86
15.530.1451 | - | Alçı levhalar ile tek iskeletli bölme duvar yapılması (Duvar C 50 profil - 60 cm aks aralığı) (her iki yüzünde üç kat 12,5 mm standart alçı levha ile) | m² | 143.01
15.530.1452 | - | Alçı levhalar ile tek iskeletli bölme duvar yapılması (Duvar C 50 profil - 60 cm aks aralığı) (her iki yüzünde üç kat 12,5 mm su emme oranı azaltılmış alçı levha ile) | m² | 160.34
15.530.1453 | - | Alçı levhalar ile tek iskeletli bölme duvar yapılması (Duvar C 50 profil - 60 cm aks aralığı) (her iki yüzünde üç kat 12,5 mm yangına dayanımı artırılmış alçı levha ile) | m² | 158.76
15.530.1454 | - | Alçı levhalar ile tek iskeletli bölme duvar yapılması (Duvar C 50 profil - 60 cm aks aralığı) (her iki yüzünde üç kat 12,5 mm su emme oranı azaltılmış, yangına dayanımı artırılmış alçı levha ile) | m² | 178.45
15.530.1455 | - | Alçı levhalar ile tek iskeletli bölme duvar yapılması (Duvar C 75 profil - 60 cm aks aralığı) (her iki yüzünde üç kat 12,5 mm standart alçı levha ile) | m² | 147.28
15.530.1456 | - | Alçı levhalar ile tek iskeletli bölme duvar yapılması (Duvar C 75 profil - 60 cm aks aralığı) (her iki yüzünde üç kat 12,5 mm su emme oranı azaltılmış alçı levha ile) | m² | 164.6
15.530.1457 | - | Alçı levhalar ile tek iskeletli bölme duvar yapılması (Duvar C 75 profil - 60 cm aks aralığı) (her iki yüzünde üç kat 12,5 mm yangına dayanımı artırılmış alçı levha ile) | m² | 163.03
15.530.1458 | - | Alçı levhalar ile tek iskeletli bölme duvar yapılması (Duvar C 75 profil - 60 cm aks aralığı) (her iki yüzünde üç kat 12,5 mm su emme oranı azaltılmış, yangına dayanımı artırılmış alçı levha ile) | m² | 182.71
15.530.1459 | - | Alçı levhalar ile tek iskeletli bölme duvar yapılması (Duvar C 100 profil - 60 cm aks aralığı) (her iki yüzünde üç kat 12,5 mm standart alçı levha ile) | m² | 151.06
15.530.1460 | - | Alçı levhalar ile tek iskeletli bölme duvar yapılması (Duvar C 100 profil - 60 cm aks aralığı) (her iki yüzünde üç kat 12,5 mm su emme oranı azaltılmış alçı levha ile) | m² | 168.39
15.530.1461 | - | Alçı levhalar ile tek iskeletli bölme duvar yapılması (Duvar C 100 profil - 60 cm aks aralığı) (her iki yüzünde üç kat 12,5 mm yangına dayanımı artırılmış alçı levha ile) | m² | 166.81
15.530.1462 | - | Alçı levhalar ile tek iskeletli bölme duvar yapılması (Duvar C 100 profil - 60 cm aks aralığı) (her iki yüzünde üç kat 12,5 mm su emme oranı azaltılmış, yangına dayanımı artırılmış alçı levha ile) | m² | 186.5
15.530.1501 | - | Alçı levhalar ile çift iskeletli bölme duvar yapılması (Duvar C 50 profil - 60 cm aks aralığı) (her iki yüzünde iki kat 12,5 mm standart alçı levha ile) | m² | 163.78
15.530.1502 | - | Alçı levhalar ile çift iskeletli bölme duvar yapılması (Duvar C 50 profil - 60 cm aks aralığı) (her iki yüzünde iki kat 12,5 mm su emme oranı azaltılmış alçı levha ile) | m² | 175.33
15.530.1503 | - | Alçı levhalar ile çift iskeletli bölme duvar yapılması (Duvar C 50 profil - 60 cm aks aralığı) (her iki yüzünde iki kat 12,5 mm yangına dayanımı artırılmış alçı levha ile) | m² | 174.28
15.530.1504 | - | Alçı levhalar ile çift iskeletli bölme duvar yapılması (Duvar C 50 profil - 60 cm aks aralığı) (her iki yüzünde iki kat 12,5 mm su emme oranı azaltılmış, yangına dayanımı artırılmış alçı levha ile) | m² | 187.4
15.530.1505 | - | Alçı levhalar ile çift iskeletli bölme duvar yapılması (Duvar C 50 profil - 60 cm aks aralığı) (her iki yüzünde iki kat 15 mm standart alçı levha ile) | m² | 172.18
15.530.1506 | - | Alçı levhalar ile çift iskeletli bölme duvar yapılması (Duvar C 50 profil - 60 cm aks aralığı) (her iki yüzünde iki kat 15 mm su emme oranı azaltılmış alçı levha ile) | m² | 185.83
15.530.1507 | - | Alçı levhalar ile çift iskeletli bölme duvar yapılması (Duvar C 50 profil - 60 cm aks aralığı) (her iki yüzünde iki kat 15 mm yangına dayanımı artırılmış alçı levha ile) | m² | 182.15
15.530.1508 | - | Alçı levhalar ile çift iskeletli bölme duvar yapılması (Duvar C 50 profil - 60 cm aks aralığı) (her iki yüzünde iki kat 15 mm su emme oranı azaltılmış, yangına dayanımı artırılmış alçı levha ile) | m² | 195.28
15.530.1509 | - | Alçı levhalar ile çift iskeletli bölme duvar yapılması (Duvar C 75 profil - 60 cm aks aralığı) (her iki yüzünde iki kat 12,5 mm standart alçı levha ile) | m² | 172.3
15.530.1510 | - | Alçı levhalar ile çift iskeletli bölme duvar yapılması (Duvar C 75 profil - 60 cm aks aralığı) (her iki yüzünde iki kat 12,5 mm su emme oranı azaltılmış alçı levha ile) | m² | 183.85
15.530.1511 | - | Alçı levhalar ile çift iskeletli bölme duvar yapılması (Duvar C 75 profil - 60 cm aks aralığı) (her iki yüzünde iki kat 12,5 mm yangına dayanımı artırılmış alçı levha ile) | m² | 182.8
15.530.1512 | - | Alçı levhalar ile çift iskeletli bölme duvar yapılması (Duvar C 75 profil - 60 cm aks aralığı) (her iki yüzünde iki kat 12,5 mm su emme oranı azaltılmış, yangına dayanımı artırılmış alçı levha ile) | m² | 195.93
15.530.1551 | - | Alçı levhalar ile çift iskeletli (birbirine alçı levha şeritlerle bağlanmış) bölme duvar yapılması (Duvar C 50 profil - 60 cm aks aralığı) (her iki yüzünde iki kat 12,5 mm standart alçı levha ile) | m² | 181.73
15.530.1552 | - | Alçı levhalar ile çift iskeletli (birbirine alçı levha şeritlerle bağlanmış) bölme duvar yapılması (Duvar C 50 profil - 60 cm aks aralığı) (her iki yüzünde iki kat 12,5 mm su emme oranı azaltılmış alçı levha ile) | m² | 193.55
15.530.1553 | - | Alçı levhalar ile çift iskeletli (birbirine alçı levha şeritlerle bağlanmış) bölme duvar yapılması (Duvar C 50 profil - 60 cm aks aralığı) (her iki yüzünde iki kat 12,5 mm yangına dayanımı artırılmış alçı levha ile) | m² | 192.48
15.530.1554 | - | Alçı levhalar ile çift iskeletli (birbirine alçı levha şeritlerle bağlanmış) bölme duvar yapılması (Duvar C 50 profil - 60 cm aks aralığı) (her iki yüzünde iki kat 12,5 mm su emme oranı azaltılmış, yangına dayanımı artırılmış alçı levha ile) | m² | 205.91
15.530.1555 | - | Alçı levhalar ile çift iskeletli (birbirine alçı levha şeritlerle bağlanmış) bölme duvar yapılması (Duvar C 50 profil - 60 cm aks aralığı) (her iki yüzünde iki kat 15 mm standart alçı levha ile) | m² | 190.33
15.530.1556 | - | Alçı levhalar ile çift iskeletli (birbirine alçı levha şeritlerle bağlanmış) bölme duvar yapılması (Duvar C 50 profil - 60 cm aks aralığı) (her iki yüzünde iki kat 15 mm su emme oranı azaltılmış alçı levha ile) | m² | 204.3
15.530.1557 | - | Alçı levhalar ile çift iskeletli (birbirine alçı levha şeritlerle bağlanmış) bölme duvar yapılması (Duvar C 50 profil - 60 cm aks aralığı) (her iki yüzünde iki kat 15 mm yangına dayanımı artırılmış alçı levha ile) | m² | 200.54
15.530.1558 | - | Alçı levhalar ile çift iskeletli (birbirine alçı levha şeritlerle bağlanmış) bölme duvar yapılması (Duvar C 50 profil - 60 cm aks aralığı) (her iki yüzünde iki kat 15 mm su emme oranı azaltılmış, yangına dayanımı artırılmış alçı levha ile) | m² | 213.98
15.530.1559 | - | Alçı levhalar ile çift iskeletli (birbirine alçı levha şeritlerle bağlanmış) bölme duvar yapılması (Duvar C 75 profil - 60 cm aks aralığı) (her iki yüzünde iki kat 12,5 mm standart alçı levha ile) | m² | 190.25
15.530.1560 | - | Alçı levhalar ile çift iskeletli (birbirine alçı levha şeritlerle bağlanmış) bölme duvar yapılması (Duvar C 75 profil - 60 cm aks aralığı) (her iki yüzünde iki kat 12,5 mm su emme oranı azaltılmış alçı levha ile) | m² | 202.08
15.530.1561 | - | Alçı levhalar ile çift iskeletli (birbirine alçı levha şeritlerle bağlanmış) bölme duvar yapılması (Duvar C 75 profil - 60 cm aks aralığı) (her iki yüzünde iki kat 12,5 mm yangına dayanımı artırılmış alçı levha ile) | m² | 201
15.530.1562 | - | Alçı levhalar ile çift iskeletli (birbirine alçı levha şeritlerle bağlanmış) bölme duvar yapılması (Duvar C 75 profil - 60 cm aks aralığı) (her iki yüzünde iki kat 12,5 mm su emme oranı azaltılmış, yangına dayanımı artırılmış alçı levha ile) | m² | 214.44
15.530.1701 | - | Alçı levhalar ile yapıştırma yöntemiyle giydirme duvar yapılması (12,5mm tek kat standart alçı levha ile) | m² | 71.04
15.530.1702 | - | Alçı levhalar ile yapıştırma yöntemiyle giydirme duvar yapılması (12,5mm tek kat su emme oranı azaltılmış alçı levha ile) | m² | 73.93
15.530.1703 | - | Alçı levhalar ile yapıştırma yöntemiyle giydirme duvar yapılması (12,5mm tek kat yangına dayanımı artırılmış alçı levha ile) | m² | 73.66
15.530.1704 | - | Alçı levhalar ile yapıştırma yöntemiyle giydirme duvar yapılması (12,5mm tek kat su emme oranı azaltılmış, yangına dayanımı artırılmış alçı levha ile) | m² | 76.95
15.530.1726 | - | Alçı levha ile tek iskeletli giydirme duvar yapılması (Tek Tavan C 60 profil - 60 cm aks aralığı) (12,5 mm tek kat standart alçı levha ile) | m² | 60.86
15.530.1727 | - | Alçı levha ile tek iskeletli giydirme duvar yapılması (Tek Tavan C 60 profil - 60 cm aks aralığı) (12,5 mm tek kat su emme oranı azaltılmış alçı levha ile) | m² | 63.75
15.530.1728 | - | Alçı levha ile tek iskeletli giydirme duvar yapılması (Tek Tavan C 60 profil - 60 cm aks aralığı) (12,5 mm tek kat yangına dayanımı artırılmış alçı levha ile) | m² | 63.49
15.530.1729 | - | Alçı levha ile tek iskeletli giydirme duvar yapılması (Tek Tavan C 60 profil - 60 cm aks aralığı) (12,5 mm tek kat yangına dayanımı artırılmış alçı levha ile) | m² | 66.78
15.530.1730 | - | Alçı levha ile tek iskeletli giydirme duvar yapılması (Tek Tavan C 60 profil - 60 cm aks aralığı) (15 mm tek kat standart alçı levha ile) | m² | 62.96
15.530.1731 | - | Alçı levha ile tek iskeletli giydirme duvar yapılması (Tek Tavan C 60 profil - 60 cm aks aralığı) (15 mm tek kat su emme oranı azaltılmış alçı levha ile) | m² | 66.38
15.530.1732 | - | Alçı levha ile tek iskeletli giydirme duvar yapılması (Tek Tavan C 60 profil - 60 cm aks aralığı) (15 mm tek kat yangına dayanımı artırılmış alçı levha ile) | m² | 65.46
15.530.1733 | - | Alçı levha ile tek iskeletli giydirme duvar yapılması (Tek Tavan C 60 profil - 60 cm aks aralığı) (15 mm tek kat yangına dayanımı artırılmış alçı levha ile) | m² | 68.74
15.530.1751 | - | Alçı levha ile tek iskeletli giydirme duvar yapılması (Tek Tavan C 60 profil - 60 cm aks aralığı) (12,5 mm çift kat standart alçı levha ile) | m² | 77.54
15.530.1752 | - | Alçı levha ile tek iskeletli giydirme duvar yapılması (Tek Tavan C 60 profil - 60 cm aks aralığı) (12,5 mm çift kat su emme oranı azaltılmış alçı levha ile) | m² | 83.31
15.530.1753 | - | Alçı levha ile tek iskeletli giydirme duvar yapılması (Tek Tavan C 60 profil - 60 cm aks aralığı) (12,5 mm çift kat yangına dayanımı artırılmış alçı levha ile) | m² | 82.79
15.530.1754 | - | Alçı levha ile tek iskeletli giydirme duvar yapılması (Tek Tavan C 60 profil - 60 cm aks aralığı) (12,5 mm çift kat su emme oranı azaltılmış, yangına dayanımı artırılmış alçı levha ile) | m² | 89.35
15.530.1776 | - | Alçı levha ile tek iskeletli giydirme duvar yapılması (Tek Duvar C 50 profil - 60 cm aks aralığı) (12,5 mm tek kat standart alçı levha ile) | m² | 78.36
15.530.1777 | - | Alçı levha ile tek iskeletli giydirme duvar yapılması (Tek Duvar C 50 profil - 60 cm aks aralığı) (12,5 mm tek kat su emme oranı azaltılmış alçı levha ile) | m² | 81.25
15.530.1778 | - | Alçı levha ile tek iskeletli giydirme duvar yapılması (Tek Duvar C 50 profil - 60 cm aks aralığı) (12,5 mm tek kat yangına dayanımı artırılmış alçı levha ile) | m² | 80.99
15.530.1779 | - | Alçı levha ile tek iskeletli giydirme duvar yapılması (Tek Duvar C 50 profil - 60 cm aks aralığı) (12,5 mm tek kat su emme oranı azaltılmış, yangına dayanımı artırılmış alçı levha ile) | m² | 84.28
15.530.1780 | - | Alçı levha ile tek iskeletli giydirme duvar yapılması (Tek Duvar C 50 profil - 40 cm aks aralığı) (12,5 mm tek kat standart alçı levha ile) | m² | 94.31
15.530.1781 | - | Alçı levha ile tek iskeletli giydirme duvar yapılması (Tek Duvar C 50 profil - 40 cm aks aralığı) (12,5 mm tek kat su emme oranı azaltılmış alçı levha ile) | m² | 97.2
15.530.1782 | - | Alçı levha ile tek iskeletli giydirme duvar yapılması (Tek Duvar C 50 profil - 40 cm aks aralığı) (12,5 mm tek kat yangına dayanımı artırılmış alçı levha ile) | m² | 96.94
15.530.1783 | - | Alçı levha ile tek iskeletli giydirme duvar yapılması (Tek Duvar C 50 profil - 40 cm aks aralığı) (12,5 mm tek kat su emme oranı azaltılmış, yangına dayanımı artırılmış alçı levha ile) | m² | 100.23
15.530.1784 | - | Alçı levha ile tek iskeletli giydirme duvar yapılması (Tek Duvar C 75 profil - 60 cm aks aralığı) (12,5 mm tek kat standart alçı levha ile) | m² | 82.63
15.530.1785 | - | Alçı levha ile tek iskeletli giydirme duvar yapılması (Tek Duvar C 75 profil - 60 cm aks aralığı) (12,5 mm tek kat su emme oranı azaltılmış alçı levha ile) | m² | 85.51
15.530.1786 | - | Alçı levha ile tek iskeletli giydirme duvar yapılması (Tek Duvar C 75 profil - 60 cm aks aralığı) (12,5 mm tek kat yangına dayanımı artırılmış alçı levha ile) | m² | 85.25
15.530.1787 | - | Alçı levha ile tek iskeletli giydirme duvar yapılması (Tek Duvar C 75 profil - 60 cm aks aralığı) (12,5 mm tek kat su emme oranı azaltılmış, yangına dayanımı artırılmış alçı levha ile) | m² | 88.54
15.530.1788 | - | Alçı levha ile tek iskeletli giydirme duvar yapılması (Tek Duvar C 75 profil - 40 cm aks aralığı) (12,5 mm tek kat standart alçı levha ile) | m² | 99.61
15.530.1789 | - | Alçı levha ile tek iskeletli giydirme duvar yapılması (Tek Duvar C 75 profil - 40 cm aks aralığı) (12,5 mm tek kat su emme oranı azaltılmış alçı levha ile) | m² | 102.5
15.530.1790 | - | Alçı levha ile tek iskeletli giydirme duvar yapılması (Tek Duvar C 75 profil - 40 cm aks aralığı) (12,5 mm tek kat yangına dayanımı artırılmış alçı levha ile) | m² | 102.24
15.530.1791 | - | Alçı levha ile tek iskeletli giydirme duvar yapılması (Tek Duvar C 75 profil - 40 cm aks aralığı) (12,5 mm tek kat su emme oranı azaltılmış, yangına dayanımı artırılmış alçı levha ile) | m² | 105.53
15.530.1792 | - | Alçı levha ile tek iskeletli giydirme duvar yapılması (Tek Duvar C 50 profil - 60 cm aks aralığı) (15 mm tek kat standart alçı levha ile) | m² | 80.46
15.530.1793 | - | Alçı levha ile tek iskeletli giydirme duvar yapılması (Tek Duvar C 50 profil - 60 cm aks aralığı) (15 mm tek kat su emme oranı azaltılmış alçı levha ile) | m² | 89.83
15.530.1794 | - | Alçı levha ile tek iskeletli giydirme duvar yapılması (Tek Duvar C 50 profil - 60 cm aks aralığı) (15 mm tek kat yangına dayanımı artırılmış alçı levha ile) | m² | 82.96
15.530.1795 | - | Alçı levha ile tek iskeletli giydirme duvar yapılması (Tek Duvar C 50 profil - 60 cm aks aralığı) (15 mm tek kat su emme oranı azaltılmış, yangına dayanımı artırılmış alçı levha ile) | m² | 86.24
15.530.1796 | - | Alçı levha ile tek iskeletli giydirme duvar yapılması (Tek Duvar C 50 profil - 40 cm aks aralığı) (15 mm tek kat standart alçı levha ile) | m² | 96.41
15.530.1797 | - | Alçı levha ile tek iskeletli giydirme duvar yapılması (Tek Duvar C 50 profil - 40 cm aks aralığı) (15 mm tek kat su emme oranı azaltılmış alçı levha ile) | m² | 99.83
15.530.1798 | . | Alçı levha ile tek iskeletli giydirme duvar yapılması (Tek Duvar C 50 profil - 40 cm aks aralığı) (15 mm tek kat yangına dayanımı artırılmış alçı levha ile) | m² | 98.91
15.530.1799 | . | Alçı levha ile tek iskeletli giydirme duvar yapılması (Tek Duvar C 50 profil - 40 cm aks aralığı) (15 mm tek kat su emme oranı azaltılmış, yangına dayanımı artırılmış alçı levha ile) | m² | 102.19
15.530.1800 | . | Alçı levha ile tek iskeletli giydirme duvar yapılması (Tek Duvar C 75 profil - 60 cm aks aralığı) (15 mm tek kat standart alçı levha ile) | m² | 84.73
15.530.1801 | . | Alçı levha ile tek iskeletli giydirme duvar yapılması (Tek Duvar C 75 profil - 60 cm aks aralığı) (15 mm tek kat su emme oranı azaltılmış alçı levha ile) | m² | 88.14
15.530.1802 | . | Alçı levha ile tek iskeletli giydirme duvar yapılması (Tek Duvar C 75 profil - 60 cm aks aralığı) (15 mm tek kat yangına dayanımı artırılmış alçı levha ile) | m² | 87.23
15.530.1803 | . | Alçı levha ile tek iskeletli giydirme duvar yapılması (Tek Duvar C 75 profil - 60 cm aks aralığı) (15 mm tek kat su emme oranı azaltılmış, yangına dayanımı artırılmış alçı levha ile) | m² | 90.5
15.530.1804 | . | Alçı levha ile tek iskeletli giydirme duvar yapılması (Tek Duvar C 75 profil - 40 cm aks aralığı) (15 mm tek kat standart alçı levha ile) | m² | 101.71
15.530.1805 | . | Alçı levha ile tek iskeletli giydirme duvar yapılması (Tek Duvar C 75 profil - 40 cm aks aralığı) (15 mm tek kat su emme oranı azaltılmış alçı levha ile) | m² | 105.13
15.530.1806 | . | Alçı levha ile tek iskeletli giydirme duvar yapılması (Tek Duvar C 75 profil - 40 cm aks aralığı) (15 mm tek kat yangına dayanımı artırılmış alçı levha ile) | m² | 104.21
15.530.1807 | . | Alçı levha ile tek iskeletli giydirme duvar yapılması (Tek Duvar C 75 profil - 40 cm aks aralığı) (15 mm tek kat su emme oranı azaltılmış, yangına dayanımı artırılmış alçı levha ile) | m² | 107.49
15.530.1826 | . | Alçı levha ile tek iskeletli giydirme duvar yapılması (Tek Duvar C 50 profil - 60 cm aks aralığı) (12,5 mm çift kat standart alçı levha ile) | m² | 95.04
15.530.1827 | . | Alçı levha ile tek iskeletli giydirme duvar yapılması (Tek Duvar C 50 profil - 60 cm aks aralığı) (12,5 mm çift kat su emme oranı azaltılmış alçı levha ile) | m² | 100.81
15.530.1828 | . | Alçı levha ile tek iskeletli giydirme duvar yapılması (Tek Duvar C 50 profil - 60 cm aks aralığı) (12,5 mm çift kat yangına dayanımı artırılmış alçı levha ile) | m² | 100.29
15.530.1829 | . | Alçı levha ile tek iskeletli giydirme duvar yapılması (Tek Duvar C 50 profil - 60 cm aks aralığı) (12,5 mm çift kat su emme oranı azaltılmış, yangına dayanımı artırılmış alçı levha ile) | m² | 106.85
15.530.1830 | . | Alçı levha ile tek iskeletli giydirme duvar yapılması (Tek Duvar C 50 profil - 40 cm aks aralığı) (12,5 mm çift kat standart alçı levha ile) | m² | 101.35
15.530.1831 | . | Alçı levha ile tek iskeletli giydirme duvar yapılması (Tek Duvar C 50 profil - 40 cm aks aralığı) (12,5 mm çift kat su emme oranı azaltılmış alçı levha ile) | m² | 107.13
15.530.1832 | . | Alçı levha ile tek iskeletli giydirme duvar yapılması (Tek Duvar C 50 profil - 40 cm aks aralığı) (12,5 mm çift kat yangına dayanımı artırılmış alçı levha ile) | m² | 106.6
15.530.1833 | . | Alçı levha ile tek iskeletli giydirme duvar yapılması (Tek Duvar C 50 profil - 40 cm aks aralığı) (12,5 mm çift kat su emme oranı azaltılmış, yangına dayanımı artırılmış alçı levha ile) | m² | 113.16
15.530.1901 | . | Alçı levhalar ile çift iskeletli askı sistemli asma tavan yapılması (Agraf mesafesi aynı yönde 900 mm, ana taşıyıcı profil mesafesi 1000 mm, tali taşıyıcı profil mesafesi 500 mm aks aralıkları ile) (12,5 mm tek kat standart alç | m² | 111.89
15.530.1902 | . | Alçı levhalar ile çift iskeletli askı sistemli asma tavan yapılması (Agraf mesafesi aynı yönde 900 mm, ana taşıyıcı profil mesafesi 1000 mm, tali taşıyıcı profil mesafesi 500 mm aks aralıkları ile) (12,5 mm tek kat su emme oran | m² | 114.78
15.530.1903 | . | Alçı levhalar ile çift iskeletli askı sistemli asma tavan yapılması (Agraf mesafesi aynı yönde 900 mm, ana taşıyıcı profil mesafesi 1000 mm, tali taşıyıcı profil mesafesi 500 mm aks aralıkları ile) (12,5 mm tek kat yangına daya | m² | 114.51
15.530.1904 | . | Alçı levhalar ile çift iskeletli askı sistemli asma tavan yapılması (Agraf mesafesi aynı yönde 900 mm, ana taşıyıcı profil mesafesi 1000 mm, tali taşıyıcı profil mesafesi 500 mm aks aralıkları ile) (12,5 mm tek kat su | m² | 117.8
15.530.1905 | . | Alçı levhalar ile çift iskeletli askı sistemli asma tavan yapılması (Askı çubuğu mesafesi aynı yönde 900 mm, ana taşıyıcı profil mesafesi 1000 mm, tali taşıyıcı profil mesafesi 500 mm aks aralıkları ile) (12,5 mm tek kat standa | m² | 113.3
15.530.1906 | . | Alçı levhalar ile çift iskeletli askı sistemli asma tavan yapılması (Askı çubuğu mesafesi aynı yönde 900 mm, ana taşıyıcı profil mesafesi 1000 mm, tali taşıyıcı profil mesafesi 500 mm aks aralıkları ile) (12,5 mm tek | m² | 116.19
15.530.1907 | . | Alçı levhalar ile çift iskeletli askı sistemli asma tavan yapılması (Askı çubuğu mesafesi aynı yönde 900 mm, ana taşıyıcı profil mesafesi 1000 mm, tali taşıyıcı profil mesafesi 500 mm aks aralıkları ile) (12,5 mm tek | m² | 115.93
15.530.1908 | . | Alçı levhalar ile çift iskeletli askı sistemli asma tavan yapılması (Askı çubuğu mesafesi aynı yönde 900 mm, ana taşıyıcı profil mesafesi 1000 mm, tali taşıyıcı profil mesafesi 500 mm aks aralıkları ile) (12,5 mm tek | m² | 119.21
15.530.1928 | . | Alçı levhalar ile çift iskeletli askı sistemli asma tavan yapılması (Askı çubuğu mesafesi aynı yönde 750 mm, ana taşıyıcı profil mesafesi 800 mm, tali taşıyıcı profil mesafesi 500 mm aks aralıkları ile) (12,5 mm çift | m² | 134.54
15.530.1929 | . | Alçı levhalar ile çift iskeletli askı sistemli asma tavan yapılması (Askı çubuğu mesafesi aynı yönde 750 mm, ana taşıyıcı profil mesafesi 800 mm, tali taşıyıcı profil mesafesi 500 mm aks aralıkları ile)(12,5 mm çift ka | m² | 141.1
15.530.1932 | . | Alçı levhalar ile çift iskeletli askı sistemli asma tavan yapılması (Askı çubuğu mesafesi aynı yönde 750 mm, ana taşıyıcı profil mesafesi 800 mm, tali taşıyıcı profil mesafesi 500 mm aks aralıkları ile)(12,5 mm çift ka | m² | 139.18
15.530.1933 | . | Alçı levhalar ile çift iskeletli askı sistemli asma tavan yapılması (Askı çubuğu mesafesi aynı yönde 750 mm, ana taşıyıcı profil mesafesi 800 mm, tali taşıyıcı profil mesafesi 500 mm aks aralıkları ile)(12,5 mm çift ka | m² | 145.74
15.535.1001 | 23.243/1 | 60x60cm ebadında 0,70mm kalınlığında minimum 20 mikron elektrostatik toz boyalı (polyester esaslı) deliksiz alüminyum plakadan (EN AW 3000 serisi) oturmalı sistem asma tavan yapılması | m² | 126.25
15.535.1002 | 23.243/2 | 60x60cm ebadında 0,70mm kalınlığında minimum 20 mikron elektrostatik toz boyalı (polyester esaslı) delikli alüminyum plakadan (EN AW 3000 serisi) oturmalı sistem asma tavan yapılması | m² | 128.88
15.535.1003 | 23.243/3 | 60x60cm ebadında 0,70mm kalınlığında minimum 20 mikron elektrostatik toz boyalı (polyester esaslı) arka yüzü akustik kumaş kaplı delikli alüminyum plakadan (EN AW 3000 serisi) oturmalı sistem asma tavan yapılması | m² | 140.69
15.535.1004 | 23.243/4 | 30x30cm ebadında 0,50mm kalınlığında minimum 20 mikron elektrostatik toz boyalı (polyester esaslı) deliksiz alüminyum plakadan (EN AW 3000 serisi) oturmalı sistem asma tavan yapılması | m² | 173.31
15.535.1005 | 23.243/4A | 30x30cm ebadında 0,70mm kalınlığında minimum 20 mikron elektrostatik toz boyalı (polyester esaslı) deliksiz alüminyum plakadan (EN AW 3000 serisi) oturmalı sistem asma tavan yapılması | m² | 175.94
15.535.1006 | 23.243/5 | 30x30cm ebadında 0,50mm kalınlığında minimum 20 mikron elektrostatik toz boyalı (polyester esaslı) delikli alüminyum plakadan (EN AW 3000 serisi) oturmalı sistem asma tavan yapılması | m² | 174.63
15.535.1007 | 23.243/5A | 30x30cm ebadında 0,70mm kalınlığında minimum 20 mikron elektrostatik toz boyalı (polyester esaslı) delikli alüminyum plakadan (EN AW 3000 serisi) oturmalı sistem asma tavan yapılması | m² | 175.94
15.535.1008 | 23.243/6 | 30x30cm ebadında 0,50mm kalınlığında minimum 20 mikron elektrostatik toz boyalı (polyester esaslı) arka yüzü akustik kumaş kaplı delikli alüminyum plakadan (EN AW 3000 serisi) oturmalı sistem asma tavan yapılması | m² | 175.94
15.535.1009 | 23.243/6A | 30x30cm ebadında 0,70mm kalınlığında minimum 20 mikron elektrostatik toz boyalı (polyester esaslı) arka yüzü akustik kumaş kaplı delikli alüminyum plakadan (EN AW 3000 serisi) oturmalı sistem asma tavan yapılması | m² | 179.88
15.535.1010 | 23.243/7 | 60x60cm ebadında 0,50mm kalınlığında minimum 20 mikron elektrostatik toz boyalı (polyester esaslı) deliksiz sıcak daldırma galvanize sac plakadan oturmalı sistem asma tavan yapılması | m² | 121
15.535.1011 | 23.243/08 | 60x60cm ebadında 0,50mm kalınlığında minimum 20 mikron elektrostatik toz boyalı (polyester esaslı) delikli sıcak daldırma galvanize sac plakadan oturmalı sistem asma tavan yapılması | m² | 121
15.535.1012 | 23.243/9 | 60x60cm ebadında 0,50mm kalınlığında minimum 20 mikron elektrostatik toz boyalı (polyester esaslı) arka yüzü akustik kumaş kaplı delikli sıcak daldırma galvanize sac plakadan oturmalı sistem asma tavan yapılması | m² | 126.25
15.535.1013 | 23.243/10 | 60x60cm ebadında 0,70mm kalınlığında minimum 20 mikron elektrostatik toz boyalı (polyester esaslı) deliksiz alüminyum plakadan (EN AW 3000 serisi) sarkmalı sistem asma tavan yapılması | m² | 127.56
15.535.1014 | 23.243/11 | 60x60cm ebadında 0,70mm kalınlığında minimum 20 mikron elektrostatik toz boyalı (polyester esaslı) delikli alüminyum plakadan (EN AW 3000 serisi) sarkmalı sistem asma tavan yapılması | m² | 130.19
15.535.1015 | 23.243/12 | 60x60cm ebadında 0,70mm kalınlığında minimum 20 mikron elektrostatik toz boyalı (polyester esaslı) arka yüzü akustik kumaş kaplı delikli alüminyum plakadan (EN AW 3000 serisi) sarkmalı sistem asma tavan yapılması | m² | 138.06
15.535.1016 | 23.243/13 | 30x30cm ebadında 0,50mm kalınlığında minimum 20 mikron elektrostatik toz boyalı (polyester esaslı) deliksiz alüminyum plakadan (EN AW 3000 serisi) sarkmalı sistem asma tavan yapılması | m² | 174.63
15.535.1017 | 23.243/13A | 30x30cm ebadında 0,70mm kalınlığında minimum 20 mikron elektrostatik toz boyalı (polyester esaslı) deliksiz alüminyum plakadan (EN AW 3000 SERISI) sarkmalı sistem asma tavan yapılması | m² | 175.94
15.535.1018 | 23.243/14 | 30x30cm ebadında 0,50mm kalınlığında minimum 20 mikron elektrostatik toz boyalı (polyester esaslı) delikli alüminyum plakadan (EN AW 3000 serisi) sarkmalı sistem asma tavan yapılması | m² | 174.63
15.535.1019 | 23.243/14A | 30x30cm ebadında 0,70mm kalınlığında minimum 20 mikron elektrostatik toz boyalı (polyester esaslı) delikli alüminyum plakadan (EN AW 3000 serisi) sarkmalı sistem asma tavan yapılması | m² | 177.25
15.535.1020 | 23.243/15 | 30X30cm ebadında 0,50mm kalınlığında minimum 20 mikron elektrostatik toz boyalı (polyester esaslı) arka yüzü akustik kumaş kaplı delikli alüminyum plakadan (EN AW 3000 serisi) sarkmalı sistem asma tavan yapılması | m² | 181.19
15.535.1021 | 23.243/15A | 30x30cm ebadında 0,70mm kalınlığında minimum 20 mikron elektrostatik toz boyalı (polyester esaslı) arka yüzü akustik kumaş kaplı delikli alüminyum plakadan (EN AW 3000 serisi) sarkmalı sistem asma tavan yapılması | m² | 181.19
15.535.1022 | 23.243/16 | 60x60cm ebadında 0,50mm kalınlığında minimum 20 mikron elektrostatik toz boyalı (polyester esaslı) deliksiz sıcak daldırma galvanize sac plakadan sarkmalı sistem asma tavan yapılması | m² | 114.44
15.535.1023 | 23.243/17 | 60x60cm ebadında 0,50mm kalınlığında minimum 20 mikron elektrostatik toz boyalı (polyester esaslı) delikli sıcak daldırma galvanize sac plakadan sarkmalı sistem asma tavan yapılması | m² | 119.69
15.535.1024 | 23.243/18 | 60x60cm ebadında 0,50mm kalınlığında minimum 20 mikron elektrostatik toz boyalı (polyester esaslı) arka yüzü akustik kumaş kaplı delikli sıcak daldırma galvanize sac plakadan sarkmalı sistem asma tavan yapılması | m² | 127.56
15.535.1025 | 23.243/19 | 60x60cm ebadında 0,70mm kalınlığında minimum 20 mikron elektrostatik toz boyalı (polyester esaslı) deliksiz alümünyum plakadan (EN AW 3000 serisi) gizli taşıyıcılı sistem asma tavan yapılması | m² | 140.9
15.535.1026 | 23.243/20 | 60x60cm ebadında 0,70mm kalınlığında minimum 20 mikron elektrostatik toz boyalı (polyester esaslı) delikli alümünyum plakadan (EN AW 3000 serisi) gizli taşıyıcılı sistem asma tavan yapılması | m² | 148.78
15.535.1027 | 23.243/21 | 60x60cm ebadında 0,70mm kalınlığında minimum 20 mikron elektrostatik toz boyalı (polyester esaslı) arka yüzü akustik kumaş kaplı delikli alümünyum plakadan (EN AW 3000 serisi) gizli taşıyıcılı sistem asma tavan yapılması | m² | 160.59
15.535.1028 | 23.243/22 | 30x30cm ebadında 0,50mm kalınlığında minimum 20 mikron elektrostatik toz boyalı (polyester esaslı) deliksiz alümünyum plakadan (EN AW 3000 serisi) gizli taşıyıcılı sistem asma tavan yapılması | m² | 167.6
15.535.1029 | 23.243/22A | 30x30cm ebadında 0,70mm kalınlığında minimum 20 mikron elektrostatik toz boyalı (polyester esaslı) deliksiz alümünyum plakadan (EN AW 3000 serisi) gizli taşıyıcılı sistem asma tavan yapılması | m² | 178.1
15.535.1030 | 23.243/23 | 30x30cm ebadında 0,50mm kalınlığında minimum 20 mikron elektrostatik toz boyalı (polyester esaslı) delikli alümünyum plakadan (EN AW 3000 serisi) gizli taşıyıcılı sistem asma tavan yapılması | m² | 168.91
15.535.1031 | 23.243/23A | 30x30cm ebadında 0,70mm kalınlığında minimum 20 mikron elektrostatik toz boyalı (polyester esaslı) delikli alümünyum plakadan (EN AW 3000 serisi) gizli taşıyıcılı sistem asma tavan yapılması | m² | 182.04
15.535.1032 | 23.243/24 | 30x30cm ebadında 0,50mm kalınlığında minimum 20 mikron elektrostatik toz boyalı (polyester esaslı) arka yüzü akustik kumaş kaplı delikli alümünyum plakadan (EN AW 3000 serisi) gizli taşıyıcılı sistem asma tavan yapılması | m² | 170.23
15.535.1033 | 23.243/25 | 60x60cm ebadında 0,50mm kalınlığında minimum 20 mikron elektrostatik toz boyalı (polyester esaslı) deliksiz sıcak daldırma galvanize sac plakadan gizli taşıyıcılı sistem asma tavan yapılması | m² | 123.76
15.535.1034 | 23.243/26 | 60x60cm ebadında 0,50mm kalınlığında minimum 20 mikron elektrostatik toz boyalı (polyester esaslı) delikli sıcak daldırma galvanize sac plakadan gizli taşıyıcılı sistem asma tavan yapılması | m² | 125.08
15.535.1035 | 23.243/27 | 60x60cm ebadında 0,50mm kalınlığında minimum 20 mikron elektrostatik toz boyalı (polyester esaslı) arka yüzü akustik kumaş kaplı delikli sıcak daldırma galvaniz sac plakadan gizli taşıyıcılı sistem asma tavan yapılması | m² | 132.95
15.535.1036 | 23.243/34 | 85 mm eninde 0,70 mm kalınlığında minimum 20 mikron polyester esaslı rulo boyama sistemi ile boyanmış alüminyum lameller ile 15 mm derz çıtalı asma tavan yapılması | m² | 134.64
15.535.1037 | 23.243/35 | 85 mm eninde 0,70 mm kalınlığında minimum 20 mikron polyester esaslı rulo boyama sistemi ile boyanmış delikli alüminyum lameller ile 20 mm derz çıtalı asma tavan yapılması | m² | 148.14
15.535.1038 | 23.243/36 | 100 mm eninde 0,70 mm kalınlığında minimum 20 mikron polyester esaslı rulo boyama sistemi ile boyanmış alüminyum lameller ile 20 mm derz çıtalı asma tavan yapılması | m² | 125.3
15.535.1039 | 23.243/37 | 100 mm eninde 0,70 mm kalınlığında minimum 20 mikron polyester esaslı rulo boyama sistemi ile boyanmış delikli alüminyum lameller ile 20 mm derz çıtalı asma tavan yapılması | m² | 138.35
15.535.1051 | 23.243/38 | 60 x 60 cm ebatlarında sert PVC den yapılmış her renk ve desende asma tavan karoları ile asma tavan yapılması | m² | 84.25
15.540.1001 | Y.25.001/01 | Ahşap yüzeylere bir kat sentetik boya yapılması | m² | 40.06
15.540.1002 | Y.25.001/02 | Ahşap yüzeylere iki kat sentetik boya yapılması | m² | 49.1
15.540.1003 | Y.25.001/03 | Ahşap dış yüzeylere iki kat subazlı boya yapılması (ahşap kapı, pencere, camekan doğramaları vb hariç) | m² | 45.23
15.540.1004 | Y.25.001/04 | Ahşap yüzeylerin verniklenmesi | m² | 36.68
15.540.1005 | Y.25.001/05 | Ahşap yüzeylerin vernikli ahşap koruyucu ile verniklenmesi | m² | 30
15.540.1006 | Y.25.001/06 | Ahşap yüzeylerin renkli ahşap koruyucu ile korunması | m² | 23.48
15.540.1007 | Y.25.001/07 | Her cins ahşap parkenin cilalanması | m² | 58.5
15.540.1101 | Y.25.002/01 | Demir yüzeylere korozyona karşı iki kat boya yapılması | m² | 22.95
15.540.1102 | Y.25.002/02 | Demir yüzeylere iki kat antipas, iki kat sentetik boya yapılması | m² | 38.33
15.540.1103 | Y.25.002/03 | Demir yüzeylere iki kat solvent bazlı epoksi boya yapılması | m² | 44.78
15.540.1201 | Y.25.003/01 | Brüt beton yüzeylerin alçı veya sıvaya hazırlanması (iç cephe) | m² | 25.31
15.540.1202 | Y.25.003/02 | Lekeli ve isli duvar yüzeylerin boya işlemine hazır hale getirilmesi (iç cephe) | m² | 32.5
15.540.1203 | Y.25.003/03 | Eski boyalı yüzeylere üç kat beyaz kireç badana yapılması (iç cephe) | m² | 14.88
15.540.1204 | Y.25.003/04 | Eski boyalı yüzeylere üç kat renkli kireç badana yapılması (iç cephe) | m² | 15.74
15.540.1205 | Y.25.003/05 | Eski boyalı yüzeylere astar uygulanarak iki kat su bazlı mat boya yapılması (iç cephe) | m² | 34.61
15.540.1206 | Y.25.003/06 | Eski boyalı yüzeylere astar uygulanarak iki kat su bazlı ipekmat boya yapılması (iç cephe) | m² | 36.39
15.540.1207 | Y.25.003/07 | Eski boyalı yüzeylere astar uygulanarak iki kat su bazlı yarımat boya yapılması (iç cephe) | m² | 36.09
15.540.1208 | Y.25.003/08 | Eski boyalı yüzeylere astar uygulanarak iki kat su bazlı mat antibakteriyel boya yapılması (iç cephe) | m² | 41.5
15.540.1209 | Y.25.003/09 | Eski boyalı yüzeylere astar uygulanarak iki kat su bazlı yarımat antibakteriyel boya yapılması (iç cephe) | m² | 41.5
15.540.1210 | Y.25.003/10 | Eski boyalı yüzeylere astar uygulanarak iki kat sentetik boya yapılması (iç cephe) | m² | 38.65
15.540.1211 | Y.25.003/11 | Eski boyalı yüzeylere astar uygulanarak iki kat su bazlı hybrid teknolojili boya yapılması (iç cephe) | m² | 37.86
15.540.1212 | Y.25.003/12 | Yeni sıva yüzeylere üç kat beyaz kireç badana yapılması (iç cephe) | m² | 7.08
15.540.1213 | Y.25.003/13 | Yeni sıva yüzeylere üç kat renkli kireç badana yapılması (iç cephe) | m² | 7.95
15.540.1214 | Y.25.003/14 | Yeni sıva yüzeylere macun ve astar uygulanarak iki kat su bazlı mat boya yapılması (iç cephe) | m² | 39.71
15.540.1215 | Y.25.003/15 | Yeni sıva yüzeylere astar uygulanarak iki kat su bazlı mat boya yapılması (iç cephe) | m² | 33.03
15.540.1216 | Y.25.003/16 | Saten alçılı ve alçıpanel yüzeylere astar uygulanarak iki kat su bazlı mat boya yapılması (iç cephe) | m² | 23.58
15.540.1217 | Y.25.003/17 | Yeni sıva yüzeylere macun ve astar uygulanarak iki kat su bazlı ipekmat boya yapılması (iç cephe) | m² | 41.49
15.540.1218 | Y.25.003/18 | Yeni sıva yüzeylere astar uygulanarak iki kat su bazlı ipekmat boya yapılması (iç cephe) | m² | 34.8
15.540.1219 | Y.25.003/19 | Saten alçılı ve alçıpanel yüzeylere astar uygulanarak iki kat su bazlı ipekmat boya yapılması (iç cephe) | m² | 25.35
15.540.1220 | Y.25.003/20 | Yeni sıva yüzeylere macun ve astar uygulanarak iki kat su bazlı yarımat boya yapılması (iç cephe) | m² | 41.19
15.540.1221 | Y.25.003/21 | Yeni sıva yüzeylere astar uygulanarak iki kat su bazlı yarımat boya yapılması (iç cephe) | m² | 34.5
15.540.1222 | Y.25.003/22 | Saten alçılı ve alçıpanel yüzeylere astar uygulanarak iki kat su bazlı yarımat boya yapılması (iç cephe) | m² | 25.05
15.540.1223 | Y.25.003/23 | Yeni sıva yüzeylere macun ve astar uygulanarak iki kat su bazlı mat antibakteriyel boya yapılması (iç cephe) | m² | 42.58
15.540.1224 | Y.25.003/24 | Yeni sıva yüzeylere astar uygulanarak iki kat su bazlı mat antibakteriyel boya yapılması (iç cephe) | m² | 35.11
15.540.1225 | Y.25.003/25 | Saten alçılı ve alçıpanel yüzeylere astar uygulanarak iki kat su bazlı mat antibakteriyel boya yapılması (iç cephe) | m² | 26.44
15.540.1226 | Y.25.003/26 | Yeni sıva yüzeylere macun ve astar uygulanarak iki kat su bazlı yarımat antibakteriyel boya yapılması (iç cephe) | m² | 42.58
15.540.1227 | Y.25.003/27 | Yeni sıva yüzeylere astar uygulanarak iki kat su bazlı yarımat antibakteriyel boya yapılması (iç cephe) | m² | 35.11
15.540.1228 | Y.25.003/28 | Saten alçılı ve alçıpanel yüzeylere astar uygulanarak iki kat su bazlı yarımat antibakteriyel boya yapılması (iç cephe) | m² | 26.44
15.540.1229 | Y.25.003/29 | Yeni sıva yüzeylere macun ve astar uygulanarak iki kat sentetik boya yapılması (iç cephe) | m² | 44.51
15.540.1230 | Y.25.003/30 | Yeni sıva yüzeylere astar uygulanarak iki kat sentetik boya yapılması (iç cephe) | m² | 36.3
15.540.1231 | Y.25.003/31 | Saten alçılı ve alçıpanel yüzeylere astar uygulanarak iki kat sentetik boya yapılması (iç cephe) | m² | 27.63
15.540.1232 | Y.25.003/32 | Yeni sıva yüzeylere macun ve astar uygulanarak iki kat su bazlı hybrid teknolojili boya yapılması (iç cephe) | m² | 42.96
15.540.1233 | Y.25.003/33 | Yeni sıva yüzeylere astar uygulanarak iki kat su bazlı hybrid teknolojili boya yapılması (iç cephe) | m² | 35.5
15.540.1234 | Y.25.003/34 | Saten alçılı ve alçıpanel yüzeylere astar uygulanarak iki kat su bazlı hybrid teknolojili boya yapılması (iç cephe) | m² | 26.83
15.540.1301 | Y.25.004/01 | Brüt beton, sıvalı veya eski boyalı yüzeylere, astar uygulanarak akrilik esaslı su bazlı boya yapılması (dış cephe) | m² | 40.45
15.540.1302 | Y.25.004/02 | Brüt beton, sıvalı veya eski boyalı yüzeylere, astar uygulanarak akrilik esaslı su bazlı grenli/tekstürlü kaplama yapılması (dış cephe) | m² | 38.96
15.540.1303 | Y.25.004/03 | Brüt beton, sıvalı veya eski boyalı yüzeylere, astar uygulanarak saf akrilik esaslı su bazlı boya yapılması (dış cephe) | m² | 42.7
15.540.1304 | Y.25.004/04 | Brüt beton, sıvalı veya eski boyalı yüzeylere, astar uygulanarak silikon esaslı su bazlı boya yapılması (dış cephe) | m² | 42.79
15.540.1305 | Y.25.004/05 | Brüt beton, sıvalı veya eski boyalı yüzeylere, astar uygulanarak silikon esaslı grenli/tekstürlü kaplama yapılması (dış cephe) | m² | 41.74
15.540.1306 | Y.25.004/06 | Brüt beton, sıvalı veya eski boyalı yüzeylere, astar uygulanarak termoplastik reçine esaslı boya yapılması (dış cephe) | m² | 43.24
15.540.1307 | Y.25.004/07 | Brüt beton, sıvalı veya eski boyalı yüzeylere, astar uygulanarak termoplastik reçine esaslı grenli/tekstürlü kaplama yapılması (dış cephe) | m² | 45.35
15.540.1308 | Y.25.004/08 | Brüt beton, sıvalı veya eski boyalı yüzeylere, astar uygulanarak elastomerik reçine esaslı boya yapılması (dış cephe) | m² | 42.9
15.540.1309 | Y.25.004/09 | Brüt beton, sıvalı veya eski boyalı yüzeylere, astar uygulanarak fotokatalitik özellikli boya yapılması (dış cephe) | m² | 44.59
15.540.1310 | Y.25.004/10 | Brüt beton, sıvalı veya eski boyalı yüzeylere, astar uygulanarak ısı yansıtma özellikli boya yapılması (dış cephe) | m² | 43.6
15.540.1311 | Y.25.004/11 | Brüt beton veya sıvalı yüzeylere, koruma amaçlı su bazlı şeffaf UV dayanımlı koruyucu yapılması (dış cephe) | m² | 34.46
15.540.1312 | Y.25.004/12 | Doğal taş ve pres tuğla yüzeylere, koruma amaçlı siloksan esaslı UV dayanımlı şeffaf koruyucu yapılması (dış cephe) | m² | 34.91
15.540.1313 | Y.25.004/13 | Sıvasız gazbeton üzerine akrilik esaslı su bazlı grenli/tekstürlü kaplama yapılması (dış cephe) | m² | 38.35
15.540.1401 | Y.25.005/01 | Beton, sıva ve benzeri yüzeylere 1,5 mm kalınlıkta akrilik esaslı renkli kaplama yapılması | m² | 30.44
15.540.1402 | Y.25.005/02 | Beton, sıva ve benzeri yüzeylere 2 mm kalınlıkta akrilik esaslı renkli kaplama yapılması | m² | 36.46
15.540.1403 | Y.25.005/03 | Beton, sıva ve benzeri yüzeylere 3 mm kalınlıkta akrilik esaslı renkli kaplama yapılması | m² | 42.96
15.540.1404 | Y.25.005/04 | Beton, sıva ve benzeri yüzeylere 1,5 mm kalınlıkta silikon katkılı akrilik esaslı renkli kaplama yapılması | m² | 35.39
15.540.1405 | Y.25.005/05 | Beton, sıva ve benzeri yüzeylere 2 mm kalınlıkta silikon katkılı akrilik esaslı renkli kaplama yapılması | m² | 43.66
15.540.1406 | Y.25.005/06 | Beton, sıva ve benzeri yüzeylere 3 mm kalınlıkta silikon katkılı akrilik esaslı renkli kaplama yapılması | m² | 51.96
15.540.1407 | Y.25.005/07 | Beton, sıva ve benzeri yüzeylere 1,5 mm kalınlıkta çimento esaslı kaplama yapılması | m² | 23.68
15.540.1408 | Y.25.005/08 | Beton, sıva ve benzeri yüzeylere 2 mm kalınlıkta çimento esaslı kaplama yapılması | m² | 26.63
15.540.1409 | Y.25.005/09 | Beton, sıva ve benzeri yüzeylere 3 mm kalınlıkta çimento esaslı kaplama yapılması | m² | 30.66
15.550.1001 | Y.23.152 | Kare ve dikdörtgen profillerle pencere ve kapı yapılması ve yerine konulması | Kg | 19.74
15.550.1002 | Y.23.153 | 1,50 mm kalınlığında sıcak haddelenmiş sacdan bükme kapı kasası yapılması ve yerine konulması | Kg | 21.56
15.550.1003 | Y.23.155 | 2,00 mm kalınlığında sıcak haddelenmiş sacdan bükme kapı kasası yapılması ve yerine konulması | Kg | 21.2
15.550.1004 | Y.23.157 | 1,50 mm kalınlığında düz siyah sacdan bükme kapı kasası yapılması ve yerine konulması | Kg | 21.01
15.550.1005 | Y.23.159 | 2,00 mm kalınlığında düz siyah sacdan bükme kapı kasası yapılması ve yerine konulması | Kg | 20.74
15.550.1201 | Y.23.167 | Çeşitli profil demiri ve sac levhalardan münferit imalat yapılması ve yerine konulması (su depoları ve benzeri) | Kg | 17.3
15.550.1202 | Y.23.176 | Lama ve profil demirlerden çeşitli demir işleri yapılması ve yerine konulması | Kg | 18.31
15.550.1203 | Y.23.220 | Demir borudan kaynakla korkuluk yapılması, yerine konulması | Kg | 16.35
15.550.1204 | Y.23.231 | Baklava desenli sacla döşeme yapılması ve yerine konulması (mevcut kiriş, bölme, merdiven ve taşıyıcı üzerine) | Kg | 16.49
15.555.1001 | Y.17.301/01 | 1,00 m yükseklikte, Ø 4,5 mm çapında 50 x 150 mm göz aralıklı min. 2 bükümlü sıcak daldırma galvaniz üzeri elektrostatik polyester toz boyalı panel teller ile çit yapılması (Direk aralığı 2,5 m olacak şekilde duvar üzeri uygulama) | m | 75.51
15.555.1002 | Y.17.301/02 | 1,20 m yükseklikte Ø 4,5 mm çapında 50 x 150 mm göz aralıklı min. 2 bükümlü sıcak daldırma galvaniz üzeri elektrostatik polyester toz boyalı panel teller ile çit yapılması (Direk aralığı 2,5 m olacak şekilde duvar üzeri uygulama) | m | 88.95
15.555.1003 | Y.17.301/03 | 1,50 m yükseklikte Ø 4,5 mm çapında 50 x 150 mm göz aralıklı min. 3 bükümlü sıcak daldırma galvaniz üzeri elektrostatik polyester toz boyalı panel teller ile çit yapılması (Direk aralığı 2,5 m olacak şekilde duvar üzeri uygulama) | m | 101.45
15.560.1001 | 23.255 | Fonttan ızgara, kapak, garguy yapılması ve yerine konulması | Kg | 11.18
15.560.1002 | 23.256 | Cam elyaf takviyeli kompozit rögar kapağı temini ve yerine konulması (kapak net açıklığı minumum 600 mm) | Ad | 645.78
15.560.1003 | 23.256/01 | Betonarme kompozit rögar kapağı temini ve yerine konulması (kapak net açıklığı minumum 600 mm) | Ad | 479.53
15.560.1004 | 23.256/02 | Çelik donatılı polimer esaslı kompozit rögar kapağı temini ve yerine konulması (kapak net açıklığı minumum 600 mm) | Ad | 520.78
15.560.2001 | . | Kazıdan çıkan toprağın ortalama 30 cm yükseklikte el ile serilmesi (Bahçe ve çevre düzenleme işlerinde) | m³ | 12.34
19.100.1001 | 03.501 | Ekskavatörün 1 saatlik ücreti (100 hp) 1 saatlik ücreti | SA | 0
19.100.1002 | 03.501/1 | Ekskavatör beko'nun (125 hp-3/4-1 5/8 yd3) 1 saatlik ücreti | SA | 0
19.100.1003 | 03.502 | Ekskavatör (140 hp - 1 1/2 yd3) 1 saatlik ücreti | SA | 0
19.100.1004 | 03.503 | Ekskavatörün 1 saatlik ücreti (170 hp) (2 yd3) | SA | 0
19.100.1005 | 03.504 | Ekskavatör'ün (210 hp-2 1/2 yd3) 1 saatlik ücreti | SA | 0
19.100.1006 | 03.504(Y) | Ekskavatör (paletli) (210 hp) (maksimum 2,5 m3) 1 saatlik ücreti | SA | 0
19.100.1007 | 03.505 | Ekskavatör'ün (260 hp- 3 yd3) 1 saatlik ücreti | SA | 0
19.100.1008 | 03.505(Y) | Ekskavatör (paletli) (260 hp) (maksimum 2,5 m3) 1 saatlik ücreti | SA | 0
19.100.1009 | 03.505/2(Y) | Ekskavatör (paletli) (300 hp) (maksimum 3,5 m3) 1 saatlik ücreti | SA | 0
19.100.1010 | 03.506 | Traktör skreyper'in (111 dhp) 1 saatlik ücreti | SA | 0
19.100.1011 | 03.507 | Traktör ripperin bir saatlik ücreti | SA | 0
19.100.1012 | 03.508 | Motor greyder'in (80 dhp yukarı) 1 saatlik ücreti | SA | 0
19.100.1013 | 03.508/1(Y) | Greyder (190-209 hp) 1 saatlik ücreti | SA | 0
19.100.1014 | 03.508/2(Y) | Greyder (210-230 hp) 1 saatlik ücreti | SA | 0
19.100.1015 | 03.509 | Lastik tekerlekli traktör skreyper'in 1 saatlik ücreti | SA | 0
19.100.1016 | 03.510/1 | Traktör buldozer'in (70 dhp) 1 saatlik ücreti | SA | 0
19.100.1017 | 03.510/2 | Traktör buldozer'in (100 dhp) 1 saatlik ücreti | SA | 0
19.100.1018 | 03.510/3 | Traktör buldozer'in (160 dhp) 1 saatlik ücreti | SA | 0
19.100.1019 | 03.511 | 185 dhp traktor buldozer'in bir saatlik ücreti | SA | 0
19.100.1020 | 03.512 | Traktör buldozer'in (285 dhp) 1 saatlik ücreti | SA | 0
19.100.1021 | 03.513 | Traktör buldozer'in (345 dhp) 1 saatlik ücreti | SA | 0
19.100.1022 | 03.516 | Kompresörlü şahmerdan'ın 1 saatlik ücreti (50 hp) | SA | 0
19.100.1023 | 03.517 | Kompresör'ün bir saatlik ücreti | SA | 0
19.100.1024 | 03.517/1 | Vantilasyon için kompressör'ün 1 saatlik ücreti | SA | 0
19.100.1025 | 03.517/1(Y) | Kompresör'ün 1 saatlik ücreti (250 hp) | SA | 0
19.100.1026 | 03.517/2 | Enjeksiyon makinasının 1 saatlik ücreti | SA | 0
19.100.1027 | 03.520(Y) | Kazıcı yükleyici (100 hp) (maksimum 2,5 m3) 1 saatlik ücreti | SA | 0
19.100.1028 | 03.521 | Lastik tek.yükleyici 1 saat ücreti (1.5 yd3,80 dhp | SA | 0
19.100.1029 | 03.521/1(Y) | Yükleyici (lastik tekerlekli) (100 hp) (maksimum 2 m3) 1 saatlik ücreti | SA | 0
19.100.1030 | 03.522 | Paletli yükleyicinin 1 saatlik ücreti (56 dhp) | SA | 0
19.100.1031 | 03.524 | Betoniyer'in bir saatlik ücreti (250 lt) | SA | 0
19.100.1032 | 03.525 | Paletli yükleyicinin 1 saatlik ücreti (56 dhp) | SA | 0
19.100.1033 | 03.527(Y) | Beton vibratörü'nün 1 saatlik ücreti | SA | 0
19.100.1034 | 03.530(Y) | Konkasör'ün 1 saatlik ücreti | SA | 0
19.100.1035 | 03.531 | Elek makinasının 1 saatlik ücreti | SA | 0
19.100.1036 | 03.531(Y) | Eleme makinasının 1 saatlik ücreti | SA | 0
19.100.1037 | 03.533 | Motopompun 1 saatlık ücreti(5 ps.lık ) | SA | 0
19.100.1038 | 03.533(Y) | Motopompun 1 saatlik ücreti | SA | 0
19.100.1039 | 03.534 | 20 ps'lik motopomp'un 1 saatlik ücreti | SA | 0
19.100.1040 | 03.534/1 | 30 hp gücünde motopomp'un 1 saatlik ücreti | SA | 0
19.100.1041 | 03.535 | 45 ps'lik motopomp'un 1 saatlik ücreti | SA | 0
19.100.1042 | 03.536 | 60 ps'lik motopomp'un 1 saatlik ücreti | SA | 0
19.100.1043 | 03.537 | Çekilir tip beton pompası 75 hp 50 m3/saat | SA | 0
19.100.1044 | 03.538 | Arasöz'ün 1 saatlik ücreti | SA | 0
19.100.1045 | 03.538/1 | Arasöz (pick-up) 1 saatlik ücreti | SA | 0
19.100.1046 | 03.540 | Her cins (titreşim darbeli) motörlü kompaktör | SA | 0
19.100.1047 | 03.541 | Titreşimli silindir'in 1 saatlik ücreti | SA | 0
19.100.1048 | 03.542 | Titreşimli silindir'in 1 saatlik ücreti (41-56 dh) | SA | 0
19.100.1049 | 03.543 | Komple keçi ayağı silindirin 1 sa.ücreti (40 dhp) | SA | 0
19.100.1050 | 03.543/1 | 2 çift tamburlu keçiayağı silindir (70 dhp)1 sa.ücreti | SA | 0
19.100.1051 | 03.543/2 | 3 çift tamburlu keçiayağı silindir(100 dhp)1 sa.ücreti | SA | 0
19.100.1052 | 03.544 | Demir merdaneli silindirin (40 dhp) 1 sa.ücreti | SA | 0
19.100.1053 | 03.544/1 | Demir merdaneli silindirin (60 dhp) 1 sa. ücreti | SA | 0
19.100.1054 | 03.545 | Lastik tekerlekli silindirin (40 dhp) 1 sa. ücreti | SA | 0
19.100.1055 | 03.547 | Küçük eleme makinası (30 hp) 1 saatlik ücreti | SA | 0
19.100.1056 | 03.568/1B(Y) | Fore kazık delgi makinası'nın (300 hp) 1 saatlik ücreti | SA | 0
19.100.1057 | 03.568/1A(Y) | Fore kazık delgi makinası'nın (200 hp) 1 saatlik ücreti | SA | 0
19.100.1058 | 03.568/1C(Y) | Fore kazık delgi makinası'nın (440 hp) 1 saatlik ücreti | SA | 0
19.100.1059 | 03.570 | Oto.beton santralı ( 1000 litre,50 m3/saat) 1 saatlik ücreti | SA | 0
19.100.1060 | 03.572/1 | Rotor sistemli bep 80 m v.b. beton pompasının 1 saatlik ücreti | SA | 0
19.100.1061 | 03.572/4 | Kaynak makinesinin 1 sa.lik ücreti (25 hp gücünde dizel motoru ve jeneratörüyle komple) | SA | 0
19.100.1062 | 03.573 | 5 kw. generatör grubunun (7.5 hp) 1 saatlik ücreti | SA | 0
19.100.1063 | 03.574/1 | Klapeli taş dubası (motorsuz,125 ton,su kes.1.85 m | SA | 0
19.100.1064 | 03.574/3 | Klapeli taş duba (motorsuz,400 ton,su kesimi 2.5 m | SA | 0
19.100.1065 | 03.574/4 | Devrilir taş duba (motorsuz,300 ton,su kesimi 2.2m | SA | 0
19.100.1066 | 03.574/5 | Klapeli kum dubası (motorsuz,300 m3,su kesimi 2 m) | SA | 0
19.100.1067 | 03.574/6 | Ortadan açılır kum dubası (2*255 hp,500 m3,3.4 m) | SA | 0
19.100.1068 | 03.574/7 | Motorsuz layter (180 ton,vinç kap.5 ton,su k.1 m.) | SA | 0
19.100.1069 | 03.575/1 | Romorkör (116 hp,su kesimi 0.85 m.) | SA | 0
19.100.1070 | 03.575/2 | Romorkör (240 hp,su kesimi 1.75 m) | SA | 0
19.100.1071 | 03.575/3 | 5 kw. generatör grubunun (7.5 hp) 1 saatlik ücreti | SA | 0
19.100.1072 | 03.575/4 | Romorkör (525 hp,su kesimi 1.8 m.) | SA | 0
19.100.1073 | 03.575/5 | Romorkör (2*300 hp,su kesimi 2.6 m.) | SA | 0
19.100.1074 | 03.576 | Maçula (400 hp,60 ton) 1 saatlik ücreti | SA | 0
19.100.1075 | 03.577 | Çim biçme makinası 1 saatlik ücreti | SA | 0
19.100.1076 | 03.578 | Ziraat işlerinde kullanılan 11 hp'lik traktör 1 saatlik ücreti | SA | 0
19.100.1077 | 03.579 | Ziraat işlerinde kullanılan 35 hp'lik traktör 1 saatlik ücreti | SA | 0
19.100.1078 | 03.580 | 10 lt. kollu sırt pulverizatörünün 1 saatlik ücreti | SA | 0
19.100.1079 | 03.581 | 10 lt. motorlu sırt pülverizatörün 1 saatlik ücreti | SA | 0
19.100.1080 | 03.582 | El ile çekilen 100 lt.motorlu pülverizatör | SA | 0
19.100.1081 | 03.583 | Vasıta ile çekilen 250 lt.motorlu püverizatör | SA | 0
19.100.1082 | 03.584 | Vasıta ile taşınır 560 lt.motorlu pülverizatör | SA | 0
19.100.1083 | 03.584/A | Kum kutusu ve nozul'un 1 saatlik ücreti | SA | 0
19.100.1084 | 03.585 | Kendi yürür 1200 lt.motorlu pülverizatör | SA | 0
19.100.1085 | 03.585/A | Karıştırıcı (blender)'in 1 saatlik ücreti | SA | 0
19.100.1086 | 03.586 | Vasıta ile taşınır hidrolik düz.2200 lt.mot.pülverizatör | SA | 0
19.100.1087 | 03.587(Y) | Alüminyum doğrama imalat atelyesinin 1 saatli ücreti | SA | 0
19.100.1088 | 03.588(Y) | Plastik doğrama imalat atelyesinin 1 saatli ücreti | SA | 0
19.100.1089 | 03.589(Y) | Demir doğrama imalat atelyesinin 1 saatli ücreti | SA | 0
19.100.1090 | 03.589/1(Y) | Tünel kalıp imalat atelyesinin 1 saatlik ücreti | SA | 0
19.100.1091 | 03.589/3(Y) | Ahşap doğrama imalat atelyesinin 1 saatlik ücreti | SA | 0
19.100.1092 | 03.589/4(Y) | Ön yapımlı bileşenlerden (çelik ve alüminyum) oluşan iskele imalat atölyesinin 1 saatlik ücreti | SA | 0
19.100.1093 | 03.617/1(Y) | Derz kesme makinesi (maksimum kesme derinliği 160 mm-12 hp) (bıçağı, su deposu, vb.. dahil komle) | SA | 0
19.100.1094 | 03.617/2(Y) | Perdah (helikopter) makinesi (9 hp) (tepsisi, 4'lü bıçağı vb. dahil komple) | SA | 0
19.100.1095 | 03.617/3(Y) | Eksiz Oluk Makinasının 1 saatlik ücreti | SA | 0
19.100.1096 | 03.630/A | Zemin Stabilizasyon Makinalarının (Derin Karıştırma Yöntemi) bir saatlik ücreti (Ekskavatör (280 hp) + Tek Depolu Hareketli Kireç Silosu (130 hp) + Karıştırıcı Uç + Kompresör (60 hp) dahil komple sistem.) | SA | 0
19.100.1097 | 03.630/B | Zemin Stabilizasyon Makinalarının (Derin Karıştırma Yöntemi) bir saatlik ücreti (Ekskavatör (280 hp) + Çift Depolu Hareketli Kireç Silosu (130 hp) + Karıştırıcı Uç + Kompresör (60 hp) dahil komple sistem.) | SA | 0
19.100.1098 | 03.631/A | Zemin Stabilizasyon Makinalarının (Karıştırma Parçalama Makinası - 600 hp) bir saatlik ücreti | SA | 0
19.100.1099 | 03.631/B | Zemin Stabilizasyon Makinalarının (Kireç Serme Makinası - 250 hp) bir saatlik ücreti | SA | 0
19.100.1100 | 03.635 | Sıva makinasının 1 saatlik ücreti | SA | 0
19.100.1101 | 03.637(Y) | Mobil Beton Pompasının Bir Saatlik Ücreti (420 HP) | SA | 0
19.100.1102 | 03.638 | Vinç'in 1 saatlik ücreti (130 hp) | SA | 0
19.100.1103 | 03.638/1 | 60 ton kapasitesli mobil vinç 'in 1 saatlik ücreti | SA | 0
19.100.1104 | 03.638/1(Y) | Mobil vinç'in (60ton, 240 hp) 1 saatlik ücreti | SA | 0
19.100.1105 | 03.638/6(Y) | Kule vinç'in 1 saatlik ücreti | SA | 0
19.100.1106 | 03.641(Y) | Paletli delgi makinası'nın 1 saatlik ücreti | SA | 0
19.100.1107 | 03.642(Y) | Jet grouting ekipmanı ile delgi makinası'nın 1 saatlik ücreti | SA | 0
19.100.1108 | 03.643 | Mikro tünel sistemi ile boru sürme makinesinin 1 sa.lik ücreti (160 kw (218 hp) gücünde) | SA | 0
19.100.1109 | 03.644 | Mikro tünel sistemi ile boru sürme makinesinin 1 sa.lik ücreti (250 kw (340 hp) gücünde) | SA | 0
19.100.1110 | 03.649/2 | Matkabın 1 saatlik ücreti | SA | 0
19.100.1111 | 03.651(Y) | Demir kesme ve bükme makinası'nın 1 saatlik ücreti | SA | 0
19.100.1112 | 03.661(Y) | Forklift'in 1 saatlik ücreti | SA | 0
19.100.1113 | 03.671(Y) | Mobil vinç'in 1 saatlik ücreti | SA | 0
19.100.1114 | . | Çift kompenantlı yalıtım malzemesi dozaj miks makinasının bir saatlik ücreti | SA | 0
19.100.2001 | 07.001 | El arabası ile hercins malzeme ve kayadan başka kazının taşınması | TON | 0
19.100.2002 | 07.001/1 | El arabasıyla hercins malz.ve kayadan başka kazının taşınması (m=50m.) | TON | 0
19.100.2003 | 08.008 | Makina ile kum çakıl hazırlanması | M3 | 0
19.100.2004 | 08.009/1 | Makine ile elenmiş kum-çakıl (granülometrik) hazırlanması | M3 | 0
19.100.2005 | 08.009/1(Y) | Makina ile elenmiş, yıkanmış granülometrik kum-çakıl hazırlanması | M3 | 0
19.100.2006 | 08.009/2 | Makine ile elenmiş,yıkanmış 2 tane sınıfı ayrılmış granülometrik kum-çakıl hazırlanması | M3 | 0
19.100.2007 | 08.009/3 | Makine ile elenmiş,yıkanmış incesıva veya derz kumu hazırlanması (04.002/3) | M3 | 0
19.100.2008 | 08.009/3(Y) | Makina ile elenmiş, yıkanmış ince sıva veya derz kumu hazırlanması | M3 | 0
19.100.2009 | 08.010 | Lama demirlerinden çarık bilezik başlık kenet demirleri | KG | 0
19.100.2010 | 08.011 | Yuv.demirlerden gergi çubukları ve ankraj demirleri | KG | 0
19.100.2011 | 08.012 | Ahşap inşaat için demirden ek levhaları basit mesnetler | KG | 0
19.100.2012 | 08.012/1 | Galvanizli saçtan z profili aşık yapılması | KG | 0
19.100.2013 | 08.013 | Lama demirl.tenekecilik işl.kullanılacak galvanizli kelepçe v.b. | KG | 0
19.100.2014 | 08.014 | Vidye kron hazırlanması | AD | 0
19.100.2015 | 08.021(Y) | Ocakta taş hazırlanması | M3 | 0
19.100.2016 | 08.022(Y) | Taştan konkasörle kırılmış ve elenmiş 70 mm'ye kadar kırma taş hazırlanması | M3 | 0
19.100.2017 | 08.023(Y) | Taştan konkasörle kırılmış ve elenmiş 30 mm'ye kadar kırma taş hazırlanması | M3 | 0
19.100.2018 | 08.024 | Kazıdan çıkarılan taşlardan insaat taşı hazırlanması | M3 | 0
19.100.2019 | 08.025 | Toplama suretiyle taş hazırlanması | M3 | 0
19.100.2020 | 08.026(Y) | Ocakta çaplanmış moloz taşı hazırlanması | M3 | 0
19.100.2021 | 08.027 | Ocakla kemer inşaatı için moloz taş hazırlanması | M3 | 0
19.100.2022 | 08.028 | Kazı taşından çaplanmış moloz taşı hazırlanması | M3 | 0
19.100.2023 | 08.029 | Kazıdan çıkan taşlardan kemer inşaat için moloztaş hazırlama | M3 | 0
19.100.2024 | 08.030 | Ocakta çıkarılan taşlardan yonu taşı taslağı hazırlanması | M3 | 0
19.100.2025 | 08.031 | Ocakta özel yonu taşı taslağı hazırlanması | M3 | 0
19.100.2026 | 08.032 | Ocakta hazırl.kaba yonu taşı taslağ.kaba yonu taşı hazırlanması | M3 | 0
19.100.2027 | 08.032/1 | Kazı taşından hazır.yonu taşı taslağından kaba yonu taşı hazırlanması | M3 | 0
19.100.2028 | 08.033 | Ocakta hazırl.kaba yonutaşı taslağından özel kaba yonutaşı hazırlanması | M3 | 0
19.100.2029 | 08.033/1 | Kazı taşından hazır. yonu taşı taslağından taşı | M3 | 0
19.100.2030 | 08.034 | Ocakta hazır.ince yonu taşı taslağından ince yonu taşı hazırlanması | M3 | 0
19.100.2031 | 08.034/1 | Kazı taşından hazır.yonu taşı taslağ.ince yonu taşı hazırlanması | M3 | 0
19.100.2032 | 08.035 | Ocakta hazır.özel yonutaşı taslağ.özel ince yonu taşı hazırlanması | M3 | 0
19.100.2033 | 08.035/1 | Kazı taşından hazır.özel yonu taşı taslağ.özel ince yonu taşı hazırlanması | M3 | 0
19.100.2034 | 08.036 | Ocakta hazır.yonu taşı taslağından kesme taş hazırlanması | M3 | 0
19.100.2035 | 08.036/1 | Kazı taşından hazır.yonu taşı taslağ.kesme taş hazırlanması | M3 | 0
19.100.2036 | 08.037 | Yumuşak kesme taş hazırlanması | M3 | 0
19.100.2037 | 08.037/1 | Doğaltaşl.alt yüzü kabaca murçl.ince yonu kapl.taşı hazırl. | M3 | 0
19.100.2038 | 08.037/2 | Doğaltaşl.alt yüzü kabaca tesv.edil.ince yonu kapl.taşı hazırlan. | M3 | 0
19.100.2039 | 08.038 | Kazı taşından yonu taşı taslağı hazırlanması | M3 | 0
19.100.2040 | 08.039 | Kazı taşından özel yonu taşı taslağı hazırlanması | M3 | 0
19.100.2041 | 08.101 | Ocak taşından (0-0.005 ton kategorideki)taşın hazırlanması | TON | 0
19.100.2042 | 08.101/1 | Kazı taşından (0-0.005 ton kategorideki) taşın hazırlanması | TON | 0
19.100.2043 | 08.103 | Ocak taşından (0.005-0.100 ton kategorideki)taşın hazırlanması | TON | 0
19.100.2044 | 08.103/1 | Kazı taşından (0.005-0.100 ton kategorideki) taşın hazırlanması | TON | 0
19.100.2045 | 08.104 | Ocak taşından (0-0.250 ton kategorideki)taşın hazırlanması | TON | 0
19.100.2046 | 08.104/1 | Kazı taşından (0-0.250 ton kategorideki) taşın hazırlanması | TON | 0
19.100.2047 | 08.105 | Ocak taşından (0.100-0.250 ton kategorideki)taşın hazırlanması | TON | 0
19.100.2048 | 08.105/1 | Kazı taşından (0.100-0.250 ton kategorideki) taşın hazırlanması | TON | 0
19.100.2049 | 08.106 | Ocak taşından (0-0.400 ton kategorideki)taşın hazırlanması | TON | 0
19.100.2050 | 08.106/1 | Kazı taşından (0-0.400 ton kategorideki) taşın hazırlanması | TON | 0
19.100.2051 | 08.107 | Ocak taşından (0.250-0.400 ton kategorideki)taşın hazırlanması | TON | 0
19.100.2052 | 08.108 | Ocak taşından (0.4-2 ton kategorideki)taşın hazırlanması | TON | 0
19.100.2053 | 08.108/1 | Kazı taşından (0.4-2.0 ton kategorideki) taşın hazırlanması | TON | 0
19.100.2054 | 08.109 | Ocak taşından (2-6 ton kategorideki)taşın hazırlanması | TON | 0
19.100.2055 | 08.109/1 | Kazı taşından (2-6 ton kategorideki) taşın hazırlanması | TON | 0
19.100.2056 | 08.110 | Ocak taşından (6-15 ton kategorideki)taşın hazırlanması | TON | 0
19.100.2057 | 08.110/1 | Kazı taşından (6-15 ton kategorideki) taşın hazırlanması | TON | 0
19.100.2058 | 08.111 | Ocak taşından (15.0-ton kategorideki) taşın hazırlanması | TON | 0
19.100.2059 | 08.111/1 | Kazı taşından (15.0-ton kategorideki) taşın hazırlanması | TON | 0
19.100.2060 | 08.112 | Ocak artığının ocakta toplanması | M3 | 0
19.100.2061 | 08.113 | Ocakta kalan katagori fazlası taş | M3 | 0
19.100.2062 | 08.321 | İş yerinde 1 m3 söndürülmemiş parça kalker kireci hazırl. | M3 | 0
19.100.2063 | 08.502 | Elle 1 m3 su hazırlanması (çıkrık,tulumba,su kabı) | M3 | 0
19.100.2064 | 08.533 | Motorlu tulumba ile su hazırlanması | M3 | 0
19.100.2065 | 08.630 | Çelik boru başlarının kaynakla bağlanması | MT | 0
19.100.2401 | 10.001(Y) | 200 kg çimento dozlu harç yapılması | M3 | 0
19.100.2402 | 10.002(Y) | 250 kg çimento dozlu tesviye harcı yapılması | M3 | 0
19.100.2403 | 10.003(Y) | 200 kg çimento dozlu harç yapılması | M3 | 0
19.100.2404 | 10.004(Y1) | 250 kg çimento dozlu harç yapılması (kargir işlerde) | M3 | 0
19.100.2405 | 10.005(Y1) | 300 kg çimento dozlu harç yapılması | M3 | 0
19.100.2406 | 10.006(Y) | 300 kg çimento dozlu ince harç yapılması | M3 | 0
19.100.2407 | 10.007(Y) | 350 kg çimento dozlu harç yapılması | M3 | 0
19.100.2408 | 10.008(Y) | 350 kg çimento dozlu ince harç yapılması | M3 | 0
19.100.2409 | 10.009(Y) | 400 kg çimento dozlu harç yapılması | M3 | 0
19.100.2410 | 10.009/1(Y) | Kum ve kırmataş ile 400 kg çimento dozlu harç yapılması | M3 | 0
19.100.2411 | 10.010(Y) | 400 kg çimento dozlu ince harç yapılması | M3 | 0
19.100.2412 | 10.011(Y) | 450 kg çimento dozlu harç yapılması | M3 | 0
19.100.2413 | 10.012(Y) | 450 kg çimento dozlu ince harç yapılması | M3 | 0
19.100.2414 | 10.013(Y) | 500 kg çimento dozlu harç yapılması | M3 | 0
19.100.2415 | 10.014(Y) | 500 kg çimento dozlu ince harç yapılması | M3 | 0
19.100.2416 | 10.015 | Çamur harcı hazırlanması | M3 | 0
19.100.2417 | 10.021(Y) | 600 dozlu çimento şerbeti | M3 | 0
19.100.2418 | 10.022(Y) | 500 dozlu çimento şerbeti | M3 | 0
19.100.2419 | 10.041/A1(Y) | Kireç harcı yapılması (sönmüş kireç torbalı) | M3 | 0
19.100.2420 | 10.042(Y1) | Kireç çimento karışımı harç yapılması | M3 | 0
19.100.2421 | 10.042/A1(Y) | 0.100 m3/250 kg kireç-çimento karışımı ince harç yapılması(sönmüş kireç torbalı) | M3 | 0
19.100.2422 | 10.043/A1(Y) | 0.170 m3/200 kg kireç ve çimento karışımı kaba harç yapılması(sönmüş kireç torbalı) | M3 | 0
19.100.2423 | 10.044/A1(Y) | 0.200 m3/150 kg kireç-çimento karışımı kaba harç yapılması (sönmüş kireç torbalı) | M3 | 0
19.100.2424 | 10.061/2 | Saten alçı harcı yapılması | M3 | 0
19.100.2425 | 10.081(Y) | Mozayik harcı yapılması | M3 | 0
19.100.2426 | 10.081/2(Y) | Mozayik harcı yapılması (beyaz çimentolu) | M3 | 0
19.100.2427 | 10.102 | Perlitli alçılı tek kat sıva harcı yapılması | M3 | 0
19.100.2428 | 10.104 | Alçı duvar levhası derz dolgu alçısı harcı hazırlanması | M3 | 0
19.100.2429 | 10.105 | Alçı duvar levhası yapıştırma alçısı harcı hazırlanması | M3 | 0
19.100.2430 | 10.110/A | Alçı harcı yapılması | M3 | 0
19.100.2431 | 10.110/B | Kıtıklı alçı harcı yapılması | M3 | 0
.
25.100.1001 |  | 25 x 40 cm Yaylı,kancalı veya vidalı sırlı seramik ekstra sınıf lavabolar |  | 118.71
25.100.1002 | 071-101 | 28 x 35 cm Yaylı,kancalı veya vidalı sırlı seramik ekstra sınıf lavabolar | AD | 105.28
25.100.1003 | 071-102 | 28x45 cm Yaylı, kancalı veya vidalı sırlı seramik ekstra sınıf lavabolar | AD | 119.04
25.100.1004 | 071-107 | 35x45 cm köşe tipi Yaylı, kancalı veya vidalı sırlı seramik ekstra sınıf lavabolar | AD | 178.68
25.100.1005 | 071-122 | 35x45 cm yaylı, kancalı veya vidalı sırlı seramik ekstra sınıf lavabolar | AD | 113.33
25.100.1006 | 071-126 | Takriben 36x44 cm tezgah altı veya üstü oval sırlı seramik ekstra sınıf lavabolar | AD | 168.38
25.100.1007 | 071-128 | 37x45 cm konsollu yarım ayaklı tk sırlı seramik ekstra sınıf lavabolar | AD | 218.24
25.100.1008 | 071-129 | 41x50 cm Yaylı, kancalı veya vidalı yarım ayaklı tk sırlı seramik ekstra sınıf lavabolar | AD | 211.33
25.100.1009 | 071-103 | 40 x 50 cm Yaylı, kancalı veya vidalı sırlı seramik ekstra sınıf lavabolar | AD | 138.19
25.100.1010 | 071-108 | Tezgah altı ve tezgah üstü oval lavabo takriben 40x50 cm | AD | 193.01
25.100.1011 | 071-124 | 45x45 cm köşe tipi yaylı, kancalı veya sırlı seramik ekstra sınıf lavabolar | AD | 221.43
25.100.1012 | 071-112 | Takriben 45x55 cm yarım ayaklı tk.sırlı seramik ekstra sınıf lavabolar | AD | 245.76
25.100.1013 | 071-104 | 45 x 55 cm Yaylı, kancalı veya vidalı sırlı seramik ekstra sınıf lavabolar | AD | 156.46
25.100.1014 | 071-109 | Tezgah altı ve tezgah üstü oval lavabo takriben 45x55 cm | AD | 202.91
25.100.1015 | 071-120 | Takriben 45x60 cm tezgah altı veya tezgah üstü oval sırlı seramik ekstra sınıf lavabolar | AD | 239.24
25.100.1016 | 071-113 | 45x60 cm yarım ayaklı tk. sırlı seramik ekstra sınıf lavabolar | AD | 292.85
25.100.1017 | 071-123 | 45x60 cm yaylı, kancalı veya vidalı sırlı seramik ekstra sınıf lavabolar | AD | 194.03
25.100.1018 | 071-111 | 50x60 cm ayaklı tk. sırlı seramik ekstra sınıf lavabolar | AD | 256.94
25.100.1019 | 071-116 | Takriben 50x60 cm Bedensel Engelli Lavabolar | AD | 306.39
25.100.1020 | 071-114 | 50x60 cm yarım ayaklı tk. sırlı seramik ekstra sınıf lavabolar | AD | 267.84
25.100.1021 | 071-110 | 50x60 cm Yaylı, kancalı veya vidalı lavabolar | AD | 174.73
25.100.1022 | 071-106 | 50x65 cm ayaklı tk. sırlı seramik ekstra sınıf lavabolar | AD | 316.35
25.100.1023 | 071-121 | 50x65 cm tezgah altı veya tezgah üstü oval sırlı seramik ekstra sınıf lavabolar | AD | 285.21
25.100.1024 | 071-115 | 50x65 cm yarım ayaklı tk. sırlı seramik ekstra sınıf lavabolar | AD | 334.41
25.100.1025 | 071-105 | 50x65 cm Yaylı, kancalı veya vidalı sırlı seramik ekstra sınıf lavabolar | AD | 248.41
25.100.1026 | 071-118 | 50x70 cm tam ayaklı tk. sırlı seramik ekstra sınıf lavabolar | AD | 381.39
25.100.1027 | 071-127 | 51x80 cm Yaylı, kancalı veya vidalı yarım ayaklı tk sırlı seramik ekstra sınıf lavabolar | AD | 458.38
25.100.1028 | 071-119 | 50x85 cm tam ayaklı tk. sırlı seramik ekstra sınıf lavabolar | AD | 545.69
25.102.1101 | 072-101 | Lavabo tesisatı, uzun musluklu ve pirinç kumandasız sifonlu 1.sınıf (Musluk TS EN 200; Sifon TS-EN 274-1-2-3) | TK | 165.25
25.102.1201 | 072-201 | Lavabo tesisatı duvar tipi bataryalı 1.sınıf (Batarya TS EN 200 veya TS EN 817 ; Sifon TS-EN 274-1-2-3) | TK | 268.71
25.102.1301 | 072-301 | Lavabo tesisatı gömme tip bataryalı 1.sınıf | TK | 318.19
25.102.1401 | 072-401 | Lavabo tesisatı uzun musluklu ve özel plastik taslı 1.sınıf (Musluk TS EN 200; Sifon TS- EN 274-1-2-3 ) | TK | 146.5
25.102.1501 | 072-501 | Lavabo tesisatı duvar tipi bataryalı 1.sınıf | TK | 216.95
25.102.1601 | 072-601 | Lavabo tesisatı gömme bataryalı tip 1.sınıf (özel lastik taşlı kumandasız sifonlu) | TK | 268.23
25.102.1701 | 072-701 | Lavabo tesisatı gömme tip bataryalı (pirinçten)1.sınıf | TK | 292.48
25.104.1001 | 073-201 | Ayna takriben 40x50 cm (kristal cam) | AD | 98.54
25.104.1002 | 073-202 | Ayna takriben 40x60 cm (kristal cam) | AD | 126.03
25.104.1003 | - | Engelli kullanımına uygun takriben 50x70 cm. ayna | AD | 237
25.106.1101 | 074.101 | Etajer sırlı seramik takriben 50x10 cm ekstra sınıf | AD | 62.74
25.106.1102 | 074.102 | Etajer sırlı seramik takriben 60x15 cm ekstra sınıf | AD | 68.29
25.106.1103 | 074.103 | Etajer sırlı seramik takriben 50x15 cm ekstra sınıf | AD | 63.14
25.106.1104 | 074.104 | Etajer sırlı seramik takriben 68x15 cm ekstra sınıf | AD | 88.98
25.108.1101 | 075103 | Plastik sifonlu takriben 50x60 cm ekstra sınıf sırlı seramikten alaturka hela taşı | AD | 242.01
25.108.1102 | 075105 | Plastik sifonlu takriben 60x60 cm ekstra sınıf sırlı seramikten alaturka hela taşı | AD | 271.38
25.110.1002 | 076-400 | Alaturka hela tesisatı plastik rezervuarlı | TK | 206.34
25.110.1003 | 076-500 | Alaturka hela tesisatı basınçlı yıkayıcılı (flüzometreli) | TK | 267.69
25.112.1101 | 079-100 | Kendinden rezervuarlı alafranga hela ve tesisatı, 35 x 55 cm. | TK | 951.86
25.112.1102 | 079-101 | Kendinden rezervuarlı alafranga hela ve tesisatı, 37 x 77 cm. | TK | 991.99
25.112.1103 | 079-200 | Bedensel engelli için, takriben 35x70 cm. Ekstra kalite kendinden rezervuarlı alafranga hela ve tesisatı | TK | 1219.36
25.112.1104 | 079-300 | Duvara tam dayalı tip,takriben 65x35 cm kendinden rezervuarlı alafranga hela ve tesisatı | TK | 1071.71
25.112.1201 | 079-501 | Kendinden rezervuarlı az su tüketen alafranga wc ve tesisatı, 35 x 55 cm. (TS 800 EN 997) | TK | 991.99
25.112.1202 | 079-502 | Takriben 37x77 cm. ekstra sınıf kendinden rezervuarlı az su tüketen alafranga wc ve tesisatı (TS 800 EN 997) | TK | 1002.69
25.112.1203 | 079-503 | Bedensel engelli için, takriben 35x70 cm. Ekstra kalite kendinden rezervuarlı az su tüketen alafranga hela ve tesisatı | TK | 1000.01
25.112.1204 | 079-504 | Duvara tam dayalı tip,takriben 65x35 cm kendinden rezervuarlı az su tüketen alafranga hela ve tesisatı (TS 800 EN 997) | TK | 1010.51
25.112.1250 | 079-600 | Çocuk kullanımına uygun rezervuarlı klozet ve tesisatı | TK | 1225.11
25.112.1260 | 079-700 | Gömme rezervuarlı alaturka tuvalet seti | TK | 742.7
25.112.1270 | 079-800 | Gömme rezervuarlı alafranga tuvalet seti | TK | 1108.43
25.114.1101 | 080-101 | Normal tip pisuvar ve tesisatı (pirinç sifonlu) 30x25x40 ekstra sınıf | TK | 439.96
25.114.1102 | 080-102 | Normal tip pisuvar ve tesisatı (pirinç sifonlu) 35x40x50 ekstra sınıf | TK | 445.64
25.114.1103 | 080-103 | Normal tip pisuvar ve tesisatı (özel plastik taslı) 30x25x40 ekstra sınıf | TK | 351.34
25.114.1104 | 080-104 | Normal tip pisuvar ve tesisatı (özel plastik taslı) 35x40x50 ekstra sınıf | TK | 357.01
25.114.1150 | 080--300 | Kendinden sifonlu pisuvar ve tesisatı | TK | 536.6
25.114.3101 | 081-301 | Pisuvar bölmesi (sırlı seramikten): 40x50 cm. ekstra | AD | 165.74
25.118.1101 | 083-103 | 1 gözlü damlalıksız eviye,paslanmaz çelik 50x50x15 | AD | 178.19
25.118.1102 | 083-104 | 1 gözlü damlalıksız eviye,paslanmaz çelik 50x60x22 | AD | 214.6
25.118.1201 | 083-202 | 1 gözlü damlalıklı eviye,paslanmaz çelik 50x100 cm | AD | 220.2
25.118.1301 | 083-302 | 2 gözlü damlalıksız eviye (paslanmazçelik) 50x95cm | AD | 371
25.118.1401 | 083-401 | 2 gözlü damlalıklı eviye (paslanmaz çelik) 60x140 cm | AD | 490.26
25.120.1101 | 084-101 | Bir gözlü eviye tesisatı,bataryalı,pirinç sifonlu 1.sınıf | AD | 384.75
25.120.1102 | 084-102 | Bir gözlü eviye tesisatı,bataryalı, sifonu özel plastik taslı, 1.sınıf | AD | 302.5
25.120.1103 | 084-107 | Bir gözlü eviye tesisatı, uzun musluklu,pirinç sifonlu, 1.sınıf | AD | 172.01
25.120.1104 | 084-108 | Bir gözlü eviye tesisatı, uzun musluklu,plastik sifonlu, 1.sınıf | AD | 89.76
25.120.1201 | 084-201 | İki gözlü eviye tesisatı, bataryalı,pirinç sifonlu 1.sınıf | AD | 384.75
25.120.1202 | 084-202 | İki gözlü eviye tesisatı, bataryalı, sifonu özel plastik taslı, 1.sınıf | AD | 302.5
25.125.1101 | 086-701 | Akrilik boy küveti beyaz 70x150x40 cm. | AD | 1333.74
25.125.1102 | 086-702 | Akrilik boy küveti beyaz 70x160x40 cm. | AD | 1403.09
25.125.1103 | 086-703 | Akrilik boy küveti beyaz 70x170x40 cm. | AD | 1458.98
25.125.1104 | 086-704 | Akrilik boy küveti beyaz 75x150x40 cm. | AD | 1543.84
25.125.1105 | 086-705 | Akrilik boy küveti beyaz 75x170x40 cm. | AD | 1697.35
25.125.1106 | 086-706 | Akrilik oturmalı küvet beyaz 75x105x30 cm. | AD | 1039.59
25.125.1107 | 086-707 | Akrilik oturmalı küvet beyaz 75x120x30 cm. | AD | 1187.43
25.125.1108 | 086-708 | Akrilik oturmalı küvet beyaz 75x130x30 cm. | AD | 1206.35
25.125.1201 | 086-801 | Akrilik ön panel (oturmalı küvet için) 105 cm. beyaz | AD | 263.06
25.125.1202 | 086-802 | Akrilik ön panel (oturmalı küvet için) 120 cm. beyaz | AD | 315.05
25.125.1203 | 086-803 | Akrilik ön panel (oturmalı küvet için) 130 cm. beyaz | AD | 335.55
25.125.1204 | 086-810 | Akrilik ön panel (boy küvet için) 140 cm. beyaz | AD | 296.8
25.125.1205 | 086-804 | Akrilik ön panel (boy küveti için) 150 cm. beyaz | AD | 369.29
25.125.1206 | 086-805 | Akrilik ön panel (boy küveti için) 160 cm. beyaz | AD | 392.15
25.125.1207 | 086-806 | Akrilik ön panel (boy küveti için) 170 cm. beyaz | AD | 404.66
25.125.1208 | 086-811 | Akrilik ön panel (boy küvet için) 180 cm. beyaz | AD | 417.96
25.125.1209 | 086-807 | Akrilik yan panel (boy küveti için) 70 cm. beyaz | AD | 199.35
25.125.1210 | 086-808 | Akrilik yan panel (boy küveti için) 75 cm. beyaz | AD | 218.28
25.125.1211 | 086-809 | Akrilik yan panel (oturmalı küvet için) 75 cm. beyaz | AD | 218.28
25.125.1301 | 086-901 | Akrilik küvet için ayak seti (oturmalı küvet için) | TK | 134.75
25.125.1302 | 086-902 | Akrilik küvet için ayak seti (boy küveti için) | TK | 192.44
25.125.2101 | 087-101 | Sırlı seramikten duş teknesi takriben 80x80x10 cm (ekstra kalite) | AD | 652.43
25.125.2201 | 087-601 | Beyaz akrilik duş teknesi (mono blok gövde) 70x70x11 cm. kare | AD | 532.54
25.125.2202 | 087-602 | Beyaz akrilik duş teknesi (mono blok gövde) 80x80x11 cm. kare | AD | 643.36
25.125.2203 | 087-603 | Beyaz akrilik duş teknesi (mono blok gövde) 90x90x11 cm. kare | AD | 802.31
25.125.2204 | 087-604 | Beyaz akrilik duş teknesi (mono blok gövde) 80x80x11 cm. köşe | AD | 502.31
25.125.2205 | 087-605 | Beyaz akrilik duş teknesi (mono blok gövde) 90x90x11 cm. köşe | AD | 669.56
25.125.2301 | 087-701 | Beyaz akrilik panelli duş teknesi 70x70x11 cm, kare | AD | 566.8
25.125.2302 | 087-702 | Beyaz akrilik panelli duş teknesi 80x80x11 cm, kare | AD | 748.15
25.125.2303 | 087-703 | Beyaz akrilik panelli duş teknesi 90x90x11 cm, kare | AD | 871.55
25.125.2304 | 087-704 | Beyaz akrilik panelli duş teknesi 100x80x11 cm, dikdörtgen | AD | 732.04
25.125.2305 | 087-705 | Beyaz akrilik panelli duş teknesi 80x80x14 cm, köşe | AD | 619.19
25.125.2306 | 087-706 | Beyaz akrilik panelli duş teknesi 90x90x15 cm, köşe | AD | 687.7
25.125.2307 | 087-707 | Beyaz akrilik panelli duş teknesi 100x100x15 cm, köşe | AD | 949.11
25.125.2401 | 087-801 | Akrilik ön panel (kare duş teknesi için) 70 cm beyaz | AD | 111.21
25.125.2402 | 087-802 | Akrilik ön panel (kare duş teknesi için) 80 cm beyaz | AD | 111.29
25.125.2403 | 087-803 | Akrilik ön panel (kare duş teknesi için) 90 cm beyaz | AD | 119.34
25.125.2404 | 087-804 | Akrilik ön panel (dikdörtgen duş teknesi için) 100 cm beyaz | AD | 132.09
25.125.2405 | 087-805 | Akrilik yan panel (kare duş teknesi için) 70 cm beyaz | AD | 101.63
25.125.2406 | 087-806 | Akrilik yan panel (kare duş teknesi için) 80 cm beyaz | AD | 116.34
25.125.2407 | 087-807 | Akrilik yan panel (kare duş teknesi için) 90 cm beyaz | AD | 126.74
25.125.2408 | 087-808 | Akrilik yan panel (dikdörtgen duş teknesi için) 80 cm beyaz | AD | 116.34
25.125.2409 | 087-809 | Akrilik köşe panel (köşe duş teknesi için) 80 cm beyaz | AD | 131.44
25.125.2410 | 087-810 | Akrilik köşe panel (köşe duş teknesi için) 90 cm beyaz | AD | 137.29
25.125.2411 | 087-811 | Akrilik köşe panel (köşe duş teknesi için) 100 cm beyaz | AD | 143.14
25.125.2501 | 087-901 | Ayak seti (kare ve dikdörtgen duş tekneleri için) | TK | 99.64
25.125.2502 | 087-902 | Ayak seti (köşe duş teknesi için) | TK | 99.64
25.127.1001 | 086-301 | Duş borusu ve duş baş süzgeci ile komple banyo batarya, ( TS EN 200 ) birinci kalite. | TK | 395.21
25.127.1002 | 086-302 | Gömme baş ve el duşlu banyo takımı;kalite belgeli | TK | 579.6
25.127.1003 | - | El duşu ve askısı ile komple batarya (1.sınıf) | Adet | 374.79
25.130.1101 | 089-101 | Kısa musluk 1/2" (süzgeçli rozet dahil) | AD | 38.89
25.130.1102 | 089-105 | Uzun musluk 1/2" (süzgeçli rozat dahil) | AD | 56.01
25.130.1103 | 089-111 | 1/2" pisuar musluğu (rozetler ve ara bağlantı borusu dahil) | AD | 44.41
25.130.1104 | 089-1104 | Lavabo-eviye muslukları 1/2" | AD | 96.91
25.130.1105 | 089-1105 | Kurna musluğu 3/4" rozet dahil | AD | 65.91
25.130.1201 | 089-109 | Ara musluk (klasik salmastralı rozet dahil) 1/2" | AD | 34.95
25.130.1202 | 089-1101 | Ara musluk, 90 derece 1/2" (seramik salmastralı, rozet dahil) | AD | 46.28
25.130.1203 | 089-1102 | Ara musluk, 180 derece 1/2" (seramik salmastralı, rozet dahil) | AD | 72.55
25.130.1204 | 089-1103 | Filtreli ara musluk(paslanmaz çelik filtre, rozet dahil) | AD | 37.99
25.130.1205 | 089-1106 | Klasik salmastralı,ankastre ara kesme valfı 1/2" rozet dahil | AD | 86.56
25.130.1207 | 089-1108 | 180 derece seramik salmastralı,ankastre ara kesme valfı 1/2" rozet dahil | AD | 98.61
25.130.1208 | 089-1109 | Klasik salmastralı,ankastre ara kesme valfı 3/4" rozet dahil | AD | 88.11
25.130.1209 | 089-1110 | 90 derece seramik salmastralı,ankastre ara kesme valfı 3/4" rozet dahil | AD | 112.91
25.130.1302 | 089-201 | Kromajlı çamaşır musluğu 1/2" (klasik salmastralı, musluk rozeti dahil) | AD | 50.29
25.130.1303 | 0891112 | Kromajlı çamaşır musluğu 90 der.seramik salmastralı 1/2" musluk rozeti dahil | AD | 57.85
25.130.3101 | 089-1401 | Tek kumandalı, tek gövde eviye bataryası | AD | 272.23
25.130.3102 | 089-1402 | Tek kumandalı, duvardan çıkışlı eviye bataryası | AD | 340.68
25.130.3103 | 089-1403 | Tek kumandalı, tek gövde spiralli eviye bataryası | AD | 458.61
25.130.3104 | 089-1404 | Tek kumandalı, tek gövde endüstriyel mutfak bataryası | AD | 933.14
25.130.3105 | 089-1405 | Tek kumandalı, duvardan çıkışlı endüstriyel mutfak bataryası | AD | 1109.25
25.130.3106 | 089-1406 | Çift kumandalı, tek gövde endüstriyel mutfak bataryası | AD | 691.04
25.130.3107 | 089-1408 | Çift kumandalı, duvardan çıkışlı eviye bataryası | AD | 273.29
25.130.3201 | 089-1505 | Tek kumandalı, tek gövde, yüksek lavabo bataryası | AD | 382.01
25.130.3202 | 089-1506 | Tek kumandalı, tek gövde, yüksek tip kumandalı lavabo bataryası | AD | 568.09
25.130.3203 | 089-507 | Döner berber lavabo bataryası pres döküm;(spiral, iki adet filtreli ara musluk dahil komple Tk.) | AD | 509.95
25.130.3204 | 089-1507 | Çift kumandalı, tek gövde lavabo bataryası | AD | 424.99
25.130.3206 | 089-1513 | Çift kumandalı, duvardan çıkışlı lavabo bataryası | AD | 342.86
25.130.3208 | 089-1417 | Tek kumandalı, tek gövde doktor lavabo bataryası | AD | 451.45
25.130.3209 | 089-1418 | Tek kumandalı, duvardan çıkışlı doktor lavabo bataryası | AD | 476.45
25.130.3301 | 089-1601 | Tek kumandalı,banyo bataryası | AD | 339.11
25.130.3302 | 089-1602 | Tek kumandalı,duş bataryası | AD | 292.04
25.130.3303 | 089-1604 | Tek kumandalı,duvardan çıkışlı banyo bataryası | AD | 447.54
25.130.3304 | 089-1605 | Tek kumandalı,duvardan çıkışlı duş bataryası | AD | 318.36
25.130.3305 | 089-1612 | Çift kumandalı, duvardan çıkışlı banyo bataryası | AD | 567.38
25.130.3306 | 089-1615 | Çift kumandalı, duvardan çıkışlı duş bataryası | AD | 408.7
25.130.3309 | 089-320 | Ankastre duş başlığı (TSEK belgeli) | AD | 138.16
25.130.4101 | 089-921 | Fotoselli lavabo bataryası ve tesisatı, çift su girişli (krome) | AD | 1114.1
25.130.4102 | 089-922 | Fotoselli lavabo bataryası ve tesisatı, tek su girişli (krome) | AD | 910.78
25.130.4201 | 089-931 | Fotoselli pisuvar musluğu, sıva üstü (krome) | AD | 901.99
25.130.4202 | 089-932 | Fotoselli pisuvar musluğu, sıva altı (krome) | AD | 966.79
25.130.4300 | 089-960 | Termostatik banyo bataryası | AD | 701.69
25.130.4410 | 089-940 | Zaman ayarlı lavabo musluğu ve tesisatı | AD | 391.36
25.130.4422 | 089-952 | Zaman ayarlı pisuvar musluğu, sıva altı (krome) | AD | 394.21
25.130.4500 | 089-965 | Zaman ayarlı gömme baslı rezervuar ve tesisatı | AD | 272.69
25.130.5001 | 089-1311 | 1.0 cm uzatma parçası, krom kaplı(1/2") | AD | 9.29
25.130.5002 | 089-1312 | 1.5 cm uzatma parçası, krom kaplı(1/2") | AD | 10.53
25.130.5003 | 089-1313 | 2.0 cm uzatma parçası, krom kaplı(1/2") | AD | 11.56
25.130.5004 | 089-1314 | 2.5 cm uzatma parçası, krom kaplı(1/2") | AD | 12.15
25.130.5005 | 089-1315 | 3.0 cm uzatma parçası, krom kaplı(1/2") | AD | 13.38
25.130.5006 | 089-1316 | 4.0 cm uzatma parçası, krom kaplı(1/2") | AD | 15.94
25.130.5007 | 089-1317 | 5.0 cm uzatma parçası, krom kaplı(1/2") | AD | 17.81
25.130.6001 | 089-701 | Lavabo ve eviye sifonu | AD | 112.28
25.130.6004 | 089-704 | Plastik lavabo ve eviye sifonu | AD | 30.03
25.130.6006 | 089-705 | Pisuar sifonu (sert plastikten 6 cm.) | AD | 23.65
25.130.6007 | 089-804 | Plastik sifon ø 100 mm | AD | 23.65
25.130.6008 | 089-805 | Banyo teknesi pis su tesisatı armatürlü | AD | 58.99
25.130.6011 | 089-907 | Sert pvc rezervuar | AD | 62.23
25.135.1101 | 090-101 | Fayans sabunluk kollu takriben 16x16 cm | AD | 36.2
25.135.1102 | 090-102 | Fayans sabunluk kollu takriben 16x31 cm | AD | 49.48
25.135.1201 | 090-201 | Fayans sabunluk kolsuz takriben 10x16 cm | AD | 32.73
25.135.1202 | 090-202 | Fayans sabunluk kolsuz takriben 16x16 cm | AD | 35.41
25.135.1203 | 090-300 | Süngerlik fayans, kollu 16x31 cm. | AD | 49.48
25.135.2001 | 094-100 | Kağıtlık, fayans | AD | 52.19
25.135.2002 | 094-400 | Paslanmaz çelik kağıtlık | AD | 57.26
25.135.2003 | 094-500 | Engelliler için paslanmaz çelik kağıtlık | AD | 101.78
25.135.3001 | 095100 | Askı fayans 10x16cm | AD | 35.61
25.135.4001 | 091-700 | Engelliler için tutunma barı | AD | 255.13
25.135.4002 | 091-800 | Engelliler için 135 derece tutunma barı | AD | 331.43
25.135.4003 | 091-900 | Engelliler için klozet tutunma barı | AD | 387.24
25.135.4004 | 091-1000 | Engelliler için katlanabilir tutunma barı | AD | 495.46
25.138.1011 | - | Yer süzgeci pik döküm 15x15 cm. Ø 50 çıkışlı | AD | 134
25.138.1012 | - | Yer süzgeci pik döküm 15x15 cm. Ø 70 çıkışlı | AD | 136
25.138.1013 | - | Yer süzgeci pik döküm 20x20 cm. Ø 70 çıkışlı | AD | 140
25.138.1021 | - | Yer süzgeci plastikten 10x10 cm. Ø 50 çıkışlı | AD | 20.9
25.138.1022 | - | Yer süzgeci plastikten 15x15 cm. Ø 50 çıkışlı | AD | 21.4
25.138.1023 | - | Yer süzgeci plastikten 15x15 cm. Ø 70 çıkışlı | AD | 25.2
25.138.1031 | - | Yer süzgeci pirinç kromajlı ızgaralı, gövde plastik 15x15 cm Ø 70 çıkışlı | AD | 33
25.138.1032 | - | Yer süzgeci pirinç kromajlı ızgaralı, gövde plastik 10x10 cm Ø 50 çıkışlı | AD | 39.2
25.142.1101 | 103102 | Soğuk su sayacı 3/4" vidalı 20Ømm. | AD | 126.4
25.142.1102 | 103-103- | Soğuk su sayacı 1" vidalı 25Ømm. | AD | 287.35
25.142.1103 | 103-105 | Soğuk su sayacı 1 1/2" vidalı 40Ømm. | AD | 495.51
25.142.1104 | 103-106 | Soğuk su sayacı ø 50 mm. flanşlı | AD | 927.88
25.142.1105 | 103-108 | Soğuk su sayacı ø 80 mm. flanşlı | AD | 1139.11
25.142.1106 | 103-109 | Soğuk su sayacı ø 100 mm. flanşlı | AD | 1246.14
25.142.1201 | 103-202 | Sıcak su sayacı 3/4" vidalı 20Ømm. | AD | 138.15
25.142.1202 | 103-203 | Sıcak su sayacı 1" vidalı 25Ømm. | AD | 317.13
25.142.1203 | 103-205 | Sıcak su sayacı 1 1/2" vidalı 40Ømm. | AD | 608.34
25.144.1001 | 104-101 | Flotör 3/8" 10Ømm. | AD | 35.35
25.144.1002 | 104-102 | Flotör 1/2" 15Ømm. | AD | 37.89
25.144.1003 | 104-103 | Flotör 3/4" 20Ømm. | AD | 42.05
25.144.1004 | 104-104 | Flotör 1" 25Ømm. | AD | 45.18
25.144.1005 | 104-105 | Flotör 1 1/4" 32Ømm. | AD | 103.64
25.144.1006 | 104-106 | Flotör 1 1/2" 40Ømm. | AD | 117.73
25.144.1007 | 104-107 | Flotör 2" 50Ømm. | AD | 133.35
25.145.1001 | 126-101 | Kolye prız ø 15-32 mm.kadar (1/2"-1 1/4") | AD | 53.68
25.145.1002 | 126-102 | Kolye prız ø 40 mm 1 1/2" ve yukarısı | AD | 75.48
25.150.1201 | 105-601 | 1,25 m3 prizmatik modüler paslanmaz çelik su deposu | AD | 7575.91
25.150.1202 | 105-602 | 2,50 m3 prizmatik modüler paslanmaz çelik su deposu | AD | 10986.13
25.150.1203 | 105-603 | 3,75 m3 prizmatik modüler paslanmaz çelik su deposu | AD | 14447.76
25.150.1204 | 105-604 | 5,00 m3 prizmatik modüler paslanmaz çelik su deposu | AD | 17555.4
25.150.1205 | 105-605 | 6,25 m3 prizmatik modüler paslanmaz çelik su deposu | AD | 20553.84
25.150.1206 | 105-606 | 7,50 m3 prizmatik modüler paslanmaz çelik su deposu | AD | 22893.65
25.150.1207 | 105-607 | 10,00 m3 prizmatik modüler paslanmaz çelik su deposu | AD | 25638.53
25.150.1208 | 105-608 | 12,50 m3 prizmatik modüler paslanmaz çelik su deposu | AD | 31530.76
25.150.1209 | 105-609 | 15,00 m3 prizmatik modüler paslanmaz çelik su deposu | AD | 34760.29
25.150.1210 | 105-610 | 20,00 m3 prizmatik modüler paslanmaz çelik su deposu | AD | 40342.76
25.150.1211 | 105-611 | 22,50 m3 prizmatik modüler paslanmaz çelik su deposu | AD | 42984.24
25.150.1212 | 105-612 | 25,00 m3 prizmatik modüler paslanmaz çelik su deposu | AD | 50318.35
25.150.1213 | 105-613 | 30,00 m3 prizmatik modüler paslanmaz çelik su deposu | AD | 53127.74
25.150.1214 | 105-614 | 37,50 m3 prizmatik modüler paslanmaz çelik su deposu | AD | 61467.95
25.150.1215 | 105-615 | 40,00 m3 prizmatik modüler paslanmaz çelik su deposu | AD | 64879.15
25.150.1216 | 105-616 | 45,00 m3 prizmatik modüler paslanmaz çelik su deposu | AD | 72952.93
25.150.1217 | 105-617 | 50,00 m3 prizmatik modüler paslanmaz çelik su deposu | AD | 77014.4
25.150.1218 | 105-618 | 56,00 m3 prizmatik modüler paslanmaz çelik su deposu | AD | 89372.13
25.150.1219 | 105-619 | 59,60 m3 prizmatik modüler paslanmaz çelik su deposu | AD | 92547.5
25.150.1220 | 105-620 | 62,00 m3 prizmatik modüler paslanmaz çelik su deposu | AD | 97306.71
25.150.1221 | 105-621 | 75,00 m3 prizmatik modüler paslanmaz çelik su deposu | AD | 107251.8
25.150.1222 | 105-622 | 90,00 m3 prizmatik modüler paslanmaz çelik su deposu | AD | 128085.15
25.150.1223 | 105-623 | 93,20 m3 prizmatik modüler paslanmaz çelik su deposu | AD | 129332.11
25.150.1224 | 105-624 | 104,20 m3 prizmatik modüler paslanmaz çelik su deposu | AD | 144455.59
25.150.1225 | 105-625 | 112,00 m3 prizmatik modüler paslanmaz çelik su deposu | AD | 154240.91
25.150.1226 | 105-626 | 121,50 m3 prizmatik modüler paslanmaz çelik su deposu | AD | 165640.54
25.150.1301 | 105-701 | 1,25 m3 prizmatik modüler galvanizli su deposu | AD | 4384.64
25.150.1302 | 105-702 | 2,50 m3 prizmatik modüler galvanizli su deposu | AD | 6717.33
25.150.1303 | 105-703 | 3,75 m3 prizmatik modüler galvanizli su deposu | AD | 8520.91
25.150.1304 | 105-704 | 5,00 m3 prizmatik modüler galvanizli su deposu | AD | 9926.36
25.150.1305 | 105-705 | 6,25 m3 prizmatik modüler galvanizli su deposu | AD | 12100.75
25.150.1306 | 105-706 | 7,50 m3 prizmatik modüler galvanizli su deposu | AD | 13394.54
25.150.1307 | 105-707 | 10,00 m3 prizmatik modüler galvanizli su deposu | AD | 15645.78
25.150.1308 | 105-708 | 12,50 m3 prizmatik modüler galvanizli su deposu | AD | 18044.66
25.150.1309 | 105-709 | 15,00 m3 prizmatik modüler galvanizli su deposu | AD | 20526.41
25.150.1310 | 105-710 | 20,00 m3 prizmatik modüler galvanizli su deposu | AD | 23903.18
25.150.1311 | 105-711 | 22,50 m3 prizmatik modüler galvanizli su deposu | AD | 25272.59
25.150.1312 | 105-712 | 25,00 m3 prizmatik modüler galvanizli su deposu | AD | 28047.18
25.150.1313 | 105-713 | 30,00 m3 prizmatik modüler galvanizli su deposu | AD | 31734.01
25.150.1314 | 105-714 | 37,50 m3 prizmatik modüler galvanizli su deposu | AD | 35803.33
25.150.1315 | 105-715 | 40,00 m3 prizmatik modüler galvanizli su deposu | AD | 38933.23
25.150.1316 | 105-716 | 45,00 m3 prizmatik modüler galvanizli su deposu | AD | 42359.09
25.150.1317 | 105-717 | 50,00 m3 prizmatik modüler galvanizli su deposu | AD | 44470.29
25.150.1318 | 105-718 | 56,00 m3 prizmatik modüler galvanizli su deposu | AD | 49651.94
25.150.1319 | 105-719 | 59,60 m3 prizmatik modüler galvanizli su deposu | AD | 53691.88
25.150.1320 | 105-720 | 62,00 m3 prizmatik modüler galvanizli su deposu | AD | 56375.69
25.150.1321 | 105-721 | 75,00 m3 prizmatik modüler galvanizli su deposu | AD | 59846.75
25.150.1322 | 105-722 | 90,00 m3 prizmatik modüler galvanizli su deposu | AD | 71858.33
25.150.1323 | 105-723 | 93,20 m3 prizmatik modüler galvanizli su deposu | AD | 75858.2
25.150.1324 | 105-724 | 104,20 m3 prizmatik modüler galvanizli su deposu | AD | 84363.21
25.150.1325 | 105-725 | 112,00 m3 prizmatik modüler galvanizli su deposu | AD | 88892.33
25.150.1326 | 105-726 | 121,50 m3 prizmatik modüler galvanizli su deposu | AD | 90990.6
25.150.1401 | 105-901 | 5,00m3 silindirik civatalı modüler paslanmaz çelik su deposu | AD | 13825.34
25.150.1402 | 105-902 | 10,00m3 silindirik civatalı modüler paslanmaz çelik su deposu | AD | 25172.56
25.150.1403 | 105-903 | 14,00m3 silindirik civatalı modüler paslanmaz çelik su deposu | AD | 28793.45
25.150.1404 | 105-904 | 11,00m3 silindirik civatalı modüler paslanmaz çelik su deposu | AD | 29528.35
25.150.1405 | 105-905 | 23 m3 silindirik civatalı modüler paslanmaz çelik su deposu | AD | 45403.84
25.150.1406 | 105-906 | 33 m3 silindirik civatalı modüler paslanmaz çelik su deposu | AD | 58667.91
25.150.1407 | 105-907 | 20 m3 silindirik civatalı modüler paslanmaz çelik su deposu | AD | 42673.73
25.150.1408 | 105-908 | 40 m3 silindirik civatalı modüler paslanmaz çelik su deposu | AD | 70603.08
25.150.1409 | 105-909 | 58 m3 silindirik civatalı modüler paslanmaz çelik su deposu | AD | 84337.25
25.150.1410 | 105-910 | 30 m3 silindirik civatalı modüler paslanmaz çelik su deposu | AD | 61801.2
25.150.1411 | 105-911 | 60 m3 silindirik civatalı modüler paslanmaz çelik su deposu | AD | 103858.99
25.150.1412 | 105-912 | 88 m3 silindirik civatalı modüler paslanmaz çelik su deposu | AD | 123522.21
25.150.1413 | 105-913 | 44 m3 silindirik civatalı modüler paslanmaz çelik su deposu | AD | 84820.89
25.150.1414 | 105-914 | 88 m3 silindirik civatalı modüler paslanmaz çelik su deposu | AD | 130501.59
25.150.1415 | 105-915 | 128 m3 silindirik civatalı modüler paslanmaz çelik su deposu | AD | 153287.96
25.150.1416 | 105-916 | 60 m3 silindirik civatalı modüler paslanmaz çelik su deposu | AD | 101953.31
25.150.1417 | 105-917 | 120 m3 silindirik civatalı modüler paslanmaz çelik su deposu | AD | 166872.76
25.150.1418 | 105-918 | 172 m3 silindirik civatalı modüler paslanmaz çelik su deposu | AD | 208784.64
25.150.1419 | 105-919 | 78 m3 silindirik civatalı modüler paslanmaz çelik su deposu | AD | 133769.45
25.150.1420 | 105-920 | 156 m3 silindirik civatalı modüler paslanmaz çelik su deposu | AD | 200564.43
25.150.1421 | 105-921 | 98 m3 silindirik civatalı modüler paslanmaz çelik su deposu | AD | 157900.65
25.150.1422 | 105-922 | 153 m3 silindirik civatalı modüler paslanmaz çelik su deposu | AD | 224306.34
25.150.1501 | 105-1001 | 5,00 m3 silindirik civatalı modüler galvanizli su deposu | AD | 7938.69
25.150.1502 | 105-1002 | 10 m3 silindirik civatalı modüler galvanizli su deposu | AD | 14958.64
25.150.1503 | 105-1003 | 14 m3 silindirik civatalı modüler galvanizli su deposu | AD | 17918.25
25.150.1504 | 105-1004 | 11 m3 silindirik civatalı modüler galvanizli su deposu | AD | 16034.46
25.150.1505 | 105-1005 | 23 m3 silindirik civatalı modüler galvanizli su deposu | AD | 28211.84
25.150.1506 | 105-1006 | 33 m3 silindirik civatalı modüler galvanizli su deposu | AD | 34085.5
25.150.1507 | 105-1007 | 20 m3 silindirik civatalı modüler galvanizli su deposu | AD | 26419.89
25.150.1508 | 105-1008 | 40 m3 silindirik civatalı modüler galvanizli su deposu | AD | 39660.3
25.150.1509 | 105-1009 | 58 m3 silindirik civatalı modüler galvanizli su deposu | AD | 43121.31
25.150.1510 | 105-1010 | 30 m3 silindirik civatalı modüler galvanizli su deposu | AD | 34136.39
25.150.1511 | 105-1011 | 60 m3 silindirik civatalı modüler galvanizli su deposu | AD | 51036.08
25.150.1512 | 105-1012 | 88 m3 silindirik civatalı modüler galvanizli su deposu | AD | 62272.44
25.150.1513 | 105-1013 | 44 m3 silindirik civatalı modüler galvanizli su deposu | AD | 42433.39
25.150.1514 | 105-1014 | 88 m3 silindirik civatalı modüler galvanizli su deposu | AD | 64445.26
25.150.1515 | 105-1015 | 128 m3 silindirik civatalı modüler galvanizli su deposu | AD | 76682.29
25.150.1516 | 105-1016 | 60 m3 silindirik civatalı modüler galvanizli su deposu | AD | 52003.55
25.150.1517 | 105-1017 | 120 m3 silindirik civatalı modüler galvanizli su deposu | AD | 78243.81
25.150.1518 | 105-1018 | 172 m3 silindirik civatalı modüler galvanizli su deposu | AD | 92110.55
25.150.1519 | 105-1019 | 78 m3 silindirik civatalı modüler galvanizli su deposu | AD | 62583.5
25.150.1520 | 105-1020 | 156 m3 silindirik civatalı modüler galvanizli su deposu | AD | 91700.15
25.150.1521 | 105-1021 | 98 m3 silindirik civatalı modüler galvanizli su deposu | AD | 74784.98
25.150.1522 | 105-1022 | 153 m3 silindirik civatalı modüler galvanizli su deposu | AD | 89921.89
25.150.1601 | 105-1201 | 1 m3 cam elyaf takviyeli (grp) modüler su deposu | AD | 9266.46
25.150.1602 | 105-1202 | 3 m3 cam elyaf takviyeli (grp) modüler su deposu | AD | 15284.33
25.150.1603 | 105-1203 | 5 m3 cam elyaf takviyeli (grp) modüler su deposu | AD | 22420.01
25.150.1604 | 105-1204 | 10 m3 cam elyaf takviyeli (grp) modüler su deposu | AD | 34546.43
25.150.1605 | 105-1205 | 15 m3 cam elyaf takviyeli (grp) modüler su deposu | AD | 37497.54
25.150.1606 | 105-1206 | 20 m3 cam elyaf takviyeli (grp) modüler su deposu | AD | 46046.41
25.150.1607 | 105-1207 | 30 m3 cam elyaf takviyeli (grp) modüler su deposu | AD | 54402.55
25.150.1608 | 105-1208 | 40 m3 cam elyaf takviyeli (grp) modüler su deposu | AD | 65055.4
25.150.1609 | 105-1209 | 50 m3 cam elyaf takviyeli (grp) modüler su deposu | AD | 75002.63
25.150.1610 | 105-1210 | 60 m3 cam elyaf takviyeli (grp) modüler su deposu | AD | 85101.18
25.150.1611 | 105-1211 | 70 m3 cam elyaf takviyeli (grp) modüler su deposu | AD | 96223.1
25.150.1612 | 105-1212 | 80 m3 cam elyaf takviyeli (grp) modüler su deposu | AD | 116837.8
25.150.1613 | 105-1213 | 90 m3 cam elyaf takviyeli (grp) modüler su deposu | AD | 132639.56
25.150.1614 | 105-1214 | 100 m3 cam elyaf takviyeli (grp) modüler su deposu | AD | 143392.06
25.150.1615 | 105-1215 | 120 m3 cam elyaf takviyeli (grp) modüler su deposu | AD | 165389.4
25.150.1616 | 105-1216 | 150 m3 cam elyaf takviyeli (grp) modüler su deposu | AD | 195741.55
25.150.1617 | 105-1217 | 180 m3 cam elyaf takviyeli (grp) modüler su deposu | AD | 219672.68
25.150.1618 | 105-1218 | 200 m3 cam elyaf takviyeli (grp) modüler su deposu | AD | 240374.6
25.150.1619 | 105-1219 | 240 m3 cam elyaf takviyeli (grp) modüler su deposu | AD | 284156.2
25.150.1620 | 105-1220 | 270 m3 cam elyaf takviyeli (grp) modüler su deposu | AD | 323126.54
25.150.1621 | 105-1221 | 300 m3 cam elyaf takviyeli (grp) modüler su deposu | AD | 367122.83
25.150.1622 | 105-1222 | 350 m3 cam elyaf takviyeli (grp) modüler su deposu | AD | 392595.56
25.150.1623 | 105-1223 | 400 m3 cam elyaf takviyeli (grp) modüler su deposu | AD | 467091.96
25.150.1624 | 105-1224 | 440 m3 cam elyaf takviyeli (grp) modüler su deposu | AD | 529142.25
25.150.1625 | 105-1225 | 480 m3 cam elyaf takviyeli (grp) modüler su deposu | AD | 562303.74
25.160.1101 | 107-621 | Tek pompalı düşey milli santrifüj pompalı tam otomatik paket hidrofor (debi: 0-5 m³/h, basınç: 20-40 mss) | AD | 4680.9
25.160.1102 | 107-622 | Tek pompalı düşey milli santrifüj pompalı tam otomatik paket hidrofor (debi: 0-5 m³/h, basınç: 40-60 mss) | AD | 5267.48
25.160.1103 | 107-623 | Tek pompalı düşey milli santrifüj pompalı tam otomatik paket hidrofor (debi: 0-5 m³/h, basınç: 60-80 mss) | AD | 5798.29
25.160.1104 | 107-624 | Tek pompalı düşey milli santrifüj pompalı tam otomatik paket hidrofor (debi: 5-15 m³/h, basınç: 20-40 mss) | AD | 6508.13
25.160.1105 | 107-625 | Tek pompalı düşey milli santrifüj pompalı tam otomatik paket hidrofor (debi: 5-15 m³/h, basınç: 40-60 mss) | AD | 6948.66
25.160.1106 | 107-626 | Tek pompalı düşey milli santrifüj pompalı tam otomatik paket hidrofor (debi: 5-15 m³/h, basınç: 60-80 mss) | AD | 7208.79
25.160.1107 | 107-627 | Tek pompalı düşey milli santrifüj pompalı tam otomatik paket hidrofor (debi: 15-30 m³/h, basınç: 20-40 mss) | AD | 9325.85
25.160.1108 | 107-628 | Tek pompalı düşey milli santrifüj pompalı tam otomatik paket hidrofor (debi: 15- 30 m³/h, basınç: 40-60 mss) | AD | 10727.56
25.160.1109 | 107-629 | Tek pompalı düşey milli santrifüj pompalı tam otomatik paket hidrofor (debi: 15- 30 m³/h, basınç: 60-80 mss) | AD | 11393.38
25.160.1201 | 107-631 | İki pompalı düşey milli santrifüj pompalı tam otomatik paket hidrofor (debi: 0-10 m³/h, basınç: 30-60 mss) | AD | 10673.09
25.160.1202 | 107-632 | İki pompalı düşey milli santrifüj pompalı tam otomatik paket hidrofor (debi: 0-10 m³/h, basınç: 60-90 mss) | AD | 11560.69
25.160.1203 | 107-633 | İki pompalı düşey milli santrifüj pompalı tam otomatik paket hidrofor (debi: 10- 30 m³/h, basınç: 30-60 mss) | AD | 12945.56
25.160.1204 | 107-634 | İki pompalı düşey milli santrifüj pompalı tam otomatik paket hidrofor (debi: 10- 30 m³/h, basınç: 60-90 mss) | AD | 14762.44
25.160.1205 | 107-635 | İki pompalı düşey milli santrifüj pompalı tam otomatik paket hidrofor (debi: 30- 60 m³/h, basınç: 30-60 mss) | AD | 21382.75
25.160.1206 | 107-636 | İki pompalı düşey milli santrifüj pompalı tam otomatik paket hidrofor (debi: 30- 60 m³/h, basınç: 60-90 mss) | AD | 26736.51
25.160.1301 | 107-641 | Üç pompalı düşey milli santrifüj pompalı tam otomatik paket hidrofor (debi: 0- 20 m³/h, basınç: 30-60 mss) | AD | 15234.04
25.160.1302 | 107-642 | Üç pompalı düşey milli santrifüj pompalı tam otomatik paket hidrofor (debi: 0- 20 m³/h, basınç: 60-90 mss) | AD | 17663.34
25.160.1303 | 107-643 | Üç pompalı düşey milli santrifüj pompalı tam otomatik paket hidrofor (debi: 20- 50 m³/h, basınç: 30-60 mss) | AD | 27965.73
25.160.1304 | 107-644 | Üç pompalı düşey milli santrifüj pompalı tam otomatik paket hidrofor (debi: 20- 50 m³/h, basınç: 60-90 mss) | AD | 33024.83
25.160.1305 | 107-645 | Üç pompalı düşey milli santrifüj pompalı tam otomatik paket hidrofor (debi: 50- 80 m³/h, basınç: 30-60 mss) | AD | 35809.89
25.160.1306 | 107-646 | Üç pompalı düşey milli santrifüj pompalı tam otomatik paket hidrofor (debi: 50- 80 m³/h, basınç: 60-90 mss) | AD | 42126.08
25.160.1307 | 107-647 | Üç pompalı düşey milli santrifüj pompalı tam otomatik paket hidrofor (debi: 80- 120 m³/h, basınç: 60-90 mss) | AD | 53554.09
25.160.1401 | 107-651 | Tek pompalı yatay milli santrifüj pompalı tam otomatik paket hidrofor (debi: 1- 3 m³/h, basınç: 15-30 mss) | AD | 2357.63
25.160.1402 | 107-652 | Tek pompalı yatay milli santrifüj pompalı tam otomatik paket hidrofor (debi: 1- 3 m³/h, basınç: 30-45 mss) | AD | 3088.8
25.160.1403 | 107-653 | Tek pompalı yatay milli santrifüj pompalı tam otomatik paket hidrofor (debi: 1- 3 m³/h, basınç: 45-70 mss) | AD | 3470.49
25.160.1404 | 107-654 | Tek pompalı yatay milli santrifüj pompalı tam otomatik paket hidrofor (debi: 3-6 m³/h, basınç: 15-30 mss) | AD | 3737.46
25.160.1405 | 107-655 | Tek pompalı yatay milli santrifüj pompalı tam otomatik paket hidrofor (debi: 3- 6 m³/h, basınç: 30-45 mss) | AD | 4449.7
25.160.1406 | 107-656 | Tek pompalı yatay milli santrifüj pompalı tam otomatik paket hidrofor (debi: 3- 6 m³/h, basınç: 45-70 mss) | AD | 6418.01
25.160.1407 | 107-657 | Tek pompalı yatay milli santrifüj pompalı tam otomatik paket hidrofor (debi: 6- 10 m³/h, basınç: 15-30 mss) | AD | 6810.19
25.160.1408 | 107-658 | Tek pompalı yatay milli santrifüj pompalı tam otomatik paket hidrofor (debi: 6- 10 m³/h, basınç: 30-45 mss) | AD | 7589.94
25.160.1409 | 107-659 | Tek pompalı yatay milli santrifüj pompalı tam otomatik paket hidrofor (debi: 6-10 m³/h, basınç: 45-70 mss) | AD | 8728.48
25.160.1501 | 107-661 | İki pompalı yatay milli santrifüj pompalı tam otomatik paket hidrofor (debi: 8-24 m³/h, basınç: 30-50 mss) | AD | 13827.96
25.160.1502 | 107-662 | İki pompalı yatay milli santrifüj pompalı tam otomatik paket hidrofor (debi: 8-24 m³/h, basınç: 50-70 mss) | AD | 16636.29
25.160.1503 | 107-663 | İki pompalı yatay milli santrifüj pompalı tam otomatik paket hidrofor (debi:24-48 m³/h, basınç: 30-50 mss) | AD | 19475.01
25.160.1504 | 107-664 | İki pompalı yatay milli santrifüj pompalı tam otomatik paket hidrofor (debi: 24-48 m³/h, basınç: 50-70 mss) | AD | 21553.68
25.160.1601 | 107-671 | Üç pompalı yatay milli santrifüj pompalı tam otomatik paket hidrofor (debi: 10-35 m³/h, basınç: 30-50 mss) | AD | 19451.6
25.160.1602 | 107-672 | Üç pompalı yatay milli santrifüj pompalı tam otomatik paket hidrofor (debi: 10-35 m³/h, basınç: 50-70 mss) | AD | 27563.64
25.160.1603 | 107-673 | Üç pompalı yatay milli santrifüj pompalı tam otomatik paket hidrofor (debi: 35-70 m³/h, basınç: 30-50 mss) | AD | 31993.73
25.160.1604 | 107-674 | Üç pompalı yatay milli santrifüj pompalı tam otomatik paket hidrofor (debi:35-70 m³/h, basınç: 50-70 mss) | AD | 38535.39
25.160.2101 | 107-1101 | Debi:0-5 m3/h, basınç:20-40mss, tek pompalı düşey milli frekans konvertörlü hidrofor | AD | 13655.4
25.160.2102 | 107-1102 | Debi:0-5 m3/h, basınç:40-60mss, tek pompalı düşey milli frekans konvertörlü hidrofor | AD | 15077.99
25.160.2103 | 107-1103 | Debi:0-5 m3/h, basınç:60-80mss, tek pompalı düşey milli frekans konvertörlü hidrofor | AD | 15553.89
25.160.2104 | 107-1104 | Debi:5-15 m3/h, basınç:20-40mss, tek pompalı düşey milli frekans konvertörlü hidrofor | AD | 18687.91
25.160.2105 | 107-1105 | Debi:5-15 m3/h, basınç:40-60mss, tek pompalı düşey milli frekans konvertörlü hidrofor | AD | 18909.48
25.160.2106 | 107-1106 | Debi:5-15 m3/h, basınç:60-80mss, tek pompalı düşey milli frekans konvertörlü hidrofor | AD | 19535.33
25.160.2107 | 107-1107- | Debi:15-30 m3/h, basınç:20-40mss, tek pompalı düşey milli frekans konvertörlü hidrofor | AD | 24383.54
25.160.2108 | 107-1108 | Debi:15-30 m3/h, basınç:40-60mss, tek pompalı düşey milli frekans konvertörlü hidrofor | AD | 26371.98
25.160.2109 | 107-1109 | Debi:15-30 m3/h, basınç:60-80mss, tek pompalı düşey milli frekans konvertörlü hidrofor | AD | 28876.88
25.160.2201 | 107-1201 | Debi:0-10 m3/h, basınç:30-60 mss, iki pompalı düşey milli frekans konvertörlü hidrofor | AD | 21272.08
25.160.2202 | 107-1202 | Debi:0-10 m3/h, basınç:60-90 mss, iki pompalı düşey milli frekans konvertörlü hidrofor | AD | 23652.01
25.160.2203 | 107-1203 | Debi:10-30 m3/h, basınç:30-60 mss, iki pompalı düşey milli frekans konvertörlü hidrofor | AD | 32296.2
25.160.2204 | 107-1204 | Debi:10-30 m3/h, basınç:60-90 mss, iki pompalı düşey milli frekans konvertörlü hidrofor | AD | 37120.6
25.160.2205 | 107-1205 | Debi:30-60 m3/h, basınç:30-60 mss, iki pompalı düşey milli frekans konvertörlü hidrofor | AD | 42841.64
25.160.2206 | 107-1206 | Debi:30-60 m3/h, basınç:60-90 mss, iki pompalı düşey milli frekans konvertörlü hidrofor | AD | 48558.33
25.160.2301 | 107-1301 | Debi:0-20 m3/h, basınç:30-60 mss, üç pompalı düşey milli frekans konvertörlü hidrofor | AD | 30036.01
25.160.2302 | 107-1302 | Debi:0-20 m3/h, basınç:60-90 mss, üç pompalı düşey milli frekans konvertörlü hidrofor | AD | 32635.99
25.160.2303 | 107-1303 | Debi:20-50 m3/h, basınç:30-60 mss, üç pompalı düşey milli frekans konvertörlü hidrofor | AD | 43875.24
25.160.2304 | 107-1304 | Debi:20-50 m3/h, basınç:60-90 mss, üç pompalı düşey milli frekans konvertörlü hidrofor | AD | 50095.84
25.160.2305 | 107-1305 | Debi:50-80 m3/h, basınç:30-60 mss, üç pompalı düşey milli frekans konvertörlü hidrofor | AD | 54170.35
25.160.2306 | 107-1306 | Debi:50-80 m3/h, basınç:60-90 mss, üç pompalı düşey milli frekans konvertörlü hidrofor | AD | 62259.65
25.160.2307 | 107-1307 | Debi:80-120 m3/h, basınç:60-90 mss, üç pompalı düşey milli frekans konvertörlü hidrofor | AD | 74638.75
25.160.2401 | 107-1401 | Debi:0-30 m3/h, basınç:30-60 mss, dört pompalı düşey milli frekans konvertörlü hidrofor | AD | 42954.3
25.160.2402 | 107-1402 | Debi:0-30 m3/h, basınç:60-90 mss, dört pompalı düşey milli frekans konvertörlü hidrofor | AD | 48436.59
25.160.2403 | 107-1403 | Debi:30-60 m3/h, basınç:30-60 mss, dört pompalı düşey milli frekans konvertörlü hidrofor | AD | 57405.53
25.160.2404 | 107-1404 | Debi:30-60 m3/h, basınç:60-90 mss, dört pompalı düşey milli frekans konvertörlü hidrofor | AD | 69236.45
25.160.2405 | 107-1405 | Debi:60-90 m3/h, basınç:30-60 mss, dört pompalı düşey milli frekans konvertörlü hidrofor | AD | 72838.26
25.160.2406 | 107-1406 | Debi:60-90 m3/h, basınç:60-90 mss, dört pompalı düşey milli frekans konvertörlü hidrofor | AD | 92098.55
25.160.2501 | 107-1501 | Debi:0-40 m3/h, basınç:30-60 mss, beş pompalı düşey milli frekans konvertörlü hidrofor | AD | 64112.84
25.160.2502 | 107-1502 | Debi:0-40 m3/h, basınç:60-90 mss, beş pompalı düşey milli frekans konvertörlü hidrofor | AD | 67899.89
25.160.2503 | 107-1503 | Debi:40-80 m3/h, basınç:30-60 mss, beş pompalı düşey milli frekans konvertörlü hidrofor | AD | 92808.36
25.160.2504 | 107-1504 | Debi:40-80 m3/h, basınç:60-90 mss, beş pompalı düşey milli frekans konvertörlü hidrofor | AD | 107761
25.160.2505 | 107-1505 | Debi:80-120 m3/h, basınç:30-60 mss, beş pompalı düşey milli frekans konvertörlü hidrofor | AD | 113723.09
25.160.2506 | 107-1506 | Debi:80-120 m3/h, basınç:60-90 mss, beş pompalı düşey milli frekans konvertörlü hidrofor | AD | 146607.53
25.160.2601 | 107-1601 | Debi:0-50, basınç:30-60 mss, altı pompalı düşey milli frekans konvertörlü hidrofor | AD | 75092.65
25.160.2602 | 107-1602 | Debi:0-50, basınç:60-90 mss, altı pompalı düşey milli frekans konvertörlü hidrofor | AD | 77639.06
25.160.2603 | 107-1603 | Debi:50-100, basınç:30-60 mss, altı pompalı düşey milli frekans konvertörlü hidrofor | AD | 99516.4
25.160.2604 | 107-1604 | Debi:50-100, basınç:60-90 mss, altı pompalı düşey milli frekans konvertörlü hidrofor | AD | 120200.3
25.160.2605 | 107-1605 | Debi:150-200, basınç:30-60 mss, altı pompalı düşey milli frekans konvertörlü hidrofor | AD | 147395.73
25.160.2606 | 107-1606 | Debi:150-200, basınç:60-90 mss, altı pompalı düşey milli frekans konvertörlü hidrofor | AD | 181160.01
25.160.2607 | 107-1607 | Debi:200-250, basınç:60-90 mss, altı pompalı düşey milli frekans konvertörlü hidrofor | AD | 204564.3
25.165.3001 | 108-701 | Tam otomatik su yumuşatma cihazı 1 m3/sa | AD | 5607.24
25.165.3002 | 108-702 | Tam otomatik su yumuşatma cihazı 1,5 m3/sa | AD | 6655.58
25.165.3003 | 108-703 | Tam otomatik su yumuşatma cihazı 2,25 m3/sa | AD | 8049.56
25.165.3004 | 108-704 | Tam otomatik su yumuşatma cihazı 3 m3/sa | AD | 10274.89
25.165.3005 | 108-705 | Tam otomatik su yumuşatma cihazı 3,75 m3/sa | AD | 12114.96
25.165.3006 | 108-706 | Tam otomatik su yumuşatma cihazı 4,5 m3/sa | AD | 16142.35
25.165.3007 | 108-707 | Tam otomatik su yumuşatma cihazı 6,0 m3/sa | AD | 20652.48
25.165.3008 | 108-708 | Tam otomatik su yumuşatma cihazı 9,0 m3/sa | AD | 29749.54
25.165.3009 | 108-709 | Tam otomatik su yumuşatma cihazı 12,0 m3/sa | AD | 36065.66
25.165.3010 | 108-710 | Tam otomatik su yumuşatma cihazı 15,0 m3/sa | AD | 40679.24
25.165.3011 | 108-711 | Tam otomatik su yumuşatma cihazı 18,0 m3/sa | AD | 47493.81
25.165.3012 | 108-712 | Tam otomatik su yumuşatma cihazı 24,0 m3/sa | AD | 54651.53
25.165.3013 | 108-713 | Tam otomatik su yumuşatma cihazı 30,0 m3/sa | AD | 70173.03
25.165.3014 | 108-714 | Tam otomatik su yumuşatma cihazı 35,0 m3/sa | AD | 83456.63
25.165.3015 | 108-715 | Tam otomatik su yumuşatma cihazı 39,0 m3/sa | AD | 92237.24
25.165.4001 | 108-801 | Tam otomatik su yumuşatma cihazı 45,0 m3/sa | AD | 115431.5
25.165.4002 | 108-802 | Tam otomatik su yumuşatma cihazı 60,0 m3/sa | AD | 133462.75
25.165.4003 | 108-803 | Tam otomatik su yumuşatma cihazı 75,0 m3/sa | AD | 155522.76
25.165.4004 | 108-804 | Tam otomatik su yumuşatma cihazı 84,0 m3/sa | AD | 175285.08
25.165.4005 | 108-805 | Tam otomatik su yumuşatma cihazı 110,0 m3/sa | AD | 215602.6
25.165.4006 | 108-806 | Tam otomatik su yumuşatma cihazı 135,0 m3/sa | AD | 257169.65
25.170.1101 | 109-101 | Soğuk ve sıcak su kollektör borusu 2" 50Ø mm. | MT | 123.18
25.170.1102 | 109-102 | Soğuk ve sıcak su kollektör borusu 3" 80Ø mm. | MT | 181.6
25.170.1103 | 109-103 | Soğuk ve sıcak su kollektör borusu 4" 100Ø mm. | MT | 249.06
25.170.1104 | 109-104 | Soğuk ve sıcak su kollektör borusu 5" 125Ø mm. | MT | 317.68
25.170.1105 | 109-105 | Soğuk ve sıcak su kollektör borusu 6" 150Ø mm. | MT | 376.33
25.170.1201 | 109-201 | Kollektör ağzı ø 15 mm. | AD | 10.44
25.170.1202 | 109-202 | Kollektör ağzı ø 20 mm. | AD | 12.03
25.170.1203 | 109-203 | Kollektör ağzı ø 25 mm. | AD | 12.84
25.170.1204 | 109-204 | Kollektör ağzı ø 32 mm. | AD | 15.79
25.170.1205 | 109-205 | Kollektör ağzı ø 40 mm. | AD | 18.8
25.170.1206 | 109-206 | Kollektör ağzı ø 50 mm. | AD | 21.69
25.170.1207 | 109-207 | Kollektör ağzı ø 65 mm. | AD | 83.8
25.170.1208 | 109-208 | Kollektör ağzı ø 80 mm. | AD | 97.13
25.170.1209 | 109-209 | Kollektör ağzı ø 100 mm. | AD | 118.69
25.170.1210 | 109-210 | Kollektör ağzı ø 125 mm. | AD | 157.73
25.170.1211 | 109-300 | Termometre,hidrometre ve boşaltma ağızları | AD | 7.19
25.175.1101 | 110-401 | Bakır boru serpantinli boyler 150 lt. 10 atm. | AD | 2615.31
25.175.1102 | 110-402 | Bakır boru serpantinli boyler 200 lt. 10 atm. | AD | 3182.6
25.175.1103 | 110-403 | Bakır boru serpantinli boyler 300 lt. 10 atm. | AD | 3919.89
25.175.1104 | 110-404 | Bakır boru serpantinli boyler 500 lt. 10 atm. | AD | 5995.14
25.175.1105 | 110-405 | Bakır boru serpantinli boyler 800 lt. 10 atm. | AD | 7589.44
25.175.1106 | 110-406 | Bakır boru serpantinli boyler 1000 lt. 10 atm. | AD | 9458.2
25.175.1107 | 110-407 | Bakır boru serpantinli boyler 1500 lt. 10 atm. | AD | 12957.58
25.175.1108 | 110-408 | Bakır boru serpantinli boyler 2000 lt. 10 atm. | AD | 16067.31
25.175.1109 | 110-409 | Bakır boru serpantinli boyler 2500 lt. 10 atm. | AD | 20016.53
25.175.1110 | 110-410 | Bakır boru serpantinli boyler 3000 lt. 10 atm. | AD | 22879.05
25.175.1111 | 110-411 | Bakır boru serpantinli boyler 4000 lt. 10 atm. | AD | 29617
25.175.1112 | 110-412 | Bakır boru serpantinli boyler 5000 lt. 10 atm. | AD | 34879.44
25.175.1401 | 110-611 | 100 lt-minimum sıcak su çıkış debisi 450 lt/h | AD | 2491.25
25.175.1402 | 110-612 | 150 lt tek serpantinli hızlı boyler 850 lt/h | AD | 2979.68
25.175.1403 | 110-613 | 200 lt tek serpantinli hızlı boyler 1050 lt/h | AD | 3276.66
25.175.1404 | 110-614 | 300 lt tek serpantinli hızlı boyler 1100 lt/h | AD | 4179.34
25.175.1405 | 110-615 | 350 lt tek serpantinli hızlı boyler 1250 lt/h | AD | 4333.03
25.175.1406 | 110-616 | 500 lt tek serpantinli hızlı boyler 1450 lt/h | AD | 5983.83
25.175.1407 | 110-617 | 600 lt tek serpantinli hızlı boyler 1450 lt/h | AD | 6347.08
25.175.1408 | 110-618 | 800 lt tek serpantinli hızlı boyler 1800 lt/h | AD | 7045.14
25.175.1409 | 110-619 | 1000 lt tek serpantinli hızlı boyler 2000 lt/h | AD | 8904.59
25.175.1410 | 110-619/1 | 1250 lt tek serpantinli hızlı boyler 2100 lt/h | AD | 10029.01
25.175.1411 | 110-619/2 | 1500 lt tek serpantinli hızlı boyler 2500 lt/h | AD | 12569.11
25.175.1412 | 110-619/3 | 2000 lt tek serpantinli hızlı boyler 3250 lt/h | AD | 15082
25.175.1413 | 110-619/4 | 2500 lt tek serpantinli hızlı boyler 4000 lt/h | AD | 18781.85
25.175.1414 | 110-619/5 | 3000 lt tek serpantinli hızlı boyler 4700 lt/h | AD | 21770.95
25.175.1501 | - | 160 lt – Alt serpantin: 210 lt/h ( 0,1 Kpa) - Üst serpantin: 150 lt/h (0,1 Kpa) Çift Çelik Serpantinli Dik Boyler | AD | 3540
25.175.1502 | - | 200 lt – Alt serpantin: 270 lt/h ( 0,2 Kpa) - Üst serpantin: 210 lt/h (0,2 Kpa) Çift Çelik Serpantinli Dik Boyler | AD | 3730
25.175.1503 | - | 300 lt – Alt serpantin: 270 lt/h ( 0,2 Kpa) – Üst serpantin: 210 lt/h (0,2 Kpa) Çift Çelik Serpantinli Dik Boyler | AD | 4530
25.175.1504 | - | 350 lt – Alt serpantin: 310 lt/h ( 0,5 Kpa) – Üst serpantin: 250 lt/h (0,3 Kpa) Çift Çelik Serpantinli Dik Boyler | AD | 5350
25.175.1505 | - | 500 lt – Alt serpantin: 920 lt/h ( 4,0 Kpa) – Üst serpantin: 540 lt/h (1,0 Kpa) Çift Çelik Serpantinli Dik Boyler | AD | 6260
25.175.1506 | - | 600 lt – Alt serpantin: 920 lt/h ( 4,0 Kpa) – Üst serpantin: 540 t/h (1,0 Kpa) Çift Çelik Serpantinli Dik Boyler | AD | 8120
25.175.1507 | - | 800 lt - Alt serpantin:1340 lt/h (10,0 Kpa) - Üst serpantin:600 lt/h (1,5 Kpa) Çift Çelik Serpantinli Dik Boyler | AD | 8810
25.175.1508 | - | 1000 lt - Alt serpantin:1340 lt/h (10,0 Kpa) - Üst serpantin:600 lt/h (1,5 Kpa) Çift Çelik Serpantinli Dik Boyler | AD | 9700
25.175.1509 | - | 1250 lt - Alt serpantin:1450 lt/h (14,0 Kpa) - Üst serpantin:600 lt/h (1,5 Kpa) Çift Çelik Serpantinli Dik Boyler | AD | 12970
25.175.1510 | - | 1500 lt - Alt serpantin:1710 lt/h (20,0 Kpa) - Üst serpantin:600 lt/h (1,5 Kpa) Çift Çelik Serpantinli Dik Boyler | AD | 13510
25.175.1511 | - | 2000 lt-Alt serpantin:2210 lt/h (40,0 Kpa)-Üst serpantin:1000 lt/h (5,0 Kpa) Çift Çelik Serpantinli Dik Boyler | AD | 16960
25.175.1512 | - | 2500 lt-Alt serpantin:2880 lt/h (38,0 Kpa)-Üst serpantin:1230 lt/h (4,0 Kpa) Çift Çelik Serpantinli Dik Boyler | AD | 21150
25.175.1513 | - | 3000 lt-Alt serpantin:3330 lt/h (58,0 Kpa)-Üst serpantin:1530 lt/h(7,0 Kpa) Çift Çelik Serpantinli Dik Boyler | AD | 22880
25.175.1601 | - | 160 lt–Min.sıc. su deb: 410 lt/h (0,3 Kpa) Tek Bakır Serpantinli Dik Boyler | AD | 5870
25.175.1602 | - | 200 lt–Min.sıc.su deb: 510 lt/h (0,4 Kpa) Tek Bakır Serpantinli Dik Boyler | AD | 7680
25.175.1603 | - | 300 lt–Min.sıc.su deb: 550 lt/h (0,4 Kpa) Tek Bakır Serpantinli Dik Boyler | AD | 8550
25.175.1604 | - | 350 lt–Min.sıc.su deb: 630 lt/h (0,4 Kpa) Tek Bakır Serpantinli Dik Boyler | AD | 11700
25.175.1605 | - | 500 lt–Min.sıc.su deb: 910 lt/h (0,6 Kpa) Tek Bakır Serpantinli Dik Boyler | AD | 13620
25.175.1606 | - | 600 lt–Min.sıc.su deb: 910 lt/h (0,6 Kpa) Tek Bakır Serpantinli Dik Boyler | AD | 16260
25.175.1607 | - | 800 lt–Min.sıc.su deb: 1130 lt/h (0,7 Kpa) Tek Bakır Serpantinli Dik Boyler | AD | 17560
25.175.1608 | - | 1000 lt–Min.sıc.su deb: 1200 lt/h (0,7 Kpa) Tek Bakır Serpantinli Dik Boyler | AD | 19200
25.175.1609 | - | 1250 lt–Min.sıc.su deb: 1300 lt/h (0,9 Kpa) Tek Bakır Serpantinli Dik Boyler | AD | 21120
25.175.1610 | - | 1500 lt–Min.sıc.su deb: 1540 lt/h (1,5 Kpa) Tek Bakır Serpantinli Dik Boyler | AD | 23090
25.175.1611 | - | 2000 lt–Min.sıc.su deb: 1920 lt/h (3,0 Kpa) Tek Bakır Serpantinli Dik Boyler | AD | 28570
25.175.1612 | - | 2500 lt–Min.sıc.su deb: 2320 lt/h (4,0 Kpa) Tek Bakır Serpantinli Dik Boyler | AD | 36840
25.175.1613 | - | 3000 lt–Min.sıc.su deb: 2640 lt/h (7,0 Kpa) Tek Bakır Serpantinli Dik Boyler | AD | 41940
25.175.1701 | - | 160 lt–Minimum sıcak su debisi : 410 lt/h (0,3 Kpa)- 240 lt/h (0,2 Kpa) Çift Bakır Serpantinli Dik Boyler | AD | 10530
25.175.1702 | - | 200 lt–Minimum sıcak su debisi : 510 lt/h (0,4 Kpa) - 290 lt/h (0,2 Kpa) Çift Bakır Serpantinli Dik Boyler | AD | 11470
25.175.1703 | - | 300 lt–Minimum sıcak su debisi :550 lt/h (0,4 Kpa) -340 lt/h (0,3 Kpa) Çift Bakır Serpantinli Dik Boyler | AD | 12580
25.175.1704 | - | 350 lt–Minimum sıcak su debisi : 630 lt/h (0,4 Kpa)-370 lt/h (0,3 Kpa) Çift Bakır Serpantinli Dik Boyler | AD | 14670
25.175.1705 | - | 500 lt–Minimum sıcak su debisi : 910 lt/h (0,6 Kpa) -420 lt/h (0,3 Kpa) Çift Bakır Serpantinli Dik Boyler | AD | 15940
25.175.1706 | - | 600 lt–Minimum sıcak su debisi : 910 lt/h (0,6 Kpa) -420 lt/h (0,3 Kpa) Çift Bakır Serpantinli Dik Boyler | AD | 18490
25.175.1707 | - | 800 lt–Minimum sıcak su debisi :1130 lt/h (0,7 Kpa) -610 lt/h (0,4 Kpa) Çift Bakır Serpantinli Dik Boyler | AD | 20890
25.175.1708 | - | 1000 lt–Minimum sıcak su debisi :1200 lt/h (0,7 Kpa)-770 lt/h (0,6Kpa) Çift Bakır Serpantinli Dik Boyler | AD | 22740
25.175.1709 | - | 1250 lt–Minimum sıcak su debisi : 1300 lt/h (0,9 Kpa)-800 lt/h (0,6 Kpa) Çift Bakır Serpantinli Dik Boyler | AD | 24940
25.175.1710 | - | 1500 lt–Minimum sıcak su debisi : 1540 lt/h (1,5 Kpa) -870 lt/h (0,6 Kpa) Çift Bakır Serpantinli Dik Boyler | AD | 27200
25.175.1711 | - | 2000 lt–Minimum sıcak su debisi :1920 lt/h (3,0 Kpa) -1370 lt/h (1,5 Kpa) Çift Bakır Serpantinli Dik Boyler | AD | 33920
25.175.1712 | - | 2500 lt–Minimum sıcak su debisi : 2320 lt/h (4,0 Kpa)-1150 lt/h (0,2 Kpa) Çift Bakır Serpantinli Dik Boyler | AD | 41110
25.175.1713 | - | 3000 lt–Minimum sıcak su debisi : 2640 lt/h (7,0 Kpa)-1270 lt/h (0,2 Kpa) Çift Bakır Serpantinli Dik Boyler | AD | 48650
25.175.1801 | - | 160 lt–Minimum sıcak su debisi : 260 lt/h ( 5,0 kPa) Düşük Sıcaklıklı Tek Çelik Boru Serpantinli Boyler | AD | 3820
25.175.1802 | - | 200 lt–Minimum sıcak su debisi : 410 lt/h (16,0 kPa) Düşük Sıcaklıklı Tek Çelik Boru Serpantinli Boyler | AD | 4810
25.175.1803 | - | 300 lt–Minimum sıcak su debisi : 430 lt/h (24,0 kPa) Düşük Sıcaklıklı Tek Çelik Boru Serpantinli Boyler | AD | 6050
25.175.1804 | - | 500 lt–Minimum sıcak su debisi : 430 lt/h (30,0 kPa) Düşük Sıcaklıklı Tek Çelik Boru Serpantinli Boyler | AD | 7750
25.175.1805 | - | 800 lt–Minimum sıcak su debisi : 860 lt/h (50,0 kPa) Düşük Sıcaklıklı Tek Çelik Boru Serpantinli Boyler | AD | 10700
25.175.1806 | - | 1000 lt–Minimum sıcak su debisi : 860 lt/h (50,0 kPa) Düşük Sıcaklıklı Tek Çelik Boru Serpantinli Boyler | AD | 11450
25.175.1807 | - | 1500 lt–Minimum sıcak su debisi : 860 lt/h (63,0 kPa) Düşük Sıcaklıklı Tek Çelik Boru Serpantinli Boyler | AD | 14790
25.175.1808 | - | 2000 lt–Minimum sıcak su debisi : 860 lt/h (95,0 kPa) Düşük Sıcaklıklı Tek Çelik Boru Serpantinli Boyler | AD | 19450
25.175.2501 | 110-641 | Akümülasyon tankı 100 lt | AD | 1966.2
25.175.2502 | 110-642 | Akümülasyon tankı 150 lt | AD | 2287.09
25.175.2503 | 110-643 | Akümülasyon tankı 200 lt | AD | 2737.44
25.175.2504 | 110-644 | Akümülasyon tankı 300 lt | AD | 3371.15
25.175.2505 | 110-645 | Akümülasyon tankı 350 lt | AD | 3439.7
25.175.2506 | 110-646 | Akümülasyon tankı 500 lt | AD | 4714.83
25.175.2507 | 110-647 | Akümülasyon tankı 600 lt | AD | 4838.05
25.175.2508 | 110-648 | Akümülasyon tankı 800 lt | AD | 6071.73
25.175.2509 | 110-649 | Akümülasyon tankı 1000 lt | AD | 7283.03
25.175.2510 | 110-649/1 | Akümülasyon tankı 1250 lt | AD | 7671.89
25.175.2511 | 110-649/2 | Akümülasyon tankı 1500 lt | AD | 9268.35
25.175.2512 | 110-649/3 | Akümülasyon tankı 2000 lt | AD | 12078.23
25.175.2513 | 110-649/4 | Akümülasyon tankı 2500 lt | AD | 14920.76
25.175.2514 | 110-649/5 | Akümülasyon tankı 3000 lt | AD | 16303.24
25.175.2801 | 110-651 | 1x2 kw elektrik ısıtıcılı panolu sıcak su üreticisi | AD | 625.08
25.175.2802 | 110-652 | 1x3 kw elektrik ısıtıcılı panolu sıcak su üreticisi | AD | 1087.95
25.175.2803 | 110-653 | 1x4 kw elektrik ısıtıcılı panolu sıcak su üreticisi | AD | 1571.06
25.175.2804 | 110-654 | 2x3 kw elektrik ısıtıcılı panolu sıcak su üreticisi | AD | 1850.2
25.175.2805 | 110-655 | 2x4 kw elektrik ısıtıcılı panolu sıcak su üreticisi | AD | 2545.08
25.175.2806 | 110-656 | 2x5 kw elektrik ısıtıcılı panolu sıcak su üreticisi | AD | 2872.28
25.175.2807 | 110-657 | 3x4 kw elektrik ısıtıcılı panolu sıcak su üreticisi | AD | 4426.05
25.175.2808 | 110-658 | 3x5 kw elektrik ısıtıcılı panolu sıcak su üreticisi | AD | 4961.91
25.175.2809 | 110-659 | 3x6 kw elektrik ısıtıcılı panolu sıcak su üreticisi | AD | 5132.74
25.175.2810 | 110-660 | 3x7,5 kw elektrik ısıtıcılı panolu sıcak su üreticisi | AD | 6083.64
25.175.2811 | 110-661 | 3x8 kw elektrik ısıtıcılı panolu sıcak su üreticisi | AD | 6833.35
25.175.2812 | 110-662 | 3x10 kw elektrik ısıtıcılı panolu sıcak su üreticisi | AD | 7338.85
25.175.3101 | 110-681 | 85 lt. kapasiteli çift cidarlı güneş enerjisi boyleri | AD | 978.11
25.175.3102 | 110-682 | 100 lt. kapasiteli çift cidarlı güneş enerjisi boyleri | AD | 1649.03
25.175.3103 | 110-683 | 120 lt. kapasiteli çift cidarlı güneş enerjisi boyleri | AD | 2331.81
25.175.3104 | 110-684 | 150 lt. kapasiteli çift cidarlı güneş enerjisi boyleri | AD | 2843.28
25.175.3105 | 110-685 | 170 lt. kapasiteli çift cidarlı güneş enerjisi boyleri | AD | 2932
25.175.3106 | 110-686 | 200 lt. kapasiteli çift cidarlı güneş enerjisi boyleri | AD | 3442.31
25.175.3107 | 110-687 | 300 lt. kapasiteli çift cidarlı güneş enerjisi boyleri | AD | 4164.65
25.175.4201 | 117-151 | 11 l/min doğalgaz / lpg'li hermetik şofben (19 kw) | AD | 2091.56
25.175.4202 | 117-151/1 | 13 l/min doğalgaz / lpg'li hermetik şofben( 22,5 kw) | AD | 2232.91
25.175.4203 | 117-152 | 14 l/min doğalgaz / lpg'li hermetik şofben (24,4 kw) | AD | 2372.14
25.175.4301 | 117-301 | Elektrikli su ısıtıcı 15 lt 1000 watt (TS 2212 EN 60335-2-21) | AD | 869.78
25.175.4302 | 117-301/1 | Elektrikli su ısıtıcı 30 lt 1500 watt (TS 2212 EN 60335-2-21) | AD | 1022.55
25.175.4303 | 117-302 | Elektrikli su ısıtıcı 40 lt 1500 watt (TS 2212 EN 60335-2-21) | AD | 1056.01
25.175.4304 | 117-302/1 | Elektrikli su ısıtıcı 50 lt 1500 watt (TS 2212 EN 60335-2-21) | AD | 1090.73
25.175.4305 | 117-303 | Elektrikli su ısıtıcı 60 lt 1800watt (TS 2212 EN 60335-2-21) | AD | 1106.61
25.175.4306 | 117-304 | Elektrikli su ısıtıcı 80 lt 1800 watt ve üzeri (TS 2212 EN 60335-2-21) | AD | 1295.14
25.175.4307 | 117-304/1 | Elektrikli su ısıtıcı 100 lt 1800 watt ve üzeri (TS 2212 EN 60335-2-21) | AD | 1423.23
25.178.1010 | 110-701 | Güneş enerji toplayıcısı kendinden kanatlı alüminyum panelli kollektör | M2 | 684.98
25.178.1020 | 110-703 | Güneş enerji toplayıcısı, ultrasonik veya lazer kaynak yöntemi ile imal edilmiş bakır panelli kollektör | M2 | 999.85
25.178.1031 | 110-711 | Seçici (selektif) alüminyum yüzeyli kollektör | M2 | 1297.65
25.178.1032 | 110-712 | Seçici (Selektif) Bakır Yüzeyli Kollektör | M2 | 1758.93
25.178.1100 | 110-800 | Basınç regülatörü | AD | 220.33
25.178.1200 | 110-900 | Güneş enerjisi kontrol paneli | AD | 1413.86
25.178.2001 | 111-100 | Galvanizli sacdan güneş enerji sistemleri taşıyıcıları | KG | 14.46
25.178.2002 | 111-200 | Alüminyum Profilden güneş enerji sistemleri taşıyıcıları | KG | 31.15
25.178.2003 | 111-300 | Paslanmaz Çelikten güneş enerji sistemleri taşıyıcıları | KG | 32.4
25.180.1001 | 106-201 | Ultraviyole sterilizasyon cihazı 1.5 m³/h | AD | 1796.4
25.180.1002 | 106-202 | Ultraviyole sterilizasyon cihazı 3.0 m³/h | AD | 1989.28
25.180.1003 | 106-203 | Ultraviyole sterilizasyon cihazı 5.0 m³/h | AD | 2986.89
25.180.1004 | 106-204 | Ultraviyole sterilizasyon cihazı 10.0 m³/h | AD | 4641.6
25.180.1005 | 106-205 | Ultraviyole sterilizasyon cihazı 15.0 m³/h | AD | 5446.25
25.180.1006 | 106-206 | Ultraviyole sterilizasyon cihazı 20.0 m³/h | AD | 6958.85
25.180.1007 | 106-207 | Ultraviyole sterilizasyon cihazı 25.0 m³/h | AD | 8538.63
25.180.1008 | 106-208 | Ultraviyole sterilizasyon cihazı30.0 m³/h | AD | 10048.49
25.180.1009 | 106-209 | Ultraviyole sterilizasyon cihazı 40.0 m³/h | AD | 12888.71
25.180.1010 | 106-210 | Ultraviyole sterilizasyon cihazı 50.0 m³/h | AD | 15355.39
25.180.2001 | 127-301 | Tam otomatik multı medya filtre cihazı 1.0 m³/h | AD | 2936.04
25.180.2002 | 127-302 | Tam otomatik multı medya filtre cihazı 1.7 m³/h | AD | 4268.6
25.180.2003 | 127-303 | Tam otomatik multı medya filtre cihazı 2.0 m³/h | AD | 6462.1
25.180.2004 | 127-304 | Tam otomatik multı medya filtre cihazı 2.5 m³/h | AD | 6952.48
25.180.2005 | 127-305 | Tam otomatik multı medya filtre cihazı 3.2 m³/h | AD | 8069.21
25.180.2006 | 127-306 | Tam otomatik multı medya filtre cihazı 4.0 m³/h | AD | 9532.05
25.180.2007 | 127-307 | Tam otomatik multı medya filtre cihazı 6.0 m³/h | AD | 11744.75
25.180.2008 | 127-308 | Tam otomatik multı medya filtre cihazı 10.0 m³/h | AD | 22793.14
25.180.2009 | 127-309 | Tam otomatik multı medya filtre cihazı 13.0 m³/h | AD | 24218.38
25.180.2010 | 127-310 | Tam otomatik multı medya filtre cihazı 15.0 m³/h | AD | 26927.76
25.180.2021 | 127-401 | Tam otomatik multı medya filtre cihazı 19.0 m³/h | AD | 45925.8
25.180.2022 | 127-402 | Tam otomatik multı medya filtre cihazı 27.0 m³/h | AD | 51708.25
25.180.2023 | 127-403 | Tam otomatik multı medya filtre cihazı 35.0 m³/h | AD | 53870.08
25.180.2024 | 127-404 | Tam otomatik multı medya filtre cihazı 40.0 m³/h | AD | 61061.61
25.180.2025 | 127-405 | Tam otomatik multı medya filtre cihazı 50.0 m³/h | AD | 80605.35
25.180.2026 | 127-406 | Tam otomatik multı medya filtre cihazı 60.0 m³/h | AD | 115992.46
25.180.2027 | 127-407 | Tam otomatik multı medya filtre cihazı 80.0 m³/h | AD | 129397.05
25.180.2028 | 127-408 | Tam otomatik multı medya filtre cihazı 90.0 m³/h | AD | 155785.09
25.180.3001 | 127-501 | Tam aktıf karbon filtre cihazı 1,0 m³/h malzeme miktarı 35 lt,tank kesit alanı 0.05 m2 | AD | 3712.43
25.180.3002 | 127-502 | Tam aktıf karbon filtre cihazı 1,7 m³/h malzeme miktarı 75 lt,tank kesit alanı 0.08 m2 | AD | 5543.55
25.180.3003 | 127-503 | Tam aktıf karbon filtre cihazı 2.0 m³/h malzeme miktarı 100 lt,tank kesit alanı 0.1 m2 | AD | 6648.45
25.180.3004 | 127-504 | Tam aktıf karbon filtre cihazı 2.5 m³/h malzeme miktarı 125 lt,tank kesit alanı 0.12 m2 | AD | 7893.29
25.180.3005 | 127-505 | Tam aktıf karbon filtre cihazı 3.2 m³/h malzeme miktarı 150 lt,tank kesit alanı 0.16 m2 | AD | 9095.46
25.180.3006 | 127-506 | Tam aktıf karbon filtre cihazı 4.0 m³/h malzeme miktarı 200 lt,tank kesit alanı 0.2 m2 | AD | 10225.01
25.180.3007 | 127-507 | Tam aktıf karbon filtre cihazı 6.0 m³/h malzeme miktarı 300 lt,tank kesit alanı 0.3 m2 | AD | 16760.91
25.180.3008 | 127-508 | Tam aktıf karbon filtre cihazı 10.0 m³/h malzeme miktarı 450 lt,tank kesit alanı 0.5 m2 | AD | 27487.55
25.180.3009 | 127-509 | Tam aktıf karbon filtre cihazı 13.0 m³/h malzeme miktarı 450 lt,tank kesit alanı 0.5 m2 | AD | 30064.04
25.180.3010 | 127-510 | Tam aktıf karbon filtre cihazı 15.0 m³/h malzeme miktarı 600 lt,tank kesit alanı 0.6 m2 | AD | 34289.94
25.180.3021 | 127-601 | Tam aktıf karbon filtre cihazı 19.0 m³/h | AD | 49696.84
25.180.3022 | 127-602 | Tam aktıf karbon filtre cihazı 27.0 m³/h | AD | 59332.9
25.180.3023 | 127-603 | Tam aktıf karbon filtre cihazı 35.0 m³/h | AD | 72358.08
25.180.3024 | 127-604 | Tam aktıf karbon filtre cihazı 40.0 m³/h | AD | 80684.7
25.180.3025 | 127-605 | Tam aktıf karbon filtre cihazı 50.0 m³/h | AD | 112260.84
25.180.3026 | 127-606 | Tam aktıf karbon filtre cihazı 60.0 m³/h | AD | 141612.7
25.180.3027 | 127-607 | Tam aktıf karbon filtre cihazı 80.0 m³/h | AD | 177038.3
25.180.3028 | 127-608 | Tam aktıf karbon filtre cihazı 90.0 m³/h | AD | 193089.41
25.182.1100 | 129-101 | Sprey tip pop-up spring | AD | 30.91
25.182.1201 | 129-151 | Rotor Tip Pop-Up Spring (1/2") | AD | 86.35
25.182.1202 | 129-152 | Rotor Tip Pop-Up Spring (3/4") | AD | 98.13
25.182.1203 | 129-153 | Rotor Tip Pop-Up Spring (1") | AD | 445.16
25.182.2001 | 129-201 | 4 istasyonlu kontrol ünitesi | AD | 596.99
25.182.2002 | 129-202 | 6 istasyonlu kontrol ünitesi | AD | 712.59
25.182.2003 | 129-203 | 9 istasyonlu kontrol ünitesi | AD | 925.95
25.182.2004 | 129-204 | 12 istasyonlu kontrol ünitesi | AD | 1612.95
25.182.2005 | 129-205 | 16 istasyonlu kontrol ünitesi | AD | 1931.43
25.182.2006 | 129-206 | 24 istasyonlu kontrol ünitesi | AD | 3253.14
25.182.2100 | 129-250 | Yağmur sensörü | AD | 247.16
25.182.2201 | 129-301 | Solenoıd vana Ø 25 mm. | AD | 166.99
25.182.2202 | 129-302 | Solenoıd vana Ø 40 mm. | AD | 439.29
25.182.2203 | 129-303 | Solenoıd vana Ø 50 mm. | AD | 602.24
25.182.2204 | 129-304 | Solenoıd vana Ø 80 mm. | AD | 2557.46
25.182.2301 | 129-401 | Plastik vana kutusu Kübik 240 mm. | AD | 61.21
25.182.2302 | 129-402 | Plastik vana kutusu dikdörtgen 260x380x300 mm. | AD | 109
25.182.2303 | 129-403 | Plastik vana kutusu dik dörtgen 380x540x300 mm. | AD | 175.33
25.200.1111 | 151-111 | Sıvı ve gaz yakıtlı sıcak su üretici dökme dilimli kalorifer kazanı, (375.000 kcal/h) 436 kw. | AD | 36869.53
25.200.1112 | 151-112 | Sıvı ve gaz yakıtlı sıcak su üretici dökme dilimli kalorifer kazanı, (425.000 kcal/h) 494 kw. | AD | 41907.9
25.200.1113 | 151-113 | Sıvı ve gaz yakıtlı sıcak su üretici dökme dilimli kalorifer kazanı, (475.000 kcal/h) 552 kw. | AD | 44855.58
25.200.1114 | 151-114 | Sıvı ve gaz yakıtlı sıcak su üretici dökme dilimli kalorifer kazanı, (525.000 kcal/h) 611 kw. | AD | 49964.11
25.200.1115 | 151-115 | Sıvı ve gaz yakıtlı sıcak su üretici dökme dilimli kalorifer kazanı, (575.000 kcal/h) 669 kw. | AD | 52769.35
25.200.1116 | 151-116 | Sıvı ve gaz yakıtlı sıcak su üretici dökme dilimli kalorifer kazanı, (625.000 kcal/h) 727 kw. | AD | 58888.93
25.200.1117 | 151-117 | Sıvı ve gaz yakıtlı sıcak su üretici dökme dilimli kalorifer kazanı, (675.000 kcal/h) 785 kw. | AD | 70188.75
25.200.1118 | 151-118 | Sıvı ve gaz yakıtlı sıcak su üretici dökme dilimli kalorifer kazanı, (725.000 kcal/h) 843 kw. | AD | 73262.86
25.200.1119 | 151-119 | Sıvı ve gaz yakıtlı sıcak su üretici dökme dilimli kalorifer kazanı, (775.000 kcal/h) 901 kw. | AD | 78964.85
25.200.1120 | 151-120 | Sıvı ve gaz yakıtlı sıcak su üretici dökme dilimli kalorifer kazanı, (825.000 kcal/h) 959 kw. | AD | 79806.1
25.200.1121 | 151-121 | Sıvı ve gaz yakıtlı sıcak su üretici dökme dilimli kalorifer kazanı, (875.000 kcal/h) 1017 kw. | AD | 89140.61
25.200.1201 | 151-301 | Sıcak su üretici katı yakıtlı dökme dilimli kalorifer kazanı 37 kw. 30.000kcal/h | AD | 5782.96
25.200.1202 | 151-302 | Sıcak su üretici katı yakıtlı dökme dilimli kalorifer kazanı 38 kw. 32.500kcal/h | AD | 7295.4
25.200.1203 | 151-303 | Sıcak su üretici katı yakıtlı dökme dilimli kalorifer kazanı 48 kw. 40.000kcal/h | AD | 8168.74
25.202.1101 | 152-1101 | 3 atmosfer konstrüksiyon basıncında katı yakıtlı sıcak su üretici çelik malzemeden (kaynaklı) kalorifer kazanı (40.000 kcal/h) 46kw. | AD | 7652.53
25.202.1102 | 152-1102 | 3 atmosfer konstrüksiyon basıncında katı yakıtlı sıcak su üretici çelik malzemeden (kaynaklı) kalorifer kazanı (60.000 kcal/h) 70 kw | AD | 9474.9
25.202.1103 | 152-1103 | 3 atmosfer konstrüksiyon basıncında katı yakıtlı sıcak su üretici çelik malzemeden (kaynaklı) kalorifer kazanı (90.000 kcal/h) 100 kw | AD | 13264.81
25.202.1104 | 152-1129 | 3 atmosfer konstrüksiyon basıncında katı yakıtlı sıcak su üretici çelik malzemeden (kaynaklı) kalorifer kazanı (100.000 kcal/h) 115 kw | AD | 15202.86
25.202.1105 | 152-1104 | 3 atmosfer konstrüksiyon basıncında katı yakıtlı sıcak su üretici çelik malzemeden (kaynaklı) kalorifer kazanı (120.000 kcal/h) 140 kw | AD | 15977.41
25.202.1106 | 152-1105 | 3 atmosfer konstrüksiyon basıncında katı yakıtlı sıcak su üretici çelik malzemeden (kaynaklı) kalorifer kazanı (150.000 kcal/h) 175 kw | AD | 16973.11
25.202.1107 | 152-1106 | 3 atmosfer konstrüksiyon basıncında katı yakıtlı sıcak su üretici çelik malzemeden (kaynaklı) kalorifer kazanı (180.000 kcal/h) 210 kw | AD | 19700.88
25.202.1108 | 152-1107 | 3 atmosfer konstrüksiyon basıncında katı yakıtlı sıcak su üretici çelik malzemeden (kaynaklı) kalorifer kazanı (210.000 kcal/h) 245 kw | AD | 21674.73
25.202.1109 | 152-1108 | 3 atmosfer konstrüksiyon basıncında katı yakıtlı sıcak su üretici çelik malzemeden (kaynaklı) kalorifer kazanı (240.000 kcal/h) 280 kw | AD | 26203.33
25.202.1110 | 152-1109 | 3 atmosfer konstrüksiyon basıncında katı yakıtlı sıcak su üretici çelik malzemeden (kaynaklı) kalorifer kazanı (270.000 kcal/h) 313 kw | AD | 26543.53
25.202.1111 | 152-1110 | 3 atmosfer konstrüksiyon basıncında katı yakıtlı sıcak su üretici çelik malzemeden (kaynaklı) kalorifer kazanı (300.000 kcal/h) 350 kw | AD | 28153.41
25.202.1112 | 152-1111 | 3 atmosfer konstrüksiyon basıncında katı yakıtlı sıcak su üretici çelik malzemeden (kaynaklı) kalorifer kazanı (330.000 kcal/h) 385 kw | AD | 32637.4
25.202.1113 | 152-1112 | 3 atmosfer konstrüksiyon basıncında katı yakıtlı sıcak su üretici çelik malzemeden (kaynaklı) kalorifer kazanı (360.000 kcal/h) 420 kw | AD | 33299.41
25.202.1114 | 152-1113 | 3 atmosfer konstrüksiyon basıncında katı yakıtlı sıcak su üretici çelik malzemeden (kaynaklı) kalorifer kazanı (390.000 kcal/h) 455 kw | AD | 33986.01
25.202.1115 | 152-1130 | 3 atmosfer konstrüksiyon basıncında katı yakıtlı sıcak su üretici çelik malzemeden (kaynaklı) kalorifer kazanı (400.000 kcal/h) 465 kw | AD | 35144.5
25.202.1116 | 152-1114 | 3 atmosfer konstrüksiyon basıncında katı yakıtlı sıcak su üretici çelik malzemeden (kaynaklı) kalorifer kazanı (420.000 kcal/h) 490 kw | AD | 36514.41
25.202.1117 | 152-1115 | 3 atmosfer konstrüksiyon basıncında katı yakıtlı sıcak su üretici çelik malzemeden (kaynaklı) kalorifer kazanı (450.000 kcal/h) 523 kw | AD | 37634.73
25.202.1118 | 152-1116 | 3 atmosfer konstrüksiyon basıncında katı yakıtlı sıcak su üretici çelik malzemeden (kaynaklı) kalorifer kazanı (480.000 kcal/h) 560 kw | AD | 38978.96
25.202.1119 | 152-1131 | 3 atmosfer konstrüksiyon basıncında katı yakıtlı sıcak su üretici çelik malzemeden (kaynaklı) kalorifer kazanı (500.000 kcal/h) 580 kw | AD | 40610.59
25.202.1120 | 152-1117 | 3 atmosfer konstrüksiyon basıncında katı yakıtlı sıcak su üretici çelik malzemeden (kaynaklı) kalorifer kazanı (540.000 kcal/h) 630 kw | AD | 42566.71
25.202.1121 | 152-1118 | 3 atmosfer konstrüksiyon basıncında katı yakıtlı sıcak su üretici çelik malzemeden (kaynaklı) kalorifer kazanı (600.000 kcal/h) 700 kw | AD | 45335.99
25.202.1122 | 152-1119 | 3 atmosfer konstrüksiyon basıncında katı yakıtlı sıcak su üretici çelik malzemeden (kaynaklı) kalorifer kazanı (660.000 kcal/h) 770 kw | AD | 48000.3
25.202.1123 | 152-1120 | 3 atmosfer konstrüksiyon basıncında katı yakıtlı sıcak su üretici çelik malzemeden (kaynaklı) kalorifer kazanı (720.000 kcal/h) 840 kw | AD | 52449.39
25.202.1124 | 152-1121 | 3 atmosfer konstrüksiyon basıncında katı yakıtlı sıcak su üretici çelik malzemeden (kaynaklı) kalorifer kazanı (780.000 kcal/h) 905 kw | AD | 53911.58
25.202.1125 | 152-1122 | 3 atmosfer konstrüksiyon basıncında katı yakıtlı sıcak su üretici çelik malzemeden (kaynaklı) kalorifer kazanı (840.000 kcal/h) 975 kw | AD | 55080.8
25.202.1126 | 152-1123 | 3 atmosfer konstrüksiyon basıncında katı yakıtlı sıcak su üretici çelik malzemeden (kaynaklı) kalorifer kazanı (900.000 kcal/h) 1045 kw | AD | 59916.74
25.202.1127 | 152-1124 | 3 atmosfer konstrüksiyon basıncında katı yakıtlı sıcak su üretici çelik malzemeden (kaynaklı) kalorifer kazanı (1050.000 kcal/h) 1220 kw | AD | 61688.85
25.202.1128 | 152-1125 | 3 atmosfer konstrüksiyon basıncında katı yakıtlı sıcak su üretici çelik malzemeden (kaynaklı) kalorifer kazanı (1200.000 kcal/h) 1400 kw | AD | 71670.89
25.202.1129 | 152-1126 | 3 atmosfer konstrüksiyon basıncında katı yakıtlı sıcak su üretici çelik malzemeden (kaynaklı) kalorifer kazanı (1350.000 kcal/h) 1570 kw | AD | 81840.11
25.202.1130 | 152-1127 | 3 atmosfer konstrüksiyon basıncında katı yakıtlı sıcak su üretici çelik malzemeden (kaynaklı) kalorifer kazanı (1500.000 kcal/h) 1750 kw | AD | 85605.91
25.202.1131 | 152-1128 | 3 atmosfer konstrüksiyon basıncında katı yakıtlı sıcak su üretici çelik malzemeden (kaynaklı) kalorifer kazanı (1800.000 kcal/h) 2100 kw | AD | 99602.19
25.202.2108 | 152-2108 | 3 atmosfer konstrüksiyon basıncında sıvı ve gaz yakıtlı sıcak su üretici çelik malzemeden (kaynaklı) kalorifer kazanı (350.000 kcal/h) 405kw | AD | 22082.91
25.202.2109 | 152-2109 | 3 atmosfer konstrüksiyon basıncında sıvı ve gaz yakıtlı sıcak su üretici çelik malzemeden (kaynaklı) kalorifer kazanı (400.000 kcal/h) 465kw | AD | 23936.25
25.202.2110 | 152-2110 | 3 atmosfer konstrüksiyon basıncında sıvı ve gaz yakıtlı sıcak su üretici çelik malzemeden (kaynaklı) kalorifer kazanı (500.000 kcal/h) 580kw | AD | 28189.1
25.202.2111 | 152-2111 | 3 atmosfer konstrüksiyon basıncında sıvı ve gaz yakıtlı sıcak su üretici çelik malzemeden (kaynaklı) kalorifer kazanı (600.000 kcal/h) 700kw | AD | 30585.98
25.202.2112 | 152-2112 | 3 atmosfer konstrüksiyon basıncında sıvı ve gaz yakıtlı sıcak su üretici çelik malzemeden (kaynaklı) kalorifer kazanı (700.000 kcal/h) 810kw | AD | 35481.58
25.202.2113 | 152-2113 | 3 atmosfer konstrüksiyon basıncında sıvı ve gaz yakıtlı sıcak su üretici çelik malzemeden (kaynaklı) kalorifer kazanı (800.000 kcal/h) 930kw | AD | 38996.64
25.202.2114 | 152-2114 | 3 atmosfer konstrüksiyon basıncında sıvı ve gaz yakıtlı sıcak su üretici çelik malzemeden (kaynaklı) kalorifer kazanı (1000.000 kcal/h) 1160kw | AD | 44942.59
25.202.2115 | 152-2115 | 3 atmosfer konstrüksiyon basıncında sıvı ve gaz yakıtlı sıcak su üretici çelik malzemeden (kaynaklı) kalorifer kazanı (1250.000 kcal/h) 1450kw | AD | 54138.86
25.202.2116 | 152-2116 | 3 atmosfer konstrüksiyon basıncında sıvı ve gaz yakıtlı sıcak su üretici çelik malzemeden (kaynaklı) kalorifer kazanı (1500.000 kcal/h) 1750kw | AD | 67243.49
25.202.2117 | 152-2117 | 3 atmosfer konstrüksiyon basıncında sıvı ve gaz yakıtlı sıcak su üretici çelik malzemeden (kaynaklı) kalorifer kazanı (2000.000 kcal/h) 2325kw | AD | 80998.54
25.202.2118 | 152-2118 | 3 atmosfer konstrüksiyon basıncında sıvı ve gaz yakıtlı sıcak su üretici çelik malzemeden (kaynaklı) kalorifer kazanı (2.500.000 kcal/h) 2900kw | AD | 105710.99
25.202.2119 | 152-2119 | 3 atmosfer konstrüksiyon basıncında sıvı ve gaz yakıtlı sıcak su üretici çelik malzemeden (kaynaklı) kalorifer kazanı (3.000.000 kcal/h) 3490kw | AD | 119889.43
25.202.3111 | 152-4108 | 3 atmosfer konstrüksiyon basıncında sıvı ve gaz yakıtlı sıcak su üretici çelik malzemeden (kaynaklı) kalorifer kazanı (350.000 kcal/h) 405kw | AD | 18838.19
25.202.3112 | 152-4109 | 3 atmosfer konstrüksiyon basıncında sıvı ve gaz yakıtlı sıcak su üretici çelik malzemeden (kaynaklı) kalorifer kazanı (400.000 kcal/h) 465kw | AD | 21810.25
25.202.3113 | 152-4110 | 3 atmosfer konstrüksiyon basıncında sıvı ve gaz yakıtlı sıcak su üretici çelik malzemeden (kaynaklı) kalorifer kazanı (500.000 kcal/h) 580kw | AD | 25208.05
25.202.3114 | 152-4111 | 3 atmosfer konstrüksiyon basıncında sıvı ve gaz yakıtlı sıcak su üretici çelik malzemeden (kaynaklı) kalorifer kazanı (600.000 kcal/h) 700kw | AD | 26678.95
25.202.3115 | 152-4112 | 3 atmosfer konstrüksiyon basıncında sıvı ve gaz yakıtlı sıcak su üretici çelik malzemeden (kaynaklı) kalorifer kazanı (700.000 kcal/h) 810 kw | AD | 32281.09
25.202.3116 | 152-4113 | 3 atmosfer konstrüksiyon basıncında sıvı ve gaz yakıtlı sıcak su üretici çelik malzemeden (kaynaklı) kalorifer kazanı (800.000 kcal/h) 930 kw | AD | 34314.33
25.202.3117 | 152-4114 | 3 atmosfer konstrüksiyon basıncında sıvı ve gaz yakıtlı sıcak su üretici çelik malzemeden (kaynaklı) kalorifer kazanı (1.000.000 kcal/h) 1160 kw | AD | 41712.85
25.202.3118 | 152-4115 | 3 atmosfer konstrüksiyon basıncında sıvı ve gaz yakıtlı sıcak su üretici çelik malzemeden (kaynaklı) kalorifer kazanı (1.250.000 kcal/h) 1450 kw | AD | 46437.39
25.202.3119 | 152-4116 | 3 atmosfer konstrüksiyon basıncında sıvı ve gaz yakıtlı sıcak su üretici çelik malzemeden (kaynaklı) kalorifer kazanı (1.500.000 kcal/h) 1750 kw | AD | 55957.13
25.202.3120 | 152-4117 | 3 atmosfer konstrüksiyon basıncında sıvı ve gaz yakıtlı sıcak su üretici çelik malzemeden (kaynaklı) kalorifer kazanı (2.000.000 kcal/h) 2325 kw | AD | 68519.96
25.202.3121 | 152-4118 | 3 atmosfer konstrüksiyon basıncında sıvı ve gaz yakıtlı sıcak su üretici çelik malzemeden (kaynaklı) kalorifer kazanı (2.500.000 kcal/h) 2900 kw | AD | 85260.39
25.202.3122 | 152-4119 | 3 atmosfer konstrüksiyon basıncında sıvı ve gaz yakıtlı sıcak su üretici çelik malzemeden (kaynaklı) kalorifer kazanı (3.000.000 kcal/h) 3490 kw | AD | 100179.7
25.202.4108 | 152-5108 | 3 atmosfer konstrüksiyon basıncında sıvı ve gaz yakıtlı sıcak su üretici çelik malzemeden (kaynaklı) kalorifer kazanı (350.000 kcal/h) 405kw | AD | 15786.3
25.202.4109 | 152-5109 | 3 atmosfer konstrüksiyon basıncında sıvı ve gaz yakıtlı sıcak su üretici çelik malzemeden (kaynaklı) kalorifer kazanı (400.000 kcal/h) 465kw | AD | 18219.61
25.202.4110 | 152-5110 | 3 atmosfer konstrüksiyon basıncında sıvı ve gaz yakıtlı sıcak su üretici çelik malzemeden (kaynaklı) kalorifer kazanı (500.000 kcal/h) 580kw | AD | 19811.58
25.202.4111 | 152-5111 | 3 atmosfer konstrüksiyon basıncında sıvı ve gaz yakıtlı sıcak su üretici çelik malzemeden (kaynaklı) kalorifer kazanı (600.000 kcal/h) 700kw | AD | 23461.21
25.202.4112 | 152-5112 | 3 atmosfer konstrüksiyon basıncında sıvı ve gaz yakıtlı sıcak su üretici çelik malzemeden (kaynaklı) kalorifer kazanı (700.000 kcal/h) 810kw | AD | 25882.54
25.202.4113 | 152-5113 | 3 atmosfer konstrüksiyon basıncında sıvı ve gaz yakıtlı sıcak su üretici çelik malzemeden (kaynaklı) kalorifer kazanı (800.000 kcal/h) 930kw | AD | 27946.14
25.202.4114 | 152-5114 | 3 atmosfer konstrüksiyon basıncında sıvı ve gaz yakıtlı sıcak su üretici çelik malzemeden (kaynaklı) kalorifer kazanı (1.000.000 kcal/h) 1160kw | AD | 35910.16
25.202.4115 | 152-5115 | 3 atmosfer konstrüksiyon basıncında sıvı ve gaz yakıtlı sıcak su üretici çelik malzemeden (kaynaklı) kalorifer kazanı (1.250.000 kcal/h) 1450kw | AD | 43621.65
25.202.4116 | 152-5116 | 3 atmosfer konstrüksiyon basıncında sıvı ve gaz yakıtlı sıcak su üretici çelik malzemeden (kaynaklı) kalorifer kazanı (1.500.000 kcal/h) 1750kw | AD | 51868.29
25.202.4117 | 152-5117 | 3 atmosfer konstrüksiyon basıncında sıvı ve gaz yakıtlı sıcak su üretici çelik malzemeden (kaynaklı) kalorifer kazanı (2.000.000 kcal/h) 2325kw | AD | 64990.45
25.202.4118 | 152-5118 | 3 atmosfer konstrüksiyon basıncında sıvı ve gaz yakıtlı sıcak su üretici çelik malzemeden (kaynaklı) kalorifer kazanı (2.500.000 kcal/h) 2900kw | AD | 86425.74
25.202.4119 | 152-5119 | 3 atmosfer konstrüksiyon basıncında sıvı ve gaz yakıtlı sıcak su üretici çelik malzemeden (kaynaklı) kalorifer kazanı (3.000.000 kcal/h) 3490kw | AD | 92964.24
25.205.1101 | 153-3101 | 3 atmosfer konstrüksiyon basıncında buhar üretici çelik malzemeden (kaynaklı) kazanlar:Sıvı ve gaz yakıtlı 150 kg buh./saat | AD | 13471.08
25.205.1102 | 153-3102 | 3 atmosfer konstrüksiyon basıncında buhar üretici çelik malzemeden (kaynaklı) kazanlar:Sıvı ve gaz yakıtlı 300 kg buh./saat | AD | 19951.35
25.205.1103 | 153-3103 | 3 atmosfer konstrüksiyon basıncında buhar üretici çelik malzemeden (kaynaklı) kazanlar:Sıvı ve gaz yakıtlı 400 kg buh./saat | AD | 25078.75
25.205.1104 | 153-3104 | 3 atmosfer konstrüksiyon basıncında buhar üretici çelik malzemeden (kaynaklı) kazanlar:Sıvı ve gaz yakıtlı 500 kg buh./saat | AD | 29447.96
25.205.1105 | 153-3105 | 3 atmosfer konstrüksiyon basıncında buhar üretici çelik malzemeden (kaynaklı) kazanlar:Sıvı ve gaz yakıtlı 650 kg buh./saat | AD | 34067.99
25.205.1106 | 153-3106 | 3 atmosfer konstrüksiyon basıncında buhar üretici çelik malzemeden (kaynaklı) kazanlar:Sıvı ve gaz yakıtlı 800 kg buh./saat | AD | 40168.7
25.205.1107 | 153-3107 | 3 atmosfer konstrüksiyon basıncında buhar üretici çelik malzemeden (kaynaklı) kazanlar:Sıvı ve gaz yakıtlı 1000 kg buh./saat | AD | 48329.41
25.205.1108 | 153-3108 | 3 atmosfer konstrüksiyon basıncında buhar üretici çelik malzemeden (kaynaklı) kazanlar:Sıvı ve gaz yakıtlı 1250 kg buh./saat | AD | 54606.3
25.205.1109 | 153-3109 | 3 atmosfer konstrüksiyon basıncında buhar üretici çelik malzemeden (kaynaklı) kazanlar:Sıvı ve gaz yakıtlı 1500 kg buh./saat | AD | 61772.39
25.205.1110 | 153-3110 | 3 atmosfer konstrüksiyon basıncında buhar üretici çelik malzemeden (kaynaklı) kazanlar:Sıvı ve gaz yakıtlı 2000 kg buh./saat | AD | 77235.53
25.205.1111 | 153-3111 | 3 atmosfer konstrüksiyon basıncında buhar üretici çelik malzemeden (kaynaklı) kazanlar:Sıvı ve gaz yakıtlı 2500 kg buh./saat | AD | 89522.85
25.205.1112 | 153-3112 | 3 atmosfer konstrüksiyon basıncında buhar üretici çelik malzemeden (kaynaklı) kazanlar:Sıvı ve gaz yakıtlı 3000 kg buh./saat | AD | 99992.2
25.205.1113 | 153-3113 | 3 atmosfer konstrüksiyon basıncında buhar üretici çelik malzemeden (kaynaklı) kazanlar:Sıvı ve gaz yakıtlı 4000 kg buh./saat | AD | 119416.29
25.205.1114 | 153-3114 | 3 atmosfer konstrüksiyon basıncında buhar üretici çelik malzemeden (kaynaklı) kazanlar:Sıvı ve gaz yakıtlı 5000 kg buh./saat | AD | 144717.65
25.205.1401 | 153-3401 | 6 Atmosfer konstrüksiyon basıncında, çelik malzemeden (Kaynaklı) buhar üretici kazan 250 Kg buh./saat | AD | 24234.84
25.205.1402 | 153-3402 | 6 Atmosfer konstrüksiyon basıncında, çelik malzemeden (Kaynaklı) buhar üretici kazan 300 Kg buh./saat | AD | 27669.6
25.205.1403 | 153-3403 | 6 Atmosfer konstrüksiyon basıncında, çelik malzemeden (Kaynaklı) buhar üretici kazan 400 Kg buh./saat | AD | 32757.31
25.205.1404 | 153-3404 | 6 Atmosfer konstrüksiyon basıncında, çelik malzemeden (Kaynaklı) buhar üretici kazan 500 Kg buh./saat | AD | 36328.71
25.205.1405 | 153-3405 | 6 Atmosfer konstrüksiyon basıncında, çelik malzemeden (Kaynaklı) buhar üretici kazan 650 Kg buh./saat | AD | 43157.89
25.205.1406 | 153-3406 | 6 Atmosfer konstrüksiyon basıncında, çelik malzemeden (Kaynaklı) buhar üretici kazan 800 Kg buh./saat | AD | 46425.79
25.205.1407 | 153-3407 | 6 Atmosfer konstrüksiyon basıncında, çelik malzemeden (Kaynaklı) buhar üretici kazan 1000 Kg buh./saat | AD | 61827.53
25.205.1408 | 153-3408 | 6 Atmosfer konstrüksiyon basıncında, çelik malzemeden (Kaynaklı) buhar üretici kazan 1250 Kg buh./saat | AD | 70102.81
25.205.1409 | 153-3409 | 6 Atmosfer konstrüksiyon basıncında, çelik malzemeden (Kaynaklı) buhar üretici kazan 1500 Kg buh./saat | AD | 81710.61
25.205.1410 | 153-3410 | 6 Atmosfer konstrüksiyon basıncında, çelik malzemeden (Kaynaklı) buhar üretici kazan 2000 Kg buh./saat | AD | 98261.48
25.205.1411 | 153-3411 | 6 Atmosfer konstrüksiyon basıncında, çelik malzemeden (Kaynaklı) buhar üretici kazan 2500 Kg buh./saat | AD | 117196.53
25.205.1412 | 153-3412 | 6 Atmosfer konstrüksiyon basıncında, çelik malzemeden (Kaynaklı) buhar üretici kazan 3000 Kg buh./saat | AD | 131246.18
25.205.1413 | 153-3413 | 6 Atmosfer konstrüksiyon basıncında, çelik malzemeden (Kaynaklı) buhar üretici kazan 4000 Kg buh./saat | AD | 171476.31
25.205.1414 | 153-3414 | 6 Atmosfer konstrüksiyon basıncında, çelik malzemeden (Kaynaklı) buhar üretici kazan 5000 Kg buh./saat | AD | 205931.4
25.205.1415 | 153-3415 | 6 Atmosfer konstrüksiyon basıncında, çelik malzemeden (Kaynaklı) buhar üretici kazan 7000 Kg buh./saat | AD | 258362.58
25.205.1416 | 153-3416 | 6 Atmosfer konstrüksiyon basıncında, çelik malzemeden (Kaynaklı) buhar üretici kazan 8500 Kg buh./saat | AD | 305964.48
25.205.1417 | 153-3417 | 6 Atmosfer konstrüksiyon basıncında, çelik malzemeden (Kaynaklı) buhar üretici kazan 10000 Kg buh./saat | AD | 345025.95
25.205.1418 | 153-3418 | 6 Atmosfer konstrüksiyon basıncında, çelik malzemeden (Kaynaklı) buhar üretici kazan 12000 Kg buh./saat | AD | 438700.63
25.205.1419 | 153-3419 | 6 Atmosfer konstrüksiyon basıncında, çelik malzemeden (Kaynaklı) buhar üretici kazan 14000 Kg buh./saat | AD | 486474.88
25.205.1420 | 153-3420 | 6 Atmosfer konstrüksiyon basıncında, çelik malzemeden (Kaynaklı) buhar üretici kazan 15000 Kg buh./saat | AD | 545861.81
25.205.1421 | 153-3421 | 6 Atmosfer konstrüksiyon basıncında, çelik malzemeden (Kaynaklı) buhar üretici kazan 17500 Kg buh./saat | AD | 614466.03
25.205.2101 | 153-3701 | 3 atmosfer konstrüksiyon basıncında kızgın su üretici çelik malzemeden (kaynaklı) kazan (150.000 Kcal/h) 175kw | AD | 16621.7
25.205.2102 | 153-3702 | 3 atmosfer konstrüksiyon basıncında kızgın su üretici çelik malzemeden (kaynaklı) kazan (200.000 Kcal/h) 230kw | AD | 21273.25
25.205.2103 | 153-3703 | 3 atmosfer konstrüksiyon basıncında kızgın su üretici çelik malzemeden (kaynaklı) kazan (300.000 Kcal/h) 350kw | AD | 29433.03
25.205.2104 | 153-3704 | 3 atmosfer konstrüksiyon basıncında kızgın su üretici çelik malzemeden (kaynaklı) kazan (400.000 Kcal/h) 465kw | AD | 34739
25.205.2105 | 153-3705 | 3 atmosfer konstrüksiyon basıncında kızgın su üretici çelik malzemeden (kaynaklı) kazan (500.000 Kcal/h) 580kw | AD | 45938.55
25.205.2106 | 153-3706 | 3 atmosfer konstrüksiyon basıncında kızgın su üretici çelik malzemeden (kaynaklı) kazan (600.000 Kcal/h) 700kw | AD | 51477.66
25.205.2107 | 153-3707 | 3 atmosfer konstrüksiyon basıncında kızgın su üretici çelik malzemeden (kaynaklı) kazan (700.000 Kcal/h) 810kw | AD | 55040.4
25.205.2108 | 153-3708 | 3 atmosfer konstrüksiyon basıncında kızgın su üretici çelik malzemeden (kaynaklı) kazan (800.000 Kcal/h) 930 kw | AD | 57544.3
25.205.2109 | 153-3709 | 3 atmosfer konstrüksiyon basıncında kızgın su üretici çelik malzemeden (kaynaklı) kazan (1.000.000 Kcal/h) 1160 kw | AD | 66795.55
25.205.2110 | 153-3710 | 3 atmosfer konstrüksiyon basıncında kızgın su üretici çelik malzemeden (kaynaklı) kazan (1.250.000 Kcal/h) 1450 kw | AD | 77923.31
25.205.2111 | 153-3711 | 3 atmosfer konstrüksiyon basıncında kızgın su üretici çelik malzemeden (kaynaklı) kazan (1.500.000 Kcal/h) 1750 kw | AD | 93362.5
25.205.2112 | 153-3712 | 3 atmosfer konstrüksiyon basıncında kızgın su üretici çelik malzemeden (kaynaklı) kazan (2.000.000 Kcal/h) 2325 kw | AD | 113329.04
25.205.2113 | 153-3713 | 3 atmosfer konstrüksiyon basıncında kızgın su üretici çelik malzemeden (kaynaklı) kazan (2.500.000 Kcal/h) 2900 kw | AD | 132322.6
25.205.2114 | 153-3714 | 3 atmosfer konstrüksiyon basıncında kızgın su üretici çelik malzemeden (kaynaklı) kazan (3.000.000 Kcal/h) 3490 kw | AD | 151588.46
25.205.2115 | 153-3715 | 3 atmosfer konstrüksiyon basıncında kızgın su üretici çelik malzemeden (kaynaklı) kazan (4.000.000 Kcal/h) 4650 kw | AD | 237280.35
25.205.2401 | 153-4001 | 6 Atmosfer konstrüksiyon basıncında imal edilmiş çelik malzemeden (kaynaklı) kızgın su üretici kazan Sıvı ve Gaz yakıtlı (150.000 Kcal/h) 175kw | AD | 21702.38
25.205.2402 | 153-4002 | 6 Atmosfer konstrüksiyon basıncında imal edilmiş çelik malzemeden (kaynaklı) kızgın su üretici kazan Sıvı ve Gaz yakıtlı (200.000 Kcal/h) 230kw | AD | 28947.65
25.205.2403 | 153-4003 | 6 Atmosfer konstrüksiyon basıncında imal edilmiş çelik malzemeden (kaynaklı) kızgın su üretici kazan (300.000 Kcal/h) 350 Kw | AD | 35050.93
25.205.2404 | 153-4004 | 6 Atmosfer konstrüksiyon basıncında imal edilmiş çelik malzemeden (kaynaklı) kızgın su üretici kazan Sıvı ve Gaz yakıtlı (400.000 Kcal/h) 465 Kw | AD | 42825.16
25.205.2405 | 153-4005 | 6 Atmosfer konstrüksiyon basıncında imal edilmiş çelik malzemeden (kaynaklı) kızgın su üretici kazan (500.000 Kcal/h) 580 Kw | AD | 52079
25.205.2406 | 153-4006 | 6 Atmosfer konstrüksiyon basıncında imal edilmiş çelik malzemeden (kaynaklı) kızgın su üretici kazan (600.000 Kcal/h) 700 Kw | AD | 56461.79
25.205.2407 | 153-4007 | 6 Atmosfer konstrüksiyon basıncında imal edilmiş çelik malzemeden (kaynaklı) kızgın su üretici kazan (700.000 Kcal/h) 810 Kw | AD | 66191.73
25.205.2408 | 153-4008 | 6 Atmosfer konstrüksiyon basıncında imal edilmiş çelik malzemeden (kaynaklı) kızgın su üretici kazan (800.000 Kcal/h) 930 Kw | AD | 67396.29
25.205.2409 | 153-4009 | 6 Atmosfer konstrüksiyon basıncında imal edilmiş çelik malzemeden (kaynaklı) kızgın su üretici kazan (1.000.000 Kcal/h) 1160 Kw | AD | 94375.29
25.205.2410 | 153-4010 | 6 Atmosfer konstrüksiyon basıncında imal edilmiş çelik malzemeden (kaynaklı) kızgın su üretici kazan (1.250.000 Kcal/h) 1450 Kw | AD | 110891.03
25.205.2411 | 153-4011 | 6 Atmosfer konstrüksiyon basıncında imal edilmiş çelik malzemeden (kaynaklı) kızgın su üretici kazan (1.500.000 Kcal/h) 1750 Kw | AD | 124820.63
25.205.2412 | 153-4012 | 6 Atmosfer konstrüksiyon basıncında imal edilmiş çelik malzemeden (kaynaklı) kızgın su üretici kazan (2.000.000 Kcal/h) 2325 Kw | AD | 139464.45
25.205.2413 | 153-4013 | 6 Atmosfer konstrüksiyon basıncında imal edilmiş çelik malzemeden (kaynaklı) kızgın su üretici kazan Sıvı ve Gaz yakıtlı (2.500.000 Kcal/h) 2900 Kw | AD | 172885.8
25.205.2414 | 153-4014 | 6 Atmosfer konstrüksiyon basıncında imal edilmiş çelik malzemeden (kaynaklı) kızgın su üretici kazan (3.000.000 Kcal/h) 3490 Kw | AD | 200596.18
25.205.2415 | 153-4015 | 6 Atmosfer konstrüksiyon basıncında imal edilmiş çelik malzemeden (kaynaklı) kızgın su üretici kazan(4.000.000 Kcal/h) 4650 Kw | AD | 316796.28
25.207.1000 | 154-000 | Izgara yapılması | KG | 9.41
25.208.1101 | 158-101 | Sonsuz vidalı tip mekanik kömür atıcı 100 kg/h | AD | 22214.88
25.208.1102 | 158-102 | Sonsuz vidalı tip mekanik kömür atıcı 200 kg/h | AD | 28454.96
25.208.1103 | 158-103 | Sonsuz vidalı tip mekanik kömür atıcı 300 kg/h | AD | 36249.91
25.208.1104 | 158-104 | Sonsuz vidalı tip mekanik kömür atıcı 400 kg/h | AD | 53718.36
25.208.1105 | 158-105 | Sonsuz vidalı tip mekanik kömür atıcı 500 kg/h | AD | 64281.59
25.208.1106 | 158-106 | Sonsuz vidalı tip mekanik kömür atıcı 600 kg/h | AD | 65131.05
25.208.1201 | 158-301 | Tam otomatik hareketli ızgaralı kömür yakıcısı 200 kg/h | AD | 104176.98
25.208.1202 | 158-302 | Tam otomatik hareketli ızgaralı kömür yakıcısı 300 kg/h | AD | 123812.8
25.208.1203 | 158-303 | Tam otomatik hareketli ızgaralı kömür yakıcısı 400 kg/h | AD | 156222.43
25.208.1204 | 158-304 | Tam otomatik hareketli ızgaralı kömür yakıcısı 500 kg/h | AD | 182185.68
25.208.1205 | 158-305 | Tam otomatik hareketli ızgaralı kömür yakıcısı 600 kg/h | AD | 187638.69
25.208.1301 | 158-401 | Sonsuz vidalı, kömür ve cüruf kırıcılı özel ızgaralı kömür atıcı 100 kg/h | AD | 44684.75
25.208.1302 | 158-402 | Sonsuz vidalı, kömür ve cüruf kırıcılı özel ızgaralı kömür atıcı 200 kg/h | AD | 46634.84
25.208.1303 | 158-403 | Sonsuz vidalı, kömür ve cüruf kırıcılı özel ızgaralı kömür atıcı 300 kg/h | AD | 48637.65
25.208.1304 | 158-404 | Sonsuz vidalı, kömür ve cüruf kırıcılı özel ızgaralı kömür atıcı 400 kg/h | AD | 50524.68
25.208.1305 | 158-405 | Sonsuz vidalı, kömür ve cüruf kırıcılı özel ızgaralı kömür atıcı 500 kg/h | AD | 54694.35
25.208.1306 | 158-406 | Sonsuz vidalı, kömür ve cüruf kırıcılı özel ızgaralı kömür atıcı 600 kg/h | AD | 60881.03
25.210.1101 | 192-101 | 14.000 kcal/h dökme dilimli kat kaloriferi motorin yakıtlı | AD | 5452.6
25.210.1102 | 192-102 | 18.000 kcal/h dökme dilimli kat kaloriferi motorin yakıtlı | AD | 6320.26
25.210.1103 | 192-103 | 24.000 kcal/h dökme dilimli kat kaloriferi motorin yakıtlı | AD | 7502.4
25.210.1104 | 192-104 | 30.000 kcal/h dökme dilimli kat kaloriferi motorin yakıtlı | AD | 9819.31
25.210.1105 | 192-105 | 40.000 kcal/h dökme dilimli kat kaloriferi motorin yakıtlı | AD | 11240.29
25.212.1101 | 192-051 | Min 20.000 kcal/h'lik hermetik, elektronik, doğalgaz ve lpg yakıtlı yoğuşmalı kombi | AD | 5929.63
25.212.1102 | 192-052 | Min 24.000 kcal/h'lik hermetik, elektronik, doğalgaz ve lpg yakıtlı yoğuşmalı kombi | AD | 7707.71
25.212.1103 | 192-053 | Min 28.000 kcal/h'lik hermetik, elektronik, doğalgaz ve lpg yakıtlı yoğuşmalı kombi | AD | 8049.74
25.214.1001 | - | 20 KW - 29,9 KW arası duvara asılabilen gaz yakıtlı yoğuşmalı kazanlar doğalgaz veya lpg yakıtlı | AD | 11600
25.214.1002 | - | 30 KW - 39,9 KW arası duvara asılabilen gaz yakıtlı yoğuşmalı kazanlar doğalgaz veya lpg yakıtlı | AD | 12680
25.214.1003 | - | 40 KW - 49,9 KW arası duvara asılabilen gaz yakıtlı yoğuşmalı kazanlar doğalgaz veya lpg yakıtlı | AD | 14600
25.214.1004 | - | 50 KW - 59,9 arası duvara asılabilen gaz yakıtlı yoğuşmalı kazanlar doğalgaz veya lpg yakıtlı | AD | 16630
25.214.1005 | - | 60 KW - 69,9 KW arası duvara asılabilen gaz yakıtlı yoğuşmalı kazanlar doğalgaz veya lpg yakıtlı | AD | 17120
25.214.1006 | - | 70 KW - 79,9 KW arası duvara asılabilen gaz yakıtlı yoğuşmalı kazanlar doğalgaz veya lpg yakıtlı | AD | 19020
25.214.1007 | - | 80 KW - 89,9 KW arası duvara asılabilen gaz yakıtlı yoğuşmalı kazanlar doğalgaz veya lpg yakıtlı | AD | 19350
25.214.1008 | - | 90 KW - 99,9 KW arası duvara asılabilen gaz yakıtlı yoğuşmalı kazanlar doğalgaz veya lpg yakıtlı | AD | 20490
25.214.1009 | - | 100 KW - 114,9 KW arası duvara asılabilen gaz yakıtlı yoğuşmalı kazanlar doğalgaz veya lpg yakıtlı | AD | 21640
25.214.1010 | - | 115 KW - 129,9 KW arası duvara asılabilen gaz yakıtlı yoğuşmalı kazanlar doğalgaz veya lpg yakıtlı | AD | 22370
25.214.1011 | - | 130 KW - 150 KW arası duvara asılabilen gaz yakıtlı yoğuşmalı kazanlar doğalgaz veya lpg yakıtlı | AD | 27100
25.214.5001 | - | 150 KW - 189 KW arası yer tipi entegre brülörsüz gaz veya sıvı yakıtlı yoğuşmalı kazanları | AD | 28430
25.214.5002 | - | 190 KW - 224 KW arası yer tipi entegre brülörsüz gaz veya sıvı yakıtlı yoğuşmalı kazanları | AD | 35190
25.214.5003 | - | 225 KW - 274 KW arası yer tipi entegre brülörsüz gaz veya sıvı yakıtlı yoğuşmalı kazanları | AD | 40840
25.214.5004 | - | 285 KW - 324 KW arası yer tipi entegre brülörsüz gaz veya sıvı yakıtlı yoğuşmalı kazanları | AD | 43750
25.214.5005 | - | 325 KW - 399 KW arası yer tipi entegre brülörsüz gaz veya sıvı yakıtlı yoğuşmalı kazanları | AD | 50880
25.214.5006 | - | 400 KW - 474 KW arası yer tipi entegre brülörsüz gaz veya sıvı yakıtlı yoğuşmalı kazanları | AD | 60160
25.214.5007 | - | 475 KW - 549 KW arası yer tipi entegre brülörsüz gaz veya sıvı yakıtlı yoğuşmalı kazanları | AD | 74390
25.214.5008 | - | 550 KW - 624 KW arası yer tipi entegre brülörsüz gaz veya sıvı yakıtlı yoğuşmalı kazanları | AD | 82560
25.214.5009 | - | 625 KW - 699 KW arası yer tipi entegre brülörsüz gaz veya sıvı yakıtlı yoğuşmalı kazanları | AD | 91280
25.214.5010 | - | 700 KW - 799 KW arası yer tipi entegre brülörsüz gaz veya sıvı yakıtlı yoğuşmalı kazanları | AD | 117100
25.214.5011 | - | 800 KW - 899 KW arası yer tipi entegre brülörsüz gaz veya sıvı yakıtlı yoğuşmalı kazanları | AD | 152400
25.214.5012 | - | 900 KW - 1000 KW arası yer tipi entegre brülörsüz gaz veya sıvı yakıtlı yoğuşmalı kazanları | AD | 153100
25.214.6001 | - | 125 KW - 149 KW arası yer tipi premix brülörlü gaz yakıtlı yoğuşmalı kazanlar doğalgaz ve/veya lpg yakıtlı | AD | 50680
25.214.6002 | - | 150 KW - 189 KW arası yer tipi premix brülörlü gaz yakıtlı yoğuşmalı kazanlar doğalgaz ve/veya lpg yakıtlı | AD | 62170
25.214.6003 | - | 190 KW - 224 KW arası yer tipi premix brülörlü gaz yakıtlı yoğuşmalı kazanlar doğalgaz ve/veya lpg yakıtlı | AD | 68650
25.214.6004 | - | 225 KW - 284 KW arası yer tipi premix brülörlü gaz yakıtlı yoğuşmalı kazanlar doğalgaz ve/veya lpg yakıtlı | AD | 76540
25.214.6005 | - | 285 KW - 324 KW arası yer tipi premix brülörlü gaz yakıtlı yoğuşmalı kazanlar doğalgaz ve/veya lpg yakıtlı | AD | 84000
25.214.6006 | - | 325 KW - 399 KW arası yer tipi premix brülörlü gaz yakıtlı yoğuşmalı kazanlar doğalgaz ve/veya lpg yakıtlı | AD | 88350
25.214.6007 | - | 400 KW - 474 KW arası yer tipi premix brülörlü gaz yakıtlı yoğuşmalı kazanlar doğalgaz ve/veya lpg yakıtlı | AD | 99940
25.214.6008 | - | 475 KW - 549 KW arası yer tipi premix brülörlü gaz yakıtlı yoğuşmalı kazanlar doğalgaz ve/veya lpg yakıtlı | AD | 105600
25.214.6009 | - | 550 KW - 624 KW arası yer tipi premix brülörlü gaz yakıtlı yoğuşmalı kazanlar doğalgaz ve/veya lpg yakıtlı | AD | 113400
25.214.6010 | - | 625 KW - 699 KW arası yer tipi premix brülörlü gaz yakıtlı yoğuşmalı kazanlar doğalgaz ve/veya lpg yakıtlı | AD | 135400
25.214.6011 | - | 700 KW - 799 KW arası yer tipi premix brülörlü gaz yakıtlı yoğuşmalı kazanlar doğalgaz ve/veya lpg yakıtlı | AD | 143600
25.214.6012 | - | 800 KW - 899 KW arası yer tipi premix brülörlü gaz yakıtlı yoğuşmalı kazanlar doğalgaz ve/veya lpg yakıtlı | AD | 179900
25.214.6013 | - | 900 KW - 999 KW arası yer tipi premix brülörlü gaz yakıtlı yoğuşmalı kazanlar doğalgaz ve/veya lpg yakıtlı | AD | 221900
25.214.6014 | - | 1000 KW - 1149 KW arası yer tipi premix brülörlü gaz yakıtlı yoğuşmalı kazanlar doğalgaz ve/veya lpg yakıtlı | AD | 230500
25.214.6015 | - | 1150 KW - 1300 KW arası yer tipi premix brülörlü gaz yakıtlı yoğuşmalı kazanlar doğalgaz ve/veya lpg yakıtlı | AD | 281100
25.218.1101 | - | 350 KW ' a kadar | AD | 516
25.218.1102 | - | 500 KW ' a kadar | AD | 643
25.218.1103 | - | 750 KW ' a kadar | AD | 983
25.218.1104 | - | 1000 KW ' a kadar | AD | 1110
25.218.1105 | - | 1500 KW ' a kadar | AD | 1160
25.218.1106 | - | 2000 KW ' a kadar | AD | 1420
25.218.1107 | - | 2500 KW ' a kadar | AD | 1890
25.218.1108 | - | 3000 KW ' a kadar | AD | 2000
25.220.1101 | 160-101 | Pn' 10 bakır boru serpantinli eşanjör 1 m2 | AD | 8042.24
25.220.1102 | 160-102 | Pn' 10 bakır boru serpantinli eşanjör 2 m2 | AD | 10216.6
25.220.1103 | 160-103 | Pn' 10 bakır boru serpantinli eşanjör 3 m2 | AD | 11958.61
25.220.1104 | 160-104 | Pn' 10 bakır boru serpantinli eşanjör 4 m2 | AD | 15027.44
25.220.1105 | 160-105 | Pn' 10 bakır boru serpantinli eşanjör 5 m2 | AD | 17436.98
25.220.1106 | 160-106 | Pn' 10 bakır boru serpantinli eşanjör 6 m2 | AD | 19086.64
25.220.1107 | 160-107 | Pn' 10 bakır boru serpantinli eşanjör 8 m2 | AD | 21530.86
25.220.1108 | 160-108 | Pn' 10 bakır boru serpantinli eşanjör 10 m2 | AD | 25632.53
25.220.1109 | 160-109 | Pn' 10 bakır boru serpantinli eşanjör 12,5 m2 | AD | 29994.75
25.220.1110 | 160-110 | Pn' 10 bakır boru serpantinli eşanjör 15 m2 | AD | 34685.65
25.220.1111 | 160-111 | Pn' 10 bakır boru serpantinli eşanjör 17.5 m2 | AD | 40532.88
25.220.1112 | 160-112 | Pn' 10 bakır boru serpantinli eşanjör 20 m2 | AD | 45557.33
25.220.1113 | 160-113 | Pn' 10 bakır boru serpantinli eşanjör 25 m2 | AD | 53566.6
25.220.1114 | 160-114 | Pn' 10 bakır boru serpantinli eşanjör 30 m2 | AD | 63093.15
25.220.1115 | 160-115 | Pn' 10 bakır boru serpantinli eşanjör 35 m2 | AD | 69447.85
25.220.1116 | 160-116 | Pn' 10 bakır boru serpantinli eşanjör 40 m2 | AD | 84445.85
25.220.1117 | 160-117 | Pn' 10 bakır boru serpantinli eşanjör 45 m2 | AD | 93270.76
25.220.1118 | 160-118 | Pn' 10 bakır boru serpantinli eşanjör 50 m2 | AD | 102086.69
25.220.1119 | 160-119 | Pn' 10 bakır boru serpantinli eşanjör 60 m2 | AD | 113434.8
25.220.1120 | 160-120 | Pn' 10 bakır boru serpantinli eşanjör 70 m2 | AD | 133577.29
25.220.1121 | 160-121 | Pn' 10 bakır boru serpantinli eşanjör 80 m2 | AD | 144717.51
25.220.1122 | 160-122 | Pn' 10 bakır boru serpantinli eşanjör 90 m2 | AD | 163503.95
25.220.1123 | 160-123 | Pn' 10 bakır boru serpantinli eşanjör 100 m2 | AD | 185469.03
25.220.1124 | 160-124 | Pn' 10 bakır boru serpantinli eşanjör 110 m2 | AD | 191299.81
25.220.1125 | 160-125 | Pn' 10 bakır boru serpantinli eşanjör 120 m2 | AD | 198410.44
25.220.1126 | 160-126 | Pn' 10 bakır boru serpantinli eşanjör 130 m2 | AD | 226797.46
25.220.1301 | 160-301 | Pn 10, çelik borulu serpantinli eşanjör 1 m2 | AD | 6671.41
25.220.1302 | 160-302 | Pn 10, çelik borulu serpantinli eşanjör 2 m2 | AD | 7426.78
25.220.1303 | 160-303 | Pn 10, çelik borulu serpantinli eşanjör 3 m2 | AD | 7940.9
25.220.1304 | 160-304 | Pn 10, çelik borulu serpantinli eşanjör 4 m2 | AD | 10446.6
25.220.1305 | 160-305 | Pn 10, çelik borulu serpantinli eşanjör 5 m2 | AD | 11100.99
25.220.1306 | 160-306 | Pn 10, çelik borulu serpantinli eşanjör 6 m2 | AD | 12531.79
25.220.1307 | 160-307 | Pn 10, çelik borulu serpantinli eşanjör 8 m2 | AD | 14626.48
25.220.1308 | 160-308 | Pn 10, çelik borulu serpantinli eşanjör 10 m2 | AD | 16415.39
25.220.1309 | 160-309 | Pn 10, çelik borulu serpantinli eşanjör 12.5 m2. | AD | 21625.55
25.220.1310 | 160-310 | Pn 10, çelik borulu serpantinli eşanjör 15 m2. | AD | 23904.48
25.220.1311 | 160-311 | Pn 10, çelik borulu serpantinli eşanjör 17.5 m2. | AD | 27386.69
25.220.1312 | 160-312 | Pn 10, çelik borulu serpantinli eşanjör 20 m2 | AD | 29195.2
25.220.1313 | 160-313 | Pn 10, çelik borulu serpantinli eşanjör 25 m2 | AD | 33664.75
25.220.1314 | 160-314 | Pn 10, çelik borulu serpantinli eşanjör 30 m2 | AD | 35514.04
25.220.1315 | 160-315 | Pn 10, çelik borulu serpantinli eşanjör 35 m2 | AD | 41205.39
25.220.1316 | 160-316 | Pn 10, çelik borulu serpantinli eşanjör 40 m2 | AD | 46871.71
25.220.1317 | 160-317 | Pn 10, çelik borulu serpantinli eşanjör 45 m2 | AD | 53294.41
25.220.1318 | 160-318 | Pn 10, çelik borulu serpantinli eşanjör 50 m2. | AD | 59086.14
25.220.1319 | 160-319 | Pn 10, çelik borulu serpantinli eşanjör 60 m2 | AD | 68569.16
25.220.1320 | 160-320 | Pn 10, çelik borulu serpantinli eşanjör 70 m2 | AD | 77827.84
25.220.1321 | 160-321 | Pn 10, çelik borulu serpantinli eşanjör 80 m2 | AD | 88095.24
25.220.1322 | 160-322 | Pn 10, çelik borulu serpantinli eşanjör 90 m2 | AD | 100926.24
25.220.1323 | 160-323 | Pn 10, çelik borulu serpantinli eşanjör 100 m2 | AD | 115006.41
25.220.1324 | 160-324 | Pn 10, çelik borulu serpantinli eşanjör 110 m2 | AD | 117032.71
25.220.1325 | 160-325 | Pn 10, çelik borulu serpantinli eşanjör 120 m2 | AD | 122054.99
25.220.1326 | 160-326 | Pn 10, çelik borulu serpantinli eşanjör 130 m2 | AD | 134691.56
25.220.2101 | 160-1101 | Kapasite 20.000 kcal/ h , primer devre max basınç kaybı : 0,5 mss Kullanım sıcak suyu plakalı eşanjörü | AD | 1529.5
25.220.2102 | 160-1102 | Kapasite 50.000 kcal/ h , primer devre max basınç kaybı : 1 mss Kullanım sıcak suyu plakalı eşanjörü | AD | 1756.48
25.220.2103 | 160-1103 | Kapasite 75.000 kcal/ h , primer devre max basınç kaybı : 1,5 mss Kullanım sıcak suyu plakalı eşanjörü | AD | 1864.2
25.220.2104 | 160-1104 | Kapasite 100.000 kcal/ h , primer devre max basınç kaybı : 2 mss Kullanım sıcak suyu plakalı eşanjörü | AD | 2009.98
25.220.2105 | 160-1105 | Kapasite 200.000 kcal/ h , primer devre max basınç kaybı : 3 mss Kullanım sıcak suyu plakalı eşanjörü | AD | 2874.46
25.220.2106 | 160-1106 | Kapasite 300.000 kcal/ h , primer devre max basınç kaybı : 3 mss Kullanım sıcak suyu plakalı eşanjörü | AD | 4513.01
25.220.2107 | 160-1107 | Kapasite 400.000 kcal/ h , primer devre max basınç kaybı : 3 mss Kullanım sıcak suyu plakalı eşanjörü | AD | 5242.09
25.220.2108 | 160-1108 | Kapasite 500.000 kcal/ h , primer devre max basınç kaybı : 3 mss Kullanım sıcak suyu plakalı eşanjörü | AD | 5818.81
25.220.2109 | 160-1109 | Kapasite 600.000 kcal/ h , primer devre max basınç kaybı : 3 mss Kullanım sıcak suyu plakalı eşanjörü | AD | 6681.16
25.220.2110 | 160-1110 | Kapasite 700.000 kcal/ h , primer devre max basınç kaybı : 4 mss Kullanım sıcak suyu plakalı eşanjörü | AD | 6804.71
25.220.2111 | 160-1111 | Kapasite 800.000 kcal/ h , primer devre max basınç kaybı : 4 mss Kullanım sıcak suyu plakalı eşanjörü | AD | 7639.39
25.220.2112 | 160-1112 | Kapasite 900.000 kcal/ h , primer devre max basınç kaybı : 4 mss Kullanım sıcak suyu plakalı eşanjörü | AD | 8084.85
25.220.2113 | 160-1113 | Kapasite 1.000.000 kcal/ h , primer devre max basınç kaybı : 4 mss Kullanım sıcak suyu plakalı eşanjörü | AD | 8795.55
25.220.2201 | 160-1201 | Kapasite : 20.000 kcal/h , primer devre kaybı maks. 0,5 mss ısıtma hattı eşanjörü | AD | 2002.94
25.220.2202 | 160-1202 | Kapasite : 50.000 kcal/h , primer devre kaybı maks. 1 mss ısıtma hattı eşanjörü | AD | 2430.54
25.220.2203 | 160-1203 | Kapasite : 75.000 kcal/h , primer devre kaybı maks. 1,5 mss ısıtma hattı eşanjörü | AD | 2930.53
25.220.2204 | 160-1204 | Kapasite : 100.000kcal/h , primer devre kaybı maks. 2 mss ısıtma hattı eşanjörü | AD | 3372.93
25.220.2205 | 160-1205 | Kapasite : 200.000kcal/h , primer devre kaybı maks. 3 mss ısıtma hattı eşanjörü | AD | 4924.19
25.220.2206 | 160-1206 | Kapasite : 300.000kcal/h , primer devre kaybı maks. 3 mss ısıtma hattı eşanjörü | AD | 6153.1
25.220.2207 | 160-1207 | Kapasite : 400.000kcal/h , primer devre kaybı maks. 3 mss ısıtma hattı eşanjörü | AD | 7173.23
25.220.2208 | 160-1208 | Kapasite : 500.000kcal/h , primer devre kaybı maks. 3 mss ısıtma hattı eşanjörü | AD | 8512.85
25.220.2209 | 160-1209 | Kapasite : 600.000kcal/h , primer devre kaybı maks. 3 mss ısıtma hattı eşanjörü | AD | 9288.33
25.220.2210 | 160-1210 | Kapasite : 700.000 kcal/h , primer devre kaybı maks. 4 mss ısıtma hattı eşanjörü | AD | 9826.04
25.220.2211 | 160-1211 | Kapasite : 800.000 kcal/h , primer devre kaybı maks. 4 mss ısıtma hattı eşanjörü | AD | 10959.14
25.220.2212 | 160-1212 | Kapasite : 900.000 kcal/h , primer devre kaybı maks. 4 mss ısıtma hattı eşanjörü | AD | 12032.14
25.220.2213 | 160-1213 | Kapasite : 1.000.000 kcal/h , primer devre kaybı maks. 4 mss ısıtma hattı eşanjörü | AD | 13306.34
25.225.1101 | 165-201 | Dökme dilimli düz satıhlı B serisi radyatör 70/900 mm.(TS EN 442-1) | M2 | 425.93
25.225.1102 | 165-202 | Dökme dilimli düz satıhlı B serisi radyatör 160/900 mm. (TS EN 442-1) | M2 | 406.29
25.225.1103 | 165-204 | Dökme dilimli düz satıhlı B serisi radyatör 110/500 mm. TS EN 442-1) | M2 | 463.69
25.225.1104 | 165-205 | Dökme dilimli düz satıhlı B serisi radyatör 160/500 mm. (TS EN 442-1) | M2 | 389.01
25.225.1105 | 165-206 | Dökme dilimli düz satıhlı B serisi radyatör 220/500 mm. (TS EN 442-1) | M2 | 400.28
25.225.1106 | 165-207 | Dökme dilimli düz satıhlı B serisi radyatör 160/350 mm. (TS EN 442-1) | M2 | 420.86
25.225.1107 | 165-210 | Dökme dilimli düz satıhlı B serisi radyatör 70/500 mm. (TS EN 442-1) | M2 | 417.09
25.225.1201 | 165-305 | Dökme dilimli kolonlu radyatör 144/800 mm. (TS EN 442-1) | M2 | 456.94
25.225.1202 | 165-306 | Dökme dilimli kolonlu radyatör 221/800 mm. (TS EN 442-1) | M2 | 446.16
25.225.1203 | 165-308 | Dökme dilimli kolonlu radyatör 144/650 mm. (TS EN 442-1) | M2 | 449.94
25.225.1204 | 165-309 | Dökme dilimli kolonlu radyatör 221/650 mm. | M2 | 323.31
25.225.1205 | 165-311 | Dökme dilimli kolonlu radyatör 144/500 mm. (TS EN 442-1) | M2 | 469.74
25.225.1206 | 165-312 | Dökme dilimli kolonlu radyatör 221/500 mm. (TS EN 442-1) | M2 | 462.86
25.225.1207 | 165-317 | Dökme dilimli kolonlu radyatör 144/350 mm. (TS EN 442-1) | M2 | 488.33
25.225.1208 | 165-318 | Dökme dilimli kolonlu radyatör 221/350 mm. (TS EN 442-1) | M2 | 465.16
25.225.1209 | 165-323 | Dökme dilimli kolonlu radyatör 144/600 mm. (TS EN 442-1) | M2 | 436.84
25.225.1301 | 165-801 | Dökme dilimli düzlem görüntülü radyatörler 99/813 mm. | M2 | 336.51
25.225.1302 | 165-802 | Dökme dilimli düzlem görüntülü radyatörlerr 134/813 mm. | M2 | 292.79
25.225.1303 | 165-803 | Dökme dilimli düzlem görüntülü radyatörlerr 99/623 mm. | M2 | 347.25
25.225.1304 | 165-804 | Dökme dilimli düzlem görüntülü radyatörler 134/623 mm. | M2 | 344.7
25.225.1305 | 165-805 | Dökme dilimli düzlem görüntülü radyatörler 99/500 mm. | M2 | 359.93
25.225.1306 | 165-806 | Dökme dilimli düzlem görüntülü radyatörler 134/500 mm. | M2 | 357.36
25.225.1307 | 165-807 | Dökme dilimli düzlem görüntülü radyatörler 170/623 mm. | M2 | 272.53
25.225.1308 | 165-808 | Dökme dilimli düzlem görüntülü radyatörler 170/813 mm. | M2 | 270.44
25.225.1501 | 169100 | Radyatör duvar konsolu | AD | 9.73
25.225.1502 | 169-200 | Radyatör ayaklı konsolu | AD | 9.73
25.225.1503 | 169-300 | Radyatör kelepçesi | AD | 6.44
25.225.2101 | 165-681 | Panel tipi alüminyum radyatörler 300 mm. (TS EN 442 'E UYGUN) | M2 | 340.18
25.225.2102 | 165-682 | Panel tipi alüminyum radyatörler 375 mm. (TS EN 442 'E UYGUN) | M2 | 316.93
25.225.2103 | 165-683 | Panel tipi alüminyum radyatörler 450 mm. (TS EN 442 'E UYGUN) | M2 | 296.39
25.225.2104 | 165-684 | Panel tipi alüminyum radyatörler 525 mm. (TS EN 442 'E UYGUN) | M2 | 292.64
25.225.2105 | 165-685 | Panel tipi alüminyum radyatörler 600 mm. (TS EN 442 'E UYGUN) | M2 | 279.53
25.225.2106 | 165-686 | Panel tipi alüminyum radyatörler 750 mm. (TS EN 442 'E UYGUN) | M2 | 273.9
25.225.2107 | 165-687 | Panel tipi alüminyum radyatörler 825 mm. (TS EN 442 'E UYGUN) | M2 | 272.04
25.225.2108 | 165-688 | Panel tipi alüminyum radyatörler 900 mm. (TS EN 442 'E UYGUN) | M2 | 268.29
25.225.2109 | 165-689 | Panel tipi alüminyum radyatörler 1000 mm. (TS EN 442 'E UYGUN) | M2 | 260.81
25.225.2110 | 165-690 | Panel tipi alüminyum radyatörler 1250 mm. (TS EN 442 'E UYGUN) | M2 | 253.39
25.225.2201 | 165-681/1 | 300 mm panel tipi alüminyum radyatör dilim genişliği 80 mm, radyatör kalınlığı takriben 30-40 mm aralağında olan (TS EN 442 'E UYGUN) | M2 | 367.86
25.225.2202 | 165-682/1 | 375 mm panel tipi alüminyum radyatör dilim genişliği 80 mm, radyatör kalınlığı takriben 30-40 mm aralığında olan (TS EN 442 'E UYGUN) | M2 | 333.61
25.225.2203 | 165-683/1 | 450 mm panel tipi alüminyum radyatör dilim genişliği 80 mm, radyatör kalınlığı takriben 30-40 mm aralığında olan (TS EN 442 'E UYGUN) | M2 | 317.8
25.225.2204 | 165-684/1 | 525 mm panel tipi alüminyum radyatör dilim genişliği 80 mm, radyatör kalınlığı takriben 30-40 mm aralığında olan (TS EN 442 'E UYGUN) | M2 | 286.1
25.225.2205 | 165-685/1 | 600 mm panel tipi alüminyum radyatör dilim genişliği 80 mm, radyatör kalınlığı takriben 30-40 mm aralığında olan (TS EN 442 'E UYGUN) | M2 | 272.83
25.225.2206 | 165-686/1 | 750 mm panel tipi alüminyum radyatör dilim genişliği 80 mm, radyatör kalınlığı takriben 30-40 mm aralığında olan (TS EN 442 'E UYGUN) | M2 | 268.83
25.225.2207 | 165-687/1 | 825 mm panel tipi alüminyum radyatör dilim genişliği 80 mm, radyatör kalınlığı takriben 30-40 mm aralığında olan (TS EN 442 'E UYGUN) | M2 | 268.83
25.225.2208 | 165-688/1 | 900 mm panel tipi alüminyum radyatör dilim genişliği 80 mm, radyatör kalınlığı takriben 30-40 mm aralığında olan (TS EN 442 'E UYGUN) | M2 | 268.83
25.225.2209 | 165-689/1 | 1000 mm panel tipi alüminyum radyatör dilim genişliği 80 mm, radyatör kalınlığı takriben 30-40 mm aralığında olan (TS EN 442 'E UYGUN) | M2 | 268.83
25.225.2210 | 165-690/1 | 1250 mm panel tipi alüminyum radyatör dilim genişliği 80 mm, radyatör kalınlığı takriben 30-40 mm aralığında olan (TS EN 442 'E UYGUN) | M2 | 266.09
25.225.2211 | 165-691/1 | 1500 mm panel tipi alüminyum radyatör dilim genişliği 80 mm, radyatör kalınlığı takriben 30-40 mm aralığında olan (TS EN 442 'E UYGUN) | M2 | 266.09
25.225.2212 | 165-692/1 | 1750 mm panel tipi alüminyum radyatör dilim genişliği 80 mm, radyatör kalınlığı takriben 30-40 mm aralığında olan (TS EN 442 'E UYGUN) | M2 | 266.09
25.225.2213 | 165-693/1 | 2000 mm panel tipi alüminyum radyatör dilim genişliği 80 mm, radyatör kalınlığı takriben 30-40 mm aralığında olan (TS EN 442 'E UYGUN) | M2 | 266.09
25.225.2214 | 165-694/1 | 2250 mm panel tipi alüminyum radyatör dilim genişliği 80 mm, radyatör kalınlığı takriben 30-40 mm aralığında olan (TS EN 442 'E UYGUN) | M2 | 266.09
25.225.2301 | 165-681/2 | 300 mm panel tipi alüminyum radyatör dilim genişliği 80 mm, radyatör kalınlığı takriben 60-70 mm aralığında olan (TS EN 442 'E UYGUN) | M2 | 329.55
25.225.2302 | 165-682/2 | 375 mm panel tipi alüminyum radyatör dilim genişliği 80 mm, radyatör kalınlığı takriben 60-70 mm aralığında olan (TS EN 442 'E UYGUN) | M2 | 322.91
25.225.2303 | 165-683/2 | 450 mm panel tipi alüminyum radyatör dilim genişliği 80 mm, radyatör kalınlığı takriben 60-70 mm aralığında olan (TS EN 442 'E UYGUN) | M2 | 309.59
25.225.2304 | 165-684/2 | 525 mm panel tipi alüminyum radyatör dilim genişliği 80 mm, radyatör kalınlığı takriben 60-70 mm aralığında olan (TS EN 442 'E UYGUN) | M2 | 293.25
25.225.2305 | 165-685/2 | 600 mm panel tipi alüminyum radyatör dilim genişliği 80 mm, radyatör kalınlığı takriben 60-70 mm aralığında olan (TS EN 442 'E UYGUN) | M2 | 280.7
25.225.2306 | 165-686/2 | 750 mm panel tipi alüminyum radyatör dilim genişliği 80 mm, radyatör kalınlığı takriben 60-70 mm aralığında olan (TS EN 442 'E UYGUN) | M2 | 268.65
25.225.2307 | 165-687/2 | 825 mm panel tipi alüminyum radyatör dilim genişliği 80 mm, radyatör kalınlığı takriben 60-70 mm aralığında olan (TS EN 442 'E UYGUN) | M2 | 254.75
25.225.2308 | 165-688/2 | 900 mm panel tipi alüminyum radyatör dilim genişliği 80 mm, radyatör kalınlığı takriben 60-70 mm aralığında olan (TS EN 442 'E UYGUN) | M2 | 254.75
25.225.2309 | 165-689/2 | 1000 mm panel tipi alüminyum radyatör dilim genişliği 80 mm, radyatör kalınlığı takriben 60-70 mm aralığında olan (TS EN 442 'E UYGUN) | M2 | 254.75
25.225.2310 | 165-690/2 | 1250 mm panel tipi alüminyum radyatör dilim genişliği 80 mm, radyatör kalınlığı takriben 60-70 mm aralığında olan (TS EN 442 'E UYGUN) | M2 | 252.96
25.225.2401 | 165-681/3 | 300 mm panel tipi alüminyum radyatör dilim genişliği 80 mm, radyatör kalınlığı takriben 100-110 mm aralığında olan. (TS EN 442 'E UYGUN) | M2 | 319.75
25.225.2402 | 165-682/3 | 375 mm panel tipi alüminyum radyatör dilim genişliği 80 mm, radyatör kalınlığı takriben 100-110 mm aralığında olan. (TS EN 442 'E UYGUN) | M2 | 301.29
25.225.2403 | 165-683/3 | 450 mm panel tipi alüminyum radyatör dilim genişliği 80 mm, radyatör kalınlığı takriben 100-110 mm aralığında olan. (TS EN 442 'E UYGUN) | M2 | 274.41
25.225.2404 | 165-684/3 | 525 mm panel tipi alüminyum radyatör dilim genişliği 80 mm, radyatör kalınlığı takriben 100-110 mm aralığında olan.(TS EN 442 'E UYGUN) | M2 | 261.89
25.225.2405 | 165-685/3 | 600 mm panel tipi alüminyum radyatör dilim genişliği 80 mm, radyatör kalınlığı takriben 100-110 mm aralığında olan. (TS EN 442 'E UYGUN) | M2 | 255.13
25.225.2406 | 165-686/3 | 750 mm panel tipi alüminyum radyatör dilim genişliği 80 mm, radyatör kalınlığı takriben 100-110 mm aralığında olan. (TS EN 442 'E UYGUN) | M2 | 242.83
25.225.2407 | 165-687/3 | 825 mm panel tipi alüminyum radyatör dilim genişliği 80 mm, radyatör kalınlığı takriben 100-110 mm aralığında olan. (TS EN 442 'E UYGUN) | M2 | 241.6
25.225.2408 | 165-688/3 | 900 mm panel tipi alüminyum radyatör dilim genişliği 80 mm, radyatör kalınlığı takriben 100-110 mm aralığında olan. (TS EN 442 'E UYGUN) | M2 | 236.53
25.225.2409 | 165-689/3 | 1000 mm panel tipi alüminyum radyatör dilim genişliği 80 mm, radyatör kalınlığı takriben 100-110 mm aralığında olan. (TS EN 442 'E UYGUN) | M2 | 231.33
25.225.2410 | 165-690/3 | 1250 mm panel tipi alüminyum radyatör dilim genişliği 80 mm, radyatör kalınlığı takriben 100-110 mm aralığında olan. (TS EN 442 'E UYGUN) | M2 | 227.85
25.225.2411 | 165-691/3 | 1500 mm panel tipi alüminyum radyatör dilim genişliği 80 mm, radyatör kalınlığı takriben 100-110 mm aralığında olan. (TS EN 442 'E UYGUN) | M2 | 222.93
25.225.2412 | 165-692/3 | 1750 mm panel tipi alüminyum radyatör dilim genişliği 80 mm, radyatör kalınlığı takriben 100-110 mm aralığında olan. (TS EN 442 'E UYGUN) | M2 | 222.93
25.225.2413 | 165-693/3 | 2000 mm panel tipi alüminyum radyatör dilim genişliği 80 mm, radyatör kalınlığı takriben 100-110 mm aralığında olan. (TS EN 442 'E UYGUN) | M2 | 221.38
25.225.2414 | 165-694/3 | 2250 mm panel tipi alüminyum radyatör dilim genişliği 80 mm, radyatör kalınlığı takriben 100-110 mm aralığında olan. (TS EN 442 'E UYGUN) | M2 | 221.38
25.225.3001 | 165-726 | Panel radyatör (tip 10) 300 | MT | 177.9
25.225.3002 | 165-701 | Panel radyatör (tip 10) 400 | MT | 192.14
25.225.3003 | 165-716 | Panel radyatör (tip 10) 500 | MT | 226.49
25.225.3004 | 165-702 | Panel radyatör (tip 10) 600 | MT | 250.81
25.225.3005 | 165-717 | Panel radyatör (tip 10) 750 | MT | 283.86
25.225.3006 | 165-727 | Panel radyatör (tip 10) 800 | MT | 313.21
25.225.3007 | 165-703 | Panel radyatör (tip 10) 900 | MT | 329.08
25.225.3008 | 165-728 | Panel radyatör (tip 11) 300 | MT | 222.18
25.225.3009 | 165-704 | Panel radyatör (tip 11) 400 | MT | 250.81
25.225.3010 | 165-718 | Panel radyatör (tip 11) 500 | MT | 280.09
25.225.3011 | 165-705 | Panel radyatör (tip 11) 600 | MT | 329.08
25.225.3012 | 165-719 | Panel radyatör (tip 11) 750 | MT | 373.95
25.225.3013 | 165-729 | Panel radyatör (tip 11) 800 | MT | 430.94
25.225.3014 | 165-706 | Panel radyatör (tip 11) 900 | MT | 434.06
25.225.3015 | 165-730 | Panel radyatör (tip 21) 300 | MT | 312.13
25.225.3016 | 165-710 | Panel radyatör (tip 21) 400 | MT | 351.99
25.225.3017 | 165-720 | Panel radyatör (tip 21) 500 | MT | 395.88
25.225.3018 | 165-711 | Panel radyatör (tip 21) 600 | MT | 449.34
25.225.3019 | 165-721 | Panel radyatör (tip 21) 750 | MT | 514.25
25.225.3020 | 165-731 | Panel radyatör (tip 21) 800 | MT | 542.88
25.225.3021 | 165-712 | Panel radyatör (tip 21) 900 | MT | 621.15
25.225.3022 | 165-732 | Panel radyatör (tip 22) 300 | MT | 338
25.225.3023 | 165-707 | Panel radyatör (tip 22) 400 | MT | 393.06
25.225.3024 | 165-722 | Panel radyatör (tip 22) 500 | MT | 468.7
25.225.3025 | 165-708 | Panel radyatör (tip 22) 600 | MT | 516.44
25.225.3026 | 165-723 | Panel radyatör (tip 22) 750 | MT | 604.44
25.225.3027 | 165-733 | Panel radyatör (tip 22) 800 | MT | 702.81
25.225.3028 | 165-709 | Panel radyatör (tip 22) 900 | MT | 715.55
25.225.3029 | 165-734 | Panel radyatör (tip 33) 300 | MT | 459
25.225.3030 | 165-713 | Panel radyatör tip 33) 400 | MT | 556.25
25.225.3031 | 165-724 | Panel radyatör (tip 33) 500 | MT | 645.96
25.225.3032 | 165-714 | Panel radyatör (tip 33) 600 | MT | 708.13
25.225.3033 | 165-725 | Panel radyatör (tip 33) 750 | MT | 836.88
25.225.3034 | 165-735 | Panel radyatör (tip 33) 800 | AD | 945.4
25.225.3035 | 165-715 | Panel radyatör (tip 33) 900 | MT | 1025.86
25.225.4001 | 165-901 | H=500 mm banyo tipi havlupan alüminyum radyatörler t=400-500 mm | AD | 238.24
25.225.4002 | 165-902 | H=600 mm banyo tipi havlupan alüminyum radyatörler t=400-500 mm | AD | 278.71
25.225.4003 | 165-903 | H=700 mm banyo tipi havlupan alüminyum radyatörler t=400-500 mm | AD | 282.85
25.225.4004 | 165-904 | H=800 mm banyo tipi havlupan alüminyum radyatörler t=400-500 mm | AD | 310.91
25.225.4005 | 165-905 | H=900 mm banyo tipi havlupan alüminyum radyatörler t=400-500 mm | AD | 337.7
25.225.4006 | 165-906 | H=1000 mm banyo tipi havlupan alüminyum radyatörler t=400-500 mm | AD | 364.91
25.225.4007 | 165-907 | H=1100 mm banyo tipi havlupan alüminyum radyatörler t=400-500 mm | AD | 379.06
25.225.4008 | 165-908 | H=1250 mm banyo tipi havlupan alüminyum radyatörler t=400-500 mm | AD | 391.33
25.225.4009 | 165-909 | H=1500 mm banyo tipi havlupan alüminyum radyatörler t=400-500 mm | AD | 589.68
25.225.4010 | 165-910 | H=1750 mm banyo tipi havlupan alüminyum radyatörler t=400-500 mm | AD | 651.51
25.225.4011 | 165-911 | H=500 mm banyo tipi havlupan alüminyum radyatörler t=500-600 mm | AD | 313.15
25.225.4012 | 165-912 | H=600 mm banyo tipi havlupan alüminyum radyatörler t=500-600 mm | AD | 357.84
25.225.4013 | 165-913 | H=700 mm banyo tipi havlupan alüminyum radyatörler t=500-600 mm | AD | 376.65
25.225.4014 | 165-914 | H=800 mm banyo tipi havlupan alüminyum radyatörler t=500-600 mm | AD | 417.74
25.225.4015 | 165-915 | H=900 mm banyo tipi havlupan alüminyum radyatörler t=500-600 mm | AD | 487.28
25.225.4016 | 165-916 | H=1000 mm banyo tipi havlupan alüminyum radyatörler t=500-600 mm | AD | 566.54
25.225.4017 | 165-917 | H=1100 mm banyo tipi havlupan alüminyum radyatörler t=500-600 mm | AD | 585.59
25.225.4018 | 165-918 | H=1250 mm banyo tipi havlupan alüminyum radyatörler t=500-600 mm | AD | 607.48
25.225.4019 | 165-919 | H=1500 mm banyo tipi havlupan alüminyum radyatörler t=500-600 mm | AD | 732.21
25.225.4020 | 165-920 | H=1750 mm banyo tipi havlupan alüminyum radyatörler t=500-600 mm | AD | 777.44
25.225.4021 | 165-921 | H=500 mm banyo tipi havlupan alüminyum radyatörler t=600-700 mm | AD | 340.4
25.225.4022 | 165-922 | H=600 mm banyo tipi havlupan alüminyum radyatörler t=600-700 mm | AD | 394.13
25.225.4023 | 165-923 | H=700 mm banyo tipi havlupan alüminyum radyatörler t=600-700 mm | AD | 409.04
25.225.4024 | 165-924 | H=800 mm banyo tipi havlupan alüminyum radyatörler t=600-700 mm | AD | 447.23
25.225.4025 | 165-925 | H=900 mm banyo tipi havlupan alüminyum radyatörler t=600-700 mm | AD | 566.43
25.225.4026 | 165-926 | H=1000 mm banyo tipi havlupan alüminyum radyatörler t=600-700 mm | AD | 614.59
25.225.4027 | 165-927 | H=1100 mm banyo tipi havlupan alüminyum radyatörler t=600-700 mm | AD | 633.96
25.225.4028 | 165-928 | H=1250 mm banyo tipi havlupan alüminyum radyatörler t=600-700 mm | AD | 671.88
25.225.4029 | 165-929 | H=1500 mm banyo tipi havlupan alüminyum radyatörler t=600-700 mm | AD | 757.04
25.225.4030 | 165-930 | H=1750 mm banyo tipi havlupan alüminyum radyatörler t=600-700 mm | AD | 844.19
25.230.1101 | 170-101 | Düz tip radyatör musluğu ø15 mm (1/2") | AD | 39.14
25.230.1102 | 170-102 | Mont.düz tip radyatör musluğu ø20 mm (3/4") | AD | 56.65
25.230.1201 | 170-201 | Köşe tip radyatör musluğu ø15 mm (1/2") | AD | 35.98
25.230.1202 | 170-202 | Mont.Köşe tip radyatör musluğu ø20 mm (3/4") | AD | 53.98
25.230.1301 | 170-301 | Düz tip termostatlı radyatör muslukları ø15 mm (1/2") | AD | 84.71
25.230.1401 | 170-401 | Köşe tip termostatlı radyatör muslukları ø15 mm (1/2") | AD | 69.11
25.230.1501 | 170-501 | Düz tip radyatör geri dönüş valfı ø15 mm (1/2") | AD | 32.09
25.230.1502 | 170-502 | Düz tip radyatör geri dönüş valfı ø20 mm (3/4") | AD | 42.83
25.230.1601 | 170-601 | Köşe tipi radyatör geri dönüş valfı ø15 mm (1/2") | AD | 34.63
25.230.1602 | 170-602 | Köşe tipi radyatör geri dönüş valfı ø20 mm (3/4") | AD | 47.44
25.230.2101 | 171-101 | Düz tip radyatör rakoru ø15 mm (1/2") | AD | 26.98
25.230.2102 | 171-102 | Düz tip radyatör rakoru ø 20 mm (3/4") | AD | 34.5
25.230.2103 | 171-103 | Düz tip radyatör rakoru ø 25 mm (1") | AD | 46.79
25.230.2201 | 171-201 | Köşe tip radyatör rakoru ø15 mm (1/2") | AD | 33.59
25.230.2202 | 171-202 | Köşe tip radyatör rakoru ø 20 mm (3/4") | AD | 40.63
25.230.2203 | 171-203 | Köşe tip radyatör rakoru ø 25 mm (1") | AD | 57.21
25.230.3001 | 172-101 | Gömme anahtarlı tip radyatör pürjörü | AD | 9.74
25.230.4001 | 172-501 | 400 mm Uzunluğunda Radyatör Bağlantı Borusu | AD | 19.93
25.230.4002 | 172-502 | 500 mm Uzunluğunda Radyatör Bağlantı Borusu | AD | 20.95
25.230.4003 | 172-503 | 600 mm Uzunluğunda Radyatör Bağlantı Borusu | AD | 22.59
25.230.4004 | 172-504 | 900 mm Uzunluğunda Radyatör Bağlantı Borusu | AD | 26.66
25.235.1001 | 165-1001 | 15kwatt düz tip borulu üniter radyant ısıtıcı | AD | 10204.23
25.235.1002 | 165-1002 | 20kwatt düz tip borulu üniter radyant ısıtıcı | AD | 10846.3
25.235.1003 | 165-1003 | 25kwatt düz tip borulu üniter radyant ısıtıcı | AD | 11536.09
25.235.1004 | 165-1004 | 30kwatt düz tip borulu üniter radyant ısıtıcı | AD | 11964.99
25.235.1005 | 165-1005 | 35kwatt düz tip borulu üniter radyant ısıtıcı | AD | 12504.49
25.235.1006 | 165-1006 | 40kwatt düz tip borulu üniter radyant ısıtıcı | AD | 13287.51
25.235.1007 | 165-1007 | 45kwatt düz tip borulu üniter radyant ısıtıcı | AD | 14069.95
25.235.1008 | 165-1008 | 50kwatt düz tip borulu üniter radyant ısıtıcı | AD | 14378.25
25.235.1009 | 165-1009 | 55kwatt düz tip borulu üniter radyant ısıtıcı | AD | 15239.69
25.235.2001 | 165-1101 | 15 kwatt u tip borulu üniter radyant ısıtıcı | AD | 11363.36
25.235.2002 | 165-1102 | 20 kwatt u tip borulu üniter radyant ısıtıcı | AD | 12036.63
25.235.2003 | 165-1103 | 25 kwatt u tip borulu üniter radyant ısıtıcı | AD | 12647.35
25.235.2004 | 165-1104 | 30 kwatt u tip borulu üniter radyant ısıtıcı | AD | 13120.68
25.235.2005 | 165-1105 | 35 kwatt u tip borulu üniter radyant ısıtıcı | AD | 13634.93
25.235.2006 | 165-1106 | 40 kwatt u tip borulu üniter radyant ısıtıcı | AD | 13804.44
25.235.2007 | 165-1107 | 45 kwatt u tip borulu üniter radyant ısıtıcı | AD | 14677.59
25.235.2008 | 165-1108 | 50 kwatt u tip borulu üniter radyant ısıtıcı | AD | 14976.13
25.235.2009 | 165-1109 | 55 kwatt u tip borulu üniter radyant ısıtıcı | AD | 15300.11
25.240.1101 | 167-501 | Radyal vantilatörlü sıcak hava cihazı 5.000 kcal/h (1.300 m3/h) | AD | 2685.43
25.240.1102 | 167-502 | Radyal vantilatörlü sıcak hava cihazı 6.000 kcal/h (1.300 m3/h) | AD | 2696.41
25.240.1103 | 167-503 | Radyal vantilatörlü sıcak hava cihazı 8.000 kcal/h (1.500 m3/h) | AD | 2814.28
25.240.1104 | 167-504 | Radyal vantilatörlü sıcak hava cihazı 10.000 kcal/h (1.500 m3/h) | AD | 2987.28
25.240.1105 | 167-505 | Radyal vantilatörlü sıcak hava cihazı 12.000 kcal/h (2.500 m3/h) | AD | 3153.71
25.240.1106 | 167-506 | Radyal vantilatörlü sıcak hava cihazı 16.000 kcal/h (3.000 m3/h) | AD | 3935.94
25.240.1107 | 167-507 | Radyal vantilatörlü sıcak hava cihazı 20.000 kcal/h (3.000 m3/h) | AD | 4282.25
25.240.1108 | 167-508 | Radyal vantilatörlü sıcak hava cihazı 24.000 kcal/h (4.000 m3/h) | AD | 4808.13
25.240.1109 | 167-509 | Radyal vantilatörlü sıcak hava cihazı 28.000 kcal/h (4.000 m3/h) | AD | 4871.3
25.240.1110 | 167-510 | Radyal vantilatörlü sıcak hava cihazı 32.000 kcal/h (5.000 m3/h) | AD | 5185.81
25.240.1111 | 167-511 | Radyal vantilatörlü sıcak hava cihazı 40.000 kcal/h (5.500 m3/h) | AD | 6944.49
25.240.1112 | 167-512 | Radyal vantilatörlü sıcak hava cihazı 50.000 kcal/h (6.000 m3/h) | AD | 7447.78
25.240.1113 | 167-513 | Radyal vantilatörlü sıcak hava cihazı 60.000 kcal/h (8.000 m3/h) | AD | 7963.13
25.240.1201 | 167-701 | Aksiyal vantilatörlü sıcak hava cihazı 4,5 KW 4.000 kcal/h 900 m3/h | AD | 1654.21
25.240.1202 | 167-702 | Aksiyal vantilatörlü sıcak hava cihazı 6,9 KW 6.000 kcal/h 900 m3/h | AD | 1734.55
25.240.1203 | 167-703 | Aksiyal vantilatörlü sıcak hava cihazı 9,3 KW 8.000 kcal/h 1.100 m3/h | AD | 1798.08
25.240.1204 | 167-704 | Aksiyal vantilatörlü sıcak hava cihazı 11,6 KW 10.000 kcal/h 1.200 m3/h | AD | 2273.75
25.240.1205 | 167-705 | Aksiyal vantilatörlü sıcak hava cihazı 13,9 KW 12.000 kcal/h 1.600 m3/h | AD | 2396.45
25.240.1206 | 167-706 | Aksiyal vantilatörlü sıcak hava cihazı 18,6 KW 16.000 kcal/h 2.000 m3/h | AD | 2614.06
25.240.1207 | 167-707 | Aksiyal vantilatörlü sıcak hava cihazı 23 KW 20.000 kcal/h 2.000 m3/h | AD | 3044.76
25.240.1208 | 167-708 | Aksiyal vantilatörlü sıcak hava cihazı 28 KW 24.000 kcal/h 3.000 m3/h | AD | 3120.99
25.240.1209 | 167-709 | Aksiyal vantilatörlü sıcak hava cihazı 32,5 KW 28.000 kcal/h 3.000 m3/ha | AD | 3540.93
25.240.1210 | 167-710 | Aksiyal vantilatörlü sıcak hava cihazı 37 KW 32.000 kcal/h 3.600 m3/h | AD | 3914.6
25.240.1211 | 167-711 | Aksiyal vantilatörlü sıcak hava cihazı 45 KW 40.000 kcal/h 4.400 m3/h | AD | 4707.23
25.240.1212 | 167-712 | Aksiyal vantilatörlü sıcak hava cihazı 58 KW 50.000 kcal/h 5.000 m3/h | AD | 5366.81
25.245.1101 | 173-101 | Kollektör borusu ø 57/3.0 mm. dikişli boru | MT | 50.06
25.245.1102 | 173-102 | Kollektör borusu ø 83/3.25 mm. dikişli boru | MT | 86.84
25.245.1103 | 173-103 | Kollektör borusu ø 108/3.71 mm.dikişli boru | MT | 108
25.245.1104 | 173-104 | Kollektör borusu ø 133/4,0 mm.dikişli boru | MT | 148.01
25.245.1105 | 173-105 | Kollektör borusu ø 159/4,5 mm.dikişli boru | MT | 175.13
25.245.1106 | 173-106 | Kollektör borusu ø 219/4,5 mm.dikişli boru | MT | 231.26
25.245.1107 | 173-107 | Kollektör borusu ø 273/5,0 mm.dikişli boru | MT | 322.21
25.245.1108 | 173-108 | Kollektör borusu ø 324/5,6 mm.dikişli boru | MT | 414.2
25.245.1109 | 173-109 | Kollektör borusu ø 407/6,3 mm.dikişli boru | MT | 530.64
25.245.1201 | 173-201 | Patent çekme çelik kollektör borusu ø 57/2,9 mm. | MT | 53.98
25.245.1202 | 173-202 | Patent çekme çelik kollektör borusu ø 82,5/3,2 mm. | MT | 89
25.245.1203 | 173-203 | Patent çekme çelik kollektör borusu ø 108/3,6 mm. | MT | 115.2
25.245.1204 | 173-204 | Patent çekme çelik kollektör borusu ø 133/4,0 mm. | MT | 166.48
25.245.1205 | 173-205 | Patent çekme çelik kollektör borusu ø 159/4,5 mm. | MT | 209.43
25.245.1206 | 173-206 | Patent çekme çelik kollektör borusu ø 219/5,9 mm. | MT | 343.5
25.245.1207 | 173-207 | Patent çekme çelik kollektör borusu ø 267/6,3 mm. | MT | 443.58
25.245.1208 | 173-208 | Patent çekme çelik kollektör borusu ø 324/7,1 mm. | MT | 577.86
25.245.1209 | 173-209 | Patent çekme çelik kollektör borusu ø 419/10 mm. | MT | 1042.84
25.245.2001 | 173-301 | Kollektör ağzı ø 15 | AD | 16.31
25.245.2002 | 173-302 | Kollektör ağzı ø 20 mm | AD | 23.84
25.245.2003 | 173-303 | Kollektör ağzı ø 25 mm | AD | 24.49
25.245.2004 | 173-304 | Kollektör ağzı ø 32 mm | AD | 38.3
25.245.2005 | 173-305 | Kollektör ağzı ø 40 mm | AD | 44.88
25.245.2006 | 173-306 | Kollektör ağzı ø 50 mm | AD | 49.5
25.245.2007 | 173-307 | Kollektör ağzı ø 65 mm | AD | 61.4
25.245.2008 | 173-308 | Kollektör ağzı ø 80 mm | AD | 71.06
25.245.2009 | 173-309 | Kollektör ağzı ø 100 mm | AD | 72.4
25.245.2010 | 173-310 | Kollektör ağzı ø 125 mm | AD | 91.84
25.245.2011 | 173-311 | Kollektör ağzı ø 150 mm | AD | 111.7
25.245.2012 | 173-312 | Kollektör ağzı ø 200 mm | AD | 139.68
25.245.2013 | 173-313 | Kollektör ağzı ø 250 mm | AD | 205.95
25.245.2014 | 173-314 | Kollektör ağzı ø 300 mm | AD | 219.2
25.245.3101 | 204-981 | 2 çıkışlı mini küresel vanalı 1"kollektör | TK | 91.58
25.245.3102 | 204-982 | 3 çıkışlı mini küresel vanalı 1"kollektör | TK | 125.03
25.245.3103 | 204-983 | 4 çıkışlı mini küresel vanalı 1"kollektör | TK | 161.84
25.245.3104 | 204-984 | 5 çıkışlı mini küresel vanalı 1"kollektör | TK | 195.68
25.245.3105 | 204-985 | 6 çıkışlı mini küresel vanalı 1"kollektör | TK | 230.69
25.245.3106 | 204-986 | 7 çıkışlı mini küresel vanalı 1"kollektör | TK | 265.48
25.245.3107 | 204-987 | 8 çıkışlı mini küresel vanalı 1"kollektör | TK | 304.46
25.245.3108 | 204-988 | 9 çıkışlı mini küresel vanalı 1"kollektör | TK | 334.23
25.245.3109 | 204-989 | 10 çıkışlı mini küresel vanalı 1"kollektör | TK | 368.18
25.245.3110 | 204-990 | 11 çıkışlı mini küresel vanalı 1"kollektör | TK | 411.81
25.245.3111 | 204-991 | 12 çıkışlı mini küresel vanalı 1"kollektör | TK | 441.8
25.250.2101 | 162-201 | Termometre, madeni, ø 100 mm 120 °C | AD | 68.59
25.250.2102 | 162-202 | Termometre, madeni, ø 100 mm 250 °C | AD | 68.59
25.250.2103 | 162-203 | Termometre, madeni, ø 150 mm 120 °C | AD | 124.41
25.250.2104 | 162-204 | Termometre, madeni, ø 150 mm 250 °C | AD | 124.41
25.250.2201 | 163-100 | Hidrometre ø 100 mm 2.22 atmosfer 25 mss | AD | 57.64
25.250.2202 | 163-200 | Hidrometre ø 100 mm 4.44 atmosfer 50 mss | AD | 57.64
25.250.2203 | 163-300 | Hidrometre ø 160 mm 2.22 atmosfer 25 mss | AD | 152.91
25.250.2204 | 163-400 | Hidrometre ø 160 mm 4.44 atmosfer 50 mss | AD | 152.91
25.250.2301 | 164-100 | Manometre ø 100 mm 1 atmosfer kadar bölüntülü | AD | 57.85
25.250.2302 | 164-200 | Manometre ø 100 mm 3 atmosfer kadar bölüntülü | AD | 57.85
25.250.2303 | 164-300 | Manometre ø 100 mm 5 atmosfer kadar bölüntülü | AD | 57.85
25.250.2304 | 164-400 | Manometre ø 100 mm 10 atmosfer kadar bölüntülü | AD | 57.85
25.250.2305 | 164-500 | Manometre ø 100 mm 15 atmosfer kadar bölüntülü | AD | 57.85
25.250.2306 | 164-600 | Manometre ø 160 mm 3 atmosfer kadar bölüntülü | AD | 97.69
25.250.2307 | 164-700 | Manometre ø 160 mm 5 atmosfer kadar bölüntülü | AD | 97.69
25.250.2308 | 164-800 | Manometre ø 160 mm 10 atmosfer kadar bölüntülü | AD | 97.69
25.250.2309 | 164-900 | Manometre ø 160 mm 15 atmosfer kadar bölünütülü | AD | 97.69
25.250.3100 | 169-1001 | Isı pay ölçer,telsiz modüllü | AD | 251.33
25.250.4000 | 169-1100 | Isı ölçer (ısı sayacı,kalorimetre) | AD | 321
25.250.4101 | 169-1111 | Anma debisi: 0.6 m3/h, dn15 mekanik ısı ölçer, ısıtma hattı için | AD | 790.29
25.250.4102 | 169-1112 | Anma debisi: 1.5 m3/h, dn15-20 mekanik ısı ölçer, ısıtma hattı için | AD | 795.35
25.250.4103 | 169-1113 | Anma debisi: 2.5 m3/h, dn20-25 mekanik ısı ölçer, ısıtma hattı için | AD | 854.5
25.250.4104 | 169-1114 | Anma debisi: 3.5 m3/h, dn20-25 mekanik ısı ölçer, ısıtma hattı için | AD | 2115.83
25.250.4105 | 169-1115 | Anma debisi: 6.0 m3/h, dn25-32 mekanik ısı ölçer, ısıtma hattı için | AD | 2199.26
25.250.4106 | 169-1116 | Anma debisi: 10.0 m3/h, dn40 mekanik ısı ölçer, ısıtma hattı için | AD | 3549.13
25.250.4107 | 169-1117 | Anma debisi: 15.0 m3/h, dn50 mekanik ısı ölçer, ısıtma hattı için | AD | 3982.21
25.250.4108 | 169-1118 | Anma debisi: 25.0 m3/h, dn65 mekanik ısı ölçer, ısıtma hattı için | AD | 5542.31
25.250.4109 | 169-1119 | Anma debisi: 40.0 m3/h, dn80 mekanik ısı ölçer, ısıtma hattı için | AD | 6954.93
25.250.4110 | 169-1120 | Anma debisi: 60.0 m3/h, dn100 mekanik ısı ölçer, ısıtma hattı için | AD | 7873.2
25.250.4201 | 169-1131 | Anma debisi: 0.6 m3/h, dn15-20 mekanik ısı ölçer, radyo frekanslı ısıtma hattı için | AD | 935.95
25.250.4202 | 169-1132 | Anma debisi: 1.5 m3/h, dn15-20 mekanik ısı ölçer, radyo frekanslı ısıtma hattı için | AD | 1054.61
25.250.4203 | 169-1133 | Anma debisi: 2.5 m3/h, dn20-25 mekanik ısı ölçer, radyo frekanslı ısıtma hattı için | AD | 1063.94
25.250.4204 | 169-1134 | Anma debisi: 3.5 m3/h, dn20-25 mekanik ısı ölçer, radyo frekanslı ısıtma hattı için | AD | 2235.1
25.250.4205 | 169-1135 | Anma debisi: 6.0 m3/h, dn25-32 mekanik ısı ölçer, radyo frekanslı ısıtma hattı için | AD | 2261.91
25.250.4206 | 169-1136 | Anma debisi: 10.0 m3/h, dn40 mekanik ısı ölçer, radyo frekanslı ısıtma hattı için | AD | 3786.46
25.250.4501 | 169-1211 | Anma debisi: 0.6 m3/h dn 15 ultrasonik ısı ölçer, ısıtma hattı için | AD | 1164.99
25.250.4502 | 169-1212 | Anma debisi: 1.5 m3/h dn 15-20 ultrasonik ısı ölçer, ısıtma hattı için | AD | 1213.26
25.250.4503 | 169-1213 | Anma debisi: 2.5 m3/h dn 20-25 ultrasonik ısı ölçer, ısıtma hattı için | AD | 1255.4
25.250.4504 | 169-1214 | Anma debisi: 3.5 m3/h dn 20-25 ultrasonik ısı ölçer, ısıtma hattı için | AD | 2045.99
25.250.4505 | 169-1215 | Anma debisi: 6.0 m3/h dn 25-32 ultrasonik ısı ölçer, ısıtma hattı için | AD | 2114.85
25.250.4506 | 169-1216 | Anma debisi: 10.0 m3/h dn 40 ultrasonik ısı ölçer, ısıtma hattı için | AD | 2592.8
25.250.4507 | 169-1217 | Anma debisi: 15.0 m3/h dn 50 ultrasonik ısı ölçer, ısıtma hattı için | AD | 4336.46
25.250.4508 | 169-1218 | Anma debisi: 25.0 m3/h dn 65 ultrasonik ısı ölçer, ısıtma hattı için | AD | 5457.48
25.250.4509 | 169-1219 | Anma debisi: 40.0 m3/h dn 80 ultrasonik ısı ölçer, ısıtma hattı için | AD | 6344.1
25.250.4510 | 169-1220 | Anma debisi: 60.0 m3/h dn 100 ultrasonik ısı ölçer, ısıtma hattı için | AD | 7384.31
25.250.4601 | 169-1300 | M-bus iletişim arayüzü | AD | 285.11
25.250.4602 | 169-1310 | İmpulse iletişim arayüzü | AD | 212.04
25.250.4603 | 169-1320 | Telsiz iletişim arayüzü | AD | 232.14
25.250.4604 | 169-1330 | Rs232 iletişim arayüzü | AD | 194.15
25.255.1301 | 174-401 | Silindirik havalandırma deposu 5 lt. | AD | 56.76
25.255.1302 | 174-402 | Silindirik havalandırma deposu 10 lt. | AD | 85.4
25.255.1303 | 174-403 | Silindirik havalandırma deposu 20 lt. | AD | 128.15
25.255.1304 | 174-404 | Silindirik havalandırma deposu 40 lt. | AD | 180.61
25.255.2001 | 174-506 | 25 lt.çelikten atmosfere kapalı değişebilir diyaframlı genleşme deposu | AD | 222.55
25.255.2002 | 174-508 | 50 lt.çelikten atmosfere kapalı değişebilir diyaframlı genleşme deposu | AD | 363.89
25.255.2003 | 174-509 | 80 lt.çelikten atmosfere kapalı değişebilir diyaframlı genleşme deposu | AD | 609.69
25.255.2004 | 174-510 | 100 lt.çelikten atmosfere kapalı değişebilir diyaframlı genleşme deposu | AD | 664.91
25.255.2005 | 174-511 | 150 lt.çelikten atmosfere kapalı değişebilir diyaframlı genleşme deposu | AD | 879.56
25.255.2006 | 174-512 | 200 lt.çelikten atmosfere kapalı değişebilir diyaframlı genleşme deposu | AD | 1139.1
25.255.2007 | 174-513 | 250 lt.çelikten atmosfere kapalı değişebilir diyaframlı genleşme deposu | AD | 1200.8
25.255.2008 | 174-514 | 300 lt.çelikten atmosfere kapalı değişebilir diyaframlı genleşme deposu | AD | 1468.91
25.255.2009 | 174-515 | 500 lt.çelikten atmosfere kapalı değişebilir diyaframlı genleşme deposu | AD | 2060.9
25.255.2010 | 174-516 | 750 lt.çelikten atmosfere kapalı değişebilir diyaframlı genleşme deposu | AD | 2823.45
25.255.2011 | 174-517 | 1000 lt.çelikten atmosfere kapalı değişebilir diyaframlı genleşme deposu | AD | 3955.93
25.255.2012 | 174-518 | 1500 lt.çelikten atmosfere kapalı değişebilir diyaframlı genleşme deposu | AD | 5918.26
25.255.2013 | 174-519 | 2000 lt.çelikten atmosfere kapalı değişebilir diyaframlı genleşme deposu | AD | 8740.68
25.255.2014 | 174-520 | 2500 lt.çelikten atmosfere kapalı değişebilir diyaframlı genleşme deposu | AD | 9594.43
25.255.2015 | 174-521 | 3000 lt.çelikten atmosfere kapalı değişebilir diyaframlı genleşme deposu | AD | 13412.39
25.260.1101 | 174-1101 | 4 m3/h , Ø114 , Ø50 kaynaklı denge tankı | AD | 558.21
25.260.1102 | 174-1102 | 6 m3/h , Ø165 , Ø65 kaynaklı denge tankı | AD | 621.21
25.260.1103 | 174-1103 | 8 m3/h , Ø165 , Ø65 kaynaklı denge tankı | AD | 793.16
25.260.1104 | 174-1104 | 10 m3/h , Ø219 , Ø80 kaynaklı denge tankı | AD | 840
25.260.1105 | 174-1105 | 15 m3/h , Ø219 , Ø80 kaynaklı denge tankı | AD | 1283.49
25.260.1106 | 174-1106 | 20 m3/h , Ø273 , Ø100 kaynaklı denge tankı | AD | 1527.38
25.260.1107 | 174-1107 | 25 m3/h , Ø273 , Ø100 kaynaklı denge tankı | AD | 1948.29
25.260.1108 | 174-1108 | 30 m3/h , Ø323 , Ø125 kaynaklı denge tankı | AD | 2274.13
25.260.1109 | 174-1109 | 40 m3/h , Ø323 , Ø125 kaynaklı denge tankı | AD | 2692.89
25.260.1110 | 174-1110 | 50 m3/h , Ø323 , Ø150 kaynaklı denge tankı | AD | 3154.18
25.260.1111 | 174-1111 | 75 m3/h , Ø400 , Ø200 kaynaklı denge tankı | AD | 3944.08
25.260.1112 | 174-1112 | 100 m3/h , Ø450 , Ø200 kaynaklı denge tankı | AD | 4726.43
25.260.1201 | 174-1201 | 4 m3/h, Ø114 , dn50 flanşlı denge tankı | AD | 766.76
25.260.1202 | 174-1202 | 6 m3/h, Ø165 , dn65 flanşlı denge tankı | AD | 928.39
25.260.1203 | 174-1203 | 8 m3/h, Ø165 , dn65 flanşlı denge tankı | AD | 1074.9
25.260.1204 | 174-1204 | 10 m3/h, Ø219 , dn80 flanşlı denge tankı | AD | 1123.46
25.260.1205 | 174-1205 | 15 m3/h, Ø219 , dn80 flanşlı denge tankı | AD | 1660.55
25.260.1206 | 174-1206 | 20 m3/h, Ø273 , dn100 flanşlı denge tankı | AD | 1823.18
25.260.1207 | 174-1207 | 25 m3/h, Ø273 , dn100 flanşlı denge tankı | AD | 2172.2
25.260.1208 | 174-1208 | 30 m3/h, Ø323 , dn125 flanşlı denge tankı | AD | 2582.68
25.260.1209 | 174-1209 | 40 m3/h, Ø323 , dn125 flanşlı denge tankı | AD | 2988.69
25.260.1210 | 174-1210 | 50 m3/h, Ø323 , dn150 flanşlı denge tankı | AD | 4026.31
25.260.1211 | 174-1211 | 75 m3/h, Ø400 , dn200 flanşlı denge tankı | AD | 5149.21
25.260.1212 | 174-1212 | 100 m3/h, Ø450, dn200 flanşlı denge tankı | AD | 5883.66
25.262.1010 | 175-100 | Yağlı boya ile radyatör ve konvektör boyanması | M2 | 19.84
25.264.1001 | 161--100 | Doldurma ve boşaltma musluğu 20 Ø mm (3/4") | AD | 66.98
25.264.1002 | 161-200 | Doldurma ve boşaltma musluğu 25 Ø mm (1") | AD | 74.79
25.264.1020 | 163-500 | Kazan blöf vanası | AD | 1890.73
25.264.1040 | 163-600 | Kazan drenaj ve su alma musluğu | AD | 344.15
25.264.2101 | 176-301 | Su seviye göstergesi (10 atm.) 31 cm. | AD | 1021.08
25.264.2102 | 176-302 | Su seviye göstergesi (10 atm.) 34 cm. | AD | 1150.19
25.264.2103 | 176-303 | Su seviye göstergesi (10 atm.) 37 cm. | AD | 1303.34
25.264.2104 | 176-304 | Su seviye göstergesi (10 atm.) 40 cm. | AD | 1339.46
25.264.2105 | 176-305 | Su seviye göstergesi (10 atm.) 44 cm. | AD | 1377.46
25.264.2106 | 176-306 | Su seviye göstergesi (10 atm.) 51 cm. | AD | 1707.48
25.264.2107 | 176-307 | Su seviye göstergesi (10 atm.) 57 cm. | AD | 1779.73
25.264.2108 | 176-308 | Su seviye göstergesi (10 atm.) 63 cm. | AD | 1868.8
25.264.2109 | 176-309 | Su seviye göstergesi (10 atm.) 69 cm. | AD | 2022.9
25.264.2110 | 176-310 | Su seviye göstergesi (10 atm.) 77 cm. | AD | 2097.61
25.264.2111 | 176-311 | Su seviye göstergesi (10 atm.) 81 cm. | AD | 2311.95
25.264.2112 | 176-312 | Su seviye göstergesi (10 atm.) 90 cm. | AD | 2436.19
25.264.2113 | 176-313 | Su seviye göstergesi (10 atm.) 99 cm. | AD | 2664.84
25.264.3101 | 177-101 | Mekanik kazan besleme cihazı ø 6 mm. | AD | 245.25
25.264.3102 | 177-102 | Mekanik kazan besleme cihazı ø 10 mm. | AD | 250.18
25.264.3103 | 177-103 | Mekanik kazan besleme cihazı ø 15 mm. | AD | 312.95
25.264.3104 | 177-104 | Mekanik kazan besleme cihazı ø 20 mm. | AD | 340.56
25.264.3105 | 177-105 | Mekanik kazan besleme cihazı ø 25 mm. | AD | 383.34
25.264.3106 | 177-106 | Mekanik kazan besleme cihazı ø 30 mm. | AD | 399.65
25.264.3107 | 177-107 | Mekanik kazan besleme cihazı ø 40 mm. | AD | 421.58
25.264.3108 | 177-108 | Mekanik kazan besleme cihazı ø 50 mm. | AD | 524.98
25.264.3109 | 177-109 | Mekanik kazan besleme cihazı ø 65 mm. | AD | 654.84
25.264.3201 | 177-201 | Elektrikli kazan besleme cihazı | AD | 903.35
25.264.3202 | 177-202 | Elektrikli kazan besleme cihazı (beher ilave kontak) | AD | 110.04
25.264.3301 | 177-301 | 3 fonksiyonlu (16 Atmosfere kadar) manyetik kazan besleme cihazı | AD | 1150.59
25.264.3302 | 177-302 | 3 fonksiyonlu (16 Atmosferden yukarı) manyetik kazan besleme cihazı | AD | 1175.2
25.264.3303 | 177-303 | Manyetik kazan besleme cihazı beher ilave kontak için ödenecek fark | AD | 56.2
25.264.3401 | 177-401 | PN 16 Atmosfere kadar 3 fonksiyonlu tam otomatik kazan besleme cihazı | AD | 1249.06
25.264.6001 | 180-100 | Kazan emniyet alarm düzeni (alçak su seviyesi alarm düzeni) | AD | 240.49
25.264.6002 | 180-200 | Kazan emniyet alarm düzeni (Azami basınç alarm düzeni) | AD | 309.61
25.280.1101 | 401-111 | Normal çekişli kazanlarda kullanılan, ısıtıcısız, tek kademeli, brülörler 50 KW 'a kadar | AD | 5241.46
25.280.1102 | 401-112 | Normal çekişli kazanlarda kullanılan, ısıtıcısız, tek kademeli, brülörler 80 KW 'a kadar | AD | 5307.6
25.280.1103 | 401-113 | Normal çekişli kazanlarda kullanılan, ısıtıcısız, tek kademeli, brülörler 120 KW ' a kadar | AD | 5751.49
25.280.1201 | 401-211 | Normal çekişli kazanlarda kullanılan, ısıtıcısız çift kademeli, brülörler 200 KW 'a kadar | AD | 9954.95
25.280.1202 | 401-212 | Normal çekişli kazanlarda kullanılan, ısıtıcısız çift kademeli, brülörler 450 KW 'a kadar | AD | 13812.18
25.280.1203 | 401-213 | Normal çekişli kazanlarda kullanılan, ısıtıcısız çift kademeli, brülörler 700 KW 'a kadar | AD | 16016.66
25.280.1204 | 401-214 | Normal çekişli kazanlarda kullanılan, ısıtıcısız çift kademeli, brülörler 1000 KW 'a kadar | AD | 18762.4
25.280.1205 | 401-215 | Normal çekişli kazanlarda kullanılan, ısıtıcısız çift kademeli, brülörler 1300 KW 'a kadar | AD | 21517.11
25.280.2101 | 402-111 | Normal çekişli kazanlarda kullanılan ısıtıcılı, tek kademeli brülör 50 kw-100 kw | AD | 12238.04
25.280.2102 | 402-112 | Normal çekişli kazanlarda kullanılan ısıtıcılı, tek kademeli brülör 140 kw | AD | 12647.68
25.280.2201 | 402-211 | Normal çekişli kazanlarda kullanılan ısıtıcılı, çift kademeli brülör150-250 kw | AD | 16355.31
25.280.2202 | 402-212 | Normal çekişli kazanlarda kullanılan ısıtıcılı, çift kademeli brülör450 kw | AD | 16555.28
25.280.2203 | 402-213 | Normal çekişli kazanlarda kullanılan ısıtıcılı, çift kademeli brülör 700 kw | AD | 19286.26
25.280.2204 | 402-214 | Normal çekişli kazanlarda kullanılan ısıtıcılı, çift kademeli brülör 1000 kw | AD | 20781.39
25.280.2205 | 402-215 | Normal çekişli kazanlarda kullanılan ısıtıcılı, çift kademeli brülör 1300 kw | AD | 31739.41
25.280.3101 | 402-513 | Tek kadameli brülörler 50 KW ' a kadar | AD | 6907.25
25.280.3102 | 402-514 | Tek kadameli brülörler 80 KW ' a kadar | AD | 7323.2
25.280.3103 | 402-515 | Tek kadameli brülörler 140 KW ' a kadar | AD | 8593.6
25.280.3201 | 402-523 | İki kademeli brülörler 50-90 KW 'a kadar | AD | 11569.65
25.280.3202 | 402-524 | İki kademeli brülörler 200 KW 'a kadar | AD | 12465.69
25.280.3203 | 402-525 | İki kademeli brülörler 350 KW 'a kadar | AD | 15406.05
25.280.3204 | 402-526 | İki kademeli brülörler 550 KW 'a kadar | AD | 18942.38
25.280.3205 | 402-527 | İki kademeli brülörler 700 KW 'a kadar | AD | 20600.93
25.280.3206 | 402-528 | İki kademeli brülörler 1000 KW 'a kadar | AD | 26054.58
25.280.3207 | 402-529 | İki kademeli brülörler 1300 KW 'a kadar | AD | 31225.96
25.280.3301 | 402-530/1 | Oransal brülörler (sürekli alev modülasyonlu) 200-300 KW 'a kadar | AD | 20407.76
25.280.3302 | 402-530/2 | Oransal brülörler (sürekli alev modülasyonlu) 450 KW 'a kadar | AD | 22752.7
25.280.3303 | 402-530/3 | Oransal brülörler (sürekli alev modülasyonlu) 700 KW 'a kadar | AD | 25874.96
25.280.3304 | 402-530/4 | Oransal brülörler (sürekli alev modülasyonlu) 1000 KW 'a kadar | AD | 30964.58
25.280.3305 | 402-530/5 | Oransal brülörler (sürekli alev modülasyonlu) 1250 KW 'a kadar | AD | 35905.84
25.280.3306 | 402-530/6 | Oransal brülörler (sürekli alev modülasyonlu) 1500 KW 'a kadar | AD | 41262.81
25.280.3307 | 402-530/7 | Oransal brülörler (sürekli alev modülasyonlu) 2000 KW 'a kadar | AD | 51126.99
25.280.3308 | 402-530/08 | Oransal brülörler (sürekli alev modülasyonlu) 2750 KW 'a kadar | AD | 59961.96
25.280.3309 | 402-530/9 | Oransal brülörler (sürekli alev modülasyonlu) 3500 KW 'a kadar | AD | 72946.99
25.282.1101 | 409-101 | Yağ yakıt pompası 3 atm.basınçlı 500 lt/saat | AD | 2586.71
25.282.1102 | 409-102 | Yağ yakıt pompası 3 atm.basınçlı 1000 lt/saat | AD | 3128.63
25.282.1103 | 409-103 | Yağ yakıt pompası 3 atm.basınçlı 2000 lt/saat | AD | 3651.55
25.282.1104 | 409-104 | Yağ yakıt pompası 3 atm.basınçlı 3000 lt/saat | AD | 4516.79
25.282.1105 | 409-105 | Yağ yakıt pompası 3 atm.basınçlı 4000 lt/saat | AD | 5089.76
25.282.1106 | 409-106 | Yağ yakıt pompası 3 atm.basınçlı 6000 lt/saat | AD | 5356.63
25.282.1107 | 409-107 | Yağ yakıt pompası 3 atm.basınçlı 10000 lt/saat | AD | 6135.94
25.282.2101 | 410-102 | Yağ yakıt filtresi (tek filtre) 1/2" | AD | 168.19
25.282.2102 | 410-103 | Yağ yakıt filtresi (tek filtre) 3/4" | AD | 187.41
25.282.2103 | 410-104 | Yağ yakıt filtresi (tek filtre) 1" | AD | 228.45
25.282.2104 | 410-105 | Yağ yakıt filtresi (tek filtre) 1 1/4" | AD | 252.25
25.282.2105 | 410-106 | Yağ yakıt filtresi (tek filtre) 1 1/2" | AD | 349.69
25.282.2106 | 410-107 | Yağ yakıt filtresi (tek filtre) 2" | AD | 362.7
25.282.2501 | 411-201 | Elektrikli yağ yakıt ısıtıcısı, termostadı 500 wat. | AD | 99.35
25.282.2502 | 411-202 | Elektrikli yağ yakıt ısıtıcısı, termostadı 1000 wat. | AD | 113.05
25.282.2503 | 411-203 | Elektrikli yağ yakıt ısıtıcısı, termostadı 1500 wat. | AD | 115.78
25.282.2504 | 411-204 | Elektrikli yağ yakıt ısıtıcısı, termostadı 2000 wat. | AD | 117.56
25.282.2505 | 411-205 | Elektrikli yağ yakıt ısıtıcısı, termostadı 3000 wat. | AD | 135.55
25.282.2506 | 411-206 | Elektrikli ısıtıcı ve termostadı: (TS 5101)4000 wat. | AD | 149.4
25.285.1101 | 412-101 | Isıtıcılı ana yakıt deposu 1000 lt. | AD | 5735.74
25.285.1102 | 412-102 | Isıtıcılı ana yakıt deposu 3000 lt. | AD | 8942.99
25.285.1103 | 412-103 | Isıtıcılı ana yakıt deposu 5000 lt. | AD | 11650.45
25.285.1104 | 412-104 | Isıtıcılı ana yakıt deposu 7000 lt. | AD | 14627.48
25.285.1105 | 412-105 | Isıtıcılı ana yakıt deposu 10000 lt. | AD | 18675.25
25.285.1106 | 412-106 | Isıtıcılı ana yakıt deposu 13000 lt. | AD | 22700.83
25.285.1107 | 412-107 | Isıtıcılı ana yakıt deposu 16000 lt. | AD | 25655.15
25.285.1108 | 412-108 | Isıtıcılı ana yakıt deposu 20000 lt. | AD | 30506.93
25.285.1109 | 412-109 | Isıtıcılı ana yakıt deposu 25000 lt. | AD | 41662.09
25.285.1110 | 412-110 | Isıtıcılı ana yakıt deposu 30000 lt. | AD | 49199.41
25.285.1111 | 412-111 | Isıtıcılı ana yakıt deposu 40000 lt. | AD | 56307.7
25.285.1112 | 412-112 | Isıtıcılı ana yakıt deposu 50000 lt. | AD | 67111.89
25.285.1113 | 412-113 | Isıtıcılı ana yakıt deposu 60000 lt. | AD | 70344.59
25.285.1114 | 412-114 | Isıtıcılı ana yakıt deposu 80000 lt. | AD | 102491.85
25.285.1115 | 412-115 | Isıtıcılı ana yakıt deposu 100000 lt. | AD | 117841.89
25.285.1201 | 412-201 | Isıtıcılı günlük yakıt deposu 100 lt. | AD | 1060.3
25.285.1202 | 412-202 | Isıtıcılı günlük yakıt deposu 200 lt. | AD | 1457.56
25.285.1203 | 412-203 | Isıtıcılı günlük yakıt deposu 300 lt. | AD | 1997.68
25.285.1204 | 412-204 | Isıtıcılı günlük yakıt deposu 400 lt. | AD | 2371.46
25.285.1205 | 412-205 | Isıtıcılı günlük yakıt deposu 500 lt. | AD | 2672.88
25.285.1206 | 412-206 | Isıtıcılı günlük yakıt deposu 600 lt. | AD | 3291.8
25.285.1207 | 412-207 | Isıtıcılı günlük yakıt deposu 800 lt. | AD | 4977.24
25.285.1208 | 412-208 | Isıtıcılı günlük yakıt deposu 1000 lt. | AD | 7046.26
25.285.4001 | 412-501 | Ön ısıtıcı depo 30 lt. | AD | 269.8
25.285.4002 | 412-502 | Ön ısıtıcı depo 40 lt. | AD | 354.44
25.285.4003 | 412-503 | Ön ısıtıcı depo 50 lt. | AD | 398.34
25.285.4004 | 412-504 | Ön ısıtıcı depo 100 lt. | AD | 756.38
25.288.5101 | 193-101 | Ø140 tek cidarlı paslanmaz çelik baca | MT | 240.84
25.288.5102 | 193-102 | Ø150 tek cidarlı paslanmaz çelik baca | MT | 269.55
25.288.5103 | 193-103 | Ø160 tek cidarlı paslanmaz çelik baca | MT | 289.56
25.288.5104 | 193-104 | Ø180 tek cidarlı paslanmaz çelik baca | MT | 305.79
25.288.5105 | 193-105 | Ø200 tek cidarlı paslanmaz çelik baca | MT | 346.85
25.288.5106 | 193-106 | Ø225 tek cidarlı paslanmaz çelik baca | MT | 387.99
25.288.5107 | 193-107 | Ø250 tek cidarlı paslanmaz çelik baca | MT | 420.36
25.288.5108 | 193-108 | Ø280 tek cidarlı paslanmaz çelik baca | MT | 452.23
25.288.5109 | 193-109 | Ø300 tek cidarlı paslanmaz çelik baca | MT | 503.48
25.288.5110 | 193-110 | Ø350 tek cidarlı paslanmaz çelik baca | MT | 586.95
25.288.5111 | 193-111 | Ø400 tek cidarlı paslanmaz çelik baca | MT | 672.98
25.288.5112 | 193-112 | Ø450 tek cidarlı paslanmaz çelik baca | MT | 756.39
25.288.5113 | 193-113 | Ø500 tek cidarlı paslanmaz çelik baca | MT | 894.36
25.288.5114 | 193-114 | Ø 600 tek cidarlı paslanmaz çelik baca | MT | 1045.54
25.288.5115 | 193-115 | Ø 700 tek cidarlı paslanmaz çelik baca | MT | 1577.93
25.288.5116 | 193-116 | Ø 800 tek cidarlı paslanmaz çelik baca | MT | 1791.08
25.288.5201 | 193-201 | Ø140 yalıtımlı paslanmaz çelik baca (dış kaplaması gofrajlı alüminyum saç) | MT | 351.5
25.288.5202 | 193-202 | Ø150 yalıtımlı paslanmaz çelik baca (dış kaplaması gofrajlı alüminyum saç) | MT | 391.76
25.288.5203 | 193-203 | Ø160 yalıtımlı paslanmaz çelik baca (dış kaplaması gofrajlı alüminyum saç) | MT | 423.49
25.288.5204 | 193-204 | Ø180 çift cidarlı paslanmaz çelik baca | MT | 462.83
25.288.5205 | 193-205 | Ø200 yalıtımlı paslanmaz çelik baca (dış kaplaması gofrajlı alüminyum saç) | MT | 504.33
25.288.5206 | 193-206 | Ø225 yalıtımlı paslanmaz çelik baca (dış kaplaması gofrajlı alüminyum saç) | MT | 562.71
25.288.5207 | 193-207 | Ø250 yalıtımlı paslanmaz çelik baca (dış kaplaması gofrajlı alüminyum saç) | MT | 604.51
25.288.5208 | 193-208 | Ø280 yalıtımlı paslanmaz çelik baca (dış kaplaması gofrajlı alüminyum saç) | MT | 651.46
25.288.5209 | 193-209 | Ø300 yalıtımlı paslanmaz çelik baca (dış kaplaması gofrajlı alüminyum saç) | MT | 701.85
25.288.5210 | 193-210 | Ø350 yalıtımlı paslanmaz çelik baca (dış kaplaması gofrajlı alüminyum saç) | MT | 809.04
25.288.5211 | 193-211 | Ø400 yalıtımlı paslanmaz çelik baca (dış kaplaması gofrajlı alüminyum saç) | MT | 918.6
25.288.5212 | 193-212 | Ø450 yalıtımlı paslanmaz çelik baca (dış kaplaması gofrajlı alüminyum saç) | MT | 1009.13
25.288.5213 | 193-213 | Ø500 yalıtımlı paslanmaz çelik baca (dış kaplaması gofrajlı alüminyum saç) | MT | 1180.73
25.288.5214 | 193-214 | Ø 600 yalıtımlı paslanmaz çelik baca (dış kaplaması gofrajlı alüminyum saç) | MT | 1379.58
25.288.5215 | 193-215 | Ø 700 yalıtımlı paslanmaz çelik baca (dış kaplaması gofrajlı alüminyum saç) | MT | 2028.66
25.288.5216 | 193-216 | Ø 800 yalıtımlı paslanmaz çelik baca (dış kaplaması gofrajlı alüminyum saç) | MT | 2422.01
25.288.5301 | 193-251 | Ø140 yalıtımlı paslanmaz çelik baca | MT | 475.51
25.288.5302 | 193-252 | Ø150 yalıtımlı paslanmaz çelik baca | MT | 519.05
25.288.5303 | 193-253 | Ø160 yalıtımlı paslanmaz çelik baca | MT | 531.24
25.288.5304 | 193-254 | Ø180 yalıtımlı paslanmaz çelik baca | MT | 583.29
25.288.5305 | 193-255 | Ø200 yalıtımlı paslanmaz çelik baca | MT | 637.09
25.288.5306 | 193-256 | Ø225 yalıtımlı paslanmaz çelik baca | MT | 687.61
25.288.5307 | 193-257 | Ø250 yalıtımlı paslanmaz çelik baca | MT | 736.38
25.288.5308 | 193-258 | Ø280 yalıtımlı paslanmaz çelik baca | MT | 794.19
25.288.5309 | 193-259 | Ø300 yalıtımlı paslanmaz çelik baca | MT | 882.06
25.288.5310 | 193-260 | Ø350 yalıtımlı paslanmaz çelik baca | MT | 992.05
25.288.5311 | 193-261 | Ø400 yalıtımlı paslanmaz çelik baca | MT | 1169.16
25.288.5312 | 193-262 | Ø450 yalıtımlı paslanmaz çelik baca | MT | 1273.33
25.288.5313 | 193-263 | Ø500 yalıtımlı paslanmaz çelik baca | MT | 1436.06
25.288.5314 | 193-264 | Ø 600 yalıtımlı paslanmaz çelik baca | MT | 1665.74
25.288.5315 | 193-265 | Ø 700 yalıtımlı paslanmaz çelik baca | MT | 2423.04
25.288.5316 | 193-266 | Ø 800 yalıtımlı paslanmaz çelik baca | MT | 2752.24
25.288.5501 | 193-401 | Ø 140 izolasyonlu seramik baca | MT | 613.75
25.288.5502 | 193-402 | Ø 160 izolasyonlu seramik baca | MT | 690.71
25.288.5503 | 193-403 | Ø 180 izolasyonlu seramik baca | MT | 760.58
25.288.5504 | 193-404 | Ø 200 izolasyonlu seramik baca | MT | 827.48
25.288.5505 | 193-405 | Ø 225 izolasyonlu seramik baca | MT | 899.51
25.288.5506 | 193-406 | Ø 250 izolasyonlu seramik baca | MT | 1174.26
25.288.5507 | 193-407 | Ø 300 izolasyonlu seramik baca | MT | 1462.75
25.288.5508 | 193-408 | Ø 350 izolasyonlu seramik baca | MT | 1708.44
25.288.5509 | 193-409 | Ø 400 izolasyonlu seramik baca | MT | 2441.33
25.288.5511 | 193-501 | Ø 140 izolasyonsuz seramik baca | MT | 525.95
25.288.5512 | 193-502 | Ø 160 izolasyonsuz seramik baca | MT | 582.16
25.288.5513 | 193-503 | Ø 180 izolasyonsuz seramik baca | MT | 640.65
25.288.5514 | 193-504 | Ø 200 izolasyonsuz seramik baca | MT | 682.96
25.288.5515 | 193-505 | Ø 225 izolasyonsuz seramik baca | MT | 730.91
25.288.5516 | 193-506 | Ø 250 izolasyonsuz seramik baca | MT | 994.71
25.288.5517 | 193-507 | Ø 300 izolasyonsuz seramik baca | MT | 1279.56
25.288.5518 | 193-508 | Ø 350 izolasyonsuz seramik baca | MT | 1556.86
25.288.5519 | 193-509 | Ø 400 izolasyonsuz seramik baca | MT | 2248.96
25.288.5601 | 193-601 | Ø 140 seramik hava atıkgaz sistemi (las) | MT | 624.16
25.288.5602 | 193-602 | Ø 160 seramik hava atıkgaz sistemi (las) | MT | 690.71
25.288.5603 | 193-603 | Ø 180 seramik hava atıkgaz sistemi (las) | MT | 791.98
25.288.5604 | 193-604 | Ø 200 seramik hava atıkgaz sistemi (las) | MT | 855.83
25.288.5605 | 193-605 | Ø 225 seramik hava atıkgaz sistemi (las) | MT | 954.93
25.288.5606 | 193-606 | Ø 250 seramik hava atıkgaz sistemi (las) | MT | 1113.78
25.288.5607 | 193-607 | Ø 300 seramik hava atıkgaz sistemi (las) | MT | 1725.46
25.288.5701 | 193-701 | Ø 140 kompozit astar paslanmaz çelik baca | MT | 490.78
25.288.5702 | 193-702 | Ø 150 kompozit astar paslanmaz çelik baca | MT | 541.66
25.288.5703 | 193-703 | Ø 160 kompozit astar paslanmaz çelik baca | MT | 577.98
25.288.5704 | 193-704 | Ø 180 kompozit astar paslanmaz çelik baca | MT | 617.65
25.288.5705 | 193-705 | Ø 200 kompozit astar paslanmaz çelik baca | MT | 680.74
25.288.5706 | 193-706 | Ø 225 kompozit astar paslanmaz çelik baca | MT | 718.64
25.288.5707 | 193-707 | Ø 250 kompozit astar paslanmaz çelik baca | MT | 738.06
25.288.5708 | 193-708 | Ø 280 kompozit astar paslanmaz çelik baca | MT | 805.84
25.288.5709 | 193-709 | Ø 300 kompozit astar paslanmaz çelik baca | MT | 878.55
25.288.5710 | 193-710 | Ø 350 kompozit astar paslanmaz çelik baca | MT | 914.89
25.288.5711 | 193-711 | Ø 400 kompozit astar paslanmaz çelik baca | MT | 982.74
25.288.5712 | 193-712 | Ø 450 kompozit astar paslanmaz çelik baca | MT | 1111.06
25.288.5713 | 193-713 | Ø 500 kompozit astar paslanmaz çelik baca | MT | 1367.81
25.300.1101 | 201-104 | Dikişli vidalı çelik boru 1/2" 15 mm, dış cap 21,3/2,60 manşonsuz ağırlık 1,22 kg/m | MT | 18.21
25.300.1102 | 201-105 | Dikişli vidalı çelik boru 3/4" 20 mm, dış cap 26,9/2,60 manşonsuz ağırlık 1,57 kg/m | MT | 22.33
25.300.1103 | 201-106 | Dikişli vidalı çelik boru 1" 25 mm, dış cap 33,7/3,20 manşonsuz ağırlık 2,43 kg/m | MT | 30.43
25.300.1104 | 201-107 | Dikişli vidalı çelik boru 1 1/4" 32 mm, dış cap 42,4/3,20 manşonsuz ağırlık 3,13 kg/m | MT | 41.58
25.300.1105 | 201-108 | Dikişli vidalı çelik boru 1 1/2" 40 mm, dış cap 48,3/3,20 manşonsuz ağırlık 3,60 kg/m | MT | 47.23
25.300.1106 | 201-109 | Dikişli vidalı çelik boru 2" 50 mm, dış cap 60,3/3,60 manşonsuz ağırlık 5,10 kg/m | MT | 59.61
25.300.1107 | 201-110 | Dikişli vidalı çelik boru 2 1/2" 65 mm, dış cap 76,1/3,60 manşonsuz ağırlık 6,54 kg/m | MT | 71.25
25.300.1108 | 201-111 | Dikişli vidalı çelik boru 3" 80 mm, dış cap 88,9/4,00 manşonsuz ağırlık 8,53 kg/m | MT | 87.25
25.300.1109 | 201-112 | Dikişli vidalı çelik boru 4" 100 mm, dış cap 114,3/4,50 manşonsuz ağırlık 12,50 kg/m | MT | 119.94
25.300.1110 | 201-113 | Dikişli vidalı çelik boru 5" 125 mm, dış cap 139,7/5,00 manşonsuz ağırlık 17,10 kg/m | MT | 150.38
25.300.1111 | 201-114 | Dikişli vidalı çelik boru 6" 150 mm, dış cap 165,1/5,00 manşonsuz ağırlık 20,40 kg/m | MT | 177.89
25.300.1201 | 201-115 | Dikişli vidasız siyah buhar ve kazan boruları dış cap 44,5/2,5 manşonsuz ağırlık 2,6 kg/m | MT | 43.93
25.300.1202 | 201-116 | Dikişli vidasız siyah buhar ve kazan boruları dış cap 51/3,0 manşonsuz ağırlık 3,6 kg/m | MT | 50.38
25.300.1203 | 201-117 | Dikişli vidasız siyah buhar ve kazan boruları dış cap 57/3,0 manşonsuz ağırlık 4,0 kg/m | MT | 58.88
25.300.1204 | 201-118 | Dikişli vidasız siyah buhar ve kazan boruları dış cap 60/3,0 manşonsuz ağırlık 4,5 kg/m | MT | 62.34
25.300.1205 | 201-119 | Dikişli vidasız siyah buhar ve kazan boruları dış cap 70/3,0 manşonsuz ağırlık 4,95 kg/m | MT | 65.54
25.300.1206 | 201-120 | Dikişli vidasız siyah buhar ve kazan boruları dış cap 76/3,2 manşonsuz ağırlık 5,45 kg/m | MT | 74.61
25.300.1207 | 201-121 | Dikişli vidasız siyah buhar ve kazan boruları dış cap 83/3,2 manşonsuz ağırlık 6,46 kg/m | MT | 82.34
25.300.1208 | 201-122 | Dikişli vidasız siyah buhar ve kazan boruları dış cap 89/3,6 manşonsuz ağırlık 6,85 kg/m | MT | 90.35
25.300.1209 | 201-123 | Dikişli vidasız siyah buhar ve kazan boruları dış cap 102/3,75 manşonsuz ağırlık 9,1 kg/m | MT | 101
25.300.1210 | 201-124 | Dikişli vidasız siyah buhar ve kazan boruları dış cap 108/3,5 manşonsuz ağırlık 9,7 kg/m | MT | 105.03
25.300.1211 | 201-125 | Dikişli vidasız siyah buhar ve kazan boruları dış cap 114/3,75 manşonsuz ağırlık 10,2 kg/m | MT | 118.01
25.300.1212 | 201-126 | Dikişli vidasız siyah buhar ve kazan boruları dış cap 127/4,0 manşonsuz ağırlık 12,2 kg/m | MT | 133.68
25.300.1213 | 201-127 | Dikişli vidasız siyah buhar ve kazan boruları dış cap 133/4,0 manşonsuz ağırlık 12,7 kg/m | MT | 138.4
25.300.1214 | 201-128 | Dikişli vidasız siyah buhar ve kazan boruları dış cap 140/4,0 manşonsuz ağırlık 13,5 kg/m | MT | 143.59
25.300.1215 | 201-129 | Dikişli vidasız siyah buhar ve kazan boruları dış cap 159/4,5 manşonsuz ağırlık 17,2 kg/m | MT | 156.58
25.300.1301 | 201-130 | Düz spiral kaynaklı çelik boru 8" dış cap 219,1/4,5 manşonsuz ağırlık 23,8 kg/m | MT | 203.64
25.300.1302 | 201-131 | Düz spiral kaynaklı çelik boru 8" dış cap 219,1/5,0 manşonsuz ağırlık 26,4 kg/m | MT | 222.34
25.300.1303 | 201-132 | Düz spiral kaynaklı çelik boru 8" dış cap 219,1/5,6 manşonsuz ağırlık 29,5 kg/m | MT | 245.41
25.300.1304 | 201-133 | Düz spiral kaynaklı çelik boru 8" dış cap 219,1/6,3 manşonsuz ağırlık 33,1 kg/m | MT | 270.28
25.300.1305 | 201-134 | Düz spiral kaynaklı çelik boru 8" dış cap 219,1/7,1 manşonsuz ağırlık 37,1 kg/m | MT | 300.7
25.300.1306 | 201-135 | Düz spiral kaynaklı çelik boru 10" dış cap 273,0/4,5 manşonsuz ağırlık 29,8 kg/m | MT | 263.81
25.300.1307 | 201-136 | Düz spiral kaynaklı çelik boru 10" dış cap 273,0/5,0 manşonsuz ağırlık 33,0 kg/m | MT | 287.81
25.300.1308 | 201-137 | Düz spiral kaynaklı çelik boru 10" dış cap 273,0/5,6 manşonsuz ağırlık 36,9 kg/m | MT | 319.04
25.300.1309 | 201-138 | Düz spiral kaynaklı çelik boru 10" dış cap 273,0/6,3 manşonsuz ağırlık 41,4 kg/m | MT | 352.64
25.300.1310 | 201-139 | Düz spiral kaynaklı çelik boru 10" dış cap 273,0/7,1 manşonsuz ağırlık 46,6 kg/m | MT | 388.68
25.300.1311 | 201-140 | Düz spiral kaynaklı çelik boru 12" dış cap 323,9/4,5 manşonsuz ağırlık 35,4 kg/m | MT | 304.8
25.300.1312 | 201-141 | Düz spiral kaynaklı çelik boru 12" dış cap 323,9/5,0 manşonsuz ağırlık 39,3 kg/m | MT | 330.53
25.300.1313 | 201-142 | Düz spiral kaynaklı çelik boru 12" dış cap 323,9/5,6 manşonsuz ağırlık 44,0 kg/m | MT | 366.91
25.300.1314 | 201-143 | Düz spiral kaynaklı çelik boru 12" dış cap 323,9/6,3 manşonsuz ağırlık 49,3 kg/m | MT | 400.7
25.300.1315 | 201-144 | Düz spiral kaynaklı çelik boru 12" dış cap 323,9/7,1 manşonsuz ağırlık 55,5 kg/m | MT | 447.48
25.300.1316 | 201-145 | Düz spiral kaynaklı çelik boru 14" dış cap 355,6/4,5 manşonsuz ağırlık 39,0 kg/m | MT | 325.29
25.300.1317 | 201-146 | Düz spiral kaynaklı çelik boru 14" dış cap 355,6/5,0 manşonsuz ağırlık 43,2 kg/m | MT | 358.03
25.300.1318 | 201-147 | Düz spiral kaynaklı çelik boru 14" dış cap 355,6/5,6 manşonsuz ağırlık 48,3 kg/m | MT | 388.41
25.300.1319 | 201-148 | Düz spiral kaynaklı çelik boru 14" dış cap 355,6/6,3 manşonsuz ağırlık 54,3 kg/m | MT | 416.49
25.300.1320 | 201-149 | Düz spiral kaynaklı çelik boru 14" dış cap 355,6/7,1 manşonsuz ağırlık 61,0 kg/m | MT | 460.91
25.300.1321 | 201-150 | Düz spiral kaynaklı çelik boru 14" dış cap 355,6/8,0 manşonsuz ağırlık 68,6 kg/m | MT | 510.04
25.300.1322 | 201-151 | Düz spiral kaynaklı çelik boru 16" dış cap 406,4/4,5 manşonsuz ağırlık 44,6 kg/m | MT | 369.89
25.300.1323 | 201-152 | Düz spiral kaynaklı çelik boru 16" dış cap 406,4/5,0 manşonsuz ağırlık 49,5 kg/m | MT | 404.98
25.300.1324 | 201-153 | Düz spiral kaynaklı çelik boru 16" dış cap 406,4/5,6 manşonsuz ağırlık 55,3 kg/m | MT | 444.74
25.300.1325 | 201-154 | Düz spiral kaynaklı çelik boru 16" dış cap 406,4/6,3 manşonsuz ağırlık 62,2 kg/m | MT | 491.51
25.300.1326 | 201-155 | Düz spiral kaynaklı çelik boru 16" dış cap 406,4/7,1 manşonsuz ağırlık 69,9 kg/m | MT | 540.6
25.300.1327 | 201-156 | Düz spiral kaynaklı çelik boru 16" dış cap 406,4/8,0 manşonsuz ağırlık 78,6 kg/m | MT | 587.39
25.300.1328 | 201-157 | Düz spiral kaynaklı çelik boru 18" dış cap 457,2/4,5 manşonsuz ağırlık 50,2 kg/m | MT | 417.56
25.300.1329 | 201-158 | Düz spiral kaynaklı çelik boru 18" dış cap 457,2/5,0 manşonsuz ağırlık 55,8 kg/m | MT | 454.98
25.300.1330 | 201-159 | Düz spiral kaynaklı çelik boru 18" dış cap 457,2/5,6 manşonsuz ağırlık 62,3 kg/m | MT | 501.75
25.300.1331 | 201-160 | Düz spiral kaynaklı çelik boru 18" dış cap 457,2/6,3 manşonsuz ağırlık 70,0 kg/m | MT | 534.48
25.300.1332 | 201-161 | Düz spiral kaynaklı çelik boru 18" dış cap 457,2/7,1 manşonsuz ağırlık 78,8 kg/m | MT | 592.96
25.300.1333 | 201-162 | Düz spiral kaynaklı çelik boru 18" dış cap 457,2/8,0 manşonsuz ağırlık 88,6 kg/m | MT | 653.74
25.300.1334 | 201-163 | Düz spiral kaynaklı çelik boru 20" dış cap 508,0/4,5 manşonsuz ağırlık 55,9 kg/m | MT | 465.71
25.300.1335 | 201-164 | Düz spiral kaynaklı çelik boru 20" dış cap 508,0/5,0 manşonsuz ağırlık 62,0 kg/m | MT | 498.45
25.300.1336 | 201-165 | Düz spiral kaynaklı çelik boru 20" dış cap 508,0/5,6 manşonsuz ağırlık 69,4 kg/m | MT | 552.24
25.300.1337 | 201-166 | Düz spiral kaynaklı çelik boru 20" dış cap 508,0/6,3 manşonsuz ağırlık 77,9 kg/m | MT | 594.34
25.300.1338 | 201-167 | Düz spiral kaynaklı çelik boru 20" dış cap 508,0/7,1 manşonsuz ağırlık 87,7 kg/m | MT | 659.81
25.300.1339 | 201-168 | Düz spiral kaynaklı çelik boru 20" dış cap 508,0/8,0 manşonsuz ağırlık 98,6 kg/m | MT | 732.31
25.300.1340 | 201-169 | Düz spiral kaynaklı çelik boru 22" dış cap 588,8/5,0 manşonsuz ağırlık 68,3 kg/m | MT | 553.81
25.300.1341 | 201-170 | Düz spiral kaynaklı çelik boru 22" dış cap 588,8/5,6 manşonsuz ağırlık 76,4 kg/m | MT | 609.94
25.300.1342 | 201-171 | Düz spiral kaynaklı çelik boru 22" dış cap 588,8/6,3 manşonsuz ağırlık 85,9 kg/m | MT | 660.05
25.300.1343 | 201-172 | Düz spiral kaynaklı çelik boru 22" dış cap 588,8/7,1 manşonsuz ağırlık 96,6 kg/m | MT | 730.21
25.300.1344 | 201-173 | Düz spiral kaynaklı çelik boru 22" dış cap 588,8/8,0 manşonsuz ağırlık 109,0 kg/m | MT | 826.09
25.300.1345 | 201-174 | Düz spiral kaynaklı çelik boru 24" dış cap 609,6/5,0 manşonsuz ağırlık 74,6 kg/m | MT | 601.18
25.300.1346 | 201-175 | Düz spiral kaynaklı çelik boru 24" dış cap 609,6/5,6 manşonsuz ağırlık 83,5 kg/m | MT | 643.29
25.300.1347 | 201-176 | Düz spiral kaynaklı çelik boru 24" dış cap 609,6/6,3 manşonsuz ağırlık 93,8 kg/m | MT | 709.28
25.300.1348 | 201-177 | Düz spiral kaynaklı çelik boru 24" dış cap 609,6/7,1 manşonsuz ağırlık 106,0 kg/m | MT | 795.81
25.300.1349 | 201-178 | Düz spiral kaynaklı çelik boru 24" dış cap 609,6/8,0 manşonsuz ağırlık 119,0 kg/m | MT | 880
25.300.1350 | 201-179 | Düz spiral kaynaklı çelik boru 26" dış cap 660,4/5,6 manşonsuz ağırlık 90,4 kg/m | MT | 705.33
25.300.1351 | 201-180 | Düz spiral kaynaklı çelik boru 26" dış cap 660,4/6,3 manşonsuz ağırlık 102,0 kg/m | MT | 773.15
25.300.1352 | 201-181 | Düz spiral kaynaklı çelik boru 26" dış cap 660,4/7,1 manşonsuz ağırlık 115,0 kg/m | MT | 862.01
25.300.1353 | 201-182 | Düz spiral kaynaklı çelik boru 26" dış cap 660,4/8,0 manşonsuz ağırlık 129,0 kg/m | MT | 948.54
25.300.1354 | 201-183 | Düz spiral kaynaklı çelik boru 28" dış cap 711,2/6,3 manşonsuz ağırlık 109,0 kg/m | MT | 826.19
25.300.1355 | 201-184 | Düz spiral kaynaklı çelik boru 28" dış cap 711,2/7,1 manşonsuz ağırlık 123,0 kg/m | MT | 924.41
25.300.1356 | 201-185 | Düz spiral kaynaklı çelik boru 28" dış cap 711,2/8,0 manşonsuz ağırlık 139,0 kg/m | MT | 1024.98
25.300.1357 | 201-186 | Düz spiral kaynaklı çelik boru 30" dış cap 762,0/6,3 manşonsuz ağırlık 117,0 kg/m | MT | 937.21
25.300.1358 | 201-187 | Düz spiral kaynaklı çelik boru 30" dış cap 762,0/7,1 manşonsuz ağırlık 132,0 kg/m | MT | 993.34
25.300.1359 | 201-188 | Düz spiral kaynaklı çelik boru 30" dış cap 762,0/8,0 manşonsuz ağırlık 149,0 kg/m | MT | 1103.25
25.300.1360 | 201-189 | Düz spiral kaynaklı çelik boru 32" dış cap 818,8/7,1 manşonsuz ağırlık 141,0 kg/m | MT | 1054.63
25.300.1361 | 201-190 | Düz spiral kaynaklı çelik boru 32" dış cap 818,8/8,0 manşonsuz ağırlık 159,0 kg/m | MT | 1171.56
25.300.1362 | 201-191 | Düz spiral kaynaklı çelik boru 34" dış cap 863,6/7,1 manşonsuz ağırlık 150,0 kg/m | MT | 1151.65
25.300.1363 | 201-192 | Düz spiral kaynaklı çelik boru 34" dış cap 863,6/8,0 manşonsuz ağırlık 169,0 kg/m | MT | 1245.2
25.300.1364 | 201-193 | Düz spiral kaynaklı çelik boru 34" dış cap 863,6/8,8 manşonsuz ağırlık 186,0 kg/m | MT | 1362.11
25.300.1365 | 201-194 | Düz spiral kaynaklı çelik boru 36" dış cap 914,4/7,1 manşonsuz ağırlık 159,0 kg/m | MT | 1186.3
25.300.1366 | 201-195 | Düz spiral kaynaklı çelik boru 36" dış cap 914,4/8,0 manşonsuz ağırlık 179,0 kg/m | MT | 1314.95
25.300.1367 | 201-196 | Düz spiral kaynaklı çelik boru 36" dış cap 914,4/10,0 manşonsuz ağırlık 196,0 kg/m | MT | 1581.54
25.300.1368 | 201-197 | Düz spiral kaynaklı çelik boru 40" dış cap 1016,0/7,1 manşonsuz ağırlık 177,0 kg/m | MT | 1320.03
25.300.1369 | 201-198 | Düz spiral kaynaklı çelik boru 40" dış cap 1016,0/8,0 manşonsuz ağırlık 199,0 kg/m | MT | 1464.99
25.300.1370 | 201-199 | Düz spiral kaynaklı çelik boru 40" dış cap 1016,0/10,0 manşonsuz ağırlık 248,0 kg/m | MT | 1780.71
25.300.1401 | 201-203 | Dikişli galvanizli çelik boru 1/2" ø15 ortalama dış çap 21,3/2,65 mm | MT | 21.34
25.300.1402 | 201-204 | Dikişli galvanizli çelik boru 3/4" ø20 ortalama dış çap 26,9/2,65 mm | MT | 26.53
25.300.1403 | 201-205 | Dikişli galvanizli çelik boru 1" ø25 ortalama dış çap 33,7/3,25 mm | MT | 36.05
25.300.1404 | 201-206 | Dikişli galvanizli çelik boru 1 1/4" ø32 ortalama dış çap 42,4/3,25 mm | MT | 48.79
25.300.1405 | 201-207 | Dikişli galvanizli çelik boru 1 1/2" ø40 ortalama dış çap 48,3/3,25 mm | MT | 55.01
25.300.1406 | 201-208 | Dikişli galvanizli çelik boru 2" ø50 ortalama dış çap 60,3/3,65 mm | MT | 70.54
25.300.1407 | 201-209 | Dikişli galvanizli çelik boru 2 1/2" ø65 ortalama dış çap 76,1/3,65 mm | MT | 85.81
25.300.1408 | 201-210 | Dikişli galvanizli çelik boru 3" ø80 ortalama dış çap 88,9/4,05 mm | MT | 105.09
25.300.1409 | 201-211 | Dikişli galvanizli çelik boru 4" ø100 ortalama dış çap 114,3/4,5 mm | MT | 142.8
25.300.1410 | 201-212 | Dikişli galvanizli çelik boru 5" ø125 ortalama dış çap 139,7/5,0 mm | MT | 184.65
25.300.1411 | 201-213 | Dikişli galvanizli çelik boru 6" ø150 ortalama dış çap 165,1/5,0 mm | MT | 220.88
25.300.1501 | 201-301 | Dikişsiz çelik boru dış çap 10,2/1,6 mm | MT | 7.93
25.300.1502 | 201-302 | Dikişsiz çelik boru dış çap 13,5/1,8 mm | MT | 10.58
25.300.1503 | 201-303 | Dikişsiz çelik boru dış çap 16,0/1,8 mm | MT | 11.98
25.300.1504 | 201-304 | Dikişsiz çelik boru dış çap 17,2/1,8 mm | MT | 17.36
25.300.1505 | 201-305 | Dikişsiz çelik boru dış çap 20.0/2.0 mm (bina içi vidalı) | MT | 20.16
25.300.1506 | 201-306 | Dikişsiz çelik boru dış çap 21,3/2,0 mm | MT | 20.96
25.300.1507 | 201-307 | Dikişsiz çelik boru dış çap 25,0/2,0 mm | MT | 23.73
25.300.1508 | 201-308 | Dikişsiz çelik boru dış çap 26,9/2,3 mm | MT | 26.11
25.300.1509 | 201-309 | Dikişsiz çelik boru dış çap 30,0/2,6 mm | MT | 34.23
25.300.1510 | 201-310 | Dikişsiz çelik boru dış çap 31,8/2,6 mm | MT | 34.89
25.300.1511 | 201-311 | Dikişsiz çelik boru dış çap 33,7/2,6 mm | MT | 36.49
25.300.1512 | 201-312 | Dikişsiz çelik boru dış çap 38,0/2,6 mm | MT | 39.41
25.300.1513 | 201-313 | Dikişsiz çelik boru dış çap 42,4/2,6 mm | MT | 43.34
25.300.1514 | 201-314 | Dikişsiz çelik boru dış çap 44,5/2,6 mm | MT | 43.7
25.300.1515 | 201-315 | Dikişsiz çelik boru dış çap 48,3/2,6 mm | MT | 47.85
25.300.1516 | 201-316 | Dikişsiz çelik boru dış çap 57,0/2,9 mm | MT | 56.45
25.300.1517 | 201-317 | Dikişsiz çelik boru dış çap 60,3/2,9 mm | MT | 61.74
25.300.1518 | 201-318 | Dikişsiz çelik boru dış çap 63,5/2,9 mm | MT | 64.24
25.300.1519 | 201-319 | Dikişsiz çelik boru dış çap 70,2/2,9 mm | MT | 68.7
25.300.1520 | 201-320 | Dikişsiz çelik boru dış çap 76,1/2,9 mm | MT | 75.19
25.300.1521 | 201-321 | Dikişsiz çelik boru dış çap 82,5/3,2 mm | MT | 79.89
25.300.1522 | 201-322 | Dikişsiz çelik boru dış çap 88,9/3,2 mm | MT | 90.04
25.300.1523 | 201-323 | Dikişsiz çelik boru dış çap 101,6/3,6 mm | MT | 102.25
25.300.1524 | 201-324 | Dikişsiz çelik boru dış çap 108.0/3,6 mm | MT | 108.13
25.300.1525 | 201-325 | Dikişsiz çelik boru dış çap 114,3/3,6 mm | MT | 118.44
25.300.1526 | 201-326 | Dikişsiz çelik boru dış çap 121,0/4,0 mm | MT | 126.35
25.300.1527 | 201-327 | Dikişsiz çelik boru dış çap 127,0/4,0 mm | MT | 134.45
25.300.1528 | 201-328 | Dikişsiz çelik boru dış çap 133,0/4,0 mm | MT | 141.3
25.300.1529 | 201-329 | Dikişsiz çelik boru dış çap 139,7/4,0 mm | MT | 158.45
25.300.1530 | 201-330 | Dikişsiz çelik boru dış çap 159,0/4,5 mm | MT | 187.31
25.300.1531 | 201-331 | Dikişsiz çelik boru dış çap 165,1/4,5 mm | MT | 189.5
25.300.1532 | 201-332 | Dikişsiz çelik boru dış çap 177,8/5,0 mm | MT | 217.31
25.300.1533 | 201-333 | Dikişsiz çelik boru dış çap 219,1/6,0 mm | MT | 316.56
25.300.1534 | 201-334 | Dikişsiz çelik boru dış çap 267,0/6,3 mm | MT | 350.91
25.300.1535 | 201-335 | Dikişsiz çelik boru dış çap 273,0/6,3 mm | MT | 403.08
25.300.1536 | 201-336 | Dikişsiz çelik boru dış çap 323,9/7,1 mm | MT | 537.04
25.300.1537 | 201-337 | Dikişsiz çelik boru dış çap 368,0/8,0 mm | MT | 704.71
25.300.1538 | 201-338 | Dikişsiz çelik boru dış çap 406,4/8,8 mm | MT | 884.68
25.300.1539 | 201-339 | Dikişsiz çelik boru dış çap 419,0/10,8 mm | MT | 967.6
25.300.1540 | 201-340 | Dikişsiz çelik boru dış çap 457,2/10,0 mm | MT | 1077.13
25.300.1601 | 201-1001 | Çelik boru dış çap 21,3/2,8 mm | MT | 19.44
25.300.1602 | 201-1002 | Çelik boru dış çap 26,7/2,9 mm | MT | 24.03
25.300.1603 | 201-1003 | Çelik boru dış çap 33,4/3,4 mm | MT | 33.11
25.300.1604 | 201-1004 | Çelik boru dış çap 42,2/3,6 mm | MT | 46.09
25.300.1605 | 201-1005 | Çelik boru dış çap 48,3/3,7 mm | MT | 53.43
25.300.1606 | 201-1006 | Çelik boru dış çap 60,3/3,9 mm | MT | 65.39
25.300.1607 | 201-1007 | Çelik boru dış çap 76,0/5,2 mm | MT | 92.23
25.300.1608 | 201-1008 | Çelik boru dış çap 88,9/5,5 mm | MT | 118.3
25.300.1609 | 201-1009 | Çelik boru dış çap 114,3/6,0 mm | MT | 146.14
25.300.1610 | 201-1010 | Çelik boru dış çap 141,0/6,0 mm | MT | 194.85
25.300.1611 | 201-1011 | Çelik boru dış çap 168,3/7,1 mm | MT | 248.38
25.300.1612 | 201-1012 | Çelik boru dış çap 219,1/8,2 mm | MT | 356.86
25.300.1613 | 201-1013 | Çelik boru dış çap 273,0/9,3 mm | MT | 478.06
25.300.1614 | 201-1014 | Çelik boru dış çap 323,3/9,5 mm | MT | 614.28
25.300.1701 | 201-1101 | Polietilen kaplı doğal gaz boru dış çap 21,3 mm | MT | 29.56
25.300.1702 | 201-1102 | Polietilen kaplı doğal gaz boru dış çap 26,9 mm | MT | 35.53
25.300.1703 | 201-1103 | Polietilen kaplı doğal gaz boru dış çap 33,7 mm | MT | 46.74
25.300.1704 | 201-1104 | Polietilen kaplı doğal gaz boru dış çap 42,4 mm | MT | 64.71
25.300.1705 | 201-1105 | Polietilen kaplı doğal gaz boru dış çap 48,3 mm | MT | 73.8
25.300.1706 | 201-1106 | Polietilen kaplı doğal gaz boru dış çap 60,3 mm | MT | 95.01
25.300.1707 | 201-1107 | Polietilen kaplı doğal gaz boru dış çap 76,1 mm | MT | 133.48
25.300.1708 | 201-1108 | Polietilen kaplı doğal gaz boru dış çap 88,9 mm | MT | 157.43
25.300.1709 | 201-1109 | Polietilen kaplı doğal gaz boru dış çap 114,3 mm | MT | 195.64
25.300.1710 | 201-1110 | Polietilen kaplı doğal gaz boru dış çap 139,7 mm | MT | 250.6
25.300.1711 | 201-1111 | Polietilen kaplı doğal gaz boru dış çap 168,3 mm | MT | 337.13
25.300.1712 | 201-1112 | Polietilen kaplı doğal gaz boru dış çap 219,1 mm | MT | 453.06
25.300.1713 | 201-1113 | Polietilen kaplı doğal gaz boru dış çap 273,0 mm | MT | 671.78
25.305.1101 | 204-101 | Sert pvc plastik içme suyu borusu ø 20 mm 10 atmosfer (yapışt.muflu) | MT | 3.34
25.305.1102 | 204-102 | Sert pvc plastik içme suyu borusu ø 25 mm 10 atmosfer (yapışt.muflu) | MT | 4.38
25.305.1103 | 204-103 | Sert pvc plastik içme suyu borusu ø 32 mm 10 atmosfer (yapışt.muflu) | MT | 6.8
25.305.1104 | 204-104 | Sert pvc plastik içme suyu borusu ø 40 mm 10 atmosfer (yapışt.muflu) | MT | 9.26
25.305.1105 | 204-105 | Sert pvc plastik içme suyu borusu ø 50 mm 6 atmosfer (yapışt.muflu) | MT | 9.81
25.305.1106 | 204-106 | Sert pvc plastik içme suyu borusu ø 50 mm 10 atmosfer (yapışt.muflu) | MT | 11.66
25.305.1107 | 204-107 | Sert pvc plastik içme suyu borusu ø 63 mm 6 atmosfer (yapışt.muflu) | MT | 12.46
25.305.1108 | 204-108 | Sert pvc plastik içme suyu borusu ø 63 mm 10 atmosfer (yapışt.muflu) | MT | 15.81
25.305.1109 | 204-109 | Sert pvc plastik içme suyu borusu ø 75 mm 6 atmosfer (yapışt.muflu) | MT | 15.71
25.305.1110 | 204-110 | Sert pvc plastik içme suyu borusu ø 75 mm 10 atmosfer (yapışt.muflu) | MT | 21.01
25.305.1111 | 204-111 | Sert pvc plastik içme suyu borusu ø 90 mm 6 atmosfer (yapışt.muflu) | MT | 20.86
25.305.1112 | 204-112 | Sert pvc plastik içme suyu borusu ø 90 mm 10 atmosfer (yapışt.muflu) | MT | 28.24
25.305.1113 | 204-113 | Sert pvc plastik içme suyu borusu ø 110 mm 6 atmosfer (yapışt.muflu) | MT | 23.76
25.305.1114 | 204-114 | Sert pvc plastik içme suyu borusu ø 110 mm 10 atmosfer (yapışt.muflu) | MT | 32.79
25.305.1115 | 204-115 | Sert pvc plastik içme suyu borusu ø 125 mm 6 atmosfer (yapışt.muflu) | MT | 29.4
25.305.1116 | 204-116 | Sert pvc plastik içme suyu borusu ø 125 mm 10 atmosfer (yapışt.muflu) | MT | 40.94
25.305.1117 | 204-117 | Sert pvc plastik içme suyu borusu ø 140 mm 6 atmosfer (yapışt.muflu) | MT | 36.14
25.305.1118 | 204-118 | Sert pvc plastik içme suyu borusu ø 140 mm 10 atmosfer (yapışt.muflu) | MT | 50.26
25.305.1119 | 204-119 | Sert pvc plastik içme suyu borusu ø 160 mm 6 atmosfer (yapışt.muflu) | MT | 44.13
25.305.1120 | 204-120 | Sert pvc plastik içme suyu borusu ø 160 mm 10 atmosfer (yapışt.muflu) | MT | 62.9
25.305.1121 | 204-121 | Sert pvc plastik içme suyu borusu ø 200 mm 6 atmosfer (yapışt.muflu) | MT | 63.68
25.305.1122 | 204-122 | Sert pvc plastik içme suyu borusu ø 200 mm 10 atmosfer (yapışt.muflu) | MT | 93.79
25.305.1123 | 204-123 | Sert pvc plastik içme suyu borusu ø 225 mm 6 atmosfer (yapışt.muflu) | MT | 79.38
25.305.1124 | 204-124 | Sert pvc plastik içme suyu borusu ø 225 mm 10 atmosfer (yapışt.muflu) | MT | 116.79
25.305.1125 | 204-125 | Sert pvc plastik içme suyu borusu ø 250 mm 6 atmosfer (yapışt.muflu) | MT | 99.83
25.305.1126 | 204-126 | Sert pvc plastik içme suyu borusu ø 250 mm 10 atmosfer (yapışt.muflu) | MT | 144.96
25.305.1127 | 204-127 | Sert pvc plastik içme suyu borusu ø 280 mm 6 atmosfer (yapışt.muflu) | MT | 122.75
25.305.1128 | 204-128 | Sert pvc plastik içme suyu borusu ø 280 mm 10 atmosfer (yapışt.muflu) | MT | 178.51
25.305.1129 | 204-129 | Sert pvc plastik içme suyu borusu ø 315 mm 6 atmosfer (yapışt.muflu) | MT | 147.69
25.305.1130 | 204-130 | Sert pvc plastik içme suyu borusu ø 315 mm 10 atmosfer (yapışt.muflu) | MT | 224.49
25.305.1131 | 204-131 | Sert pvc plastik içme suyu borusu ø 355 mm 6 atmosfer (yapışt.muflu) | MT | 192.04
25.305.1132 | 204-132 | Sert pvc plastik içme suyu borusu ø 355 mm 10 atmosfer (yapışt.muflu) | MT | 294.34
25.305.1133 | 204-133 | Sert pvc plastik içme suyu borusu ø 400 mm 6 atmosfer (yapışt.muflu) | MT | 245.11
25.305.2101 | 204-3102 | Pn 20 polipropilen 1/2" ø20/3,4 mm temiz su boruları | MT | 6.59
25.305.2102 | 204-3103 | Pn 20 polipropilen 3/4" ø25/4,2 mm temiz su boruları | MT | 10.66
25.305.2103 | 204-3104 | Pn 20 polipropilen 1" ø32/5,4 mm temiz su boruları | MT | 15.61
25.305.2104 | 204-3105 | Pn 20 polipropilen 11/4" ø40/6,7 mm temiz su boruları | MT | 22.3
25.305.2105 | 204-3106 | Pn 20 polipropilen 11/2" ø50/8,4 mm temiz su boruları | MT | 31.98
25.305.2106 | 204-3107 | Pn 20 polipropilen 2" ø63/10,5 mm temiz su boruları | MT | 47.99
25.305.2107 | 204-3108 | Pn 20 polipropilen 21/2" ø75/12,5 mm temiz su boruları | MT | 67.81
25.305.2108 | 204-3109 | Pn 20 polipropilen 3" ø90/15,0 mm temiz su boruları | MT | 100.9
25.305.2109 | 204-3110 | Pn 20 polipropilen 4" 110/18,4 temiz su boruları | MT | 146.66
25.305.2110 | 204-3111 | Pn 20 polipropilen 5" 125/20,9 temiz su boruları | MT | 221.69
25.305.3101 | 204-3101/A | PN 20 alüminyum folyolu polipropilen 1/2" ø20/2,8 mm (oksijen bariyerli) kompozit pp-rc borular | MT | 9.45
25.305.3102 | 204-3102/A | Pn 20 alüminyum folyolu polipropilen 3/4" ø25/3,5 mm (oksijen bariyerli) kompozit pp-rc borular | MT | 13.93
25.305.3103 | 204-3103/A | Pn 20 alüminyum folyolu polipropilen 1" ø32/4,4 mm (oksijen bariyerli) kompozit pp-rc borular | MT | 20.84
25.305.3104 | 204-3104/A | Pn 20 alüminyum folyolu polipropilen 11/4" ø40/5,5 mm (oksijen bariyerli) kompozit pp-rc borular | MT | 29.86
25.305.3105 | 204-3105/A | Pn 20 alüminyum folyolu polipropilen 11/2" ø50/6,9 mm (oksijen bariyerli) kompozit pp-rc borular | MT | 42.44
25.305.3106 | 204-3106/A | Pn 20 alüminyum folyolu polipropilen 2" ø63/8,6 mm (oksijen bariyerli) kompozit pp-rc borular | MT | 64.06
25.305.3107 | 204-3107/A | Pn 20 alüminyum folyolu polipropilen 21/2" ø75/10,3 mm (oksijen bariyerli) kompozit pp-rc borular | MT | 94.63
25.305.3108 | 204-3108/A | Pn 20 alüminyum folyolu polipropilen 3" ø90/12,3 mm (oksijen bariyerli) kompozit pp-rc borular | MT | 148.39
25.305.3109 | 204-3109/A | Pn 20 alüminyum folyolu polipropilen 4" ø110/15,1 mm (oksijen bariyerli) kompozit pp-rc borular | MT | 193.04
25.305.4101 | 204-3101/C | Pn 25 cam elyaf takviyeli polipropilen 1/2" ø20/2,8 mm 0,155 kg/m kompozit pp-rc borular | MT | 7.66
25.305.4102 | 204-3102/C | Pn 25 cam elyaf takviyeli polipropilen 3/4" ø25/3,5 mm 0,230 kg/m kompozit pp-rc borular | MT | 11.91
25.305.4103 | 204-3103/C | Pn 25 cam elyaf takviyeli polipropilen 1" ø32/4,4 mm 0,380 kg/m kompozit pp-rc borular | MT | 17.05
25.305.4104 | 204-3104/C | Pn 25 cam elyaf takviyeli polipropilen 11/4" ø40/5,5 mm 0,607 kg/m kompozit pp-rc borular | MT | 24.2
25.305.4105 | 204-3105/C | Pn 25 cam elyaf takviyeli polipropilen 11/2" ø50/6,9 mm 0,910 kg/m kompozit pp-rc borular | MT | 35.15
25.305.4106 | 204-3106/C | Pn 25 cam elyaf takviyeli polipropilen 2" ø63/8,6 mm 1,440 kg/m kompozit pp-rc borular | MT | 52.88
25.305.4107 | 204-3107/C | Pn 25 cam elyaf takviyeli polipropilen 21/2" ø75/10,3 mm 2,040 kg/m kompozit pp-rc borular | MT | 75.98
25.305.4108 | 204-3108/C | Pn 25 cam elyaf takviyeli polipropilen 3" ø90/12,3 mm 2,905 kg/m kompozit pp-rc borular | MT | 111.26
25.305.4109 | 204-3109/C | Pn 25 cam elyaf takviyeli polipropilen 4" ø110/15,1 mm 4,380 kg/m kompozit pp-rc borular | MT | 166.74
25.305.6101 | 204-401 | Sert pvc plastik pis su borusu dış çap ø 50-40/3,0 mm (geçme veya yapıştırma muflu) | MT | 12.11
25.305.6102 | 204-402 | Sert pvc plastik pis su borusu dış çap ø 75-70/3,0 mm (geçme veya yapıştırma muflu) | MT | 19.04
25.305.6103 | 204-403 | Sert pvc plastik pis su borusu dış çap ø 100-110/3,0 mm (geçme veya yapıştırma muflu) | MT | 32.46
25.305.6104 | 204-404 | Sert pvc plastik pis su borusu dış çap ø 125/3,2 mm (geçme veya yapıştırma muflu) | MT | 36.21
25.305.6105 | 204-405 | Sert pvc plastik pis su borusu dış çap ø 160-150/3,2 mm (geçme veya yapıştırma muflu) | MT | 43.6
25.305.6106 | 204-406 | Sert pvc plastik pis su borusu dış çap ø 160/3,8 mm (geçme veya yapıştırma muflu) | MT | 47.81
25.305.6107 | 204-407 | Sert pvc plastik pis su borusu dış çap ø 200/3,9 mm (geçme veya yapıştırma muflu) | MT | 67.2
25.305.6108 | 204-408 | Sert pvc plastik pis su borusu dış çap ø 200/4,9 mm (geçme veya yapıştırma muflu) | MT | 78.33
25.305.6109 | 204-409 | Sert pvc plastik pis su borusu dış çap ø 250/4,9 mm (geçme veya yapıştırma muflu) | MT | 103.04
25.305.6201 | 204-1101 | Polipropilen plastik pis su borusu ø50/1,8 mm (Geçme muflu) | MT | 9.46
25.305.6202 | 204-1102 | Polipropilen plastik pis su borusu ø70/1,9 mm (Geçme muflu) | MT | 15.48
25.305.6203 | 204-1103 | Polipropilen plastik pis su borusu ø100/2,7 mm (Geçme muflu) | MT | 27.8
25.305.6204 | 204-1104 | Polipropilen plastik pis su borusu ø125/3,1 mm (Geçme muflu) | MT | 34.06
25.305.6205 | 204-1105 | Polipropilen plastik pis su borusu ø150/3,9 mm (Geçme muflu) | MT | 54.53
25.305.6301 | 204-2101 | Ses izoleli plastik pis su boruları Dış çap 50 Ø/2,0 mm | MT | 16.19
25.305.6302 | 204-2102 | Ses izoleli plastik pis su boruları Dış çap 70 Ø/2,4 mm | MT | 26.11
25.305.6303 | 204-2103 | Ses izoleli plastik pis su boruları Dış çap 110 Ø/3,2 mm | MT | 41.44
25.305.6304 | 204-2104 | Ses izoleli plastik pis su boruları Dış çap 125 Ø/3,2 mm | MT | 57.96
25.305.6305 | 204-2105 | Ses izoleli plastik pis su boruları Dış çap 160 Ø/4,0 mm | MT | 75.71
25.305.6306 | 204-2106 | Ses izoleli plastik pis su boruları Dış çap 200 Ø/4,5 mm | MT | 122.66
25.305.6701 | 202-1002 | Santriflü döküm pik boru dn 50 | MT | 177.19
25.305.6702 | 202-1003 | Santriflü döküm pik boru dn 70 | MT | 232.14
25.305.6703 | 202-1004 | Santriflü döküm pik boru dn 80 | MT | 262.68
25.305.6704 | 202-1005 | Santriflü döküm pik boru dn 100 | MT | 316.63
25.305.6705 | 202-1006 | Santriflü döküm pik boru dn 125 | MT | 397.53
25.305.6706 | 202-1007 | Santriflü döküm pik boru dn 150 | MT | 479.89
25.305.6707 | 202-1008 | Santriflü döküm pik boru dn 200 | MT | 740.39
25.305.6708 | 202-1009 | Santriflü döküm pik boru dn 250 | MT | 975.19
25.305.6709 | 202-1010 | Santriflü döküm pik boru dn 300 | MT | 1120.23
25.305.7101 | 204-811 | Dış Çap ø32 mm PE100 sınıfı SDR 17 serisi PN 10 polietilen boru | MT | 4.36
25.305.7102 | 204-812 | Dış Çap ø40 mm PE100 sınıfı SDR 17 serisi PN 10 polietilen boru | MT | 6.64
25.305.7103 | 204-813 | Dış Çap ø50 mm PE100 sınıfı SDR 17 serisi PN 10 polietilen boru | MT | 8.84
25.305.7104 | 204-814 | Dış Çap ø63 mm PE100 sınıfı SDR 17 serisi PN 10 polietilen boru | MT | 14.21
25.305.7105 | 204-815 | Dış Çap ø75 mm PE100 sınıfı SDR 17 serisi PN 10 polietilen boru | MT | 17.16
25.305.7106 | 204-816 | Dış Çap ø90 mm PE100 sınıfı SDR 17 serisi PN 10 polietilen boru | MT | 24.54
25.305.7107 | 204-817 | Dış Çap ø110 mm PE100 sınıfı SDR 17 serisi PN 10 polietilen boru | MT | 34.4
25.305.7201 | 204-851 | PE-RT Boru 16x2,0 mm (Oksijen Bariyersiz) | MT | 3.83
25.305.7202 | 204-852 | PE-RT Boru 16x2,0 mm (Oksijen Bariyerli) | MT | 4.51
25.305.8101 | 204-920/1-1 | Isıtma borusu oksijen (DIN 4726 gereği EVOH) bariyerli boru 16x2,0 mm asgari %70 çapraz bağ oranına sahip, peroksit katkılı polietilen (PE-Xa) borular | MT | 6.29
25.305.8102 | 204-920/1-2 | Isıtma borusu oksijen (DIN 4726 gereği EVOH) bariyerli boru 17x2,0 mm asgari %70 çapraz bağ oranına sahip, peroksit katkılı polietilen (PE-Xa) borular | MT | 6.4
25.305.8103 | 204-920/1-3 | Isıtma borusu oksijen (DIN 4726 gereği EVOH) bariyerli boru 20x2,0 mm asgari %70 çapraz bağ oranına sahip, peroksit katkılı polietilen (PE-Xa) borular | MT | 7.4
25.305.8104 | 204-920/1-4 | Isıtma borusu oksijen (DIN 4726 gereği EVOH) bariyerli boru 25x2,3 mm asgari %70 çapraz bağ oranına sahip, peroksit katkılı polietilen (PE-Xa) borular | MT | 10.49
25.305.8105 | 204-920/1-5 | Isıtma borusu oksijen (DIN 4726 gereği EVOH) bariyerli boru 32x2,9 mm asgari %70 çapraz bağ oranına sahip, peroksit katkılı polietilen (PE-Xa) borular | MT | 18.96
25.305.8106 | 204-920/1-6 | Isıtma borusu oksijen (DIN 4726 gereği EVOH) bariyerli boru 40x3,7 mm asgari %70 çapraz bağ oranına sahip, peroksit katkılı polietilen (PE-Xa) borular | MT | 27.84
25.305.8107 | 204-920/1-7 | Isıtma borusu oksijen (DIN 4726 gereği EVOH) bariyerli boru 50x4,6 mm asgari %70 çapraz bağ oranına sahip, peroksit katkılı polietilen (PE-Xa) borular | MT | 38.2
25.305.8108 | 204-920/1-8 | Isıtma borusu oksijen (DIN 4726 gereği EVOH) bariyerli boru 63x5,8 mm asgari %70 çapraz bağ oranına sahip, peroksit katkılı polietilen (PE-Xa) borular | MT | 53.71
25.305.8201 | 204-920/2-1 | PE-Xa Oksijen Bariyerli Boru 16x2,2 mm peroksit katkılı, çapraz bağlama yöntemi ile üretilmiş, asgari %70 çapraz bağ oranına sahip, polietilen (PE-Xa) borular. | MT | 6.69
25.305.8202 | 204-920/2-3 | PE-Xa Oksijen Bariyerli Boru 20x2,8 mm, peroksit katkılı, çapraz bağlama yöntemi ile üretilmiş, asgari %70 çapraz bağ oranına sahip, polietilen (PE-Xa) borular. | MT | 11.9
25.305.8203 | 204-920/2-4 | PE-Xa Oksijen Bariyerli Boru 25x3,5 mm peroksit katkılı, çapraz bağlama yöntemi ile üretilmiş, asgari %70 çapraz bağ oranına sahip, polietilen (PE-Xa) borular. | MT | 21.2
25.305.8204 | 204-920/2-5 | PE-Xa Oksijen Bariyerli Boru 40x5,5 mm peroksit katkılı, çapraz bağlama yöntemi ile üretilmiş, asgari %70 çapraz bağ oranına sahip, polietilen (PE-Xa) borular. | MT | 35.41
25.305.8205 | 204-920/2-6 | PE-Xa Oksijen Bariyerli Boru 40x5,5 mm, peroksit katkılı, çapraz bağlama yöntemi ile üretilmiş, asgari %70 çapraz bağ oranına sahip, polietilen (PE-Xa) borular. | MT | 51.75
25.305.8206 | 204-920/2-7 | PE-Xa Oksijen Bariyerli Boru 50x6,9 mm, peroksit katkılı, çapraz bağlama yöntemi ile üretilmiş, asgari %70 çapraz bağ oranına sahip, polietilen (PE-Xa) borular. | MT | 75.38
25.305.8301 | 204-941 | 16,2 x 2,6 mm Al folyo katmanlı ( içten dışa plastik Al plastik ) metal-polimer kompozit polietilen (PE-Xa) borular | MT | 9.48
25.305.8302 | 204-942 | 20 x 2,9 mm Al folyo katmanlı ( içten dışa plastik Al plastik ) metal-polimer kompozit polietilen (PE-Xa) borular | MT | 12.08
25.305.8303 | 204-943 | 25 x 3,7 mm Al folyo katmanlı ( içten dışa plastik Al plastik ) metal-polimer kompozit polietilen (PE-Xa) borular | MT | 19.25
25.305.8304 | 204-944 | 32 x 4,7 mm Al folyo katmanlı ( içten dışa plastik Al plastik ) metal-polimer kompozit polietilen (PE-Xa) borular | MT | 28.3
25.305.8305 | 204-945 | 40 x 6,0 mm Al folyo katmanlı ( içten dışa plastik Al plastik ) metal-polimer kompozit polietilen (PE-Xa) borular | MT | 50.41
25.305.8401 | 204-960/1 | PE-Xb Oksijen Bariyerli Boru 16x2,0 mm | MT | 4.64
25.305.8402 | 204-960/2 | PE-Xb Oksijen Bariyerli Boru 20x2,0 mm | MT | 5.96
25.305.8403 | 204-960/3 | PE-Xb Oksijen Bariyerli Boru 25x2,3 mm | MT | 6.74
25.305.8404 | 204-961/1 | PE-Xb Oksijen Bariyersiz Boru 16x2,0 mm | MT | 3.64
25.305.8405 | 204-961/2 | PE-Xb Oksijen Bariyersiz Boru 20x2,0 mm | MT | 4.2
25.305.8406 | 204-961/3 | PE-Xb Oksijen Bariyersiz Boru 25x2,3 mm | MT | 5.51
25.305.8500 | 204-975 | Ø16- Ø17 çaplarında PE-Xa ve PE-Xb borularda kullanılan spiral koruyucu kılıfın işyerinde temini ve montajı. | MT | 1.35
25.305.9001 | 204-901 | Polietilen boru montaj malzemesi bedeli (bina içinde) | 0.25 | 0.25
25.305.9002 | 204-902 | Polietilen boru montaj malzemesi bedeli (bina dışında, kanallar içinde) | 0.2 | 0.2
25.305.9003 | 204-903 | Polietilen boru montaj malzemesi bedeli (bina dışında, toprağa) | 0.1 | 0.1
25.307.1101 | 204-4101 | Ön yalıtımlı çelik boru 1/2" dış çapı Ø 75 mm | MT | 47.25
25.307.1102 | 204-4102 | Ön yalıtımlı çelik boru 3/4" dış çapı Ø 90 mm | MT | 57.95
25.307.1103 | 204-4103 | Ön yalıtımlı çelik boru 1" dış çapı Ø 90 mm | MT | 65.68
25.307.1104 | 204-4104 | Ön yalıtımlı çelik boru 1 1/4" dış çapı Ø 110 mm | MT | 87.71
25.307.1105 | 204-4105 | Ön yalıtımlı çelik boru 1 1/2" dış çapı Ø 110 mm | MT | 90.24
25.307.1106 | 204-4106 | Ön yalıtımlı çelik boru 2" dış çapı Ø 120 mm | MT | 111.35
25.307.1107 | 204-4107 | Ön yalıtımlı çelik boru 2 1/2" dış çapı Ø 140 mm | MT | 133.54
25.307.1108 | 204-4108 | Ön yalıtımlı çelik boru 3" dış çapı Ø 160 mm | MT | 162.36
25.307.1109 | 204-4109 | Ön yalıtımlı çelik boru 4" dış çapı Ø 200 mm | MT | 226.78
25.307.1110 | 204-4110 | Ön yalıtımlı çelik boru 5" dış çapı Ø 225 mm | MT | 275.44
25.307.1111 | 204-4111 | Ön yalıtımlı çelik boru 6" dış çapı Ø 250 mm | MT | 318.1
25.307.1112 | 204-4112 | Ön yalıtımlı çelik boru 8" dış çapı Ø 315 mm | MT | 451.88
25.307.1113 | 204-4113 | Ön yalıtımlı çelik boru 10" dış çapı Ø 400 mm | MT | 647.76
25.307.1114 | 204-4114 | Ön yalıtımlı çelik boru 12" dış çapı Ø 450 mm | MT | 805.89
25.307.1201 | 204-4201 | Ön yalıtımlı galvanizli boru 1/2" dış çapı Ø 75 mm | MT | 50.8
25.307.1202 | 204-4202 | Ön yalıtımlı galvanizli boru 3/4" dış çapı Ø 90 mm | MT | 63.96
25.307.1203 | 204-4203 | Ön yalıtımlı galvanizli boru 1" dış çapı Ø 90 mm | MT | 77.23
25.307.1204 | 204-4204 | Ön yalıtımlı galvanizli boru 1 1/4" dış çapı Ø 110 mm | MT | 101.98
25.307.1205 | 204-4205 | Ön yalıtımlı galvanizli boru 1 1/2" dış çapı Ø 110 mm | MT | 109.3
25.307.1206 | 204-4206 | Ön yalıtımlı galvanizli boru 2" dış çapı Ø 125 mm | MT | 138.54
25.307.1207 | 204-4207 | Ön yalıtımlı galvanizli boru 2 1/2" dış çapı Ø 140 mm | MT | 166.88
25.307.1208 | 204-4208 | Ön yalıtımlı galvanizli boru 3" dış çapı Ø 160 mm | MT | 206.08
25.307.1209 | 204-4209 | Ön yalıtımlı galvanizli boru 4" dış çapı Ø 200 mm | MT | 287.85
25.307.1210 | 204-4210 | Ön yalıtımlı galvanizli boru 5" dış çapı Ø 225 mm | MT | 363.66
25.307.1211 | 204-4211 | Ön yalıtımlı galvanizli boru 6" dış çapı Ø 250 mm | MT | 421.9
25.307.1301 | - | Ön yalıtımlı PPR-C boru (Taşıyıcı boru anma ölçüsü) Ø 20 (Mahfaza dış çapı) 75 mm | MT | 33.2
25.307.1302 | - | Ön yalıtımlı PPR-C boru (Taşıyıcı boru anma ölçüsü) Ø 25 (Mahfaza dış çapı) 90 mm | MT | 40.2
25.307.1303 | - | Ön yalıtımlı PPR-C boru (Taşıyıcı boru anma ölçüsü) Ø 32 (Mahfaza dış çapı) 90 mm | MT | 52
25.307.1304 | - | Ön yalıtımlı PPR-C boru (Taşıyıcı boru anma ölçüsü) Ø 40 (Mahfaza dış çapı) 110 mm | MT | 74.5
25.307.1305 | - | Ön yalıtımlı PPR-C boru (Taşıyıcı boru anma ölçüsü) Ø 50 (Mahfaza dış çapı) 110 mm | MT | 93.5
25.307.1306 | - | Ön yalıtımlı PPR-C boru (Taşıyıcı boru anma ölçüsü) Ø 63 (Mahfaza dış çapı) 125 mm | MT | 128
25.307.1307 | - | Ön yalıtımlı PPR-C boru (Taşıyıcı boru anma ölçüsü) Ø 75 (Mahfaza dış çapı) 140 mm | MT | 176
25.307.1308 | - | Ön yalıtımlı PPR-C boru (Taşıyıcı boru anma ölçüsü) Ø 90 (Mahfaza dış çapı) 160 mm | MT | 240
25.307.1309 | - | Ön yalıtımlı PPR-C boru (Taşıyıcı boru anma ölçüsü) Ø 110 (Mahfaza dış çapı) 200 mm | MT | 339
25.307.1310 | - | Ön yalıtımlı PPR-C boru (Taşıyıcı boru anma ölçüsü) Ø 125 (Mahfaza dış çapı) 225 mm | MT | 439
25.307.1401 | - | Ön yalıtımlı cam elyaf takviyeli kompozit PPR-C boru (Taşıyıcı boru anma ölçüsü) Ø 20 (Mahfaza dış çapı) 75 mm | MT | 34
25.307.1402 | - | Ön yalıtımlı cam elyaf takviyeli kompozit PPR-C boru (Taşıyıcı boru anma ölçüsü) Ø 25 (Mahfaza dış çapı) 90 mm | MT | 41.5
25.307.1403 | - | Ön yalıtımlı cam elyaf takviyeli kompozit PPR-C boru (Taşıyıcı boru anma ölçüsü) Ø 32 (Mahfaza dış çapı) 90 mm | MT | 53
25.307.1404 | - | Ön yalıtımlı cam elyaf takviyeli kompozit PPR-C boru (Taşıyıcı boru anma ölçüsü) Ø 40 (Mahfaza dış çapı) 110 mm | MT | 74.5
25.307.1405 | - | Ön yalıtımlı cam elyaf takviyeli kompozit PPR-C boru (Taşıyıcı boru anma ölçüsü) Ø 50 (Mahfaza dış çapı) 110 mm | MT | 95
25.307.1406 | - | Ön yalıtımlı cam elyaf takviyeli kompozit PPR-C boru (Taşıyıcı boru anma ölçüsü) Ø 63 (Mahfaza dış çapı) 125 mm | MT | 132
25.307.1407 | - | Ön yalıtımlı cam elyaf takviyeli kompozit PPR-C boru (Taşıyıcı boru anma ölçüsü) Ø 75 (Mahfaza dış çapı) 140 mm | MT | 177
25.307.1408 | - | Ön yalıtımlı cam elyaf takviyeli kompozit PPR-C boru (Taşıyıcı boru anma ölçüsü) Ø 90 (Mahfaza dış çapı) 160 mm | MT | 253
25.307.1409 | - | Ön yalıtımlı cam elyaf takviyeli kompozit PPR-C boru (Taşıyıcı boru anma ölçüsü) Ø 110 (Mahfaza dış çapı) 200 mm | MT | 359
25.307.1410 | - | Ön yalıtımlı cam elyaf takviyeli kompozit PPR-C boru (Taşıyıcı boru anma ölçüsü) Ø 125 (Mahfaza dış çapı) 225 mm | MT | 474
25.307.1650 | 204-4250 | 204-4100 ve 204-4200 pozlarındaki boruların montajında kullanılan bağlantı elemanları, tespit malzemeleri, flanş ve conta karşılığı olarak montajlı boru tutarının | 0.3 | 0.3
25.307.1901 | 204-4301 | Ön yalıtımlı esnek plastik borular (taşıyıcı boru anma çapı) 25 mm (muhafaza borusu min. dış çapı) 50 mm | MT | 107.16
25.307.1902 | 204-4302 | Ön yalıtımlı esnek plastik borular (taşıyıcı boru anma çapı) 32 mm (muhafaza borusu min. dış çapı) 63 mm | MT | 161.15
25.307.1903 | 204-4303 | Ön yalıtımlı esnek plastik borular (taşıyıcı boru anma çapı) 40 mm (muhafaza borusu min. dış çapı) 75 mm | MT | 181.75
25.307.1904 | 204-4304 | Ön yalıtımlı esnek plastik borular (taşıyıcı boru anma çapı) 50 mm (muhafaza borusu min. dış çapı) 90 mm | MT | 243.84
25.307.1905 | 204-4305 | Ön yalıtımlı esnek plastik borular (taşıyıcı boru anma çapı) 63 mm (muhafaza borusu min. dış çapı) 125 mm | MT | 294.04
25.307.1906 | 204-4306 | Ön yalıtımlı esnek plastik borular (taşıyıcı boru anma çapı) 75 mm (muhafaza borusu min. dış çapı) 125 mm | MT | 344.34
25.307.1907 | 204-4307 | Ön yalıtımlı esnek plastik borular (taşıyıcı boru anma çapı) 90 mm (muhafaza borusu min. dış çapı) 160 mm | MT | 496.3
25.307.1908 | 204-4308 | Ön yalıtımlı esnek plastik borular (taşıyıcı boru anma çapı) 110 mm (muhafaza borusu min. dış çapı) 190 mm | MT | 537.9
25.307.1909 | 204-4309 | Ön yalıtımlı esnek plastik borular (taşıyıcı boru anma çapı) 125 mm (muhafaza borusu min. dış çapı) 200 mm | MT | 687.78
25.307.1950 | 204-4350 | 204-4300 pozundaki boruların montajında kullanılan fitting bağlantı elemanları, tespit malzemeleri, montajlı boru tutarının | 0.15 | 0.15
25.310.1101 | 206-203 | 0,8 mm. et kalınlığında ø 5 mm bakır boru | MT | 11.26
25.310.1102 | 206-204 | 0,8 mm. et kalınlığında ø 6 mm bakır boru | MT | 14.09
25.310.1103 | 206-205 | 0,8 mm. et kalınlığında ø 8 mm bakır boru | MT | 17.81
25.310.1104 | 206-206 | 0,8 mm. et kalınlığında ø 10 mm bakır boru | MT | 23.04
25.310.1105 | 206-207 | 0,8 mm. et kalınlığında ø 12 mm bakır boru | MT | 27.24
25.310.1106 | 206-208 | 0,8 mm. et kalınlığında ø 14 mm bakır boru | MT | 31.46
25.310.1107 | 206-209 | 0,8 mm. et kalınlığında ø 16 mm bakır boru | MT | 36.16
25.310.1108 | 206-210 | 0,8 mm. et kalınlığında ø 20 mm bakır boru | MT | 44.1
25.310.1201 | 206-301 | 1 mm. et kalınlığında ø 4 mm bakır boru | MT | 9.6
25.310.1202 | 206-302 | 1 mm. et kalınlığında ø 5 mm bakır boru | MT | 12.94
25.310.1203 | 206-303 | 1 mm. et kalınlığında ø 6 mm bakır boru | MT | 16.25
25.310.1204 | 206-304 | 1 mm. et kalınlığında ø 8 mm bakır boru | MT | 21.88
25.310.1205 | 206-305 | 1 mm. et kalınlığında ø 10 mm bakır boru (vidalı,fitingsli bağlantı) | MT | 27.03
25.310.1206 | 206-306 | 1 mm. et kalınlığında ø 12 mm bakır boru | MT | 32.18
25.310.1207 | 206-307 | 1 mm. et kalınlığında ø 14 mm bakır boru | MT | 37.34
25.310.1208 | 206-308 | 1 mm. et kalınlığında ø 16 mm bakır boru | MT | 42.96
25.310.1209 | 206-309 | 1 mm. et kalınlığında ø 18 mm bakır boru | MT | 48.11
25.310.1210 | 206-310 | 1 mm. et kalınlığında ø 20 mm bakır boru | MT | 53.26
25.310.1211 | 206-311 | 1 mm. et kalınlığında ø 22 mm bakır boru | MT | 58.4
25.310.1212 | 206-312 | 1 mm. et kalınlığında ø 25 mm bakır boru | MT | 65.89
25.310.1213 | 206-313 | 1 mm. et kalınlığında ø 28 mm bakır boru | MT | 73.35
25.310.1301 | 206-501 | 1,5 mm. et kalınlığında ø 5 mm bakır boru | MT | 12.94
25.310.1302 | 206-502 | 1,5 mm. et kalınlığında ø 6 mm bakır boru | MT | 17.41
25.310.1303 | 206-503 | 1,5 mm. et kalınlığında ø 8 mm bakır boru | MT | 25.36
25.310.1304 | 206-504 | 1,5 mm. et kalınlığında ø 10 mm bakır boru (vidalı,fitingsli bağlantı) | MT | 32.85
25.310.1305 | 206-505 | 1,5 mm. et kalınlığında ø 12 mm bakır boru | MT | 40.31
25.310.1306 | 206-506 | 1,5 mm. et kalınlığında ø 16 mm bakır boru | MT | 55.76
25.310.1307 | 206-507 | 1,5 mm. et kalınlığında ø 20 mm bakır boru | MT | 70.23
25.310.1308 | 206-508 | 1,5 mm. et kalınlığında ø 22 mm bakır boru | MT | 77.71
25.310.1309 | 206-509 | 1,5 mm. et kalınlığında ø 25 mm bakır boru | MT | 88.69
25.310.1310 | 206-510 | 1,5 mm. et kalınlığında ø 28 mm bakır boru | MT | 99.64
25.310.1311 | 206-511 | 1,5 mm. et kalınlığında ø 32 mm bakır boru | MT | 114.1
25.310.1312 | 206-512 | 1,5 mm. et kalınlığında ø 32 mm bakır boru (vidalı,fitingsli bağlantı) | MT | 125.08
25.310.1313 | 206-513 | 1,5 mm. et kalınlığında ø 36 mm bakır boru | MT | 129.05
25.310.1314 | 206-514 | 1,5 mm. et kalınlığında ø 40 mm bakır boru | MT | 143.53
25.310.1401 | 206-601 | 2 mm. et kalınlığında ø 20 mm bakır boru | MT | 85.85
25.310.1402 | 206-602 | 2 mm. et kalınlığında ø 25 mm bakır boru | MT | 110.13
25.310.1403 | 206-603 | 2 mm. et kalınlığında ø 32 mm bakır boru | MT | 143.7
25.310.1404 | 206-604 | 2 mm. et kalınlığında ø 40 mm bakır boru | MT | 182.41
25.312.1101 | 226-911 | Lavabo için; 50 Ø mm geri tepme valfi | AD | 35.93
25.312.1102 | 226-912 | Yatay tip ; 50 Ø mm geri tepme valfi | AD | 33.44
25.312.1103 | 226-913 | Yatay tip ; 75 Ø mm geri tepme valfi | AD | 38.7
25.312.1104 | 226-914 | Dikey tip ; 50 Ø mm geri tepme valfi | AD | 32.21
25.312.1105 | 226-915 | Dikey tip ; 75 Ø mm geri tepme valfi | AD | 37.89
25.312.1201 | 226-921 | Klapeli tip ;100 Ø mm rogar klapesi | AD | 70.46
25.312.1202 | 226-922 | Klapeli tip ;125 Ø mm rogar klapesi | AD | 77.54
25.312.1203 | 226-923 | Klapeli tip ;160 Ø mm rogar klapesi | AD | 96.55
25.312.1204 | 226-924 | Klapeli tip ;200 Ø mm rogar klapesi | AD | 167.24
25.312.1205 | 226-925 | Klapeli kilitli tip ;100 Ø mm rogar klapesi | AD | 72.98
25.312.1206 | 226-926 | Klapeli kilitli tip ;125 Ø mm rogar klapesi | AD | 79.64
25.312.1207 | 226-927 | Klapeli kilitli tip ;160 Ø mm rogar klapesi | AD | 104.64
25.312.1208 | 226-928 | Klapeli kilitli tip ;200 Ø mm rogar klapesi | AD | 173.11
25.312.2101 | 113-201 | Havalandırma boru ve şapkası ø 70 mm.(pvc) | AD | 26.21
25.312.2102 | 113-202 | Havalandırma boru ve şapkası ø 100 mm.(pvc) | AD | 38.05
25.312.2103 | 113-203 | Havalandırma boru ve şapkası ø 125 mm.(pvc) | AD | 48.4
25.312.2201 | 113-301 | Otomatik pis su havalık cihazı Ø 50 mm ye kadar (Ø 50 mm dahil) | AD | 150.74
25.312.2202 | 113-302 | Otomatik pis su havalık cihazı Ø 100 mm ye kadar (Ø 100 mm dahil) | AD | 240.04
25.320.1101 | 207-101 | ø 15 mm şiber vana (pirinç,vidalı,boşaltmasız) 1/2" | AD | 35.46
25.320.1102 | 207-102 | ø 20 mm şiber vana (pirinç,vidalı,boşaltmasız) 3/4" | AD | 40.51
25.320.1103 | 207-103 | ø 25 mm şiber vana (pirinç,vidalı,boşaltmasız) 1" | AD | 66.54
25.320.1104 | 207-104 | ø 32 mm şiber vana (pirinç,vidalı,boşaltmasız) 1 1/4" | AD | 105.59
25.320.1105 | 207-105 | ø 40 mm şiber vana (pirinç,vidalı,boşaltmasız) 1 1/2" | AD | 136.43
25.320.1106 | 207-106 | ø 50 mm şiber vana (pirinç,vidalı,boşaltmasız) 2" | AD | 205.34
25.320.1201 | 207-401 | Sürgülü vana (pik döküm flanşlı) ø 40 mm. | AD | 452.91
25.320.1202 | 207-402 | Sürgülü vana (pik döküm flanşlı) ø 50 mm. | AD | 522
25.320.1203 | 207-403 | Sürgülü vana (pik döküm flanşlı) ø 65 mm. | AD | 622.4
25.320.1204 | 207-404 | Sürgülü vana (pik döküm flanşlı) ø 80 mm. | AD | 754.19
25.320.1205 | 207-405 | Sürgülü vana (pik döküm flanşlı) ø 100 mm. | AD | 947.09
25.320.1206 | 207-406 | Sürgülü vana (pik döküm flanşlı) ø 125 mm. | AD | 1296.35
25.320.1207 | 207-407 | Sürgülü vana (pik döküm flanşlı) ø 150 mm. | AD | 1588.44
25.320.1208 | 207-408 | Sürgülü vana (pik döküm flanşlı) ø 200 mm. | AD | 2602.8
25.320.1209 | 207-409 | Sürgülü vana (pik döküm flanşlı) ø 250 mm. | AD | 4246.1
25.320.1210 | 207-410 | Sürgülü vana (pik döküm flanşlı) ø 300 mm. | AD | 5330.13
25.320.1211 | 207-411 | Sürgülü vana (pik döküm flanşlı) ø 350 mm. | AD | 7414.4
25.320.1212 | 207-412 | Sürgülü vana (pik döküm flanşlı) ø 400 mm. | AD | 9913.73
25.320.1213 | 207-413 | Sürgülü vana (pik döküm flanşlı) ø 500 mm. | AD | 17445.1
25.320.1214 | 207-414 | Sürgülü vana (pik döküm flanşlı) ø 600 mm. | AD | 18834.98
25.320.1301 | 207-501 | Sürgülü vana: Pik döküm, flanşlı ø 40 mm | AD | 463.08
25.320.1302 | 207-502 | Sürgülü vana: Pik döküm, flanşlı ø 50 mm | AD | 527.16
25.320.1303 | 207-503 | Sürgülü vana: Pik döküm, flanşlı ø 65 mm | AD | 626.23
25.320.1304 | 207-504 | Sürgülü vana: Pik döküm, flanşlı ø 80 mm | AD | 797.91
25.320.1305 | 207-505 | Sürgülü vana: Pik döküm, flanşlı ø 100 mm | AD | 970.2
25.320.1306 | 207-506 | Sürgülü vana: Pik döküm, flanşlı ø 125 mm | AD | 1361.38
25.320.1307 | 207-507 | Sürgülü vana: Pik döküm, flanşlı ø 150 mm | AD | 1611.61
25.320.1308 | 207-508 | Sürgülü vana: Pik döküm, flanşlı ø 200 mm | AD | 2636.79
25.320.1309 | 207-509 | Sürgülü vana: Pik döküm, flanşlı ø 250 mm | AD | 4572.98
25.320.1310 | 207-510 | Sürgülü vana: Pik döküm, flanşlı ø 300 mm | AD | 5687.53
25.320.1311 | 207-511 | Sürgülü vana: Pik döküm, flanşlı ø 350 mm | AD | 8311.39
25.320.1312 | 207-512 | Sürgülü vana: Pik döküm, flanşlı ø 400 mm | AD | 11147.23
25.320.1313 | 207-513 | Sürgülü vana: Pik döküm, flanşlı ø 500 mm | AD | 19609.79
25.320.1314 | 207-514 | Sürgülü vana: Pik döküm, flanşlı ø 600 mm | AD | 21172.44
25.320.1401 | 207-601 | ø 15 mm Kosva vana (kolon musluğu) 1/2", pirinç, vidalı, preste imal edilmiş, boşaltmalı | AD | 51.73
25.320.1402 | 207-602 | ø 20 mm Kosva vana (kolon musluğu) 3/4", pirinç, vidalı, preste imal edilmiş, boşaltmalı | AD | 62.34
25.320.1403 | 207-603 | ø 25 mm Kosva vana (kolon musluğu) 1", pirinç, vidalı, preste imal edilmiş, boşaltmalı, TS-15/5'e uygun | AD | 89.5
25.320.1404 | 207-604 | ø 32 mm Kosva vana (kolon musluğu) 1 1/4", pirinç, vidalı, preste imal edilmiş, boşaltmalı | AD | 150.81
25.320.1405 | 207-605 | ø 40 mm Kosva vana (kolon musluğu) 1 1/2", pirinç, vidalı, preste imal edilmiş, boşaltmalı | AD | 186.93
25.320.1406 | 207-606 | ø 50 mm Kosva vana (kolon musluğu) 2", pirinç, vidalı, preste imal edilmiş, boşaltmalı | AD | 281.98
25.320.2101 | 210-623 | Pirinç, preste imal edilmiş teflon, (P. T. F. E.) contalı, 15 Ø mm, 1/2" tam geçişli, vidalı küresel vana (TS 3148) | AD | 36.85
25.320.2102 | 210-624 | Pirinç, preste imal edilmiş teflon, (P. T. F. E.) contalı, 20 Ø mm, 3/4" tam geçişli, vidalı küresel vana (TS 3148) | AD | 47.19
25.320.2103 | 210-625 | Pirinç, preste imal edilmiş teflon, (P. T. F. E.) contalı, 25 Ø mm, 1" tam geçişli, vidalı küresel vana (TS 3148) | AD | 68.74
25.320.2104 | 210-626 | Pirinç, preste imal edilmiş teflon, (P. T. F. E.) contalı, 32 Ø mm, 1 1/4" tam geçişli, vidalı küresel vana (TS 3148) | AD | 106.2
25.320.2105 | 210-627 | Pirinç, preste imal edilmiş teflon, (P. T. F. E.) contalı, 40 Ø mm, 1 1/2" tam geçişli, vidalı küresel vana (TS 3148) | AD | 148.94
25.320.2106 | 210-628 | Pirinç, preste imal edilmiş teflon, (P. T. F. E.) contalı, 50 Ø mm, 2" tam geçişli, vidalı küresel vana (TS 3148) | AD | 216.08
25.320.2201 | 210-631 | Küresel vana (pn 16-25 gövdesi sfero döküm,küresi paslanmaz çelik,teflon contalı, tam geçişli,wafer bağlantılı) ø 40 mm (TS 3148) | AD | 298.56
25.320.2202 | 210-632 | Küresel vana (pn 16-25 gövdesi sfero döküm,küresi paslanmaz çelik,teflon contalı,tam geçişli, wafer bağlantılı) ø 50 mm (TS 3148) | AD | 373.21
25.320.2203 | 210-633 | Küresel vana (pn 16-25 gövdesi sfero döküm,küresi paslanmaz çelik,teflon contalı,tam geçişli, wafer bağlantılı) ø 65 mm (TS 3148) | AD | 505.06
25.320.2204 | 210-634 | Küresel vana (pn 16-25 gövdesi sfero döküm,küresi paslanmaz çelik,teflon contalı,tam geçişli, wafer bağlantılı) ø 80 mm (TS 3148) | AD | 716.5
25.320.2205 | 210-635 | Küresel vana (pn 16-25 gövdesi sfero döküm,küresi paslanmaz çelik,teflon contalı,tam geçişli, wafer bağlantılı) ø 100 mm (TS 3148) | AD | 993.51
25.320.2301 | 210-694 | 40 Ø mm PN 10-16, Gövdesi pik döküm, küresi dolu paslanmaz çelikten, tam geçişli, paslanmaz çelikten veya teflon tabak yay takviyeli contalı, iki parçalı, flanşlı küresel vana | AD | 256.49
25.320.2302 | 210-695 | 50 Ø mm PN 10-16, Gövdesi pik döküm, küresi dolu paslanmaz çelikten, tam geçişli, paslanmaz çelikten veya teflon tabak yay takviyeli contalı, iki parçalı, flanşlı küresel vana | AD | 314.56
25.320.2303 | 210-696 | 65 Ø mm PN 10-16, Gövdesi pik döküm, küresi dolu paslanmaz çelikten, tam geçişli, paslanmaz çelikten veya teflon tabak yay takviyeli contalı, iki parçalı, flanşlı küresel vana | AD | 416.31
25.320.2304 | 210-697 | 80 Ø mm PN 10-16, Gövdesi pik döküm, küresi dolu paslanmaz çelikten, tam geçişli, paslanmaz çelikten veya teflon tabak yay takviyeli contalı, iki parçalı, flanşlı küresel vana | AD | 582.45
25.320.2305 | 210-698 | 100 Ø mm PN 10-16, Gövdesi pik döküm, küresi dolu paslanmaz çelikten, tam geçişli, paslanmaz çelikten veya teflon tabak yay takviyeli contalı, iki parçalı, flanşlı küresel vana | AD | 718.48
25.320.2306 | 210-699 | 125 Ø mm PN 10-16, Gövdesi pik döküm, küresi dolu paslanmaz çelikten, tam geçişli, paslanmaz çelikten veya teflon tabak yay takviyeli contalı, iki parçalı, flanşlı küresel vana | AD | 1186.09
25.320.2401 | 210-783 | PN 10-16 Gövdesi pik küresi paslanmaz çelikten, tam geçişli, paslanmaz çelikten veya teflon tabak yay takviyeli contalı, vidalı küresel vana 15 Ø mm, (1/2") (TS 3148) | AD | 131.61
25.320.2402 | 210-784 | PN 10-16 Gövdesi pik küresi paslanmaz çelikten, tam geçişli, paslanmaz çelikten veya teflon tabak yay takviyeli contalı, vidalı küresel vana 20 Ø mm, (3/4") (TS 3148) | AD | 145.68
25.320.2403 | 210-785 | PN 10-16 Gövdesi pik küresi paslanmaz çelikten, tam geçişli, paslanmaz çelikten veya teflon tabak yay takviyeli contalı, vidalı küresel vana 25 Ø mm, (1") (TS 3148) | AD | 179.63
25.320.2404 | 210-786 | PN 10-16 Gövdesi pik küresi paslanmaz çelikten, tam geçişli, paslanmaz çelikten veya teflon tabak yay takviyeli contalı, vidalı küresel vana 32 Ø mm, (1 1/4") (TS 3148) | AD | 215.23
25.320.2405 | 210-787 | PN 10-16 Gövdesi pik küresi paslanmaz çelikten, tam geçişli, paslanmaz çelikten veya teflon tabak yay takviyeli contalı, vidalı küresel vana 40 Ø mm, (1 1/2") (TS 3148) | AD | 278.79
25.320.2406 | 210-788 | PN 10-16 Gövdesi pik küresi paslanmaz çelikten, tam geçişli, paslanmaz çelikten veya teflon tabak yay takviyeli contalı, vidalı küresel vana 50 Ø mm, (2") (TS 3148) | AD | 369.16
25.320.2501 | 210-702 | PN 10-16 Gövdesi pik döküm, küresi dolu paslanmaz çelikten, tam geçişli, paslanmaz çelikten veya teflon tabak yay takviyeli contalı, üç parçalı, flanşlı küresel vana, ø 15 mm (TS 3148) | AD | 184.24
25.320.2502 | 210-703 | PN 10-16 Gövdesi pik döküm, küresi dolu paslanmaz çelikten, tam geçişli, paslanmaz çelikten veya teflon tabak yay takviyeli contalı, üç parçalı, flanşlı küresel vana, ø 20 mm (TS 3148) | AD | 224.11
25.320.2503 | 210-704 | PN 10-16 Gövdesi pik döküm, küresi dolu paslanmaz çelikten, tam geçişli, paslanmaz çelikten veya teflon tabak yay takviyeli contalı, üç parçalı, flanşlı küresel vana, ø 25 mm (TS 3148) | AD | 256.71
25.320.2504 | 210-705 | PN 10-16 Gövdesi pik döküm, küresi dolu paslanmaz çelikten, tam geçişli, paslanmaz çelikten veya teflon tabak yay takviyeli contalı, üç parçalı, flanşlı küresel vana, ø 32 mm (TS 3148) | AD | 328.28
25.320.2505 | 210-706 | PN 10-16 Gövdesi pik döküm, küresi dolu paslanmaz çelikten, tam geçişli, paslanmaz çelikten veya teflon tabak yay takviyeli contalı, üç parçalı, flanşlı küresel vana, ø 40 mm (TS 3148) | AD | 373.39
25.320.2506 | 210-707 | PN 10-16 Gövdesi pik döküm, küresi dolu paslanmaz çelikten, tam geçişli, paslanmaz çelikten veya teflon tabak yay takviyeli contalı, üç parçalı, flanşlı küresel vana, ø 50 mm (TS 3148) | AD | 481.25
25.320.2507 | 210-708 | PN 10-16 Gövdesi pik döküm, küresi dolu paslanmaz çelikten, tam geçişli, paslanmaz çelikten veya teflon tabak yay takviyeli contalı, üç parçalı, flanşlı küresel vana, ø 65 mm (TS 3148) | AD | 639.8
25.320.2508 | 210-709 | PN 10-16 Gövdesi pik döküm, küresi dolu paslanmaz çelikten, tam geçişli, paslanmaz çelikten veya teflon tabak yay takviyeli contalı, üç parçalı, flanşlı küresel vana, ø 80 mm (TS 3148) | AD | 916.89
25.320.2509 | 210-710 | PN 10-16 Gövdesi pik döküm, küresi dolu paslanmaz çelikten, tam geçişli, paslanmaz çelikten veya teflon tabak yay takviyeli contalı, üç parçalı, flanşlı küresel vana, ø 100 mm (TS 3148) | AD | 1224.85
25.320.2510 | 210-711 | PN 10-16 Gövdesi pik döküm, küresi dolu paslanmaz çelikten, tam geçişli, paslanmaz çelikten veya teflon tabak yay takviyeli contalı, üç parçalı, flanşlı küresel vana, ø 125 mm (TS 3148) | AD | 1875.98
25.320.2511 | 210-712 | PN 10-16 Gövdesi pik döküm, küresi dolu paslanmaz çelikten, tam geçişli, paslanmaz çelikten veya teflon tabak yay takviyeli contalı, üç parçalı, flanşlı küresel vana, ø 150 mm (TS 3148) | AD | 3095.28
25.320.2512 | 210-713 | PN 10-16 Gövdesi pik döküm, küresi dolu paslanmaz çelikten, tam geçişli, paslanmaz çelikten veya teflon tabak yay takviyeli contalı, üç parçalı, flanşlı küresel vana, ø 200 mm (TS 3148) | AD | 4992.39
25.320.2513 | 210-714 | PN 10-16 Gövdesi pik döküm, küresi dolu paslanmaz çelikten, tam geçişli, paslanmaz çelikten veya teflon tabak yay takviyeli contalı, üç parçalı, flanşlı küresel vana, ø 250 mm (TS 3148) | AD | 7622.69
25.320.2601 | 210-753 | PN 25-40, Gövdesi ve küresi dolu paslanmaz çelikten, tam geçişli,paslanmaz çelikten veya teflon tabak yay takviyeli contalı, üç parçalı,vidalı küresel vana 15 Ø mm (1/2") (TS 3148) | AD | 228.71
25.320.2602 | 210-754 | PN 25-40, Gövdesi ve küresi dolu paslanmaz çelikten, tam geçişli,paslanmaz çelikten veya teflon tabak yay takviyeli contalı, üç parçalı,vidalı küresel vana 20 Ø mm (3/4") (TS 3148) | AD | 280.65
25.320.2603 | 210-755 | PN 25-40, Gövdesi ve küresi dolu paslanmaz çelikten, tam geçişli,paslanmaz çelikten veya teflon tabak yay takviyeli contalı, üç parçalı,vidalı küresel vana 25 Ø mm (1") (TS 3148) | AD | 369.89
25.320.2604 | 210-756 | PN 25-40, Gövdesi ve küresi dolu paslanmaz çelikten, tam geçişli,paslanmaz çelikten veya teflon tabak yay takviyeli contalı, üç parçalı,vidalı küresel vana 32 Ø mm (1 1/4") (TS 3148) | AD | 495.26
25.320.2605 | 210-757 | PN 25-40, Gövdesi ve küresi dolu paslanmaz çelikten, tam geçişli,paslanmaz çelikten veya teflon tabak yay takviyeli contalı, üç parçalı,vidalı küresel vana 40 Ø mm (1 1/2") (TS 3148) | AD | 660.56
25.320.2606 | 210-758 | PN 25-40, Gövdesi ve küresi dolu paslanmaz çelikten, tam geçişli,paslanmaz çelikten veya teflon tabak yay takviyeli contalı, üç parçalı,vidalı küresel vana 50 Ø mm (2") (TS 3148) | AD | 916.33
25.320.2701 | 210-762 | PN 25-40 Gövdesi ve küresi dolu paslanmaz çelikten, tam geçişli,paslanmaz çelikten veya teflon tabak yay takviyeli contalı, üç parçalı,vidalı, flanşlı küresel vana 15 Ø mm (TS 3148) | AD | 325.16
25.320.2702 | 210-763 | PN 25-40 Gövdesi ve küresi dolu paslanmaz çelikten, tam geçişli,paslanmaz çelikten veya teflon tabak yay takviyeli contalı, üç parçalı,vidalı, flanşlı küresel vana 20 Ø mm (TS 3148) | AD | 392.18
25.320.2703 | 210-764 | PN 25-40 Gövdesi ve küresi dolu paslanmaz çelikten, tam geçişli,paslanmaz çelikten veya teflon tabak yay takviyeli contalı, üç parçalı,vidalı, flanşlı küresel vana 25 Ø mm (TS 3148) | AD | 464.05
25.320.2704 | 210-765 | PN 25-40 Gövdesi ve küresi dolu paslanmaz çelikten, tam geçişli,paslanmaz çelikten veya teflon tabak yay takviyeli contalı, üç parçalı,vidalı, flanşlı küresel vana 32 Ø mm (TS 3148) | AD | 593.18
25.320.2705 | 210-766 | PN 25-40 Gövdesi ve küresi dolu paslanmaz çelikten, tam geçişli,paslanmaz çelikten veya teflon tabak yay takviyeli contalı, üç parçalı,vidalı, flanşlı küresel vana 40 Ø mm (TS 3148) | AD | 718.85
25.320.2706 | 210-767 | PN 25-40 Gövdesi ve küresi dolu paslanmaz çelikten, tam geçişli,paslanmaz çelikten veya teflon tabak yay takviyeli contalı, üç parçalı,vidalı, flanşlı küresel vana 50 Ø mm (TS 3148) | AD | 990.45
25.320.2707 | 210-768 | PN 25-40 Gövdesi ve küresi dolu paslanmaz çelikten, tam geçişli,paslanmaz çelikten veya teflon tabak yay takviyeli contalı, üç parçalı,vidalı, flanşlı küresel vana 65 Ø mm (TS 3148) | AD | 1388.81
25.320.2708 | 210-769 | PN 25-40 Gövdesi ve küresi dolu paslanmaz çelikten, tam geçişli,paslanmaz çelikten veya teflon tabak yay takviyeli contalı, üç parçalı,vidalı, flanşlı küresel vana 80 Ø mm (TS 3148) | AD | 1907.9
25.320.2709 | 210-770 | PN 25-40 Gövdesi ve küresi dolu paslanmaz çelikten, tam geçişli,paslanmaz çelikten veya teflon tabak yay takviyeli contalı, üç parçalı,vidalı, flanşlı küresel vana 100 Ø mm (TS 3148) | AD | 2731.86
25.320.2710 | 210-771 | PN 25-40 Gövdesi ve küresi dolu paslanmaz çelikten, tam geçişli,paslanmaz çelikten veya teflon tabak yay takviyeli contalı, üç parçalı,vidalı, flanşlı küresel vana 125 Ø mm (TS 3148) | AD | 3869.7
25.320.2711 | 210-772 | PN 25-40 Gövdesi ve küresi dolu paslanmaz çelikten, tam geçişli,paslanmaz çelikten veya teflon tabak yay takviyeli contalı, üç parçalı,vidalı, flanşlı küresel vana 150 Ø mm (TS 3148) | AD | 6136.19
25.320.2712 | 210-773 | PN 25-40 Gövdesi ve küresi dolu paslanmaz çelikten, tam geçişli,paslanmaz çelikten veya teflon tabak yay takviyeli contalı, üç parçalı,vidalı, flanşlı küresel vana 200 Ø mm (TS 3148) | AD | 9462.31
25.320.3101 | 210-811 | Doğalgaz küresel vana, pirinç preste imal edilmiş teflon contalı, tam geçişli, (1/2" vidalı) ø 15 mm. | AD | 36.65
25.320.3102 | 210-812 | Doğalgaz küresel vana, pirinç preste imal edilmiş teflon contalı, tam geçişli, (3/4" vidalı) ø 20 mm. | AD | 45.19
25.320.3103 | 210-813 | Doğalgaz küresel vana, pirinç preste imal edilmiş teflon contalı, tam geçişli, (1" vidalı) ø 25 mm. | AD | 65.31
25.320.3104 | 210-814 | Doğalgaz küresel vana, pirinç preste imal edilmiş teflon contalı, tam geçişli, (1 1/4" vidalı) ø 32 mm. | AD | 102.65
25.320.3105 | 210-815 | Doğalgaz küresel vana, pirinç preste imal edilmiş teflon contalı, tam geçişli, (1 1/2" vidalı) ø 40 mm. | AD | 141.88
25.320.3106 | 210-816 | Doğalgaz küresel vana, pirinç preste imal edilmiş teflon contalı, (2" vidalı) ø 50 mm. | AD | 207.24
25.320.3201 | 210-821 | Doğalgaz küresel vana, sfero veya çelik döküm gövdeli, küresi paslanmaz çelikten imal edilmiş teflon tabak yay takviyeli contalı, flanşlı, tam geçişli ø 15 mm. | AD | 213.15
25.320.3202 | 210-822 | Doğalgaz küresel vana, sfero veya çelik döküm gövdeli, küresi paslanmaz çelikten imal edilmiş teflon tabak yay takviyeli contalı, flanşlı, tam geçişli, ø 20 mm. | AD | 258.44
25.320.3203 | 210-823 | Doğalgaz küresel vana, sfero veya çelik döküm gövdeli, küresi paslanmaz çelikten imal edilmiş teflon tabak yay takviyeli contalı, flanşlı, tam geçişli, ø 25 mm. | AD | 308.83
25.320.3204 | 210-824 | Doğalgaz küresel vana, sfero veya çelik döküm gövdeli, küresi paslanmaz çelikten imal edilmiş teflon tabak yay takviyeli contalı, flanşlı, tam geçişli, ø 32 mm. | AD | 414.69
25.320.3205 | 210-825 | Doğalgaz küresel vana, sfero veya çelik döküm gövdeli, küresi paslanmaz çelikten imal edilmiş teflon tabak yay takviyeli contalı, flanşlı, tam geçişli, ø 40 mm. | AD | 495.56
25.320.3206 | 210-826 | Doğalgaz küresel vana, sfero veya çelik döküm gövdeli, küresi paslanmaz çelikten imal edilmiş teflon tabak yay takviyeli contalı, flanşlı, tam geçişli, ø 50 mm. | AD | 669.41
25.320.3301 | 210-831 | Doğalgaz Küresel Vanaları (TS 9809) ø 65 mm. | AD | 879.06
25.320.3302 | 210-832 | Doğalgaz Küresel Vanaları (TS 9809) ø 80 mm. | AD | 1257.73
25.320.3303 | 210-833 | Doğalgaz Küresel Vanaları (TS 9809) ø 100 mm. | AD | 1721.15
25.320.3304 | 210-834 | Doğalgaz Küresel Vanaları (TS 9809) ø 125 mm. | AD | 2690.88
25.320.3305 | 210-835 | Doğalgaz Küresel Vanaları (TS 9809) ø 150 mm. | AD | 4695.68
25.320.3306 | 210-836 | Doğalgaz Küresel Vanaları (TS 9809) ø 200 mm. | AD | 7924.94
25.320.3307 | 210-837 | Doğalgaz Küresel Vanaları (TS 9809) ø 250 mm. | AD | 13518.94
25.320.4101 | 210-3001 | Kol kumandalı kelebek vana: (PN 10-16)(TS EN 593+A1) ø 50 mm | AD | 268.41
25.320.4102 | 210-3002 | Kol kumandalı kelebek vana: (PN 10-16)(TS EN 593+A1) ø 65 mm | AD | 297.25
25.320.4103 | 210-3003 | Kol kumandalı kelebek vana: (PN 10-16)(TS EN 593+A1) ø 80 mm | AD | 393.14
25.320.4104 | 210-3004 | Kol kumandalı kelebek vana: (PN 10-16)(TS EN 593+A1) ø 100 mm | AD | 512.48
25.320.4105 | 210-3005 | Kol kumandalı kelebek vana: (PN 10-16)(TS EN 593+A1) ø 125 mm | AD | 707.28
25.320.4106 | 210-3006 | Kol kumandalı kelebek vana: (PN 10-16)(TS EN 593+A1) ø 150 mm | AD | 796.18
25.320.4107 | 210-3007 | Kol kumandalı kelebek vana: (PN 10-16)(TS EN 593+A1) ø 200 mm | AD | 1297.1
25.320.4108 | 210-3008 | Kol kumandalı kelebek vana: (PN 10-16)(TS EN 593+A1) ø 250 mm | AD | 2056.75
25.320.4109 | 210-3009 | Kol kumandalı kelebek vana: (PN 10-16)(TS EN 593+A1) 300 Ø mm | AD | 3191.84
25.320.4110 | 210-3010 | Kol kumandalı kelebek vana: (PN 10-16)(TS EN 593+A1) 350 Ø mm | AD | 5857.01
25.320.4111 | 210-3011 | Kol kumandalı kelebek vana: (PN 10-16)(TS EN 593+A1) 400 Ø mm | AD | 9592.96
25.320.4112 | 210-3012 | Kol kumandalı kelebek vana: (PN 10-16)(TS EN 593+A1) 500 Ø mm | AD | 15944.31
25.320.5101 | 209-201 | ø 15 mm PN 16 Buhar vanası flanşlı | AD | 271.86
25.320.5102 | 209-202 | ø 20 mm PN 16 Buhar vanası flanşlı | AD | 301.91
25.320.5103 | 209-203 | ø 25 mm PN 16 Buhar vanası flanşlı | AD | 357.09
25.320.5104 | 209-204 | ø 32 mm PN 16 Buhar vanası flanşlı | AD | 455.54
25.320.5105 | 209-205 | ø 40 mm PN 16 Buhar vanası flanşlı | AD | 554.63
25.320.5106 | 209-206 | ø 50 mm PN 16 Buhar vanası flanşlı | AD | 666.09
25.320.5107 | 209-207 | ø 65 mm PN 16 Buhar vanası (pn 16,pik döküm,gövdeye flanşlı) | AD | 979.88
25.320.5108 | 209-208 | ø 80 mm PN 16 Buhar vanası (pn 16,pik döküm,gövdeye flanşlı) | AD | 1217.68
25.320.5109 | 209-209 | ø 100 mm PN 16 Buhar vanası (pn 16,pik döküm,gövdeye flanşlı) | AD | 1789.34
25.320.5110 | 209-210 | ø 125 mm PN 16 Buhar vanası (pn 16,pik döküm,gövdeye flanşlı) | AD | 2416.08
25.320.5111 | 209-211 | ø 150 mm PN 16 Buhar vanası (pn 16,pik döküm,gövdeye flanşlı) | AD | 3213.01
25.320.5112 | 209-212 | ø 200 mm PN 16 Buhar vanası (pn 16,pik döküm,gövdeye flanşlı) | AD | 5572.33
25.320.5113 | 209-213 | ø 250 mm PN 16 Buhar vanası (pn 16,pik döküm,gövdeye flanşlı) | AD | 12285.76
25.320.5201 | 209-301 | ø 15 mm PN 16 kızgın su ve buhar vanası, pistonlu, gövdesi pik döküm, vidalı ve flanşlı | AD | 198.23
25.320.5202 | 209-302 | ø 20 mm PN 16 kızgın su ve buhar vanası, pistonlu, gövdesi pik döküm, vidalı ve flanşlı | AD | 244.66
25.320.5203 | 209-303 | ø 25 mm PN 16 kızgın su ve buhar vanası, pistonlu, gövdesi pik döküm, vidalı ve flanşlı | AD | 301
25.320.5204 | 209-304 | ø 32 mm PN 16 kızgın su ve buhar vanası, pistonlu, gövdesi pik döküm, vidalı ve flanşlı | AD | 422.01
25.320.5205 | 209-305 | ø 40 mm PN 16 kızgın su ve buhar vanası, pistonlu, gövdesi pik döküm, vidalı ve flanşlı | AD | 526.5
25.320.5206 | 209-306 | ø 50 mm PN 16 kızgın su ve buhar vanası, pistonlu, gövdesi pik döküm, vidalı ve flanşlı | AD | 725
25.320.5207 | 209-307 | ø 65 mm PN 16 kızgın su ve buhar vanası, pistonlu, gövdesi pik döküm, flanşlı | AD | 1143.09
25.320.5208 | 209-308 | ø 80 mm PN 16 kızgın su ve buhar vanası, pistonlu, gövdesi pik döküm, flanşlı | AD | 1456.54
25.320.5209 | 209-309 | ø 100 mm PN 16 kızgın su ve buhar vanası, pistonlu, gövdesi pik döküm, flanşlı | AD | 1907.08
25.320.5301 | 209-401 | ø 15 mm PN 25-40 kızgın su ve buhar vanası, pistonlu, gövdesi çelik döküm vidalı, kuyruklu flanşlı | AD | 334.95
25.320.5302 | 209-402 | ø 20 mm PN 25-40 kızgın su ve buhar vanası, pistonlu, gövdesi çelik döküm vidalı, kuyruklu flanşlı | AD | 413.44
25.320.5303 | 209-403 | ø 25 mm PN 25-40 kızgın su ve buhar vanası, pistonlu, gövdesi çelik döküm vidalı, kuyruklu flanşlı | AD | 502.39
25.320.5304 | 209-404 | ø 32 mm PN 25-40 kızgın su ve buhar vanası, pistonlu, gövdesi çelik döküm vidalı, kuyruklu flanşlı | AD | 713.9
25.320.5305 | 209-405 | ø 40 mm PN 25-40 kızgın su ve buhar vanası, pistonlu, gövdesi çelik döküm vidalı, kuyruklu flanşlı | AD | 951.84
25.320.5306 | 209-406 | ø 50 mm PN 25-40 kızgın su ve buhar vanası, pistonlu, gövdesi çelik döküm vidalı, kuyruklu flanşlı | AD | 1209.06
25.320.5401 | 209-601 | ø 15 mm PN 25-40 Kızgın Su ve Buhar Vanası | AD | 363.86
25.320.5402 | 209-602 | ø 20 mm PN 25-40 Kızgın Su ve Buhar Vanası | AD | 393.65
25.320.5403 | 209-603 | ø 25 mm PN 25-40 Kızgın Su ve Buhar Vanası | AD | 472.78
25.320.5404 | 209-604 | ø 32 mm PN 25-40 Kızgın Su ve Buhar Vanası | AD | 577
25.320.5405 | 209-605 | ø 40 mm PN 25-40 Kızgın Su ve Buhar Vanası | AD | 692.81
25.320.5406 | 209-606 | ø 50 mm PN 25-40 Kızgın Su ve Buhar Vanası | AD | 841.86
25.320.5407 | 209-607 | Buhar vanası (pn 25-40, çel.döküm, baskılı, flanşlı) ø 65 mm. | AD | 1309.41
25.320.5408 | 209-608 | Buhar vanası (pn 25-40, çel.döküm, baskılı, flanşlı) ø 80 mm. | AD | 1542.31
25.320.5409 | 209-609 | Buhar vanası (pn 25-40, çel.döküm, baskılı, flanşlı) ø 100 mm | AD | 2269.74
25.320.5410 | 209-610 | Buhar vanası (pn 25-40, çel.döküm, baskılı, flanşlı) ø 125 mm | AD | 3409.98
25.320.5411 | 209-611 | Buhar vanası (pn 25-40, çel.döküm, baskılı, flanşlı) ø 150 mm | AD | 4460.01
25.320.5412 | 209-612 | Buhar vanası (pn 25-40, çel.döküm, baskılı, flanşlı) ø 200 mm | AD | 7737
25.320.5413 | 209-613 | Buhar vanası (pn 25-40, çel.döküm, baskılı, flanşlı) ø 250 mm | AD | 16441.94
25.320.5414 | 209-614 | Buhar vanası (pn 25-40, çel.döküm, baskılı, flanşlı) ø 300 mm | AD | 21337.48
25.320.5501 | 209-701 | Pn 16 denge pistonlu buhar vanası ø 65 mm, flanşlı. | AD | 1429.91
25.320.5502 | 209-702 | Pn 16 denge pistonlu buhar vanası ø 80 mm, flanşlı. | AD | 1797.58
25.320.5503 | 209-703 | Pn 16 denge pistonlu buhar vanası ø 100 mm, flanşlı. | AD | 2350.53
25.320.5504 | 209-704 | Pn 16 denge pistonlu buhar vanası ø 125 mm, flanşlı. | AD | 3488.5
25.320.5505 | 209-705 | Pn 16 denge pistonlu buhar vanası ø 150 mm, flanşlı. | AD | 4412.04
25.320.5506 | 209-706 | Pn 16 denge pistonlu buhar vanası ø 200 mm, flanşlı. | AD | 6817.86
25.320.5601 | 209-801 | ø 65 mm PN 25-40 denge pistonlu kızgın su ve buhar vanası,flanşlı | AD | 1665.14
25.320.5602 | 209-802 | ø 80 mm PN 25-40 denge pistonlu kızgın su ve buhar vanası,flanşlı | AD | 2194.23
25.320.5603 | 209-803 | ø 100 mm PN 25-40 denge pistonlu kızgın su ve buhar vanası,flanşlı | AD | 2854.65
25.320.5604 | 209-804 | ø 125 mm PN 25-40 denge pistonlu kızgın su ve buhar vanası,flanşlı | AD | 4498.33
25.320.5605 | 209-805 | ø 150 mm PN 25-40 denge pistonlu kızgın su ve buhar vanası,flanşlı | AD | 5721.09
25.320.5606 | 209-806 | ø 200 mm PN 25-40 denge pistonlu kızgın su ve buhar vanası,flanşlı | AD | 9060.73
25.320.6101 | 214-501 | MEKANİK KUMANDALI VANALAR, pn 16,dökme demir, ø 15 mm. | AD | 424.89
25.320.6102 | 214-502 | MEKANİK KUMANDALI VANALAR, pn 16,dökme demir, ø 20 mm. | AD | 476.15
25.320.6103 | 214-503 | MEKANİK KUMANDALI VANALAR, pn 16,dökme demir, ø 25 mm. | AD | 558.26
25.320.6104 | 214-504 | MEKANİK KUMANDALI VANALAR, pn 16,dökme demir, ø 32 mm. | AD | 688.5
25.320.6105 | 214-505 | MEKANİK KUMANDALI VANALAR, pn 16,dökme demir, ø 40 mm. | AD | 814.76
25.320.6106 | 214-506 | MEKANİK KUMANDALI VANALAR, pn 16,dökme demir, ø 50 mm. | AD | 975.71
25.320.6107 | 214-507 | ŞAMANDIRALI VE MEKANİK KUMANDALI VANALAR, pn 16,dökme demir, ø 65 mm. | AD | 1354.06
25.320.6108 | 214-508 | ŞAMANDIRALI VE MEKANİK KUMANDALI VANALAR, pn 16,dökme demir, ø 80 mm. | AD | 1703.6
25.320.6109 | 214-509 | ŞAMANDIRALI VE MEKANİK KUMANDALI VANALAR, pn 16,dökme demir, ø 100 mm. | AD | 2254.13
25.320.6110 | 214-510 | ŞAMANDIRALI VE MEKANİK KUMANDALI VANALAR, pn 16,dökme demir, ø 125 mm. | AD | 3368.58
25.320.6111 | 214-511 | ŞAMANDIRALI VE MEKANİK KUMANDALI VANALAR, pn 16,dökme demir, ø 150 mm. | AD | 4433.98
25.320.6112 | 214-512 | ŞAMANDIRALI VE MEKANİK KUMANDALI VANALAR, pn 16,dökme demir, ø 200 mm. | AD | 7644.05
25.320.6113 | 214-513 | ŞAMANDIRALI VE MEKANİK KUMANDALI VANALAR, pn 16,dökme demir, ø 250 mm. | AD | 16077.26
25.320.6201 | 214-601 | MEKANİK KUMANDALI VANALAR, pn 25-40, çelik döküm ø 15 mm. | AD | 630.9
25.320.6202 | 214-602 | MEKANİK KUMANDALI VANALAR, pn 25-40, çelik döküm ø 20 mm. | AD | 685.3
25.320.6203 | 214-603 | MEKANİK KUMANDALI VANALAR, pn 25-40, çelik döküm ø 25 mm. | AD | 791.49
25.320.6204 | 214-604 | MEKANİK KUMANDALI VANALAR, pn 25-40, çelik döküm ø 32 mm. | AD | 918.19
25.320.6205 | 214-605 | MEKANİK KUMANDALI VANALAR, pn 25-40, çelik döküm ø 40 mm. | AD | 1053.91
25.320.6206 | 214-606 | MEKANİK KUMANDALI VANALAR, pn 25-40, çelik döküm ø 50 mm. | AD | 1224.99
25.320.6207 | 214-607 | ŞAMANDIRALI VE MEKANİK KUMANDALI VANALAR, pn 25-40, çelik döküm ø 65 mm. | AD | 1881.83
25.320.6208 | 214-608 | ŞAMANDIRALI VE MEKANİK KUMANDALI VANALAR, pn 25-40, çelik döküm ø 80 mm. | AD | 2260.1
25.320.6209 | 214-609 | ŞAMANDIRALI VE MEKANİK KUMANDALI VANALAR, pn 25-40, çelik döküm ø 100 mm. | AD | 3221.45
25.320.6210 | 214-610 | ŞAMANDIRALI VE MEKANİK KUMANDALI VANALAR, pn 25-40, çelik döküm ø 125 mm. | AD | 4609.29
25.320.6211 | 214-611 | ŞAMANDIRALI VE MEKANİK KUMANDALI VANALAR, pn 25-40, çelik döküm ø 150 mm. | AD | 6318.68
25.320.6212 | 214-612 | ŞAMANDIRALI VE MEKANİK KUMANDALI VANALAR, pn 25-40, çelik döküm ø 200 mm. | AD | 10358.78
25.320.7101 | 211-1102 | Statik balans vanası , ısıtma, soğutma ve HVAC tesisatları için;vidalı, 15 Ø mm (1/2¨ ) | AD | 245.04
25.320.7102 | 211-1103 | Statik balans vanası , ısıtma, soğutma ve HVAC tesisatları için;vidalı, 20 Ø mm (3/4¨ ) | AD | 281.26
25.320.7103 | 211-1104 | Statik balans vanası , ısıtma, soğutma ve HVAC tesisatları için;vidalı, 25 Ø mm (1¨ ) | AD | 343.21
25.320.7104 | 211-1105 | Statik balans vanası , ısıtma, soğutma ve HVAC tesisatları için;vidalı, 32 Ø mm (1 ¼¨ ) | AD | 468.9
25.320.7105 | 211-1106 | Statik balans vanası , ısıtma, soğutma ve HVAC tesisatları için;vidalı, 40 Ø mm (1 ½¨ ) | AD | 564.93
25.320.7106 | 211-1107 | Statik balans vanası , ısıtma, soğutma ve HVAC tesisatları için;vidalı, 50 Ø mm (2¨ ) | AD | 821.78
25.320.7201 | 211-1201 | Statik balans vanası , ısıtma, soğutma ve HVAC tesisatları için; flanşlı 65 Ø mm | AD | 1909.26
25.320.7202 | 211-1202 | Statik balans vanası , ısıtma, soğutma ve HVAC tesisatları için; flanşlı 80 Ø mm | AD | 2389.79
25.320.7203 | 211-1203 | Statik balans vanası , ısıtma, soğutma ve HVAC tesisatları için; flanşlı 100 Ø mm | AD | 3242.89
25.320.7204 | 211-1204 | Statik balans vanası , ısıtma, soğutma ve HVAC tesisatları için; flanşlı, 125 Ø mm | AD | 4434.81
25.320.7205 | 211-1205 | Statik balans vanası , ısıtma, soğutma ve HVAC tesisatları için; flanşlı, 150 Ø mm | AD | 5964.88
25.320.7206 | 211-1206 | Statik balans vanası , ısıtma, soğutma ve HVAC tesisatları için; flanşlı, 200 Ø mm | AD | 12679.58
25.320.7207 | 211-1207 | Statik balans vanası , ısıtma, soğutma ve HVAC tesisatları için; flanşlı, 250 Ø mm | AD | 20383.79
25.320.7208 | 211-1208 | Statik balans vanası , ısıtma, soğutma ve HVAC tesisatları için; flanşlı, 300 Ø mm | AD | 28055.88
25.320.7301 | 211-1301 | Pn 16 dinamik balans vanası vidalı 15 Ø mm (1/2¨ ) | AD | 291.8
25.320.7302 | 211-1302 | Pn 16 dinamik balans vanası vidalı 20 Ø mm (3/4¨ ) | AD | 370.54
25.320.7303 | 211-1303 | Pn 16 dinamik balans vanası vidalı 25 Ø mm (1¨ ) | AD | 484.84
25.320.7304 | 211-1304 | Pn 16 dinamik balans vanası vidalı 32 Ø mm (1 ¼¨ ) | AD | 680.9
25.320.7305 | 211-1305 | Pn 16 dinamik balans vanası vidalı 40 Ø mm (1 ½¨ ) | AD | 898.95
25.320.7401 | 211-1401 | Pn 16 dinamik balans vanası flaşlı 50 Ø mm | AD | 1291.76
25.320.7402 | 211-1402 | Pn 16 dinamik balans vanası flaşlı 65 Ø mm | AD | 2260.89
25.320.7403 | 211-1403 | Pn 16 dinamik balans vanası flaşlı 80 Ø mm | AD | 2358.71
25.320.7404 | 211-1404 | Pn 16 dinamik balans vanası flaşlı 100 Ø mm | AD | 4856.99
25.320.7405 | 211-1405 | Pn 16 dinamik balans vanası flaşlı 125 Ø mm | AD | 6693.69
25.320.7406 | 211-1406 | Pn 16 dinamik balans vanası flaşlı 150 Ø mm | AD | 9155.85
25.320.7407 | 211-1407 | Pn 16 dinamik balans vanası flaşlı 200 Ø mm | AD | 14173.64
25.320.7408 | 211-1408 | Pn 16 dinamik balans vanası flaşlı 250 Ø mm | AD | 20349.96
25.320.7409 | 211-1409 | Pn 16 dinamik balans vanası flaşlı 300 Ø mm | AD | 25888.43
25.320.8101 | 212-101 | Basınç düşürücü vana (su için,vidalı) ø 15 mm. | AD | 159.49
25.320.8102 | 212-102 | Basınç düşürücü vana (su için,vidalı) ø 20 mm. | AD | 176.94
25.320.8103 | 212-103 | Basınç düşürücü vana (su için,vidalı) ø 25 mm. | AD | 275.21
25.320.8104 | 212-104 | Basınç düşürücü vana (su için,vidalı) ø 32 mm. | AD | 358.54
25.320.8105 | 212-105 | Basınç düşürücü vana (su için,vidalı) ø 40 mm. | AD | 478.7
25.320.8106 | 212-106 | Basınç düşürücü vana (su için,vidalı) ø 50 mm. | AD | 627.46
25.320.8107 | 212-107 | Basınç düşürücü vana (su için, vidalı veya flanşlı) ø 65 mm. | AD | 919.7
25.320.8108 | 212-108 | Basınç düşürücü vana (su için, vidalı veya flanşlı) ø 80 mm. | AD | 1189
25.320.8109 | 212-109 | Basınç düşürücü vana (su için, vidalı veya flanşlı) ø 100 mm. | AD | 1273.15
25.320.8110 | 212-110 | Basınç düşürücü vana (su için, vidalı veya flanşlı) ø 125 mm. | AD | 1507.26
25.320.8111 | 212-111 | Basınç düşürücü vana (su için, vidalı veya flanşlı) ø 150 mm. | AD | 2334.7
25.320.8201 | 212-201 | Pn 16 basınç düşürücü vana (buhar için, flanşlı) ø 15 mm | AD | 937
25.320.8202 | 212-202 | Pn 16 basınç düşürücü vana (buhar için, flanşlı) ø 20 mm | AD | 1012.25
25.320.8203 | 212-203 | Pn 16 basınç düşürücü vana (buhar için, flanşlı) ø 25 mm | AD | 1086.43
25.320.8204 | 212-204 | Pn 16 basınç düşürücü vana (buhar için, flanşlı) ø 32 mm | AD | 1385.35
25.320.8205 | 212-205 | Pn 16 basınç düşürücü vana (buhar için, flanşlı) ø 40 mm | AD | 1551.73
25.320.8206 | 212-206 | Pn 16 basınç düşürücü vana (buhar için, flanşlı) ø 50 mm | AD | 1702.44
25.320.8207 | 212-207 | Pn 16 basınç düşürücü vana (buhar için, flanşlı) ø 65 mm | AD | 4419.99
25.320.8208 | 212-208 | Pn 16 basınç düşürücü vana (buhar için, flanşlı) ø 80 mm | AD | 4482.63
25.320.8209 | 212-209 | Pn 16 basınç düşürücü vana (buhar için, flanşlı) ø 100 mm | AD | 5686.7
25.320.9101 | 210-151 | 15 Ø mm (1/2") termostatik karışım vanası | AD | 373.5
25.320.9102 | 210-152 | 20 Ø mm (3/4") termostatik karışım vanası | AD | 429.44
25.320.9201 | 214-701 | 50 Ø mm Flatörlü Seviye Kontrol Vanası ( PN16, flanşlı) | AD | 1809.41
25.320.9202 | 214-702 | 65 Ø mm Flatörlü Seviye Kontrol Vanası ( PN16, flanşlı) | AD | 2086.9
25.320.9203 | 214-703 | 80 Ø mm Flatörlü Seviye Kontrol Vanası ( PN16, flanşlı) | AD | 2627.6
25.320.9204 | 214-704 | 100 Ø mm Flatörlü Seviye Kontrol Vanası ( PN16, flanşlı) | AD | 2988.14
25.325.1101 | 221-101 | Pislik tutucu,pn 16,buhar için,pres döküm 1/2", ø 15 mm. | AD | 32.53
25.325.1102 | 221-102 | Pislik tutucu,pn 16,buhar için,pres döküm 3/4", ø 20 mm. | AD | 42
25.325.1103 | 221-103 | Pislik tutucu,pn 16,buhar için,pres döküm 1", ø 25 mm. | AD | 57.75
25.325.1104 | 221-104 | Pislik tutucu,pn 16,buhar için,pres döküm 1 1/4", ø 32 mm. | AD | 92.46
25.325.1105 | 221-105 | Pislik tutucu,pn 16,buhar için,pres döküm 1 1/2", ø 40 mm. | AD | 116.71
25.325.1106 | 221-106 | Pislik tutucu,pn 16,buhar için,pres döküm 2", ø 50 mm. | AD | 173.41
25.325.1201 | 221-201 | Pislik tutucu,pn 16,( buhar+su için,pik dök.)ø 15 mm, Vidalı veya Flanşlı | AD | 109.2
25.325.1202 | 221-202 | Pislik tutucu,pn 16,( buhar+su için,pik dök.)ø 20 mm, Vidalı veya Flanşlı | AD | 142.1
25.325.1203 | 221-203 | Pislik tutucu,pn 16,( buhar+su için,pik dök.)ø 25 mm, Vidalı veya Flanşlı | AD | 173.99
25.325.1204 | 221-204 | Pislik tutucu,pn 16,( buhar+su için,pik dök.)ø 32 mm, Vidalı veya Flanşlı | AD | 214.23
25.325.1205 | 221-205 | Pislik tutucu,pn 16,( buhar+su için,pik dök.)ø 40 mm, Vidalı veya Flanşlı | AD | 255.25
25.325.1206 | 221-206 | Pislik tutucu,pn 16,( buhar+su için,pik dök.)ø 50 mm, Vidalı veya Flanşlı | AD | 325.74
25.325.1207 | 221-207 | Pislik tutucu,pn 16,( buhar+su için,pik dök.)ø 65 mm, Flanşlı | AD | 439.15
25.325.1208 | 221-208 | Pislik tutucu,pn 16,( buhar+su için,pik dök.)ø 80 mm, Flanşlı | AD | 579.44
25.325.1209 | 221-209 | Pislik tutucu,pn 16,( buhar+su için,pik dök.)ø 100 mm, Flanşlı | AD | 762.75
25.325.1210 | 221-210 | Pislik tutucu,pn 16,( buhar+su için,pik dök.)ø 125 mm, Flanşlı | AD | 1137.03
25.325.1211 | 221-211 | Pislik tutucu,pn 16,( buhar+su için,pik dök.)ø 150 mm, Flanşlı | AD | 1549.79
25.325.1212 | 221-212 | Pislik tutucu,pn 16,( buhar+su için,pik dök.)ø 200 mm, Flanşlı | AD | 2700.53
25.325.1213 | 221-213 | Pislik tutucu,pn 16,( buhar+su için,pik dök.)ø 250 mm, Flanşlı | AD | 5538.86
25.325.1214 | 221-214 | Pislik tutucu,pn 16,( buhar+su için,pik dök.)ø 300 mm, Flanşlı | AD | 7384.15
25.325.1301 | 221-401 | PİSLİK TUTUCU, PN 25-40 PASLANMAZ ÇELİK GÖVDELİ, İÇ SÜZGECİ PASLANMAZ ÇELİK Ø 65'DEN BÜYÜK ÇAPLAR LATERNA TAKVİYELİ VİDALI VEYA FLANŞLI ø 15 mm. | AD | 220.34
25.325.1302 | 221-402 | PİSLİK TUTUCU, PN 25-40 PASLANMAZ ÇELİK GÖVDELİ, İÇ SÜZGECİ PASLANMAZ ÇELİK Ø 65'DEN BÜYÜK ÇAPLAR LATERNA TAKVİYELİ VİDALI VEYA FLANŞLI ø 20 mm. | AD | 277.35
25.325.1303 | 221-403 | PİSLİK TUTUCU, PN 25-40 PASLANMAZ ÇELİK GÖVDELİ, İÇ SÜZGECİ PASLANMAZ ÇELİK Ø 65'DEN BÜYÜK ÇAPLAR LATERNA TAKVİYELİ VİDALI VEYA FLANŞLI ø 25 mm. | AD | 369.11
25.325.1304 | 221-404 | PİSLİK TUTUCU, PN 25-40 PASLANMAZ ÇELİK GÖVDELİ, İÇ SÜZGECİ PASLANMAZ ÇELİK Ø 65'DEN BÜYÜK ÇAPLAR LATERNA TAKVİYELİ VİDALI VEYA FLANŞLI ø 32 mm. | AD | 449.69
25.325.1305 | 221-405 | PİSLİK TUTUCU, PN 25-40 PASLANMAZ ÇELİK GÖVDELİ, İÇ SÜZGECİ PASLANMAZ ÇELİK Ø 65'DEN BÜYÜK ÇAPLAR LATERNA TAKVİYELİ VİDALI VEYA FLANŞLI ø 40 mm. | AD | 525.59
25.325.1306 | 221-406 | PİSLİK TUTUCU, PN 25-40 PASLANMAZ ÇELİK GÖVDELİ, İÇ SÜZGECİ PASLANMAZ ÇELİK Ø 65'DEN BÜYÜK ÇAPLAR LATERNA TAKVİYELİ VİDALI VEYA FLANŞLI ø 50 mm. | AD | 732.43
25.325.1307 | 221-407 | PİSLİK TUTUCU, PN 25-40 PASLANMAZ ÇELİK GÖVDELİ, İÇ SÜZGECİ PASLANMAZ ÇELİK Ø 65'DEN BÜYÜK ÇAPLAR FLANŞLI ø 65 mm. | AD | 1348.86
25.325.1308 | 221-408 | PİSLİK TUTUCU, PN 25-40 PASLANMAZ ÇELİK GÖVDELİ, İÇ SÜZGECİ PASLANMAZ ÇELİK Ø 65'DEN BÜYÜK ÇAPLAR FLANŞLI ø 80 mm. | AD | 1715.25
25.325.1309 | 221-409 | PİSLİK TUTUCU, PN 25-40 PASLANMAZ ÇELİK GÖVDELİ, İÇ SÜZGECİ PASLANMAZ ÇELİK Ø 65'DEN BÜYÜK ÇAPLAR FLANŞLI ø 100 mm | AD | 2162.5
25.325.1310 | 221-410 | PİSLİK TUTUCU, PN 25-40 PASLANMAZ ÇELİK GÖVDELİ, İÇ SÜZGECİ PASLANMAZ ÇELİK Ø 65'DEN BÜYÜK ÇAPLAR FLANŞLI ø 125 mm | AD | 3283.58
25.325.1311 | 221-411 | PİSLİK TUTUCU, PN 25-40 PASLANMAZ ÇELİK GÖVDELİ, İÇ SÜZGECİ PASLANMAZ ÇELİK Ø 65'DEN BÜYÜK ÇAPLAR FLANŞLI ø 150 mm | AD | 4268.39
25.325.1312 | 221-412 | PİSLİK TUTUCU, PN 25-40 PASLANMAZ ÇELİK GÖVDELİ, İÇ SÜZGECİ PASLANMAZ ÇELİK Ø 65'DEN BÜYÜK ÇAPLAR FLANŞLI ø 200 mm | AD | 6436.83
25.325.1401 | 221-601 | Pislik tutucu,pn 25-40, gövdesi çel.dök.,laterna takv. ø 15 mm. vidalı veya flanşlı | AD | 180.46
25.325.1402 | 221-602 | Pislik tutucu,pn 25-40, gövdesi çel.dök.,laterna takv.ø 20 mm. vidalı veya flanşlı | AD | 229.4
25.325.1403 | 221-603 | Pislik tutucu,pn 25-40, gövdesi çel.dök.,laterna takv. ø 25 mm. vidalı veya flanşlı | AD | 275.19
25.325.1404 | 221-604 | Pislik tutucu,pn 25-40, gövdesi çel.dök.,laterna takv. ø 32 mm. vidalı veya flanşlı | AD | 365.25
25.325.1405 | 221-605 | Pislik tutucu,pn 25-40, gövdesi çel.dök.,laterna takv. ø 40 mm. vidalı veya flanşlı | AD | 432.9
25.325.1406 | 221-606 | Pislik tutucu,pn 25-40, gövdesi çel.dök.,laterna takv. ø 50 mm. vidalı veya flanşlı | AD | 565.08
25.325.1407 | 221-607 | Pislik tutucu,pn 25-40, gövdesi çel.dök.,laterna takv. ø 65 mm. flanşlı | AD | 856.2
25.325.1408 | 221-608 | Pislik tutucu,pn 25-40, gövdesi çel.dök.,laterna takv. ø 80 mm. flanşlı | AD | 1115.48
25.325.1409 | 221-609 | Pislik tutucu,pn 25-40, gövdesi çel.dök.,laterna takv. ø 100 mm. flanşlı | AD | 1523.75
25.325.1410 | 221-610 | Pislik tutucu,pn 25-40, gövdesi çel.dök.,laterna takv. ø 125 mm. flanşlı | AD | 2263.1
25.325.1411 | 221-611 | Pislik tutucu,pn 25-40, gövdesi çel.dök.,laterna takv. ø 150 mm. flanşlı | AD | 3190.44
25.325.2101 | 227-201 | Geri tepme ventili, pirinç,pres döküm,vidalı. ø 15mm, 1/2" | AD | 33.65
25.325.2102 | 227-202 | Geri tepme ventili, pirinç,pres döküm,vidalı. ø 20mm, 3/4" | AD | 42.23
25.325.2103 | 227-203 | Geri tepme ventili, pirinç,pres döküm,vidalı. ø 25mm, 1" | AD | 55.45
25.325.2104 | 227-204 | Geri tepme ventili, pirinç,pres döküm,vidalı. ø 32mm, 1 1/4" | AD | 83.06
25.325.2105 | 227-205 | Geri tepme ventili, pirinç,pres döküm,vidalı. ø 40mm, 1 1/2" | AD | 108.66
25.325.2106 | 227-206 | Geri tepme ventili, pirinç,pres döküm,vidalı. ø 50mm, 2" | AD | 150.41
25.325.2201 | 227-291 | Ø15 mm (1/2") Vidalı veya Flanşlı Geri Tepme Ventilleri | AD | 174.75
25.325.2202 | 227-292 | Ø20 mm (3/4") Vidalı veya Flanşlı Geri Tepme Ventilleri | AD | 227.56
25.325.2203 | 227-293 | Ø25 mm (1") Vidalı veya Flanşlı Geri Tepme Ventilleri | AD | 276.89
25.325.2204 | 227-294 | Ø32 mm (1 1/4") Vidalı veya Flanşlı Geri Tepme Ventilleri | AD | 354.11
25.325.2205 | 227-295 | Ø40 mm (1 1/2") Vidalı veya Flanşlı Geri Tepme Ventilleri | AD | 422.34
25.325.2206 | 227-296 | Ø50 mm (2") Vidalı veya Flanşlı Geri Tepme Ventilleri | AD | 539.59
25.325.2301 | 227-301 | Geri tepme ventili, flanşlı döküm gövdeli ø 65 mm. | AD | 652.53
25.325.2302 | 227-302 | Geri tepme ventili, flanşlı döküm gövdeli ø 80 mm. | AD | 814.86
25.325.2303 | 227-303 | Geri tepme ventili, flanşlı döküm gövdeli ø 100 mm. | AD | 1061.39
25.325.2304 | 227-304 | Geri tepme ventili, flanşlı döküm gövdeli ø 125 mm. | AD | 1543.08
25.325.2305 | 227-305 | Geri tepme ventili, flanşlı döküm gövdeli ø 150 mm. | AD | 2059.1
25.325.3101 | 228-101 | ø 15 mm Geri tepme ventili,PN-16, Pik Döküm Gövdeli, Klapeli Bileziği Gövdeye Vidalı ve Değiştirilebilir, Vidalı veya Flanşlı, Buhar İçin | AD | 165.49
25.325.3102 | 228-102 | ø 20 mm Geri tepme ventili,PN-16, Pik Döküm Gövdeli, Klapeli Bileziği Gövdeye Vidalı ve Değiştirilebilir, Vidalı veya Flanşlı, Buhar İçin | AD | 192.5
25.325.3103 | 228-103 | ø 25 mm Geri tepme ventili,PN-16, Pik Döküm Gövdeli, Klapeli Bileziği Gövdeye Vidalı ve Değiştirilebilir, Vidalı veya Flanşlı, Buhar İçin | AD | 222.34
25.325.3104 | 228-104 | ø 32 mm Geri tepme ventili,PN-16, Pik Döküm Gövdeli, Klapeli Bileziği Gövdeye Vidalı ve Değiştirilebilir, Vidalı veya Flanşlı, Buhar İçin | AD | 266.54
25.325.3105 | 228-105 | ø 40 mm Geri tepme ventili,PN-16, Pik Döküm Gövdeli, Klapeli Bileziği Gövdeye Vidalı ve Değiştirilebilir, Vidalı veya Flanşlı, Buhar İçin | AD | 321.83
25.325.3106 | 228-106 | ø 50 mm Geri tepme ventili,PN-16, Pik Döküm Gövdeli, Klapeli Bileziği Gövdeye Vidalı ve Değiştirilebilir, Vidalı veya Flanşlı, Buhar İçin | AD | 413.73
25.325.3107 | 228-107 | ø 65 mm Geri tepme ventili,PN-16, Pik Döküm Gövdeli, Klapeli Bileziği Gövdeye Vidalı ve Değiştirilebilir, Vidalı veya Flanşlı, Buhar İçin | AD | 597.3
25.325.3108 | 228-108 | ø 80 mm Geri tepme ventili,PN-16, Pik Döküm Gövdeli, Klapeli Bileziği Gövdeye Vidalı ve Değiştirilebilir, Vidalı veya Flanşlı, Buhar İçin | AD | 762.99
25.325.3109 | 228-109 | ø 100 mm Geri tepme ventili,PN-16, Pik Döküm Gövdeli, Klapeli Bileziği Gövdeye Vidalı ve Değiştirilebilir, Vidalı veya Flanşlı, Buhar İçin | AD | 1101.29
25.325.3110 | 228-110 | ø 125 mm Geri tepme ventili,PN-16, Pik Döküm Gövdeli, Klapeli Bileziği Gövdeye Vidalı ve Değiştirilebilir, Vidalı veya Flanşlı, Buhar İçin | AD | 1516.5
25.325.3111 | 228-111 | ø 150 mm Geri tepme ventilli,PN-16, Pik Döküm Gövdeli, Klapeli Bileziği Gövdeye Vidalı ve Değiştirilebilir, Vidalı veya Flanşlı, Buhar İçin | AD | 2213.08
25.325.3112 | 228-112 | ø 200 mm Geri tepme ventilli,PN-16, Pik Döküm Gövdeli, Klapeli Bileziği Gövdeye Vidalı ve Değiştirilebilir, Vidalı veya Flanşlı, Buhar İçin | AD | 3703.74
25.325.3113 | 228-113 | ø250 mm Geri tepme ventilli,PN-16, Pik Döküm Gövdeli, Klapeli Bileziği Gövdeye Vidalı ve Değiştirilebilir, Vidalı veya Flanşlı, Buhar İçin | AD | 5932.95
25.325.3201 | 228-401 | ø 15 mm Geri tepme ventili, PN-16, Gövdesi Demir Döküm, Baskı Yaylı veya Subaplı, Vidalı veya Flanşlı, Buhar İçin | AD | 204.06
25.325.3202 | 228-402 | ø 20 mm Geri tepme ventili, PN-16, Gövdesi Demir Döküm, Baskı Yaylı veya Subaplı, Vidalı veya Flanşlı, Buhar İçin | AD | 233.04
25.325.3203 | 228-403 | ø 25 mm Geri tepme ventili, PN-16, Gövdesi Demir Döküm, Baskı Yaylı veya Subaplı, Vidalı veya Flanşlı, Buhar İçin | AD | 275.39
25.325.3204 | 228-404 | ø 32 mm Geri tepme ventili, PN-16, Gövdesi Demir Döküm, Baskı Yaylı veya Subaplı, Vidalı veya Flanşlı, Buhar İçin | AD | 337.03
25.325.3205 | 228-405 | ø 40 mm Geri tepme ventili, PN-16, Gövdesi Demir Döküm, Baskı Yaylı veya Subaplı, Vidalı veya Flanşlı, Buhar İçin | AD | 405.26
25.325.3206 | 228-406 | ø 50 mm Geri tepme ventili, PN-16, Gövdesi Demir Döküm, Baskı Yaylı veya Subaplı, Vidalı veya Flanşlı, Buhar İçin | AD | 531.63
25.325.3207 | 228-407 | ø 65 mm Geri tepme ventili, PN-16, Gövdesi Demir Döküm, Baskı Yaylı veya Subaplı, Vidalı veya Flanşlı, Buhar İçin | AD | 717.43
25.325.3208 | 228-408 | ø 80 mm Geri tepme ventili, PN-16, Gövdesi Demir Döküm, Baskı Yaylı veya Subaplı, Vidalı veya Flanşlı, Buhar İçin | AD | 966.73
25.325.3209 | 228-409 | ø 100 mm Geri tepme ventili, PN-16, Gövdesi Demir Döküm, Baskı Yaylı veya Subaplı, Vidalı veya Flanşlı, Buhar İçin | AD | 1293.38
25.325.3210 | 228-410 | ø 125 mm Geri tepme ventili, PN-16, Gövdesi Demir Döküm, Baskı Yaylı veya Subaplı, Vidalı veya Flanşlı, Buhar İçin | AD | 2046.48
25.325.3211 | 228-411 | ø 150 mm Geri tepme ventili, PN-16, Gövdesi Demir Döküm, Baskı Yaylı veya Subaplı, Vidalı veya Flanşlı, Buhar İçin | AD | 2833.08
25.325.3212 | 228-412 | ø 200 mm Geri tepme ventili, PN-16, Gövdesi Demir Döküm, Baskı Yaylı veya Subaplı, Vidalı veya Flanşlı, Buhar İçin | AD | 4726
25.325.3213 | 228-413 | ø 250 mm Geri tepme ventili, PN-16, Gövdesi Demir Döküm, Baskı Yaylı veya Subaplı, Vidalı veya Flanşlı, Buhar İçin | AD | 8479.14
25.325.3301 | 228-601 | ø 15 mm Geri tepme ventili PN 16 gövdesi pirinç, iç aksam komple paslanmaz çelik (flanşlar arası uygulanan dısco tip.) | AD | 108.45
25.325.3302 | 228-602 | ø 20 mm Geri tepme ventili PN 16 gövdesi pirinç, iç aksam komple paslanmaz çelik (flanşlar arası uygulanan dısco tip.) | AD | 127.34
25.325.3303 | 228-603 | ø 25 mm Geri tepme ventili PN 16 gövdesi pirinç, iç aksam komple paslanmaz çelik (flanşlar arası uygulanan dısco tip.) | AD | 150.64
25.325.3304 | 228-604 | ø 32 mm Geri tepme ventili PN 16 gövdesi pirinç, iç aksam komple paslanmaz çelik (flanşlar arası uygulanan dısco tip.) | AD | 221.96
25.325.3305 | 228-605 | ø 40 mm Geri tepme ventili PN 16 gövdesi pirinç, iç aksam komple paslanmaz çelik (flanşlar arası uygulanan dısco tip.) | AD | 263.83
25.325.3306 | 228-606 | ø 50 mm Geri tepme ventili PN 16 gövdesi pirinç, iç aksam komple paslanmaz çelik (flanşlar arası uygulanan dısco tip.) | AD | 364.6
25.325.3307 | 228-607 | ø 65 mm Geri tepme ventili PN 16 gövdesi pirinç, iç aksam komple paslanmaz çelik (flanşlar arası uygulanan dısco tip.) | AD | 468.34
25.325.3308 | 228-608 | ø 80 mm Geri tepme ventili PN 16 gövdesi pirinç, iç aksam komple paslanmaz çelik (flanşlar arası uygulanan dısco tip.) | AD | 613.55
25.325.3309 | 228-609 | ø 100 mm Geri tepme ventili PN 16 gövdesi pirinç, iç aksam komple paslanmaz çelik (flanşlar arası uygulanan dısco tip.) | AD | 820.13
25.325.3401 | 228-301 | ø 15 mm Geri tepme ventili, PN 25-40, Çelik Döküm Gövdeli, Baskı Yaylı ve Subaplı, Teflonitli, Vidalı veya Flanşlı, Buhar İçin | AD | 277.96
25.325.3402 | 228-302 | ø 20 mm Geri tepme ventili, PN 25-40, Çelik Döküm Gövdeli, Baskı Yaylı ve Subaplı, Teflonitli, Vidalı veya Flanşlı, Buhar İçin | AD | 310.21
25.325.3403 | 228-303 | ø 25 mm Geri tepme ventili, PN 25-40, Çelik Döküm Gövdeli, Baskı Yaylı ve Subaplı, Teflonitli, Vidalı veya Flanşlı, Buhar İçin | AD | 386.19
25.325.3404 | 228-304 | ø 32 mm Geri tepme ventili, PN 25-40, Çelik Döküm Gövdeli, Baskı Yaylı ve Subaplı, Teflonitli, Vidalı veya Flanşlı, Buhar İçin | AD | 430.29
25.325.3405 | 228-305 | ø 40 mm Geri tepme ventili, PN 25-40, Çelik Döküm Gövdeli, Baskı Yaylı ve Subaplı, Teflonitli, Vidalı veya Flanşlı, Buhar İçin | AD | 516.68
25.325.3406 | 228-306 | ø 50 mm Geri tepme ventili, PN 25-40, Çelik Döküm Gövdeli, Baskı Yaylı ve Subaplı, Teflonitli, Vidalı veya Flanşlı, Buhar İçin | AD | 682.49
25.325.3407 | 228-307 | ø 65 mm Geri tepme ventili, PN 25-40, Çelik Döküm Gövdeli, Baskı Yaylı ve Subaplı, Teflonitli, Vidalı veya Flanşlı, Buhar İçin | AD | 1051.18
25.325.3408 | 228-308 | ø 80 mm Geri tepme ventili, PN 25-40, Çelik Döküm Gövdeli, Baskı Yaylı ve Subaplı, Teflonitli, Vidalı veya Flanşlı, Buhar İçin | AD | 1379.71
25.325.3409 | 228-309 | ø 100 mm Geri tepme ventili, PN 25-40, Çelik Döküm Gövdeli, Baskı Yaylı ve Subaplı, Teflonitli, Vidalı veya Flanşlı, Buhar İçin | AD | 2112.75
25.325.3410 | 228-310 | ø 125 mm Geri tepme ventili, PN 25-40, Çelik Döküm Gövdeli, Baskı Yaylı ve Subaplı, Teflonitli, Vidalı veya Flanşlı, Buhar İçin | AD | 3423.96
25.325.3411 | 228-311 | ø150 mm Geri tepme ventili, PN 25-40, Çelik Döküm Gövdeli, Baskı Yaylı ve Subaplı, Teflonitli, Vidalı veya Flanşlı, Buhar İçin | AD | 4629.04
25.325.3412 | 228-312 | ø 200 mm Geri tepme ventili, PN 25-40, Çelik Döküm Gövdeli, Baskı Yaylı ve Subaplı, Teflonitli, Vidalı veya Flanşlı, Buhar İçin | AD | 7892.18
25.325.3413 | 228-313 | ø 250 mm Geri tepme ventili, PN 25-40, Çelik Döküm Gövdeli, Baskı Yaylı ve Subaplı, Teflonitli, Vidalı veya Flanşlı, Buhar İçin | AD | 12740.63
25.327.1101 | 229-101 | Emniyet ventili pirinç,yaylı,vidalı,pn-16 ø 15 mm.(1/2) (ts en ıso 4126-1, 4, 6,7) | AD | 48.91
25.327.1102 | 229-102 | Emniyet ventili pirinç,yaylı,vidalı,pn-16 ø 20 mm.(3/4) (ts en ıso 4126-1, 4, 6,7) | AD | 76.81
25.327.1103 | 229-103 | Emniyet ventili pirinç,yaylı,vidalı,pn-16 ø 25 mm.(1)(ts en ıso 4126-1, 4, 6,7) | AD | 120.55
25.327.1104 | 229-104 | Emniyet ventili pirinç,yaylı,vidalı,pn-16 ø 32 mm.(1 1/4)(ts en ıso 4126-1, 4, 6,7) | AD | 222.78
25.327.1105 | 229-105 | Emniyet ventili pirinç,yaylı,vidalı,pn-16 ø 40 mm.(1 1/2)(ts en ıso 4126-1, 4, 6,7) | AD | 271.31
25.327.1106 | 229-106 | Emniyet ventili pirinç,yaylı,vidalı,pn-16 ø 50 mm.(2)(ts en ıso 4126-1, 4, 6,7) | AD | 354.35
25.327.1201 | 229-201 | Emniyet ventili pik dök.yavaş kalkış.pn-16,ø 32 mm (tse belgeli). | AD | 1026.73
25.327.1202 | 229-202 | Emniyet ventili pik dök.yavaş kalkış.pn-16,ø 40 mm (tse belgeli). | AD | 1304.14
25.327.1203 | 229-203 | Emniyet ventili pik dök.yavaş kalkış.pn-16,ø 50 mm (tse belgeli). | AD | 1582.74
25.327.1204 | 229-204 | Emniyet ventili pik dök.yavaş kalkış.pn-16,ø 65 mm (tse belgeli). | AD | 2517.33
25.327.1205 | 229-205 | Emniyet ventili pik dök.yavaş kalkış.pn-16,ø 80 mm (tse belgeli). | AD | 3386.09
25.327.1206 | 229-206 | Emniyet ventili pik dök.yavaş kalkış.pn-16,ø 100mm (tse belgeli). | AD | 4650.08
25.327.1301 | 229-301 | Emniyet ventili pik dök.ani kalkışlı,pn-16,ø 32 mm | AD | 1059.31
25.327.1302 | 229-302 | Emniyet ventili pik dök.ani kalkışlı,pn-16,ø 40 mm | AD | 1437.46
25.327.1303 | 229-303 | Emniyet ventili pik dök.ani kalkışlı,pn-16,ø 50 mm | AD | 1780.33
25.327.1304 | 229-304 | Emniyet ventili pik dök.ani kalkışlı,pn-16,ø 65 mm | AD | 2736.26
25.327.1305 | 229-305 | Emniyet ventili pik dök.ani kalkışlı,pn-16,ø 80 mm | AD | 3560.28
25.327.1306 | 229-306 | Emniyet ventili pik dök.ani kalkışlı,pn-16,ø 100mm | AD | 4688.4
25.330.1101 | 219-301 | Borulu tip genleşme parçası 100 mm uzama. PN 10 Pik Döküm. Flanşlı. ø 40 mm. | AD | 342.84
25.330.1102 | 219-302 | Borulu tip genleşme parçası 100 mm uzama. PN 10 Pik Döküm. Flanşlı. ø 50 mm. | AD | 403.29
25.330.1103 | 219-303 | Borulu tip genleşme parçası 100 mm uzama. PN 10 Pik Döküm. Flanşlı. ø 65 mm. | AD | 504.3
25.330.1104 | 219-304 | Borulu tip genleşme parçası 100 mm uzama. PN 10 Pik Döküm. Flanşlı. ø 80 mm. | AD | 584.05
25.330.1105 | 219-305 | Borulu tip genleşme parçası 100 mm uzama. PN 10 Pik Döküm. Flanşlı. ø 100 mm | AD | 698.9
25.330.1106 | 219-306 | Borulu tip genleşme parçası 100 mm uzama. PN 10 Pik Döküm. Flanşlı. ø 125 mm | AD | 803.36
25.330.1107 | 219-307 | Borulu tip genleşme parçası 100 mm uzama. PN 10 Pik Döküm. Flanşlı. ø 150 mm | AD | 978.56
25.330.1108 | 219-308 | Borulu tip genleşme parçası 100 mm uzama. PN 10 Pik Döküm. Flanşlı. ø 200 mm | AD | 1394.15
25.330.1201 | 219-401 | Körüklü, açısal, yanal ve eksenel hareketli genleşme parçası: (Kompansatör) ø 40 mm. | AD | 440.16
25.330.1202 | 219-402 | Körüklü, açısal, yanal ve eksenel hareketli genleşme parçası: (Kompansatör) ø 50 mm. | AD | 487.05
25.330.1203 | 219-403 | Körüklü, açısal, yanal ve eksenel hareketli genleşme parçası: (Kompansatör) ø 65 mm. | AD | 562.56
25.330.1204 | 219-404 | Körüklü, açısal, yanal ve eksenel hareketli genleşme parçası: (Kompansatör) ø 80 mm. | AD | 660.9
25.330.1205 | 219-405 | Körüklü, açısal, yanal ve eksenel hareketli genleşme parçası: (Kompansatör) ø 100 mm. | AD | 787.69
25.330.1206 | 219-406 | Körüklü, açısal, yanal ve eksenel hareketli genleşme parçası: (Kompansatör) ø 125 mm. | AD | 974.93
25.330.1207 | 219-407 | Körüklü, açısal, yanal ve eksenel hareketli genleşme parçası: (Kompansatör) ø 150 mm. | AD | 1174
25.330.1208 | 219-408 | Körüklü, açısal, yanal ve eksenel hareketli genleşme parçası: (Kompansatör) ø 175 mm. | AD | 1498.64
25.330.1209 | 219-409 | Körüklü, açısal, yanal ve eksenel hareketli genleşme parçası: (Kompansatör) ø 200 mm. | AD | 2124.49
25.330.1210 | 219-410 | Körüklü, açısal, yanal ve eksenel hareketli genleşme parçası: (Kompansatör) ø 250 mm. | AD | 2858.7
25.330.1211 | 219-411 | Körüklü, açısal, yanal ve eksenel hareketli genleşme parçası: (Kompansatör) ø 300 mm. | AD | 3835.15
25.330.1401 | 219-801 | Kompansatör (pn 16,30 mm.uzama alan) ø 15 mm. | AD | 220.7
25.330.1402 | 219-802 | Kompansatör (pn 16,30 mm.uzama alan) ø 20 mm. | AD | 267.71
25.330.1403 | 219-803 | Kompansatör (pn 16,30 mm.uzama alan) ø 25 mm. | AD | 271.89
25.330.1404 | 219-804 | Kompansatör (pn 16,30 mm.uzama alan) ø 32 mm. | AD | 290.14
25.330.1405 | 219-805 | Kompansatör (pn 16,30 mm.uzama alan) ø 40 mm. | AD | 322.66
25.330.1406 | 219-806 | Kompansatör (pn 16,30 mm.uzama alan) ø 50 mm. | AD | 379.75
25.330.2101 | 219-1101 | Pn 25-40 dıştan basınçlı kompansatör 30 mm uzama, paslanmaz çelik ( AISI 304, 321, 316 kalite ) körüklü eksenel tip genleşme parçası, 25 Ø mm. | AD | 604.41
25.330.2102 | 219-1102 | Pn 25-40 dıştan basınçlı kompansatör 30 mm uzama, paslanmaz çelik ( AISI 304, 321, 316 kalite ) körüklü eksenel tip genleşme parçası, 32 Ø mm. | AD | 632.41
25.330.2103 | 219-1103 | Pn 25-40 dıştan basınçlı kompansatör 30 mm uzama, paslanmaz çelik ( AISI 304, 321, 316 kalite ) körüklü eksenel tip genleşme parçası, 40 Ø mm. | AD | 679.33
25.330.2104 | 219-1104 | Pn 25-40 dıştan basınçlı kompansatör 30 mm uzama, paslanmaz çelik ( AISI 304, 321, 316 kalite ) körüklü eksenel tip genleşme parçası, 50 Ø mm. | AD | 745.38
25.330.2105 | 219-1105 | Pn 25-40 dıştan basınçlı kompansatör 30 mm uzama, paslanmaz çelik ( AISI 304, 321, 316 kalite ) körüklü eksenel tip genleşme parçası, 65 Ø mm. | AD | 878
25.330.2106 | 219-1106 | Pn 25-40 dıştan basınçlı kompansatör 30 mm uzama, paslanmaz çelik ( AISI 304, 321, 316 kalite ) körüklü eksenel tip genleşme parçası, 80 Ø mm. | AD | 1005.83
25.330.2107 | 219-1107 | Pn 25-40 dıştan basınçlı kompansatör 30 mm uzama, paslanmaz çelik ( AISI 304, 321, 316 kalite ) körüklü eksenel tip genleşme parçası, 100 Ø mm. | AD | 1216.31
25.330.2108 | 219-1108 | Pn 25-40 dıştan basınçlı kompansatör 30 mm uzama, paslanmaz çelik ( AISI 304, 321, 316 kalite ) körüklü eksenel tip genleşme parçası, 125 Ø mm. | AD | 1530.39
25.330.2109 | 219-1109 | Pn 25-40 dıştan basınçlı kompansatör 30 mm uzama, paslanmaz çelik ( AISI 304, 321, 316 kalite ) körüklü eksenel tip genleşme parçası, 150 Ø mm. | AD | 1887.7
25.330.2110 | 219-1110 | Pn 25-40 dıştan basınçlı kompansatör 30 mm uzama, paslanmaz çelik ( AISI 304, 321, 316 kalite ) körüklü eksenel tip genleşme parçası, 200 Ø mm. | AD | 2696.08
25.330.2111 | 219-1111 | Pn 25-40 dıştan basınçlı kompansatör 30 mm uzama, paslanmaz çelik ( AISI 304, 321, 316 kalite ) körüklü eksenel tip genleşme parçası, 250 Ø mm. | AD | 3701.25
25.330.2112 | 219-1112 | Pn 25-40 dıştan basınçlı kompansatör 30 mm uzama, paslanmaz çelik ( AISI 304, 321, 316 kalite ) körüklü eksenel tip genleşme parçası, 300 Ø mm. | AD | 5373.8
25.330.2201 | 219-1201 | Dıştan basınçlı paslanmaz çelik körüklü eksenel tip genleşme parçası (kompansatör) ( AISI 304, 321, 316 kalite ) 60 mm genleşmeli 25 Ø mm. | AD | 700.86
25.330.2202 | 219-1202 | Dıştan basınçlı paslanmaz çelik körüklü eksenel tip genleşme parçası (kompansatör) ( AISI 304, 321, 316 kalite ) 60 mm genleşmeli 32 Ø mm. | AD | 765.75
25.330.2203 | 219-1203 | Dıştan basınçlı paslanmaz çelik körüklü eksenel tip genleşme parçası (kompansatör) ( AISI 304, 321, 316 kalite ) 60 mm genleşmeli 40 Ø mm. | AD | 831.04
25.330.2204 | 219-1204 | Dıştan basınçlı paslanmaz çelik körüklü eksenel tip genleşme parçası (kompansatör) ( AISI 304, 321, 316 kalite ) 60 mm genleşmeli 50 Ø mm. | AD | 921.81
25.330.2205 | 219-1205 | Dıştan basınçlı paslanmaz çelik körüklü eksenel tip genleşme parçası (kompansatör) ( AISI 304, 321, 316 kalite ) 60 mm genleşmeli 65 Ø mm. | AD | 1051.44
25.330.2206 | 219-1206 | Dıştan basınçlı paslanmaz çelik körüklü eksenel tip genleşme parçası (kompansatör) ( AISI 304, 321, 316 kalite ) 60 mm genleşmeli 80 Ø mm. | AD | 1266.18
25.330.2207 | 219-1207 | Dıştan basınçlı paslanmaz çelik körüklü eksenel tip genleşme parçası (kompansatör) ( AISI 304, 321, 316 kalite ) 60 mm genleşmeli 100 Ø mm. | AD | 1459.41
25.330.2208 | 219-1208 | Dıştan basınçlı paslanmaz çelik körüklü eksenel tip genleşme parçası (kompansatör) ( AISI 304, 321, 316 kalite ) 60 mm genleşmeli 125 Ø mm. | AD | 1908.61
25.330.2209 | 219-1209 | Dıştan basınçlı paslanmaz çelik körüklü eksenel tip genleşme parçası (kompansatör) ( AISI 304, 321, 316 kalite ) 60 mm genleşmeli 150 Ø mm. | AD | 2364.31
25.330.2210 | 219-1210 | Dıştan basınçlı paslanmaz çelik körüklü eksenel tip genleşme parçası (kompansatör) ( AISI 304, 321, 316 kalite ) 60 mm genleşmeli 200 Ø mm. | AD | 3229.8
25.330.2211 | 219-1211 | Dıştan basınçlı paslanmaz çelik körüklü eksenel tip genleşme parçası (kompansatör) ( AISI 304, 321, 316 kalite ) 60 mm genleşmeli 250 Ø mm. | AD | 4584.13
25.330.2212 | 219-1212 | Dıştan basınçlı paslanmaz çelik körüklü eksenel tip genleşme parçası (kompansatör) ( AISI 304, 321, 316 kalite ) 60 mm genleşmeli 300 Ø mm. | AD | 5750.53
25.330.2301 | 219-1301 | Dıştan basınçlı paslanmaz çelik körüklü eksenel tip genleşme parçası (kompansatör) ( AISI 304, 321, 316 kalite ) 90 mm genleşmeli, 25 Ø mm. | AD | 777.81
25.330.2302 | 219-1302 | Dıştan basınçlı paslanmaz çelik körüklü eksenel tip genleşme parçası (kompansatör) ( AISI 304, 321, 316 kalite ) 90 mm genleşmeli, 32 Ø mm. | AD | 827.75
25.330.2303 | 219-1303 | Dıştan basınçlı paslanmaz çelik körüklü eksenel tip genleşme parçası (kompansatör) ( AISI 304, 321, 316 kalite ) 90 mm genleşmeli, 40 Ø mm. | AD | 888.38
25.330.2304 | 219-1304 | Dıştan basınçlı paslanmaz çelik körüklü eksenel tip genleşme parçası (kompansatör) ( AISI 304, 321, 316 kalite ) 90 mm genleşmeli, 50 Ø mm. | AD | 1038.45
25.330.2305 | 219-1305 | Dıştan basınçlı paslanmaz çelik körüklü eksenel tip genleşme parçası (kompansatör) ( AISI 304, 321, 316 kalite ) 90 mm genleşmeli, 65 Ø mm. | AD | 1237.15
25.330.2306 | 219-1306 | Dıştan basınçlı paslanmaz çelik körüklü eksenel tip genleşme parçası (kompansatör) ( AISI 304, 321, 316 kalite ) 90 mm genleşmeli, 80 Ø mm. | AD | 1445.81
25.330.2307 | 219-1307 | Dıştan basınçlı paslanmaz çelik körüklü eksenel tip genleşme parçası (kompansatör) ( AISI 304, 321, 316 kalite ) 90 mm genleşmeli, 100 Ø mm. | AD | 1726.76
25.330.2308 | 219-1308 | Dıştan basınçlı paslanmaz çelik körüklü eksenel tip genleşme parçası (kompansatör) ( AISI 304, 321, 316 kalite ) 90 mm genleşmeli, 125 Ø mm. | AD | 2202.11
25.330.2309 | 219-1309 | Dıştan basınçlı paslanmaz çelik körüklü eksenel tip genleşme parçası (kompansatör) ( AISI 304, 321, 316 kalite ) 90 mm genleşmeli, 150 Ø mm. | AD | 2626.93
25.330.2310 | 219-1310 | Dıştan basınçlı paslanmaz çelik körüklü eksenel tip genleşme parçası (kompansatör) ( AISI 304, 321, 316 kalite ) 90 mm genleşmeli, 200 Ø mm. | AD | 3735.16
25.330.2311 | 219-1311 | Dıştan basınçlı paslanmaz çelik körüklü eksenel tip genleşme parçası (kompansatör) ( AISI 304, 321, 316 kalite ) 90 mm genleşmeli, 250 Ø mm. | AD | 5173.89
25.330.2312 | 219-1312 | Dıştan basınçlı paslanmaz çelik körüklü eksenel tip genleşme parçası (kompansatör) ( AISI 304, 321, 316 kalite ) 90 mm genleşmeli, 300 Ø mm. | AD | 6958.69
25.330.3101 | 219-1401 | Çift körüklü, açısal, yanal , hareketli genleşme parçası:(kompansatör) Ø25mm | AD | 691.53
25.330.3102 | 219-1402 | Çift körüklü, açısal, yanal , hareketli genleşme parçası:(kompansatör) Ø32mm | AD | 772.64
25.330.3103 | 219-1403 | Çift körüklü, açısal, yanal , hareketli genleşme parçası:(kompansatör) Ø40mm | AD | 840.44
25.330.3104 | 219-1404 | Çift körüklü, açısal, yanal , hareketli genleşme parçası:(kompansatör) Ø50mm | AD | 1035.86
25.330.3105 | 219-1405 | Çift körüklü, açısal, yanal , hareketli genleşme parçası:(kompansatör) Ø65mm | AD | 1115.99
25.330.3106 | 219-1406 | Çift körüklü, açısal, yanal , hareketli genleşme parçası:(kompansatör) Ø80mm | AD | 1328.84
25.330.3107 | 219-1407 | Çift körüklü, açısal, yanal , hareketli genleşme parçası:(kompansatör) Ø100mm | AD | 1589.48
25.330.3108 | 219-1408 | Çift körüklü, açısal, yanal , hareketli genleşme parçası:(kompansatör) Ø125mm | AD | 1931.31
25.330.3109 | 219-1409 | Çift körüklü, açısal, yanal , hareketli genleşme parçası:(kompansatör) Ø150mm | AD | 2624.01
25.330.3110 | 219-1410 | Çift körüklü, açısal, yanal , hareketli genleşme parçası:(kompansatör) Ø200mm | AD | 3764.9
25.330.3111 | 219-1411 | Çift körüklü, açısal, yanal , hareketli genleşme parçası:(kompansatör) Ø250mm | AD | 4933.51
25.330.3201 | 219-1501 | Çift körüklü, açısal, yanal , hareketli genleşme parçası:(kompansatör) Ø65mm | AD | 1201.05
25.330.3202 | 219-1502 | Çift körüklü, açısal, yanal , hareketli genleşme parçası:(kompansatör) Ø80mm | AD | 1504.18
25.330.3203 | 219-1503 | Çift körüklü, açısal, yanal , hareketli genleşme parçası:(kompansatör) Ø100mm | AD | 1727.85
25.330.3204 | 219-1504 | Çift körüklü, açısal, yanal , hareketli genleşme parçası:(kompansatör) Ø125mm | AD | 2227.14
25.330.3205 | 219-1505 | Çift körüklü, açısal, yanal , hareketli genleşme parçası:(kompansatör) Ø150mm | AD | 2738.19
25.330.3206 | 219-1506 | Çift körüklü, açısal, yanal , hareketli genleşme parçası:(kompansatör) Ø200mm | AD | 3973.28
25.330.3207 | 219-1507 | Çift körüklü, açısal, yanal , hareketli genleşme parçası:(kompansatör) Ø250mm | AD | 5550.66
25.332.1101 | 220-101 | Titreşim yutucuları, pn 16, ø 15 mm. | AD | 288.96
25.332.1102 | 220-102 | Titreşim yutucuları, pn 16, ø 20 mm. | AD | 332.34
25.332.1103 | 220-103 | Titreşim yutucuları, pn 16, ø 25 mm. | AD | 419.25
25.332.1104 | 220-104 | Titreşim yutucuları, pn 16, ø 32 mm. | AD | 434.46
25.332.1105 | 220-105 | Titreşim yutucuları, pn 16, ø 40 mm. | AD | 487.61
25.332.1106 | 220-106 | Titreşim yutucuları, pn 16, ø 50 mm. | AD | 545.2
25.332.1107 | 220-107 | Titreşim yutucuları, pn 16, ø 65 mm. | AD | 635.03
25.332.1108 | 220-108 | Titreşim yutucuları, pn 16, ø 80 mm. | AD | 747.49
25.332.1109 | 220-109 | Titreşim yutucuları, pn 16, ø 100 mm. | AD | 876.29
25.332.1110 | 220-110 | Titreşim yutucuları, pn 16, ø 125 mm. | AD | 1062.86
25.332.1111 | 220-111 | Titreşim yutucuları, pn 16, ø 150 mm. | AD | 1351.89
25.332.1112 | 220-112 | Titreşim yutucuları, pn 16, ø 200 mm. | AD | 1893.66
25.332.1113 | 220-113 | Titreşim yutucuları, pn 16, ø 250 mm. | AD | 3027.4
25.332.1301 | 220-301 | 32 Ø mm. kauçuk titreşim yutucu PN 16 | AD | 209.15
25.332.1302 | 220-302 | 40 Ø mm. kauçuk titreşim yutucu PN 16 | AD | 220.81
25.332.1303 | 220-303 | 50 Ø mm. kauçuk titreşim yutucu PN 16 | AD | 261.44
25.332.1304 | 220-304 | 65 Ø mm. kauçuk titreşim yutucu PN 16 | AD | 331.46
25.332.1305 | 220-305 | 80 Ø mm. kauçuk titreşim yutucu PN 16 | AD | 378.7
25.332.1306 | 220-306 | 100 Ø mm. kauçuk titreşim yutucu PN 16 | AD | 457.01
25.332.1307 | 220-307 | 125 Ø mm. kauçuk titreşim yutucu PN 16 | AD | 587.53
25.332.1308 | 220-308 | 150 Ø mm. kauçuk titreşim yutucu PN 16 | AD | 740.61
25.332.1309 | 220-309 | 200 Ø mm. kauçuk titreşim yutucu PN 16 | AD | 990.01
25.332.1310 | 220-310 | 250 Ø mm. kauçuk titreşim yutucu PN 16 | AD | 1301.71
25.332.1311 | 220-311 | 300 Ø mm. kauçuk titreşim yutucu PN 16 | AD | 1788.3
25.334.1101 | 222-101 | Kondenstop (termodinamik,vidalı) ø 15 mm, 1/2" | AD | 419.9
25.334.1102 | 222-102 | Kondenstop (termodinamik,vidalı) ø 20 mm, 3/4" | AD | 468.68
25.334.1103 | 222-103 | Kondenstop (termodinamik,vidalı) ø 25 mm, 1" | AD | 550.6
25.334.1104 | 222-104 | Kondenstop (termodinamik,vidalı) ø 32 mm, 1 1/4" | AD | 637.19
25.334.1105 | 222-105 | Kondenstop (termodinamik,vidalı) ø 40 mm, 1 1/2" | AD | 650.79
25.334.1106 | 222-106 | Kondenstop (termodinamik,vidalı) ø 50 mm, 2" | AD | 677.03
25.334.1201 | 222-201 | Kondenstop (termostatik,vidalı) ø 15 mm, 1/2" | AD | 386.94
25.334.1202 | 222-202 | Kondenstop (termostatik,vidalı) ø 20 mm, 3/4" | AD | 446.93
25.334.1203 | 222-203 | Kondenstop (termostatik,vidalı) ø 25 mm, 3/4" | AD | 469.08
25.334.1204 | 222-204 | Kondenstop (termostatik,vidalı) ø 32 mm, 1" | AD | 490.79
25.334.1205 | 222-205 | Kondenstop (termostatik,vidalı) ø 40 mm, 1 1/4" | AD | 508.33
25.334.1206 | 222-206 | Kondenstop (termostatik,vidalı) ø 50 mm, 1 1/2" | AD | 584.1
25.334.1301 | 222-401 | Kondenstop (termostatik,şamandralı,flanşlı) ø 15 mm | AD | 1023.44
25.334.1302 | 222-402 | Kondenstop (termostatik,şamandralı,flanşlı) ø 20 mm | AD | 1214.73
25.334.1303 | 222-403 | Kondenstop (termostatik,şamandralı,flanşlı) ø 25 mm | AD | 1354.78
25.334.1304 | 222-404 | Kondenstop (termostatik,şamandralı,flanşlı) ø 32 mm | AD | 2249.63
25.334.1305 | 222-405 | Kondenstop (termostatik,şamandralı,flanşlı) ø 40 mm | AD | 2437.46
25.334.1306 | 222-406 | Kondenstop (termostatik,şamandralı,flanşlı) ø 50 mm | AD | 3226.94
25.334.1401 | 222-601 | Kondenstop(ters kovalı,termostatik,flanşlı) ø 15 mm | AD | 432.94
25.334.1402 | 222-602 | Kondenstop(ters kovalı,termostatik,flanşlı) ø 20 mm | AD | 468.89
25.334.1403 | 222-603 | Kondenstop(ters kovalı,termostatik,flanşlı) ø 25 mm | AD | 726.55
25.334.1404 | 222-604 | Kondenstop(ters kovalı,termostatik,flanşlı) ø 32 mm | AD | 1225.89
25.334.1405 | 222-605 | Kondenstop(ters kovalı,termostatik,flanşlı) ø 40 mm | AD | 1543.43
25.334.1406 | 222-606 | Kondenstop(ters kovalı,termostatik,flanşlı) ø 50 mm | AD | 1990.51
25.337.1101 | 225-111 | Boşaltılmaz, dişli pirinç hava ayrıcı Ø 15 mm, 1/2" | AD | 461.01
25.337.1102 | 225-112 | Boşaltılmaz, dişli pirinç hava ayrıcı Ø 20 mm , 3/4" | AD | 561.51
25.337.1103 | 225-113 | Boşaltılmaz, dişli pirinç hava ayrıcı Ø 25 mm , 1" | AD | 589.1
25.337.1104 | 225-114 | Boşaltılmaz, dişli pirinç hava ayrıcı Ø 32 mm , 1 1/4" | AD | 751.79
25.337.1105 | 225-115 | Boşaltılmaz, dişli pirinç hava ayrıcı Ø 40 mm , 1 1/2" | AD | 871.15
25.337.1106 | 225-116 | Boşaltılmaz, dişli pirinç hava ayrıcı Ø 50 mm , 2" | AD | 1057.89
25.337.1201 | 225-121 | Kaynaklı hava ayrıcı Ø 50 mm | AD | 1249.46
25.337.1202 | 225-122 | Kaynaklı hava ayrıcı Ø 65 mm | AD | 1311.85
25.337.1203 | 225-123 | Kaynaklı hava ayrıcı Ø 80 mm | AD | 1769.09
25.337.1204 | 225-124 | Kaynaklı hava ayrıcı Ø 100 mm | AD | 1943.51
25.337.1205 | 225-125 | Kaynaklı hava ayrıcı Ø 125 mm | AD | 2372.08
25.337.1206 | 225-126 | Kaynaklı hava ayrıcı Ø 150 mm | AD | 2687.69
25.337.1207 | 225-127 | Kaynaklı hava ayrıcı Ø 200 mm | AD | 3697.3
25.337.1301 | 225-131 | Flanşlı hava ayrıcı Ø 50 mm | AD | 1383.43
25.337.1302 | 225-132 | Flanşlı hava ayrıcı Ø 65 mm | AD | 1455.54
25.337.1303 | 225-133 | Flanşlı hava ayrıcı Ø 80 mm | AD | 1880.13
25.337.1304 | 225-134 | Flanşlı hava ayrıcı Ø 100 mm | AD | 2029.85
25.337.1305 | 225-135 | Flanşlı hava ayrıcı Ø 125 mm | AD | 2749.45
25.337.1306 | 225-136 | Flanşlı hava ayrıcı Ø 150 mm | AD | 3057.81
25.337.1307 | 225-137 | Flanşlı hava ayrıcı Ø 200 mm | AD | 4168.51
25.337.2101 | 225-211 | Kaynaklı tortu ayırıcı Ø 50 mm | AD | 923.94
25.337.2102 | 225-212 | Kaynaklı tortu ayırıcı Ø 65 mm | AD | 986.48
25.337.2103 | 225-213 | Kaynaklı tortu ayırıcı Ø 80 mm | AD | 1438.48
25.337.2104 | 225-214 | Kaynaklı tortu ayırıcı Ø 100 mm | AD | 1559.4
25.337.2105 | 225-215 | Kaynaklı tortu ayırıcı Ø 125 mm | AD | 2167.91
25.337.2106 | 225-216 | Kaynaklı tortu ayırıcı Ø 150 mm | AD | 2420.03
25.337.2107 | 225-217 | Kaynaklı tortu ayırıcı Ø 200 mm | AD | 3551.31
25.337.2201 | 225-221 | Flanşlı tortu ayırıcı Ø 50 mm | AD | 1145.21
25.337.2202 | 225-222 | Flanşlı tortu ayırıcı Ø 65 mm | AD | 1224.85
25.337.2203 | 225-223 | Flanşlı tortu ayırıcı Ø 80 mm | AD | 1720.9
25.337.2204 | 225-224 | Flanşlı tortu ayrıcı Ø 100 mm | AD | 1849.98
25.337.2205 | 225-225 | Flanşlı tortu ayırıcı Ø 125 mm | AD | 2507.04
25.337.2206 | 225-226 | Flanşlı tortu ayırıcı Ø 150 mm | AD | 2777.29
25.337.2207 | 225-227 | Flanşlı tortu ayırıcı Ø 200 mm | AD | 3816.04
25.340.1101 | 224-101 | Otomatik hava atma cihazı (buhar iç.vidalı) ø 15mm, 1/2" | AD | 57.16
25.340.1102 | 224-102 | Otomatik hava atma cihazı (buhar iç.vidalı) ø 20mm, 3/4" | AD | 99.49
25.340.1201 | 224-301 | Otomatik hava atma cihazı (su için,flanşlı)ø 15 mm, 1/2" | AD | 54.29
25.345.1101 | 213-311 | Kullanım basıncı 500m bar'a kadar olan selenoidler normalde açık dn 15 (1/2") vidalı | AD | 238.59
25.345.1102 | 213-312 | Kullanım basıncı 500m bar'a kadar olan selenoidler normalde açık dn 20 (3/4") vidalı | AD | 248.66
25.345.1103 | 213-313 | Kullanım basıncı 500m bar'a kadar olan selenoidler normalde açık dn 25 (1") vidalı | AD | 293.54
25.345.1104 | 213-314 | Kullanım basıncı 500m bar'a kadar olan selenoidler normalde açık dn 32 (1 1/4") vidalı | AD | 397.1
25.345.1105 | 213-315 | Kullanım basıncı 500m bar'a kadar olan selenoidler normalde açık dn 40 (1 1/2") vidalı | AD | 433.25
25.345.1106 | 213-316 | Kullanım basıncı 500m bar'a kadar olan selenoidler normalde açık dn 50 (2") vidalı | AD | 625.13
25.345.1107 | 213-317 | Kullanım basıncı 500m bar'a kadar olan selenoidler normalde açık dn 65 (2 1/2") flanşlı | AD | 1641.76
25.345.1108 | 213-318 | Kullanım basıncı 500m bar'a kadar olan selenoidler normalde açık dn 80 (3") flanşlı | AD | 1818.56
25.345.1109 | 213-319 | Kullanım basıncı 500m bar'a kadar olan selenoidler normalde açık dn 100 (4") flanşlı | AD | 3255.21
25.345.1110 | 213-320 | Kullanım basıncı 500m bar'a kadar olan selenoidler normalde açık dn 125 (5") flanşlı | AD | 6193.83
25.345.1111 | 213-321 | Kullanım basıncı 500m bar'a kadar olan selenoidler normalde açık dn 150 (6") flanşlı | AD | 6508.98
25.345.1112 | 213-322 | Kullanım basıncı 500m bar'a kadar olan selenoidler normalde açık dn 200 (8") flanşlı | AD | 17197.38
25.345.1201 | 213-351 | Kullanım basıncı 6 bar'a kadar olan selenoidler normalde açık dn 15 (1/2") vidalı | AD | 410.38
25.345.1202 | 213-352 | Kullanım basıncı 6 bar'a kadar olan selenoidler normalde açık dn 20 (3/4") vidalı | AD | 432.66
25.345.1203 | 213-353 | Kullanım basıncı 6 bar'a kadar olan selenoidler normalde açık dn 25 (1") vidalı | AD | 486.89
25.345.1204 | 213-354 | Kullanım basıncı 6 bar'a kadar olan selenoidler normalde açık dn 32 (1 1/4") vidalı | AD | 648.59
25.345.1205 | 213-355 | Kullanım basıncı 6 bar'a kadar olan selenoidler normalde açık dn 40 (1 1/2") vidalı | AD | 666.26
25.345.1206 | 213-356 | Kullanım basıncı 6 bar'a kadar olan selenoidler normalde açık dn 50 (2") vidalı | AD | 922.03
25.345.1207 | 213-357 | Kullanım basıncı 6 bar'a kadar olan selenoidler normalde açık dn 65 (2 1/2") flanşlı | AD | 2082.5
25.345.1208 | 213-358 | Kullanım basıncı 6 bar'a kadar olan selenoidler normalde açık dn 80 (3") flanşlı | AD | 2422.44
25.345.1209 | 213-359 | Kullanım basıncı 6 bar'a kadar olan selenoidler normalde açık dn 100 (4") flanşlı | AD | 4070.91
25.345.1210 | 213-360 | Kullanım basıncı 6 bar'a kadar olan selenoidler normalde açık dn 125 (5") flanşlı | AD | 6499.15
25.345.1211 | 213-361 | Kullanım basıncı 6 bar'a kadar olan selenoidler normalde açık dn 150 (6") flanşlı | AD | 6794.78
25.345.1212 | 213-362 | Kullanım basıncı 6 bar'a kadar olan selenoidler normalde açık dn 200 (8") flanşlı | AD | 19024.61
25.345.1301 | 213-381 | Kullanım basıncı 500 mm bar'a kadar olan selenoidler normalde kapalı dn 15 (1/2") vidalı | AD | 465.03
25.345.1302 | 213-382 | Kullanım basıncı 500 mm bar'a kadar olan selenoidler normalde kapalı dn 20 (3/4") vidalı | AD | 493.28
25.345.1303 | 213-383 | Kullanım basıncı 500 mm bar'a kadar olan selenoidler normalde kapalı dn 25 (1") vidalı | AD | 547.91
25.345.1304 | 213-384 | Kullanım basıncı 500 mm bar'a kadar olan selenoidler normalde kapalı dn 32 (11/4") vidalı | AD | 787.69
25.345.1305 | 213-385 | Kullanım basıncı 500 mm bar'a kadar olan selenoidler normalde kapalı dn 40 (11/2") vidalı | AD | 857.14
25.345.1306 | 213-386 | Kullanım basıncı 500 mm bar'a kadar olan selenoidler normalde kapalı dn 50 (2") vidalı | AD | 1155.04
25.345.1307 | 213-387 | Kullanım basıncı 500 mm bar'a kadar olan selenoidler normalde kapalı dn 65 (21/2") vidalı | AD | 2435.08
25.345.1308 | 213-388 | Kullanım basıncı 500 mm bar'a kadar olan selenoidler normalde kapalı dn 80 (3") vidalı | AD | 2755.5
25.345.1309 | 213-389 | Kullanım basıncı 500 mm bar'a kadar olan selenoidler normalde kapalı dn 100 (4") vidalı | AD | 4691.23
25.345.1310 | 213-390 | Kullanım basıncı 500 mm bar'a kadar olan selenoidler normalde kapalı dn 125 (5") vidalı | AD | 7939.7
25.345.1311 | 213-391 | Kullanım basıncı 500 mm bar'a kadar olan selenoidler normalde kapalı dn 150 (6") vidalı | AD | 8357.58
25.345.1312 | 213-392 | Kullanım basıncı 500 mm bar'a kadar olan selenoidler normalde kapalı dn 200 (8") vidalı | AD | 21530.71
25.345.1401 | 213-401 | Doğalgaz selenoid vanaları 6 bar'a kadar (kapalı) dn 15 (1/2") vidalı | AD | 667.21
25.345.1402 | 213-402 | Doğalgaz selenoid vanaları 6 bar'a kadar (kapalı) dn 20 (3/4") vidalı | AD | 703.05
25.345.1403 | 213-403 | Doğalgaz selenoid vanaları 6 bar'a kadar (kapalı) dn 25 (1") vidalı | AD | 737.54
25.345.1404 | 213-404 | Doğalgaz selenoid vanaları 6 bar'a kadar (kapalı) dn 32 (1 1/4") vidalı | AD | 997.06
25.345.1405 | 213-405 | Doğalgaz selenoid vanaları 6 bar'a kadar (kapalı) dn 40 (1 1/2") vidalı | AD | 1098.56
25.345.1406 | 213-406 | Doğalgaz selenoid vanaları 6 bar'a kadar (kapalı) dn 50 (2") vidalı | AD | 1334.6
25.345.1407 | 213-407 | Doğalgaz selenoid vanaları 6 bar'a kadar (kapalı) dn 65 (2 1/2") flanşlı | AD | 2576.45
25.345.1408 | 213-408 | Doğalgaz selenoid vanaları 6 bar'a kadar (kapalı) dn 80 (3") flanşlı | AD | 3186.99
25.345.1409 | 213-409 | Doğalgaz selenoid vanaları 6 bar'a kadar (kapalı) dn100 (4") flanşlı | AD | 5143.69
25.345.1410 | 213-410 | Doğalgaz selenoid vanaları 6 bar'a kadar (kapalı) dn125 (5") flanşlı | AD | 8741.03
25.345.1411 | 213-411 | Doğalgaz selenoid vanaları 6 bar'a kadar (kapalı) dn150 (6") flanşlı | AD | 8953.65
25.345.1412 | 213-412 | Doğalgaz selenoid vanaları 6 bar'a kadar (kapalı) dn200 (8") flanşlı | AD | 24858.08
25.345.2101 | 225-511 | Doğalgaz filitreleri 2 bar dişli dn15 (1/2") vidalı | AD | 95.59
25.345.2102 | 225-512 | Doğalgaz filitreleri 2 bar dişli dn20 (3/4") vidalı | AD | 108.43
25.345.2103 | 225-513 | Doğalgaz filitreleri 2 bar dişli dn25 (1") vidalı | AD | 127.74
25.345.2104 | 225-514 | Doğalgaz filitreleri 2 bar dişli dn32 (1 1/4") vidalı | AD | 178.81
25.345.2105 | 225-515 | Doğalgaz filitreleri 2 bar dişli dn40 (1 1/2") vidalı | AD | 183.98
25.345.2106 | 225-516 | Doğalgaz filitreleri 2 bar dişli dn50 (2") vidalı | AD | 236.75
25.345.2201 | 225-521 | Doğalgaz filitreleri 2 bar dn65 (2 1/2") flanşlı | AD | 1074.38
25.345.2202 | 225-522 | Doğalgaz filitreleri 2 bar dn80 (3") flanşlı | AD | 1158.76
25.345.2203 | 225-523 | Doğalgaz filitreleri 2 bar dn100 (4") flanşlı | AD | 2009.94
25.345.2204 | 225-524 | Doğalgaz filitreleri 2 bar dn125 (5") flanşlı | AD | 3681.26
25.345.2205 | 225-525 | Doğalgaz filitreleri 2 bar dn150 (6") flanşlı | AD | 4371.4
25.345.2206 | 225-526 | Doğalgaz filitreleri 2 bar dn200 (8") flanşlı | AD | 10846.61
25.345.2301 | 225-531 | Doğalgaz filitreleri 6 bar dişli dn15 (1/2") vidalı | AD | 146.69
25.345.2302 | 225-532 | Doğalgaz filitreleri 6 bar dişli dn20 (3/4") vidalı | AD | 153.48
25.345.2303 | 225-533 | Doğalgaz filitreleri 6 bar dişli dn25 (1") vidalı | AD | 158.89
25.345.2304 | 225-534 | Doğalgaz filitreleri 6 bar dişli dn32 (1 1/4") vidalı | AD | 205.03
25.345.2305 | 225-535 | Doğalgaz filitreleri 6 bar dişli dn40 (1 1/2") vidalı | AD | 214.73
25.345.2306 | 225-536 | Doğalgaz filitreleri 6 bar dişli dn50 (2") vidalı | AD | 255.79
25.345.2401 | 225-541 | Doğalgaz filitreleri 6 bar dn25 (1") flanşlı | AD | 495.53
25.345.2402 | 225-542 | Doğalgaz filitreleri 6 bar dn32 (1 1/4") flanşlı | AD | 640.9
25.345.2403 | 225-543 | Doğalgaz filitreleri 6 bar dn25 (1 1/2") flanşlı | AD | 667.15
25.345.2404 | 225-544 | Doğalgaz filitreleri 6 bar dn25 (2") flanşlı | AD | 787.61
25.345.2405 | 225-545 | Doğalgaz filitreleri 6 bar dn65 (2 1/2") flanşlı | AD | 1140.06
25.345.2406 | 225-546 | Doğalgaz filitreleri 6 bar dn80 (3") flanşlı | AD | 1353.43
25.345.2407 | 225-547 | Doğalgaz filitreleri 6 bar dn100 (4") flanşlı | AD | 2253.01
25.345.2408 | 225-548 | Doğalgaz filitreleri 6 bar dn125 (5") flanşlı | AD | 3760.7
25.345.2409 | 225-549 | Doğalgaz filitreleri 6 bar dn150 (6") flanşlı | AD | 4688.9
25.345.2410 | 225-550 | Doğalgaz filitreleri 6 bar dn200 (8") flanşlı | AD | 11278.65
25.345.3101 | 212-411 | Filtreli regülatör 500 mbar'a kadar dn 15 (1/2") vidalı (ts 10624) | AD | 235.89
25.345.3102 | 212-412 | Filtreli regülatör 500 mbar'a kadar dn 20 (3/4") vidalı (ts 10624) | AD | 260.24
25.345.3103 | 212-413 | Filtreli regülatör 500 mbar'a kadar dn 25 (1") vidalı (ts 10624) | AD | 293.03
25.345.3201 | 212-421 | Filtreli regülatör 1 bar'a kadar dn 20 (3/4") vidalı (ts 10624) | AD | 289.21
25.345.3202 | 212-422 | Filtreli regülatör 1 bar'a kadar dn 25 (1") vidalı (ts 10624) | AD | 318.64
25.345.3203 | 212-423 | Filtreli regülatör 1 bar'a kadar dn 32 (1 1/4") vidalı (ts 10624) | AD | 578.28
25.345.3204 | 212-424 | Filtreli regülatör 1 bar'a kadar dn 40 (1 1/2") vidalı (ts 10624) | AD | 622.51
25.345.3205 | 212-425 | Filtreli regülatör 1 bar'a kadar dn 50 (2") vidalı (ts 10624) | AD | 835.04
25.345.3206 | 212-426 | Filtreli regülatör 1 bar'a kadar dn 65 (2 1/2") vidalı (ts 10624) | AD | 2984.99
25.345.4101 | 212-432 | Filtreli regülatörler 1 bar'a kadar dn 20 (3/4") vidalı (ts 10624) | AD | 496.98
25.345.4102 | 212-433 | Filtreli regülatörler 1 bar'a kadar dn 25 (1") vidalı (ts 10624) | AD | 534.15
25.345.4103 | 212-434 | Filtreli regülatörler 1 bar'a kadar dn 32 (1 1/4") vidalı (ts 10624) | AD | 1018.23
25.345.4104 | 212-435 | Filtreli regülatörler 1 bar'a kadar dn 40 (1 1/2") vidalı (ts 10624) | AD | 1074.38
25.345.4105 | 212-436 | Filtreli regülatörler 1 bar'a kadar dn 50 (2") vidalı (ts 10624) | AD | 1271.79
25.345.4106 | 212-437 | Filtreli regülatörler 1 bar'a kadar dn 65 (2 1/2") flanşlı (ts 10624) | AD | 1910.78
25.345.5101 | 208-201 | Doğalgaz tahliye vanaları 10-40 mbar | AD | 369.58
25.345.5102 | 208-202 | Doğalgaz tahliye vanaları 40-110 mbar | AD | 440.5
25.345.5103 | 208-203 | Doğalgaz tahliye vanaları 90-160 mbar | AD | 479.68
25.345.5104 | 208-204 | Doğalgaz tahliye vanaları 160-500 mbar | AD | 747.76
25.345.5105 | 208-205 | Doğalgaz tahliye vanaları 400-2000 mbar | AD | 896.36
25.345.5106 | 208-206 | Doğalgaz tahliye vanaları 300-6000 mbar | AD | 1287.29
25.350.1001 | 216-301 | Kuru Rotorlu Sirkülasyon Pompası: Düz boruya takılan tip, kuru rotorlu 1450 devir/ min’a. kadar, 0.5-2 m3/h, 0.25-0.70 mSS, 2250-5300 Pa | AD | 1441.23
25.350.1002 | 216-302 | Kuru Rotorlu Sirkülasyon Pompası: Düz boruya takılan tip, kuru rotorlu 1450 devir/ min’a. kadar, 2.1-4 m3/h, 0.40-0.90 mss, 3600-8100 Pa | AD | 1585.26
25.350.1003 | 216-303 | Kuru Rotorlu Sirkülasyon Pompası: Düz boruya takılan tip, kuru rotorlu 1450 devir/ min’a. kadar, 2.1-4 m3/h, 0.91-2.00 mss, 8101-18000 Pa | AD | 2125.33
25.350.1004 | 216-304 | Kuru Rotorlu Sirkülasyon Pompası: Düz boruya takılan tip, kuru rotorlu 1450 devir/ min’a. kadar, 2.1-4 m3/h, 2.01-3.00 mss, 18001-27000 Pa | AD | 2494.99
25.350.1005 | 216-305 | Kuru Rotorlu Sirkülasyon Pompası: Düz boruya takılan tip, kuru rotorlu 1450 devir/ min’a. kadar, 4.1-8 m3/h, 0.50-2.00 mss, 4500-18000 Pa | AD | 2775.81
25.350.1006 | 216-306 | Kuru Rotorlu Sirkülasyon Pompası: Düz boruya takılan tip, kuru rotorlu 1450 devir/ min’a. kadar, 4.1-8 m3/h, 2.01-3.50 mss, 18001-31500 Pa | AD | 3039.85
25.350.1007 | 216-307 | Kuru Rotorlu Sirkülasyon Pompası: Düz boruya takılan tip, kuru rotorlu 1450 devir/ min’a. kadar, 4.1-8 m3/h, 3.51-5.00 mss, 31501-45000 Pa | AD | 3135.86
25.350.1008 | 216-308 | Kuru Rotorlu Sirkülasyon Pompası: Düz boruya takılan tip, kuru rotorlu 1450 devir/ min’a. kadar, 8.1-12 m3/h, 0.50-2.00 mss, 4500-18000 Pa | AD | 3375.88
25.350.1009 | 216-309 | Kuru Rotorlu Sirkülasyon Pompası: Düz boruya takılan tip, kuru rotorlu 1450 devir/ min’a. kadar, 8.1-12 m3/h, 2.05-3.51 mss, 18001-31500 Pa | AD | 3495.89
25.350.1010 | 216-310 | Kuru Rotorlu Sirkülasyon Pompası: Düz boruya takılan tip, kuru rotorlu 1450 devir/ min’a. kadar, 8.1-12 m3/h, 3.51-5.00 mss, 31501-45000 Pa | AD | 3711.91
25.350.1011 | 216-311 | Kuru Rotorlu Sirkülasyon Pompası: Düz boruya takılan tip, kuru rotorlu 1450 devir/ min’a. kadar, 12.1-25 m3/h, 0.50-2.00 mss, 4500-18000 Pa | AD | 3959.21
25.350.1012 | 216-312 | Kuru Rotorlu Sirkülasyon Pompası: Düz boruya takılan tip, kuru rotorlu 1450 devir/ min’a. kadar, 12.1-25 m3/h, 2.01-3.50 mss, 18001-31500 Pa | AD | 4127.23
25.350.1013 | 216-313 | Kuru Rotorlu Sirkülasyon Pompası: Düz boruya takılan tip, kuru rotorlu 1450 devir/ min’a. kadar, 12.1-25 m3/h, 3.51-5.00 mss, 31501-45000 Pa | AD | 4223.24
25.350.1014 | 216-314 | Kuru Rotorlu Sirkülasyon Pompası: Düz boruya takılan tip, kuru rotorlu 1450 devir/ min’a. kadar, 25.1-60 m3/h, 0.50-2.00 mss, 4500-18000 Pa | AD | 4472.61
25.350.1015 | 216-315 | Kuru Rotorlu Sirkülasyon Pompası: Düz boruya takılan tip, kuru rotorlu 1450 devir/ min’a. kadar, 25.1-60 m3/h, 2.01-3.50 mss, 18001-31500 Pa | AD | 4736.65
25.350.1016 | 216-316 | Kuru Rotorlu Sirkülasyon Pompası: Düz boruya takılan tip, kuru rotorlu 1450 devir/ min’a. kadar, 25.1-60 m3/h, 3.51-5.00 mss, 31501-45000 Pa | AD | 4976.69
25.350.1017 | 216-317 | Kuru Rotorlu Sirkülasyon Pompası: Düz boruya takılan tip, kuru rotorlu 1450 devir/ min’a. kadar, 25.1-60 m3/h, 5.01-7.00 mss, 45001-63000 Pa | AD | 5184.31
25.350.1018 | 216-318 | Kuru Rotorlu Sirkülasyon Pompası: Düz boruya takılan tip, kuru rotorlu 1450 devir/ min’a. kadar, 60.1-100m3/h, 1.00-3.50 mss, 9000-31500 Pa | AD | 5335.61
25.350.1019 | 216-319 | Kuru Rotorlu Sirkülasyon Pompası: Düz boruya takılan tip, kuru rotorlu 1450 devir/ min’a. kadar, 60.1-100m3/h, 3.51-5.00 mss, 31500-45000 Pa | AD | 5503.64
25.350.1020 | 216-320 | Kuru Rotorlu Sirkülasyon Pompası: Düz boruya takılan tip, kuru rotorlu 1450 devir/ min’a. kadar, 60.1-100m3/h, 5.01-7.00 mss, 45001-63000 Pa | AD | 5695.66
25.350.1021 | 216-321 | Kuru Rotorlu Sirkülasyon Pompası: Düz boruya takılan tip, kuru rotorlu 1450 devir/ min’a. kadar, 60.1-100m3/h, 7.01-8.50 mss, 63001-76500 Pa | AD | 6895.81
25.350.3001 | 216-901 | Değişken devirli ( frekans konvertörlü )Islak Rotorlu sirkülasyon pompası (0,5 - 3,5) m3/h (1 – 3) mss | AD | 1626.98
25.350.3002 | 216-902 | Değişken devirli ( frekans konvertörlü )Islak Rotorlu sirkülasyon pompası (3,5 - 7,0) m3/h (1 – 3) mss | AD | 4796.38
25.350.3003 | 216-903 | Değişken devirli ( frekans konvertörlü )Islak Rotorlu sirkülasyon pompası (7- 11) m3/h (1 – 3) mss | AD | 5535.81
25.350.3004 | 216-904 | Değişken devirli ( frekans konvertörlü )Islak Rotorlu sirkülasyon pompası (3- 6) m3/h (3 – 5) mss | AD | 5559.26
25.350.3005 | 216-905 | Değişken devirli ( frekans konvertörlü )Islak Rotorlu sirkülasyon pompası (6-9) m3/h (3 – 5) mss | AD | 5825.54
25.350.3006 | 216-906 | Değişken devirli ( frekans konvertörlü )Islak Rotorlu sirkülasyon pompası (9-12) m3/h (3 – 5) mss | AD | 8054.28
25.350.3007 | 216-907 | Değişken devirli ( frekans konvertörlü )Islak Rotorlu sirkülasyon pompası (12-17) m3/h (3 – 5) mss | AD | 8944.08
25.350.3008 | 216-908 | Değişken devirli ( frekans konvertörlü )Islak Rotorlu sirkülasyon pompası (12-20) m3/h (5 - 10) mss | AD | 11740.56
25.350.3009 | 216-910 | Değişken devirli ( frekans konvertörlü )Islak Rotorlu sirkülasyon pompası (20-28) m3/h (5 - 10) mss | AD | 12940.03
25.350.3010 | 216-911 | Değişken devirli ( frekans konvertörlü )Islak Rotorlu sirkülasyon pompası (28-36) m3/h (5 - 10) mss | AD | 14849.95
25.350.3011 | 216-909 | Değişken devirli ( frekans konvertörlü )Islak Rotorlu sirkülasyon pompası (36-50) m3/h (5 - 10) mss | AD | 17438
25.350.4001 | 216-951 | 4-13 (m3/h) 1-10 (mss) değişken devirli (frekans konvertörlü) kuru rotorlu sirkülasyon pompası | AD | 13556.79
25.350.4002 | 216-952 | 6-14,5 (m3/h) 1-14 (mss) değişken devirli (frekans konvertörlü) kuru rotorlu sirkülasyon pompası | AD | 14611.46
25.350.4003 | 216-953 | 6-14,5 (m3/h) 1-26 (mss) değişken devirli (frekans konvertörlü) kuru rotorlu sirkülasyon pompası | AD | 15744.91
25.350.4004 | 216-954 | 12-34 (m3/h) 1-17 (mss) değişken devirli (frekans konvertörlü) kuru rotorlu sirkülasyon pompası | AD | 16030.73
25.350.4005 | 216-955 | 17-38 (m3/h) 1-20 (mss) değişken devirli (frekans konvertörlü) kuru rotorlu sirkülasyon pompası | AD | 16435.78
25.350.4006 | 216-956 | 18-42 (m3/h) 1-27 (mss) değişken devirli (frekans konvertörlü) kuru rotorlu sirkülasyon pompası | AD | 19377.43
25.350.4007 | 216-957 | 20-52 (m3/h) 1-30 (mss) değişken devirli (frekans konvertörlü) kuru rotorlu sirkülasyon pompası | AD | 20196.91
25.350.4008 | 216-959 | 24-56 (m3/h) 1-20 (mss) değişken devirli (frekans konvertörlü) kuru rotorlu sirkülasyon pompası | AD | 18989.95
25.350.4009 | 216-960 | 26-56 (m3/h) 1-20 (mss) değişken devirli (frekans konvertörlü) kuru rotorlu sirkülasyon pompası | AD | 19849.1
25.350.4010 | 216-958 | 26-60 (m3/h) 1-17 (mss) değişken devirli (frekans konvertörlü) kuru rotorlu sirkülasyon pompası | AD | 17885.29
25.350.4011 | 216-962 | 32-100 (m3/h) 1-14 (mss) değişken devirli (frekans konvertörlü) kuru rotorlu sirkülasyon pompası | AD | 21416.78
25.350.4012 | 216-961 | 36-80 (m3/h) 1-20 (mss) değişken devirli (frekans konvertörlü) kuru rotorlu sirkülasyon pompası | AD | 21108.81
25.350.4013 | 216-963 | 44-120 (m3/h) 1-18 (mss) değişken devirli (frekans konvertörlü) kuru rotorlu sirkülasyon pompası | AD | 22016.09
25.350.4014 | 216-966 | 45-135 (m3/h) 1-40 (mss) değişken devirli (frekans konvertörlü) kuru rotorlu sirkülasyon pompası | AD | 34321.3
25.350.4015 | 216-968 | 50-155 (m3/h) 1-52 (mss) değişken devirli (frekans konvertörlü) kuru rotorlu sirkülasyon pompası | AD | 32093.55
25.350.4016 | 216-964 | 52-104 (m3/h) 1-64 (mss) değişken devirli (frekans konvertörlü) kuru rotorlu sirkülasyon pompası | AD | 36179.26
25.350.4017 | 216-967 | 60-155 (m3/h) 1-48 (mss) değişken devirli (frekans konvertörlü) kuru rotorlu sirkülasyon pompası | AD | 37265.08
25.350.4018 | 216-965 | 65-130 (m3/h) 1-30 (mss) değişken devirli (frekans konvertörlü) kuru rotorlu sirkülasyon pompası | AD | 30072.39
25.350.4019 | 216-969 | 90-230 (m3/h) 1-21 (mss) değişken devirli (frekans konvertörlü) kuru rotorlu sirkülasyon pompası | AD | 32243.54
25.350.4020 | 216-970 | 90-250 (m3/h) 1-25 (mss) değişken devirli (frekans konvertörlü) kuru rotorlu sirkülasyon pompası | AD | 38853.61
25.350.4021 | 216-971 | 90-270 (m3/h) 1-28 (mss) değişken devirli (frekans konvertörlü) kuru rotorlu sirkülasyon pompası | AD | 39062.38
25.350.4022 | 216-972 | 120-260 (m3/h) 1-30 (mss) değişken devirli (frekans konvertörlü) kuru rotorlu sirkülasyon pompası | AD | 39484.25
25.355.1001 | 217-101 | Santrifüj pompa 1500 d/dk. 3-5 m3/h. 3.0-5 mss. 27000-45000 Pa | AD | 3312.29
25.355.1002 | 217-102 | Santrifüj pompa 1500 d/dk. 3-5 m3/h. 5.1-10 mss. 45001-90000 Pa | AD | 3542.33
25.355.1003 | 217-103 | Santrifüj pompa 1500 d/dk. 3-5 m3/h. 10.1-15 mss. 90001-135000 Pa | AD | 3936.1
25.355.1004 | 217-104 | Santrifüj pompa 1500 d/dk. 3-5 m3/h. 15.1-20 mss. 135001-180000 Pa | AD | 4235.26
25.355.1005 | 217-105 | Santrifüj pompa 1500 d/dk. 3-5 m3/h. 20.1-30 mss. 180001-270000 Pa | AD | 4360.83
25.355.1006 | 217-106 | Santrifüj pompa 1500 d/dk. 3-5 m3/h. 30.1-40 mss.270001-360000 Pa | AD | 5782.29
25.355.1007 | 217-107 | Santrifüj pompa 1500 d/dk. 3-5 m3/h. 40.1-60 mss. 360001-540000 Pa | AD | 6030.55
25.355.1008 | 217-108 | Santrifüj pompa 1500 d/dk. 3-5 m3/h. 60.1-80 mss. 540001-720000 Pa | AD | 7389.81
25.355.1009 | 217-109 | Santrifüj pompa 1500 d/dk. 3-5 m3/h. 80.1-100 mss. 720001-900000 Pa | AD | 7910.89
25.355.1010 | 217-110 | Santrifüj pompa 1500 d/dk. 5.1-10 m3/h. 3.0-5 mss. 27000-45000 Pa | AD | 3486.48
25.355.1011 | 217-111 | Santrifüj pompa 1500 d/dk. 5.1-10 m3/h. 5.1-10 mss 45001-90000 Pa | AD | 3589.23
25.355.1012 | 217-112 | Santrifüj pompa 1500 d/dk. 5.1-10 m3/h.10.1-15 mss 90001-135000 Pa | AD | 4015.66
25.355.1013 | 217-113 | Santrifüj pompa 1500 d/dk. 5.1-10 m3/h.15.1-20 mss 135001-180000 Pa | AD | 4403.68
25.355.1014 | 217-114 | Santrifüj pompa 1500 d/dk. 5.1-10 m3/h.20.1-30 mss 180001-270000 Pa | AD | 4565.11
25.355.1015 | 217-115 | Santrifüj pompa 1500 d/dk. 5.1-10 m3/h.30.1-40 mss 270001-360000 Pa | AD | 6028.53
25.355.1016 | 217-116 | Santrifüj pompa 1500 d/dk. 5.1-10 m3/h.40.1-60 mss 360001-540000 Pa | AD | 6334.64
25.355.1017 | 217-117 | Santrifüj pompa 1500 d/dk. 5.1-10 m3/h.60.1-80 mss 540001-720000 Pa | AD | 7508.73
25.355.1018 | 217-118 | Santrifüj pompa 1500 d/dk.5.1-10 m3/h.80.1-100 mss 720001-900000 Pa | AD | 8386.51
25.355.1019 | 217-119 | Santrifüj pompa 1500 d/dk.10.1-20 m3/h. 3.0-5 mss 27000-45000 Pa | AD | 3794.3
25.355.1020 | 217-120 | Santrifüj pompa 1500 d/dk.10.1-20 m3/h. 5.1-10 mss 45001-90000 Pa | AD | 3956.09
25.355.1021 | 217-121 | Santrifüj pompa 1500 d/dk.10.1-20 m3/h.10.1-15 mss 90001-135000 Pa | AD | 4136.06
25.355.1022 | 217-122 | Santrifüj pompa 1500 d/dk.10.1-20 m3/h.15.1-20 mss 135001-180000 Pa | AD | 4718.46
25.355.1023 | 217-123 | Santrifüj pompa 1500 d/dk.10.1-20 m3/h.20.1-30 mss 180001-270000 Pa | AD | 4932.29
25.355.1024 | 217-124 | Santrifüj pompa 1500 d/dk.10.1-20 m3/h.30.1-40 mss 270001-360000 Pa | AD | 6717.15
25.355.1025 | 217-125 | Santrifüj pompa 1500 d/dk.10.1-20 m3/h.40.1-60 mss 360001-540000 Pa | AD | 6766.9
25.355.1026 | 217-126 | Santrifüj pompa 1500 d/dk.10.1-20 m3/h.60.1-80 mss 540001-720000 Pa | AD | 9121.41
25.355.1027 | 217-127 | Santrifüj pompa 1500 d/dk.10.1-20 m3/h.80.1-100mss 720001-900000 Pa | AD | 10035.99
25.355.1028 | 217-128 | Santrifüj pompa 1500 d/dk. 21-30 m3/h. 3.0-5 mss. 27000-45000 Pa | AD | 4344.61
25.355.1029 | 217-129 | Santrifüj pompa 1500 d/dk. 21-30 m3/h. 5.1-10 mss. 45001-90000 Pa | AD | 4461.53
25.355.1030 | 217-130 | Santrifüj pompa 1500 d/dk. 21-30 m3/h. 10.1-15 mss 90001-135000 Pa | AD | 4522.3
25.355.1031 | 217-131 | Santrifüj pompa 1500 d/dk. 21-30 m3/h. 15.1-20 mss 135001-180000 Pa | AD | 5173.3
25.355.1032 | 217-132 | Santrifüj pompa 1500 d/dk. 21-30 m3/h. 20.1-30 mss 180001-270000 Pa | AD | 5222.51
25.355.1033 | 217-133 | Santrifüj pompa 1500 d/dk. 21-30 m3/h. 30.1-40 mss 270001-360000 Pa | AD | 7924.21
25.355.1034 | 217-134 | Santrifüj pompa 1500 d/dk. 21-30 m3/h. 40.1-60 mss 360001-540000 Pa | AD | 8107.94
25.355.1035 | 217-135 | Santrifüj pompa 1500 d/dk. 21-30 m3/h. 60.1-80 mss 540001-720000 Ps | AD | 10754.38
25.355.1036 | 217-136 | Santrifüj pompa 1500 d/dk. 21-30 m3/h.80.1-100 mss 720001-900000 Pa | AD | 12553.36
25.355.1037 | 217-137 | Santrifüj pompa 1500 d/dk. 31-40 m3/h. 3.0-5 mss. 27000-45000 Pa | AD | 4430.26
25.355.1038 | 217-138 | Santrifüj pompa 1500 d/dk. 31-40 m3/h. 5.1-10 mss. 45001-90000 Pa | AD | 4970.73
25.355.1039 | 217-139 | Santrifüj pompa 1500 d/dk. 31-40 m3/h. 10.1-15 mss 90001-135000 Pa | AD | 5013
25.355.1040 | 217-140 | Santrifüj pompa 1500 d/dk. 31-40 m3/h. 15.1-20 mss 135001-180000 Pa | AD | 5573.73
25.355.1041 | 217-141 | Santrifüj pompa 1500 d/dk. 31-40 m3/h. 20.1-30 mss 180001-270000 Pa | AD | 7333.39
25.355.1042 | 217-142 | Santrifüj pompa 1500 d/dk. 31-40 m3/h. 30.1-40 mss 270001-360000 Pa | AD | 8181.14
25.355.1043 | 217-143 | Santrifüj pompa 1500 d/dk. 31-40 m3/h. 40.1-60 mss 360001-540000 Pa | AD | 12170.01
25.355.1044 | 217-144 | Santrifüj pompa 1500 d/dk. 31-40 m3/h. 60.1-80 mss 540001-720000 Pa | AD | 13659.18
25.355.1045 | 217-145 | Santrifüj pompa 1500 d/dk. 31-40 m3/h.80.1-100 mss 720001-900000 Pa | AD | 16194.2
25.355.1046 | 217-146 | Santrifüj pompa 1500 d/dk. 41-50 m3/h. 3.0-5 mss 27000-45000 Pa | AD | 4570.04
25.355.1047 | 217-147 | Santrifüj pompa 1500 d/dk. 41-50 m3/h. 5.1-10 mss 45001-90000 Pa | AD | 5182.26
25.355.1048 | 217-148 | Santrifüj pompa 1500 d/dk. 41-50 m3/h. 10.1-15 mss 90001-180000 Pa | AD | 6039.56
25.355.1049 | 217-149 | Santrifüj pompa 1500 d/dk. 41-50 m3/h. 15.1-20 mss 135001-180000 Pa | AD | 6299.36
25.355.1050 | 217-150 | Santrifüj pompa 1500 d/dk. 41-50 m3/h. 20.1-30 mss 180001-270000 Pa | AD | 7943.35
25.355.1051 | 217-151 | Santrifüj pompa 1500 d/dk. 41-50 m3/h. 30.1-40 mss 270001-360000 Pa | AD | 10020.1
25.355.1052 | 217-152 | Santrifüj pompa 1500 d/dk. 41-50 m3/h. 40.1-60 mss 360001-540000 Pa | AD | 13069.55
25.355.1053 | 217-153 | Santrifüj pompa 1500 d/dk. 41-50 m3/h. 60.1-80 mss 540001-720000 Pa | AD | 13167.65
25.355.1054 | 217-154 | Santrifüj pompa 1500 d/dk. 41-50 m3/h.80.1-100 mss 720001-900000 Pa | AD | 16168.54
25.355.1055 | 217-155 | Santrifüj pompa 1500 d/dk. 51-60 m3/h. 3.0-5 mss. 27000-45000 Pa | AD | 4719.59
25.355.1056 | 217-156 | Santrifüj pompa 1500 d/dk. 51-60 m3/h. 5.1-10 mss. 45001-90000 Pa | AD | 5279.79
25.355.1057 | 217-157 | Santrifüj pompa 1500 d/dk. 51-60 m3/h. 10.1-15 mss 90001-135000 Pa | AD | 6083.81
25.355.1058 | 217-158 | Santrifüj pompa 1500 d/dk. 51-60 m3/h. 15.1-20 mss 135001-180000 Pa | AD | 7167.66
25.355.1059 | 217-159 | Santrifüj pompa 1500 d/dk. 51-60 m3/h. 20.1-30 mss 180001-270000 Pa | AD | 9105.8
25.355.1060 | 217-160 | Santrifüj pompa 1500 d/dk. 51-60 m3/h. 30.1-40 mss 270001-360000 Pa | AD | 11194.16
25.355.1061 | 217-161 | Santrifüj pompa 1500 d/dk. 51-60 m3/h. 40.1-60 mss 360001-540000 Pa | AD | 13590.93
25.355.1062 | 217-162 | Santrifüj pompa 1500 d/dk. 51-60 m3/h. 60.1-80 mss 540001-720000 Pa | AD | 15139.98
25.355.1063 | 217-163 | Santrifüj pompa 1500 d/dk. 51-60 m3/h.80.1-100 mss 720001-900000 Pa | AD | 18726.15
25.355.1064 | 217-164 | Santrifüj pompa 1500 d/dk. 61-80 m3/h. 3.0-5 mss. 27000-45000 Pa | AD | 5028.59
25.355.1065 | 217-165 | Santrifüj pompa 1500 d/dk. 61-80 m3/h. 5.0-10 mss. 45001-90000 Pa | AD | 5611.35
25.355.1066 | 217-166 | Santrifüj pompa 1500 d/dk. 61-80 m3/h. 10.1-15 mss 90001-135000 Pa | AD | 6931.28
25.355.1067 | 217-167 | Santrifüj pompa 1500 d/dk. 61-80 m3/h. 15.1-20 mss 135001-180000 Pa | AD | 8290.53
25.355.1068 | 217-168 | Santrifüj pompa 1500 d/dk. 61-80 m3/h. 20.1-30 mss 180001-270000 Pa | AD | 10516
25.355.1069 | 217-169 | Santrifüj pompa 1500 d/dk. 61-80 m3/h. 30.1-40 mss 270001-360000 Pa | AD | 11819.69
25.355.1070 | 217-170 | Santrifüj pompa 1500 d/dk. 61-80 m3/h. 40.1-60 mss 360001-540000 Pa | AD | 14221.1
25.355.1071 | 217-171 | Santrifüj pompa 1500 d/dk. 61-80 m3/h. 60.1-80 mss 540001-720000 Pa | AD | 18483.11
25.355.1072 | 217-172 | Santrifüj pompa 1500 d/dk. 61-80 m3/h.80.1-100 mss 720001-900000 Pa | AD | 19272.99
25.355.1073 | 217-173 | Santrifüj pompa 1500 d/dk. 81-100 m3/h. 3.0-5 mss 27000-45000 Pa | AD | 5545.63
25.355.1074 | 217-174 | Santrifüj pompa 1500 d/dk. 81-100 m3/h. 5.0-10 mss 45001-90000 Pa | AD | 6857.15
25.355.1075 | 217-175 | Santrifüj pompa 1500 d/dk. 81-100 m3/h.10.1-15 mss 90001-135000 Pa | AD | 7897.05
25.355.1076 | 217-176 | Santrifüj pompa 1500 d/dk. 81-100 m3/h.15.1-20 mss 135001-180000 Pa | AD | 8793.39
25.355.1077 | 217-177 | Santrifüj pompa 1500 d/dk. 81-100 m3/h.20.1-30 mss 180001-270000 Pa | AD | 11567.41
25.355.1078 | 217-178 | Santrifüj pompa 1500 d/dk. 81-100 m3/h.30.1-40 mss 270001-360000 Pa | AD | 12426.96
25.355.1079 | 217-179 | Santrifüj pompa 1500 d/dk. 81-100 m3/h.40.1-60 mss 360001-540000 Pa | AD | 17177.38
25.355.1080 | 217-180 | Santrifüj pompa 1500 d/dk. 81-100 m3/h.60.1-80 mss 540001-720000 Pa | AD | 18666.83
25.355.1081 | 217-181 | Santrifüj pompa 1500 d/dk. 81-100 m3/h.80.1-100mss 720001-900000 Pa | AD | 25990.79
25.355.1082 | 217-182 | Santrifüj pompa 1500 d/dk.101-150 m3/h. 5.0-10 mss 45000-90000 Pa | AD | 7753.51
25.355.1083 | 217-183 | Santrifüj pompa 1500 d/dk.101-150 m3/h.10.1-15 mss 90001-135000 Pa | AD | 10187.03
25.355.1084 | 217-184 | Santrifüj pompa 1500 d/dk.101-150 m3/h.15.1-20 mss 135001-180000 Pa | AD | 10525.81
25.355.1085 | 217-185 | Santrifüj pompa 1500 d/dk.101-150 m3/h.20.1-30 mss 180001-270000 Pa | AD | 11478
25.355.1086 | 217-186 | Santrifüj pompa 1500 d/dk.101-150 m3/h.30.1-40 mss 270001-360000 Pa | AD | 14068.91
25.355.1087 | 217-187 | Santrifüj pompa 1500 d/dk.101-150 m3/h.40.1-60 mss 360001-540000 Pa | AD | 17298.94
25.355.1088 | 217-188 | Santrifüj pompa 1500 d/dk.101-150 m3/h.60.1-80 mss 540001-720000 Pa | AD | 30833.14
25.355.1089 | 217-189 | Santrifüj pompa 1500 d/dk.101-150 m3/h.80.1-100mss 720001-900000 Pa | AD | 44047.91
25.355.1090 | 217-190 | Santrifüj pompa 1500 d/dk.151-300 m3/h.10.0-20 mss 90000-180000 Pa | AD | 11921.51
25.355.1091 | 217-191 | Santrifüj pompa 1500 d/dk.151-300 m3/h.20.1-35 mss 180001-315000 Pa | AD | 16882.86
25.355.1092 | 217-192 | Santrifüj pompa 1500 d/dk.151-300 m3/h.35.1-55 mss 315001-495000 Pa | AD | 24362.45
25.355.1093 | 217-193 | Santrifüj pompa 1500 d/dk.151-300 m3/h. 56-80 mss 504000-720000 Pa | AD | 37792.85
25.355.1094 | 217-194 | Santrifüj pompa 1500 d/dk.151-300 m3/h. 81-120 mss 729000-1080000 Pa | AD | 42766.3
25.355.1095 | 217-195 | Santrifüj pompa 1500 d/dk.151-300 m3/h.121-160 mss 1081000-1440000 Pa | AD | 49995.9
25.355.9001 | 217-401 | Düşey milli santrifüj pompa debisi m3/h :0,8-4,0 basıncı mss : (15-35) pa :315.000-135.000 pa | AD | 2851.06
25.355.9002 | 217-402 | Düşey milli santrifüj pompa debisi m3/h :1,2-5,0 basıncı mss :(22-50) pa :198.000-450.000 pa | AD | 2994.31
25.355.9003 | 217-403 | Düşey milli santrifüj pompa debisi m3/h :1,8-5,5 basıncı mss :(23-65) pa : 207.000-585.000 pa | AD | 3285.01
25.355.9004 | 217-404 | Düşey milli santrifüj pompa debisi m3/h :2,1-6,5 basıncı mss : (24-75) pa : 216.000-675.000 pa | AD | 3635.01
25.355.9005 | 217-405 | Düşey milli santrifüj pompa debisi m3/h :2,5-6,8 basıncı mss : (25-85) pa : 225.000-765.000 pa | AD | 4285.09
25.360.1101 | 239-401 | Debisi 2.0-6.0 m3/h, basıncı 3.0-6.0 mss dalgıç tip drenaj pompası | AD | 2024.43
25.360.1102 | 239-402 | Debisi 3.0-10 m3/h, basıncı 3.0-6.0 mss dalgıç tip drenaj pompası | AD | 2127.64
25.360.1103 | 239-403 | Debisi 3.0-10 m3/h, basıncı 4.0-7.0 mss dalgıç tip drenaj pompası | AD | 2675.26
25.360.1104 | 239-404 | Debisi 3.0-15 m3/h, basıncı 4.0-10 mss dalgıç tip drenaj pompası | AD | 3141.99
25.360.1105 | 239-405 | Debisi 2.0-15 m3/h, basıncı 7.0-15 mss dalgıç tip drenaj pompası | AD | 3531.13
25.360.1106 | 239-406 | Debisi 2.0-10 m3/h, basıncı 12-20 mss dalgıç tip drenaj pompası | AD | 4798.31
25.360.1107 | 239-407 | Debisi 5.0-40 m3/h, basıncı 3-15 mss dalgıç tip drenaj pompası | AD | 6174.95
25.360.1108 | 239-408 | Debisi 5.0-40 m3/h, basıncı 5.0-15 mss dalgıç tip drenaj pompası | AD | 6562.8
25.360.1109 | 239-409 | Debisi 5.0-50 m3/h, basıncı 7.0-25 mss dalgıç tip drenaj pompası | AD | 8651.24
25.360.1201 | 239-501 | Debisi 5.0-10 m3/h, basıncı 5.0-10 mss dalgıç tip su pompası | AD | 2380.49
25.360.1202 | 239-502 | Debisi 5.0-10 m3/h, basıncı 10-15 mss dalgıç tip su pompası | AD | 3028.63
25.360.1203 | 239-503 | Debisi 5.0-10 m3/h, basıncı 15-20 mss dalgıç tip su pompası | AD | 3726.9
25.360.1204 | 239-504 | Debisi 10-15 m3/h, basıncı 5.0-10 mss dalgıç tip su pompası | AD | 2998.95
25.360.1205 | 239-505 | Debisi 10-15 m3/h, basıncı 10-15 mss dalgıç tip su pompası | AD | 3387.59
25.360.1206 | 239-506 | Debisi 15-20 m3/h, basıncı 5.0-10 mss dalgıç tip su pompası | AD | 3712.06
25.360.1207 | 239-507 | Debisi 15-20 m3/h, basıncı 10-15 mss dalgıç tip su pompası | AD | 4575.19
25.360.1208 | 239-508 | Debisi 15-20 m3/h, basıncı 15-20 mss dalgıç tip su pompası | AD | 5298.8
25.360.1209 | 239-509 | Debisi 20-25 m3/h, basıncı 10-15 mss dalgıç tip su pompası | AD | 4994.84
25.360.1210 | 239-510 | Debisi 20-25 m3/h, basıncı 15-20 mss dalgıç tip su pompası | AD | 6237.63
25.360.1211 | 239-511 | Debisi 20-25 m3/h, basıncı 20-30 mss dalgıç tip su pompası | AD | 7286.39
25.360.1212 | 239-512 | Debisi 25-30 m3/h, basıncı 20-25 mss dalgıç tip su pompası | AD | 7562.9
25.360.1213 | 239-513 | Debisi 25-30 m3/h, basıncı 25-30 mss dalgıç tip su pompası | AD | 7612.24
25.360.1214 | 239-514 | Debisi 25-30 m3/h, basıncı 30-35 mss dalgıç tip su pompası | AD | 8150.43
25.360.1215 | 239-515 | Debisi 30-40 m3/h, basıncı 30-35 mss dalgıç tip su pompası | AD | 9700.79
25.360.1216 | 239-516 | Debisi 30-40 m3/h, basıncı 35-40 mss dalgıç tip su pompası | AD | 12826.26
25.360.1217 | 239-517 | Debisi 30-40 m3/h, basıncı 40-45 mss dalgıç tip su pompası | AD | 15991.28
25.360.1218 | 239-518 | Debisi 40-50 m3/h, basıncı 35-40 mss dalgıç tip su pompası | AD | 17023.2
25.360.1219 | 239-519 | Debisi 40-50 m3/h, basıncı 40-45 mss dalgıç tip su pompası | AD | 18198.29
25.360.1220 | 239-520 | Debisi 40-50 m3/h, basıncı 45-50 mss dalgıç tip su pompası | AD | 20672.03
25.360.1301 | 239-601 | Debisi 5.0-10 m3/h, basıncı 5.0-10 mss parçalayıcı bıçaklı dalgıç tip su pompası | AD | 5424.13
25.360.1302 | 239-602 | Debisi 5.0-10 m3/h, basıncı 10-15 mss parçalayıcı bıçaklı dalgıç tip su pompası | AD | 5817.4
25.360.1303 | 239-603 | Debisi 5.0-10 m3/h, basıncı 15-20 mss parçalayıcı bıçaklı dalgıç tip su pompası | AD | 6082.86
25.360.1304 | 239-604 | Debisi 10-15 m3/h, basıncı 5.0-10 mss parçalayıcı bıçaklı dalgıç tip su pompası | AD | 5833.73
25.360.1305 | 239-605 | Debisi 10-15 m3/h, basıncı 10-15 mss parçalayıcı bıçaklı dalgıç tip su pompası | AD | 5966.98
25.360.1306 | 239-606 | Debisi 15-20 m3/h, basıncı 5.0-10 mss parçalayıcı bıçaklı dalgıç tip su pompası | AD | 5999.09
25.360.1307 | 239-607 | Debisi 15-20 m3/h, basıncı 10-15 mss parçalayıcı bıçaklı dalgıç tip su pompası | AD | 6137.28
25.360.1308 | 239-608 | Debisi 15-20 m3/h, basıncı 15-20 mss parçalayıcı bıçaklı dalgıç tip su pompası | AD | 7159.35
25.365.1101 | 231-101 | Sülyen boyayla boru boyanması ø 15 mm - 50 mm, (1/2" - 2") arası (2") dahil | MT | 3.55
25.365.1102 | 231-102 | Sülyen boyayla boru boyanması ø 50 mm - 100 mm, (2" - 4") arası (4") dahil | MT | 7.1
25.365.1103 | 231-103 | Sülyen boyayla boru boyanması ø 100 mm - 150 mm, (4" - 6") arası (6") dahil | MT | 10.6
25.365.1104 | 231-104 | Sülyen boyayla boru boyanması ø 150 mm - 200 mm, (6" - 8") arası (8") dahil | MT | 14.14
25.365.1105 | 231-105 | Sülyen boyayla boru boyanması ø 200 mm - 250 mm, (8" - 10") arası (10") dahil | MT | 17.3
25.365.1106 | 231-106 | Sülyen boyayla boru boyanması ø 250 mm - 300 mm, (10" - 12") arası (12") dahil | MT | 20.86
25.365.1107 | 231-107 | Sülyen boyayla boru boyanması ø 300 mm - 350 mm, (12" - 14") arası (14") dahil 300 0 mm. - 350 0 mm. | MT | 24.36
25.365.1108 | 231-108 | Sülyen boyayla boru boyanması ø 350 mm - 400 mm, (14" - 16") arası (16") dahil | MT | 27.9
25.365.1109 | 231-109 | Sülyen boyayla boru boyanması ø 400 mm - 450 mm, (16" - 18") arası (18") dahil | MT | 31.29
25.365.1110 | 231-110 | Sülyen boyayla boru boyanması ø 450 mm - 500 mm, (18" - 20") ve yukarısı | MT | 34.78
25.365.1201 | 231-201 | Yağlı boya ile boru boyanması ø 15 mm - 50 mm, (1/2" - 2") arası (2") dahil | MT | 3.69
25.365.1202 | 231-202 | Yağlı boya ile boru boyanması ø 50 mm - 100 mm, (2" - 4") arası (4") dahil | MT | 7.36
25.365.1203 | 231-203 | Yağlı boya ile boru boyanması ø 100 mm - 150 mm, (4" - 6") arası (6") dahil | MT | 10.83
25.365.1204 | 231-204 | Yağlı boya ile boru boyanması ø 150 mm - 200 mm, (6" - 8") arası (8") dahil | MT | 14.48
25.365.1205 | 231-205 | Yağlı boya ile boru boyanması ø 200 mm - 250 mm, (8" - 10") arası (10") dahil | MT | 18.08
25.365.1206 | 231-206 | Yağlı boya ile boru boyanması ø 250 mm - 300 mm, (10" - 12") arası (12") dahil | MT | 21.71
25.365.1207 | 231-207 | Yağlı boya ile boru boyanması ø 300 mm - 350 mm, (12" - 14") arası (14") dahil | MT | 25.35
25.365.1208 | 231-208 | Yağlı boya ile boru boyanması ø 350 mm - 400 mm, (14" - 16") arası (16") dahil | MT | 28.96
25.365.1209 | 231-209 | Yağlı boya ile boru boyanması ø 400 mm - 450 mm, (16" - 18") arası (18") dahil | MT | 32.56
25.365.1210 | 231-210 | Yağlı boya ile boru boyanması ø 450 mm - 500 mm, (18" - 20") ve yukarısı | MT | 36.19
25.365.2100 | 240-300 | Depo vb.sac yüzeylere fibro camla izolasyon | M2 | 20.7
25.365.2201 | 240-401 | Boru üzerine fibro camla izolasyon ø 15-50 mm, (1/2" - 2") arası (2") dahil | MT | 3.35
25.365.2202 | 240-402 | Boru üzerine fibro camla izolasyon ø 50-100 mm, (2" - 4") arası (4") dahil | MT | 6.34
25.365.2203 | 240-403 | Boru üzerine fibro camla izolasyon ø 100-150 mm, (4" - 6") arası (6") dahil | MT | 9.68
25.365.2204 | 240-404 | Boru üzerine fibro camla izolasyon ø 150-200 mm, (6" - 8") arası (8") dahil | MT | 13.1
25.365.2205 | 240-405 | Boru üzerine fibro camla izolasyon ø 200-250 mm, (8" - 10") arası (10") dahil | MT | 16.43
25.365.2206 | 240-406 | Boru üzerine fibro camla izolasyon ø 250-300 mm, (10" - 12") arası (12") dahil | MT | 19.44
25.365.2207 | 240-407 | Boru üzerine fibro camla izolasyon ø 300-350 mm, (12" - 14") arası (14") dahil | MT | 22.76
25.365.2208 | 240-408 | Boru üzerine fibro camla izolasyon ø 350-400 mm, (14" - 16") ve yukarısı | MT | 26.11
25.365.3200 | 233-200 | Kaynaklı pirinç imalat | KG | 67.41
25.365.3300 | 233-300 | Kaynaklı alüminyum imalat | KG | 29.91
25.365.3400 | - | Galvanizli çelik profillerden modüler konsol sistemleri; (Ölçü: kg) Onaylı imalat projelerine göre, gerekli statik ve mukavemet hesaplamaları yapılmış olan, TSE K 90 kriterlerine uygun, soğuk şekillendirme yöntemiyle üretilmiş, S235 JR | #N/A | 30.76
25.400.1001 | 230-201 | 3,0 cm kalınlıkta rabitz telli taş yünü şilte teknik yalıtım malzemesi kullanılarak, üzeri alüminyum kaplamalı ısı yalıtımı | M2 | 55.86
25.400.1002 | 230-202 | 4,0 cm kalınlıkta rabitz telli taş yünü şilte teknik yalıtım malzemesi kullanılarak, üzeri alüminyum kaplamalı ısı yalıtımı | M2 | 67.41
25.400.1003 | 230-203 | 5,0 cm kalınlıkta rabitz telli taş yünü şilte teknik yalıtım malzemesi kullanılarak, üzeri alüminyum kaplamalı ısı yalıtımı | M2 | 76.81
25.400.1004 | 230-204 | 6,0 cm kalınlıkta rabitz telli taş yünü şilte teknik yalıtım malzemesi kullanılarak, üzeri alüminyum kaplamalı ısı yalıtımı | M2 | 88.94
25.400.1005 | 230-205 | 8,0 cm kalınlıkta rabitz telli taş yünü şilte teknik yalıtım malzemesi kullanılarak, üzeri alüminyum kaplamalı ısı yalıtımı | M2 | 108.63
25.400.1006 | 230-206 | 10 cm kalınlıkta rabitz telli taş yünü şilte teknik yalıtım malzemesi kullanılarak, üzeri alüminyum kaplamalı ısı yalıtımı | M2 | 127.45
25.400.1007 | 230-212 | 12 cm kalınlıkta rabitz telli taş yünü şilte teknik yalıtım malzemesi kullanılarak, üzeri alüminyum kaplamalı ısı yalıtımı | M2 | 144.23
25.400.1020 | 230-207 | 4,0 cm kalınlıkta taş yünü levha teknik yalıtım malzemesi kullanılarak, üzeri alüminyum kaplamalı ısı yalıtımı | M2 | 57.44
25.400.1021 | 230-208 | 5,0 cm kalınlıkta taş yünü levha teknik yalıtım malzemesi kullanılarak, üzeri alüminyum kaplamalı ısı yalıtımı | M2 | 63.91
25.400.1022 | 230-209 | 6,0 cm kalınlıkta taş yünü levha teknik yalıtım malzemesi kullanılarak, üzeri alüminyum kaplamalı ısı yalıtımı | M2 | 70.81
25.400.1023 | 230-210 | 8,0 cm kalınlıkta taş yünü levha teknik yalıtım malzemesi kullanılarak, üzeri alüminyum kaplamalı ısı yalıtımı | M2 | 83.63
25.400.1024 | 230-211 | 10 cm kalınlıkta taş yünü levha teknik yalıtım malzemesi kullanılarak, üzeri alüminyum kaplamalı ısı yalıtımı | M2 | 97.66
25.400.1025 | 230-213 | 12 cm kalınlıkta taş yünü levha teknik yalıtım malzemesi kullanılarak, üzeri alüminyum kaplamalı ısı yalıtımı | M2 | 115.26
25.400.1051 | - | 0,6 mm Alüminyum sac ile yüzey kaplama | #N/A | 73.19
25.400.1052 | - | 0,8 mm Alüminyum sac ile yüzey kaplama | #N/A | 103.03
25.400.1053 | - | 0,5 mm Galvanizli sac ile yüzey kaplama | #N/A | 68.03
25.400.2001 | 230-601 | Cam yünü esaslı prefabrik boru izolasyonu, 25mm, (1/2") ø 21 mm | MT | 10.19
25.400.2002 | 230-602 | Cam yünü esaslı prefabrik boru izolasyonu, 30mm, (1/2") ø 21 mm | MT | 11.74
25.400.2003 | 230-671 | Cam yünü esaslı prefabrik boru izolasyonu, ø 21 mm, 40mm | MT | 16.11
25.400.2004 | 230-672 | Cam yünü esaslı prefabrik boru izolasyonu, ø 21 mm, 50mm | MT | 21.06
25.400.2005 | 230-673 | Cam yünü esaslı prefabrik boru izolasyonu, ø 21 mm, 60mm | MT | 25.69
25.400.2006 | 230-603 | Cam yünü esaslı prefabrik boru izolasyonu, (3/4") ø 27 mm, 25mm | MT | 10.28
25.400.2007 | 230-604 | Cam yünü esaslı prefabrik boru izolasyonu, (3/4") ø 27 mm, 30mm | MT | 12.15
25.400.2008 | 230-674 | Cam yünü esaslı prefabrik boru izolasyonu, ø 27 mm, 40mm | MT | 17.84
25.400.2009 | 230-675 | Cam yünü esaslı prefabrik boru izolasyonu, ø 27 mm, 50mm | MT | 23.19
25.400.2010 | 230-676 | Cam yünü esaslı prefabrik boru izolasyonu, ø 27 mm, 60mm | MT | 27.84
25.400.2011 | 230-605 | Cam yünü esaslı prefabrik boru izolasyonu, (1") ø 34 mm, 30mm | MT | 13.79
25.400.2012 | 230-606 | Cam yünü esaslı prefabrik boru izolasyonu, (1") ø 34 mm, 40mm | MT | 18.71
25.400.2013 | 230-677 | Cam yünü esaslı prefabrik boru izolasyonu, ø 34 mm, 50mm | MT | 23.7
25.400.2014 | 230-678 | Cam yünü esaslı prefabrik boru izolasyonu, ø 34 mm, 60mm | MT | 29.89
25.400.2015 | 230-607 | Cam yünü esaslı prefabrik boru izolasyonu, (1 1/4") ø 42 mm, 30mm | MT | 14.41
25.400.2016 | 230-608 | Cam yünü esaslı prefabrik boru izolasyonu, (1 1/4") ø 42 mm, 40mm | MT | 19.9
25.400.2017 | 230-679 | Cam yünü esaslı prefabrik boru izolasyonu, ø 42 mm, 50mm | MT | 25.6
25.400.2018 | 230-680 | Cam yünü esaslı prefabrik boru izolasyonu, ø 42 mm, 60mm | MT | 31.81
25.400.2019 | 230-609 | Cam yünü esaslı prefabrik boru izolasyonu, (1 1/2") ø 48 mm, 30mm | MT | 15.26
25.400.2020 | 230-610 | Cam yünü esaslı prefabrik boru izolasyonu, (1 1/2") ø 48 mm, 40mm | MT | 20.44
25.400.2021 | 230-681 | Cam yünü esaslı prefabrik boru izolasyonu, ø 48 mm, 50mm | MT | 26.1
25.400.2022 | 230-682 | Cam yünü esaslı prefabrik boru izolasyonu, ø 48 mm, 60mm | MT | 32.48
25.400.2023 | 230-613 | Cam yünü esaslı prefabrik boru izolasyonu, ø 57 mm, 30mm | MT | 16.59
25.400.2024 | 230-614 | Cam yünü esaslı prefabrik boru izolasyonu, ø 57 mm, 40mm | MT | 20.98
25.400.2025 | 230-615 | Cam yünü esaslı prefabrik boru izolasyonu, ø 57 mm, 50mm | MT | 26.31
25.400.2026 | 230-683 | Cam yünü esaslı prefabrik boru izolasyonu, ø 57 mm, 60mm | MT | 33.71
25.400.2027 | 230-611 | Cam yünü esaslı prefabrik boru izolasyonu, (2") ø 60 mm, 30mm | MT | 18.39
25.400.2028 | 230-612 | Cam yünü esaslı prefabrik boru izolasyonu, (2") ø 60 mm, 40mm | MT | 23.71
25.400.2029 | 230-684 | Cam yünü esaslı prefabrik boru izolasyonu, ø 60 mm, 50mm | MT | 29.23
25.400.2030 | 230-685 | Cam yünü esaslı prefabrik boru izolasyonu, ø 60 mm, 60mm | MT | 36.64
25.400.2031 | 230-686 | Cam yünü esaslı prefabrik boru izolasyonu, ø 60 mm, 80mm | MT | 52.31
25.400.2032 | 230-616 | Cam yünü esaslı prefabrik boru izolasyonu, ø 63 mm, 30mm | MT | 18.99
25.400.2033 | 230-617 | Cam yünü esaslı prefabrik boru izolasyonu, ø 63 mm, 40mm | MT | 24.85
25.400.2034 | 230-618 | Cam yünü esaslı prefabrik boru izolasyonu, ø 63 mm, 50mm | MT | 29.31
25.400.2035 | 230-687 | Cam yünü esaslı prefabrik boru izolasyonu, ø 63 mm, 60mm | MT | 38.35
25.400.2036 | 230-688 | Cam yünü esaslı prefabrik boru izolasyonu, ø 63 mm, 80mm | MT | 53.16
25.400.2037 | 230-619 | Cam yünü esaslı prefabrik boru izolasyonu, ø 70 mm, 30mm | MT | 19.31
25.400.2038 | 230-620 | Cam yünü esaslı prefabrik boru izolasyonu, ø 70 mm, 40mm | MT | 26.2
25.400.2039 | 230-621 | Cam yünü esaslı prefabrik boru izolasyonu, ø 70 mm, 50mm | MT | 30.35
25.400.2040 | 230-689 | Cam yünü esaslı prefabrik boru izolasyonu, ø 70 mm, 60mm | MT | 40.6
25.400.2041 | 230-690 | Cam yünü esaslı prefabrik boru izolasyonu, ø 70 mm, 80mm | MT | 56.1
25.400.2042 | 230-622 | Cam yünü esaslı prefabrik boru izolasyonu, ø 76 mm, 30mm | MT | 20.88
25.400.2043 | 230-623 | Cam yünü esaslı prefabrik boru izolasyonu, ø 76 mm, 40mm | MT | 28.29
25.400.2044 | 230-624 | Cam yünü esaslı prefabrik boru izolasyonu, ø 76 mm, 50mm | MT | 32.75
25.400.2045 | 230-691 | Cam yünü esaslı prefabrik boru izolasyonu, ø 76 mm, 60mm | MT | 44.38
25.400.2046 | 230-692 | Cam yünü esaslı prefabrik boru izolasyonu, ø 76 mm, 80mm | MT | 58.33
25.400.2047 | 230-625 | Cam yünü esaslı prefabrik boru izolasyonu, ø 83 mm, 40mm | MT | 29.05
25.400.2048 | 230-626 | Cam yünü esaslı prefabrik boru izolasyonu, ø 83 mm, 50mm | MT | 33.05
25.400.2049 | 230-627 | Cam yünü esaslı prefabrik boru izolasyonu, ø 83 mm, 60mm | MT | 44.1
25.400.2050 | 230-693 | Cam yünü esaslı prefabrik boru izolasyonu, ø 83 mm, 80mm | MT | 61.99
25.400.2051 | 230-628 | Cam yünü esaslı prefabrik boru izolasyonu, ø 89 mm, 40mm | MT | 31.83
25.400.2052 | 230-629 | Cam yünü esaslı prefabrik boru izolasyonu, ø 89 mm, 50mm | MT | 38.56
25.400.2053 | 230-630 | Cam yünü esaslı prefabrik boru izolasyonu, ø 89 mm, 60mm | MT | 46.29
25.400.2054 | 230-694 | Cam yünü esaslı prefabrik boru izolasyonu, ø 89 mm, 80mm | MT | 64.73
25.400.2055 | 230-631 | Cam yünü esaslı prefabrik boru izolasyonu, ø 102 mm, 40mm | MT | 33.1
25.400.2056 | 230-632 | Cam yünü esaslı prefabrik boru izolasyonu, ø 102 mm, 50mm | MT | 41.88
25.400.2057 | 230-633 | Cam yünü esaslı prefabrik boru izolasyonu, ø 102 mm, 60mm | MT | 47.9
25.400.2058 | 230-695 | Cam yünü esaslı prefabrik boru izolasyonu, ø 102 mm, 80mm | MT | 66.86
25.400.2059 | 230-634 | Cam yünü esaslı prefabrik boru izolasyonu, ø 108 mm, 40mm | MT | 35.48
25.400.2060 | 230-635 | Cam yünü esaslı prefabrik boru izolasyonu, ø 108 mm, 50mm | MT | 43.58
25.400.2061 | 230-636 | Cam yünü esaslı prefabrik boru izolasyonu, ø 108 mm, 60mm | MT | 51.49
25.400.2062 | 230-637 | Cam yünü esaslı prefabrik boru izolasyonu, ø 108 mm, 80mm | MT | 71.98
25.400.2063 | 230-638 | Cam yünü esaslı prefabrik boru izolasyonu, ø 114 mm, 40mm | MT | 38.4
25.400.2064 | 230-639 | Cam yünü esaslı prefabrik boru izolasyonu, ø 114 mm, 50mm | MT | 45.95
25.400.2065 | 230-640 | Cam yünü esaslı prefabrik boru izolasyonu, ø 114 mm, 60mm | MT | 55.79
25.400.2066 | 230-641 | Cam yünü esaslı prefabrik boru izolasyonu, ø 114 mm, 80mm | MT | 78.16
25.400.2067 | 230-642 | Cam yünü esaslı prefabrik boru izolasyonu, ø 127 mm, 40mm | MT | 41.18
25.400.2068 | 230-643 | Cam yünü esaslı prefabrik boru izolasyonu, ø 127 mm, 50mm | MT | 47.9
25.400.2069 | 230-644 | Cam yünü esaslı prefabrik boru izolasyonu, ø 127 mm, 60mm | MT | 59.6
25.400.2070 | 230-645 | Cam yünü esaslı prefabrik boru izolasyonu, ø 127 mm, 80mm | MT | 80.96
25.400.2071 | 230-646 | Cam yünü esaslı prefabrik boru izolasyonu, ø 133 mm, 50mm | MT | 49.85
25.400.2072 | 230-647 | Cam yünü esaslı prefabrik boru izolasyonu, ø 133 mm, 60mm | MT | 62.78
25.400.2073 | 230-648 | Cam yünü esaslı prefabrik boru izolasyonu, ø 133 mm, 80mm | MT | 84.81
25.400.2074 | 230-696 | Cam yünü esaslı prefabrik boru izolasyonu, ø 140 mm, 50mm | MT | 54.78
25.400.2075 | 230-697 | Cam yünü esaslı prefabrik boru izolasyonu, ø 140 mm, 60mm | MT | 66.65
25.400.2076 | 230-698 | Cam yünü esaslı prefabrik boru izolasyonu, ø 140 mm, 80mm | MT | 91.81
25.400.2077 | 230-649 | Cam yünü esaslı prefabrik boru izolasyonu, ø 159 mm, 50mm | MT | 58.75
25.400.2078 | 230-650 | Cam yünü esaslı prefabrik boru izolasyonu, ø 159 mm, 60mm | MT | 71.48
25.400.2079 | 230-651 | Cam yünü esaslı prefabrik boru izolasyonu, ø 159 mm, 80mm | MT | 96.9
25.400.2080 | 230-652 | Cam yünü esaslı prefabrik boru izolasyonu, ø 169 mm, 50mm | MT | 64.05
25.400.2081 | 230-653 | Cam yünü esaslı prefabrik boru izolasyonu, ø 169 mm, 60mm | MT | 79.39
25.400.2082 | 230-654 | Cam yünü esaslı prefabrik boru izolasyonu, ø 169 mm, 80mm | MT | 106.6
25.400.2083 | 230-655 | Cam yünü esaslı prefabrik boru izolasyonu, ø 193 mm, 50mm | MT | 70.33
25.400.2084 | 230-656 | Cam yünü esaslı prefabrik boru izolasyonu, ø 193 mm, 60mm | MT | 86.85
25.400.2085 | 230-657 | Cam yünü esaslı prefabrik boru izolasyonu, ø 193 mm, 80mm | MT | 117.53
25.400.2086 | 230-658 | Cam yünü esaslı prefabrik boru izolasyonu, ø 219 mm, 50mm | MT | 78.86
25.400.2087 | 230-659 | Cam yünü esaslı prefabrik boru izolasyonu, ø 219 mm, 60mm | MT | 98.16
25.400.2088 | 230-660 | Cam yünü esaslı prefabrik boru izolasyonu, ø 219 mm, 80mm | MT | 137.78
25.400.2089 | 230-661 | Cam yünü esaslı prefabrik boru izolasyonu, ø 244 mm, 50mm | MT | 88.96
25.400.2090 | 230-662 | Cam yünü esaslı prefabrik boru izolasyonu, ø 244 mm, 60mm | MT | 105.84
25.400.2091 | 230-663 | Cam yünü esaslı prefabrik boru izolasyonu, ø 244 mm, 80mm | MT | 146.29
25.400.2092 | 230-664 | Cam yünü esaslı prefabrik boru izolasyonu, ø 273 mm, 50mm | MT | 99.03
25.400.2093 | 230-665 | Cam yünü esaslı prefabrik boru izolasyonu, ø 273 mm, 60mm | MT | 115.39
25.400.2094 | 230-666 | Cam yünü esaslı prefabrik boru izolasyonu, ø 273 mm, 80mm | MT | 159.31
25.400.2501 | 230-1201 | (1/4") dış çap:15 Ø mm et: 25 mm cam yünü esaslı alümın.folyo kaplı prefab.boru yalıtımı (TS EN 14303) | MT | 13.16
25.400.2502 | 230-1202 | (1/4") dış çap:15 Ø mm et:30 mm cam yünü esaslı alümın.folyo kaplı prefab.boru yalıtımı (TS EN 14303) | MT | 14.36
25.400.2503 | 230-1203 | (1/4") dış çap:15 Ø mm et:40 mm cam yünü esaslı alümın.folyo kaplı prefab.boru yalıtımı (TS EN 14303) | MT | 18.48
25.400.2504 | 230-1204 | (1/4") dış çap:15 Ø mm et:50 mm cam yünü esaslı alümın.folyo kaplı prefab.boru yalıtımı (TS EN 14303) | MT | 23.49
25.400.2505 | 230-1205 | (1/2") dış çap:21 Ø mm et:25 mm cam yünü esaslı alümın.folyo kaplı prefab.boru yalıtımı (TS EN 14303) | MT | 14.63
25.400.2506 | 230-1206 | (1/2") dış çap:21 Ø mm et:30 mm cam yünü esaslı alümın.folyo kaplı prefab.boru yalıtımı (TS EN 14303) | MT | 16.3
25.400.2507 | 230-1207 | (1/2") dış çap:21 Ø mm et:40 mm cam yünü esaslı alümın.folyo kaplı prefab.boru yalıtımı (TS EN 14303) | MT | 20.19
25.400.2508 | 230-1208 | (1/2") dış çap:21 Ø mm et:50 mm cam yünü esaslı alümın.folyo kaplı prefab.boru yalıtımı (TS EN 14303) | MT | 26.03
25.400.2509 | 230-1209 | (1/2") dış çap:21 Ø mm et:60 mm cam yünü esaslı alümın.folyo kaplı prefab.boru yalıtımı (TS EN 14303) | MT | 30.18
25.400.2510 | 230-1210 | (3/4") dış çap:27 Ø mm et:25 mm cam yünü esaslı alümın.folyo kaplı prefab.boru yalıtımı (TS EN 14303) | MT | 16.03
25.400.2511 | 230-1211 | (3/4") dış çap:27 Ø mm et:30 mm cam yünü esaslı alümın.folyo kaplı prefab.boru yalıtımı (TS EN 14303) | MT | 17.48
25.400.2512 | 230-1212 | (3/4") dış çap:27 Ø mm et:40 mm cam yünü esaslı alümın.folyo kaplı prefab.boru yalıtımı (TS EN 14303) | MT | 21.96
25.400.2513 | 230-1213 | (3/4") dış çap:27 Ø mm et:50 mm cam yünü esaslı alümın.folyo kaplı prefab.boru yalıtımı (TS EN 14303) | MT | 27.31
25.400.2514 | 230-1214 | (3/4") dış çap:27 Ø mm et:60 mm cam yünü esaslı alümın.folyo kaplı prefab.boru yalıtımı (TS EN 14303) | MT | 32.15
25.400.2515 | 230-1215 | (1") dış çap:33 Ø mm et:25 mm cam yünü esaslı alümın.folyo kaplı prefab.boru yalıtımı (TS EN 14303) | MT | 16.64
25.400.2516 | 230-1216 | (1") dış çap:33 Ø mm et:30 mm cam yünü esaslı alümın.folyo kaplı prefab.boru yalıtımı (TS EN 14303) | MT | 18.54
25.400.2517 | 230-1217 | (1") dış çap:33 Ø mm et:40 mm cam yünü esaslı alümın.folyo kaplı prefab.boru yalıtımı (TS EN 14303) | MT | 23.19
25.400.2518 | 230-1218 | (1") dış çap:33 Ø mm et:50 mm cam yünü esaslı alümın.folyo kaplı prefab.boru yalıtımı (TS EN 14303) | MT | 28.35
25.400.2519 | 230-1219 | (1") dış çap:33 Ø mm et:60 mm cam yünü esaslı alümın.folyo kaplı prefab.boru yalıtımı (TS EN 14303) | MT | 35.08
25.400.2520 | 230-1220 | (1 1/4") dış çap:42 Ø mm et:25 mm cam yünü esaslı alümın.folyo kaplı prefab.boru yalıtımı (TS EN 14303) | MT | 17.5
25.400.2521 | 230-1221 | (1 1/4") dış çap:42 Ø mm et:30 mm cam yünü esaslı alümın.folyo kaplı prefab.boru yalıtımı (TS EN 14303) | MT | 19.4
25.400.2522 | 230-1222 | (1 1/4") dış çap:42 Ø mm et:40 mm cam yünü esaslı alümın.folyo kaplı prefab.boru yalıtımı (TS EN 14303) | MT | 24.56
25.400.2523 | 230-1223 | (1 1/4") dış çap:42 Ø mm et:50 mm cam yünü esaslı alümın.folyo kaplı prefab.boru yalıtımı (TS EN 14303) | MT | 31.63
25.400.2524 | 230-1224 | (1 1/4") dış çap:42 Ø mm et:60 mm cam yünü esaslı alümın.folyo kaplı prefab.boru yalıtımı (TS EN 14303) | MT | 36.1
25.400.2525 | 230-1225 | (1 1/2") dış çap:48 Ø mm et:25 mm cam yünü esaslı alümın.folyo kaplı prefab.boru yalıtımı (TS EN 14303) | MT | 18.71
25.400.2526 | 230-1226 | (1 1/2") dış çap:48 Ø mm et:30 mm cam yünü esaslı alümın.folyo kaplı prefab.boru yalıtımı (TS EN 14303) | MT | 20.25
25.400.2527 | 230-1227 | (1 1/2") dış çap:48 Ø mm et:40 mm cam yünü esaslı alümın.folyo kaplı prefab.boru yalıtımı (TS EN 14303) | MT | 25.76
25.400.2528 | 230-1228 | (1 1/2") dış çap:48 Ø mm et:50 mm cam yünü esaslı alümın.folyo kaplı prefab.boru yalıtımı (TS EN 14303) | MT | 31.63
25.400.2529 | 230-1229 | (1 1/2") dış çap:48 Ø mm et:60 mm cam yünü esaslı alümın.folyo kaplı prefab.boru yalıtımı (TS EN 14303) | MT | 38.85
25.400.2530 | 230-1230 | (2") dış çap:60 Ø mm et:25 mm cam yünü esaslı alümın.folyo kaplı prefab.boru yalıtımı (TS EN 14303) | MT | 20.98
25.400.2531 | 230-1231 | (2") dış çap:60 Ø mm et:30 mm cam yünü esaslı alümın.folyo kaplı prefab.boru yalıtımı (TS EN 14303) | MT | 22.85
25.400.2532 | 230-1232 | (2") dış çap:60 Ø mm et:40 mm cam yünü esaslı alümın.folyo kaplı prefab.boru yalıtımı (TS EN 14303) | MT | 29.51
25.400.2533 | 230-1233 | (2") dış çap:60 Ø mm et:50 mm cam yünü esaslı alümın.folyo kaplı prefab.boru yalıtımı (TS EN 14303) | MT | 34.41
25.400.2534 | 230-1234 | (2") dış çap:60 Ø mm et:60 mm cam yünü esaslı alümın.folyo kaplı prefab.boru yalıtımı (TS EN 14303) | MT | 43.03
25.400.2535 | 230-1235 | (2") dış çap:60 Ø mm et:80 mm cam yünü esaslı alümın.folyo kaplı prefab.boru yalıtımı (TS EN 14303) | MT | 61.95
25.400.2536 | 230-1236 | (2 1/2") dış çap:76 Ø mm et:25 mm cam yünü esaslı alümın.folyo kaplı prefab.boru yalıtımı (TS EN 14303) | MT | 24.49
25.400.2537 | 230-1237 | (2 1/2") dış çap:76 Ø mm et:30 mm cam yünü esaslı alümın.folyo kaplı prefab.boru yalıtımı (TS EN 14303) | MT | 26.73
25.400.2538 | 230-1238 | (2 1/2") dış çap:76 Ø mm et:40 mm cam yünü esaslı alümın.folyo kaplı prefab.boru yalıtımı (TS EN 14303) | MT | 34.08
25.400.2539 | 230-1239 | (2 1/2") dış çap:76 Ø mm et:50 mm cam yünü esaslı alümın.folyo kaplı prefab.boru yalıtımı (TS EN 14303) | MT | 38.94
25.400.2540 | 230-1240 | (2 1/2") dış çap:76 Ø mm et:60 mm cam yünü esaslı alümın.folyo kaplı prefab.boru yalıtımı (TS EN 14303) | MT | 47.74
25.400.2541 | 230-1241 | (2 1/2") dış çap:76 Ø mm et:80 mm cam yünü esaslı alümın.folyo kaplı prefab.boru yalıtımı (TS EN 14303) | MT | 70.64
25.400.2542 | 230-1242 | (2 1/2") dış çap:76 Ø mm et:100 mm cam yünü esaslı alümın.folyo kaplı prefab.boru yalıtımı (TS EN 14303) | MT | 88.38
25.400.2543 | 230-1243 | (3") dış çap:89 Ø mm et:25 mm cam yünü esaslı alümın.folyo kaplı prefab.boru yalıtımı (TS EN 14303) | MT | 27.7
25.400.2544 | 230-1244 | (3") dış çap:89 Ø mm et:30 mm cam yünü esaslı alümın.folyo kaplı prefab.boru yalıtımı (TS EN 14303) | MT | 30.29
25.400.2545 | 230-1245 | (3") dış çap:89 Ø mm et:40 mm cam yünü esaslı alümın.folyo kaplı prefab.boru yalıtımı (TS EN 14303) | MT | 37.51
25.400.2546 | 230-1246 | (3") dış çap:89 Ø mm et:50 mm cam yünü esaslı alümın.folyo kaplı prefab.boru yalıtımı (TS EN 14303) | MT | 43.38
25.400.2547 | 230-1247 | (3") dış çap:89 Ø mm et:60 mm cam yünü esaslı alümın.folyo kaplı prefab.boru yalıtımı (TS EN 14303) | MT | 53.69
25.400.2548 | 230-1248 | (3") dış çap:89 Ø mm et:80 mm cam yünü esaslı alümın.folyo kaplı prefab.boru yalıtımı (TS EN 14303) | MT | 76.79
25.400.2549 | 230-1249 | (3") dış çap:89 Ø mm et:100 mm cam yünü esaslı alümın.folyo kaplı prefab.boru yalıtımı (TS EN 14303) | MT | 107.44
25.400.2550 | 230-1250 | (4") dış çap:114 Ø mm et:25 mm cam yünü esaslı alümın.folyo kaplı prefab.boru yalıtımı (TS EN 14303) | MT | 27.03
25.400.2551 | 230-1251 | (4") dış çap:114 Ø mm et:30 mm cam yünü esaslı alümın.folyo kaplı prefab.boru yalıtımı (TS EN 14303) | MT | 36.33
25.400.2552 | 230-1252 | (4") dış çap:114 Ø mm et:40 mm cam yünü esaslı alümın.folyo kaplı prefab.boru yalıtımı (TS EN 14303) | MT | 44.93
25.400.2553 | 230-1253 | (4") dış çap:114 Ø mm et:50 mm cam yünü esaslı alümın.folyo kaplı prefab.boru yalıtımı (TS EN 14303) | MT | 51.65
25.400.2554 | 230-1254 | (4") dış çap:114 Ø mm et:60 mm cam yünü esaslı alümın.folyo kaplı prefab.boru yalıtımı (TS EN 14303) | MT | 63.35
25.400.2555 | 230-1255 | (4") dış çap:114 Ø mm et:80 mm cam yünü esaslı alümın.folyo kaplı prefab.boru yalıtımı (TS EN 14303) | MT | 86.08
25.400.2556 | 230-1256 | (4") dış çap:114 Ø mm et:100 mm cam yünü esaslı alümın.folyo kaplı prefab.boru yalıtımı (TS EN 14303) | MT | 130.55
25.400.2557 | 230-1257 | (5") dış çap:140 Ø mm et:30 mm cam yünü esaslı alümın.folyo kaplı prefab.boru yalıtımı (TS EN 14303) | MT | 45.46
25.400.2558 | 230-1258 | (5") dış çap:140 Ø mm et:40 mm cam yünü esaslı alümın.folyo kaplı prefab.boru yalıtımı (TS EN 14303) | MT | 53.39
25.400.2559 | 230-1259 | (5") dış çap:140 Ø mm et:50 mm cam yünü esaslı alümın.folyo kaplı prefab.boru yalıtımı (TS EN 14303) | MT | 60.46
25.400.2560 | 230-1260 | (5") dış çap:140 Ø mm et:60 mm cam yünü esaslı alümın.folyo kaplı prefab.boru yalıtımı (TS EN 14303) | MT | 74.58
25.400.2561 | 230-1261 | (5") dış çap:140 Ø mm et:80 mm cam yünü esaslı alümın.folyo kaplı prefab.boru yalıtımı (TS EN 14303) | MT | 100.43
25.400.2562 | 230-1262 | (5") dış çap:140 Ø mm et:100 mm cam yünü esaslı alümın.folyo kaplı prefab.boru yalıtımı (TS EN 14303) | MT | 145.75
25.400.2563 | 230-1263 | (6") dış çap:169 Ø mm et:30 mm cam yünü esaslı alümın.folyo kaplı prefab.boru yalıtımı (TS EN 14303) | MT | 53.73
25.400.2564 | 230-1264 | (6") dış çap:169 Ø mm et:40 mm cam yünü esaslı alümın.folyo kaplı prefab.boru yalıtımı (TS EN 14303) | MT | 61.33
25.400.2565 | 230-1265 | (6") dış çap:169 Ø mm et:50 mm cam yünü esaslı alümın.folyo kaplı prefab.boru yalıtımı (TS EN 14303) | MT | 72.85
25.400.2566 | 230-1266 | (6") dış çap:169 Ø mm et:60 mm cam yünü esaslı alümın.folyo kaplı prefab.boru yalıtımı (TS EN 14303) | MT | 87.14
25.400.2567 | 230-1267 | (6") dış çap:169 Ø mm et:80 mm cam yünü esaslı alümın.folyo kaplı prefab.boru yalıtımı (TS EN 14303) | MT | 114.36
25.400.2568 | 230-1268 | (6") dış çap:169 Ø mm et:100 mm cam yünü esaslı alümın.folyo kaplı prefab.boru yalıtımı (TS EN 14303) | MT | 160.36
25.400.2569 | 230-1269 | (8") dış çap:219 Ø mm et:30 mm cam yünü esaslı alümın.folyo kaplı prefab.boru yalıtımı (TS EN 14303) | MT | 69.58
25.400.2570 | 230-1270 | (8") dış çap:219 Ø mm et:40 mm cam yünü esaslı alümın.folyo kaplı prefab.boru yalıtımı (TS EN 14303) | MT | 85.36
25.400.2571 | 230-1271 | (8") dış çap:219 Ø mm et:50 mm cam yünü esaslı alümın.folyo kaplı prefab.boru yalıtımı (TS EN 14303) | MT | 88.34
25.400.2572 | 230-1272 | (8") dış çap:219 Ø mm et:60 mm cam yünü esaslı alümın.folyo kaplı prefab.boru yalıtımı (TS EN 14303) | MT | 111.85
25.400.2573 | 230-1273 | (8") dış çap:219 Ø mm et:80 mm cam yünü esaslı alümın.folyo kaplı prefab.boru yalıtımı (TS EN 14303) | MT | 145.61
25.400.2574 | 230-1274 | (8") dış çap:219 Ø mm et:100 mm cam yünü esaslı alümın.folyo kaplı prefab.boru yalıtımı (TS EN 14303) | MT | 188.53
25.400.2575 | 230-1275 | (10") dış çap:273 Ø mm et:30 mm cam yünü esaslı alümın.folyo kaplı prefab.boru yalıtımı (TS EN 14303) | MT | 83.53
25.400.2576 | 230-1276 | (10") dış çap:273 Ø mm et:40 mm cam yünü esaslı alümın.folyo kaplı prefab.boru yalıtımı (TS EN 14303) | MT | 102.46
25.400.2577 | 230-1277 | (10") dış çap:273 Ø mm et:50 mm cam yünü esaslı alümın.folyo kaplı prefab.boru yalıtımı (TS EN 14303) | MT | 108.5
25.400.2578 | 230-1278 | (10") dış çap:273 Ø mm et:60 mm cam yünü esaslı alümın.folyo kaplı prefab.boru yalıtımı (TS EN 14303) | MT | 124.86
25.400.2579 | 230-1279 | (10") dış çap:273 Ø mm et:80 mm cam yünü esaslı alümın.folyo kaplı prefab.boru yalıtımı (TS EN 14303) | MT | 174.51
25.400.2580 | 230-1280 | (12") dış çap:324 Ø mm et:30 mm cam yünü esaslı alümın.folyo kaplı prefab.boru yalıtımı (TS EN 14303) | MT | 93.55
25.400.2581 | 230-1281 | (12") dış çap:324 Ø mm et:40 mm cam yünü esaslı alümın.folyo kaplı prefab.boru yalıtımı (TS EN 14303) | MT | 113.63
25.400.2582 | 230-1282 | (12") dış çap:324 Ø mm et:50 mm cam yünü esaslı alümın.folyo kaplı prefab.boru yalıtımı (TS EN 14303) | MT | 124.53
25.400.2583 | 230-1283 | (12") dış çap:324 Ø mm et:60 mm cam yünü esaslı alümın.folyo kaplı prefab.boru yalıtımı (TS EN 14303) | MT | 138.31
25.400.2584 | 230-1284 | (14") dış çap:356 Ø mm et:30 mm cam yünü esaslı alümın.folyo kaplı prefab.boru yalıtımı (TS EN 14303) | MT | 100.16
25.400.2585 | 230-1285 | (14") dış çap:356 Ø mm et:40 mm cam yünü esaslı alümın.folyo kaplı prefab.boru yalıtımı (TS EN 14303) | MT | 119.54
25.400.2586 | 230-1286 | (14") dış çap:356 Ø mm et:50 mm cam yünü esaslı alümın.folyo kaplı prefab.boru yalıtımı (TS EN 14303) | MT | 131.16
25.400.3001 | 241-701 | Dış çap ø15 mm 1/4" et kalın. 25 mm taş yünü esaslı prefabrik boru yalıtımı (TS EN 14303) | MT | 11.71
25.400.3002 | 241-702 | Dış çap ø15 mm 1/4" et kalın. 30 mm taş yünü esaslı prefabrik boru yalıtımı (TS EN 14303) | MT | 14.18
25.400.3003 | 241-703 | Dış çap ø15 mm 1/4" et kalın. 40 mm taş yünü esaslı prefabrik boru yalıtımı (TS EN 14303) | MT | 19.3
25.400.3004 | 241-704 | Dış çap ø15 mm 1/4" et kalın. 50 mm taş yünü esaslı prefabrik boru yalıtımı (TS EN 14303) | MT | 21.85
25.400.3005 | 241-705 | Dış çap ø21 mm 1/2" et kalın. 25 mm taş yünü esaslı prefabrik boru yalıtımı (TS EN 14303) | MT | 13.71
25.400.3006 | 241-706 | Dış çap ø21 mm 1/2" et kalın. 30 mm taş yünü esaslı prefabrik boru yalıtımı (TS EN 14303) | MT | 15.89
25.400.3007 | 241-707 | Dış çap ø21 mm 1/2" et kalın. 40 mm taş yünü esaslı prefabrik boru yalıtımı (TS EN 14303) | MT | 21.09
25.400.3008 | 241-708 | Dış çap ø21 mm 1/2" et kalın. 50 mm taş yünü esaslı prefabrik boru yalıtımı (TS EN 14303) | MT | 24.94
25.400.3009 | 241-709 | Dış çap ø21 mm 1/2" et kalın. 60 mm taş yünü esaslı prefabrik boru yalıtımı (TS EN 14303) | MT | 32.59
25.400.3010 | 241-710 | Dış çap ø27 mm 3/4" et kalın. 25 mm taş yünü esaslı prefabrik boru yalıtımı (TS EN 14303) | MT | 15.5
25.400.3011 | 241-711 | Dış çap ø27 mm 3/4" et kalın. 30 mm taş yünü esaslı prefabrik boru yalıtımı (TS EN 14303) | MT | 17.66
25.400.3012 | 241-712 | Dış çap ø27 mm 3/4" et kalın. 40 mm taş yünü esaslı prefabrik boru yalıtımı (TS EN 14303) | MT | 23.14
25.400.3013 | 241-713 | Dış çap ø27 mm 3/4" et kalın. 50 mm taş yünü esaslı prefabrik boru yalıtımı (TS EN 14303) | MT | 27.35
25.400.3014 | 241-714 | Dış çap ø27 mm 3/4" et kalın. 60 mm taş yünü esaslı prefabrik boru yalıtımı (TS EN 14303) | MT | 35.2
25.400.3015 | 241-715 | Dış çap ø33 mm 1" et kalın. 25 mm taş yünü esaslı prefabrik boru yalıtımı (TS EN 14303) | MT | 16.58
25.400.3016 | 241-716 | Dış çap ø33 mm 1" et kalın. 30 mm taş yünü esaslı prefabrik boru yalıtımı (TS EN 14303) | MT | 18.95
25.400.3017 | 241-717 | Dış çap ø33 mm 1" et kalın. 40 mm taş yünü esaslı prefabrik boru yalıtımı (TS EN 14303) | MT | 24.79
25.400.3018 | 241-718 | Dış çap ø33 mm 1" et kalın. 50 mm taş yünü esaslı prefabrik boru yalıtımı (TS EN 14303) | MT | 29.16
25.400.3019 | 241-719 | Dış çap ø33 mm 1" et kalın. 60 mm taş yünü esaslı prefabrik boru yalıtımı (TS EN 14303) | MT | 37.21
25.400.3020 | 241-720 | Dış çap ø42 mm 11/4" et kalın. 25 mm taş yünü esaslı prefabrik boru yalıtımı (TS EN 14303) | MT | 17.95
25.400.3021 | 241-721 | Dış çap ø42 mm 11/4" et kalın. 30 mm taş yünü esaslı prefabrik boru yalıtımı (TS EN 14303) | MT | 20.04
25.400.3022 | 241-722 | Dış çap ø42 mm 11/4" et kalın. 40 mm taş yünü esaslı prefabrik boru yalıtımı (TS EN 14303) | MT | 25.71
25.400.3023 | 241-723 | Dış çap ø42 mm 11/4" et kalın. 50 mm taş yünü esaslı prefabrik boru yalıtımı (TS EN 14303) | MT | 31.38
25.400.3024 | 241-724 | Dış çap ø42 mm 11/4" et kalın. 60 mm taş yünü esaslı prefabrik boru yalıtımı (TS EN 14303) | MT | 40.13
25.400.3025 | 241-725 | Dış çap ø48 mm 11/2" et kalın. 25 mm taş yünü esaslı prefabrik boru yalıtımı (TS EN 14303) | MT | 19.31
25.400.3026 | 241-726 | Dış çap ø48 mm 11/2" et kalın. 30 mm taş yünü esaslı prefabrik boru yalıtımı (TS EN 14303) | MT | 21.51
25.400.3027 | 241-727 | Dış çap ø48 mm 11/2" et kalın. 40 mm taş yünü esaslı prefabrik boru yalıtımı (TS EN 14303) | MT | 27.35
25.400.3028 | 241-728 | Dış çap ø48 mm 11/2" et kalın. 50 mm taş yünü esaslı prefabrik boru yalıtımı (TS EN 14303) | MT | 33.56
25.400.3029 | 241-729 | Dış çap ø48 mm 11/2" et kalın. 60 mm taş yünü esaslı prefabrik boru yalıtımı (TS EN 14303) | MT | 42.5
25.400.3030 | 241-730 | Dış çap ø60 mm 2" et kalın. 25 mm taş yünü esaslı prefabrik boru yalıtımı (TS EN 14303) | MT | 21.48
25.400.3031 | 241-731 | Dış çap ø60 mm 2" et kalın. 30 mm taş yünü esaslı prefabrik boru yalıtımı (TS EN 14303) | MT | 23.14
25.400.3032 | 241-732 | Dış çap ø60 mm 2" et kalın. 40 mm taş yünü esaslı prefabrik boru yalıtımı (TS EN 14303) | MT | 29.15
25.400.3033 | 241-733 | Dış çap ø60 mm 2" et kalın. 50 mm taş yünü esaslı prefabrik boru yalıtımı (TS EN 14303) | MT | 37.91
25.400.3034 | 241-734 | Dış çap ø60 mm 2" et kalın. 60 mm taş yünü esaslı prefabrik boru yalıtımı (TS EN 14303) | MT | 47.76
25.400.3035 | 241-735 | Dış çap ø60 mm 2" et kalın. 80 mm taş yünü esaslı prefabrik boru yalıtımı (TS EN 14303) | MT | 64.75
25.400.3036 | 241-736 | Dış çap ø76 mm 21/2" et kalın. 25 mm taş yünü esaslı prefabrik boru yalıtımı (TS EN 14303) | MT | 23.85
25.400.3037 | 241-737 | Dış çap ø76 mm 21/2" et kalın. 30 mm taş yünü esaslı prefabrik boru yalıtımı (TS EN 14303) | MT | 25.86
25.400.3038 | 241-738 | Dış çap ø76 mm 21/2" et kalın. 40 mm taş yünü esaslı prefabrik boru yalıtımı (TS EN 14303) | MT | 34.63
25.400.3039 | 241-739 | Dış çap ø76 mm 21/2" et kalın. 50 mm taş yünü esaslı prefabrik boru yalıtımı (TS EN 14303) | MT | 42.66
25.400.3040 | 241-740 | Dış çap ø76 mm 21/2" et kalın. 60 mm taş yünü esaslı prefabrik boru yalıtımı (TS EN 14303) | MT | 54.35
25.400.3041 | 241-741 | Dış çap ø76 mm 21/2" et kalın. 80 mm taş yünü esaslı prefabrik boru yalıtımı (TS EN 14303) | MT | 70.24
25.400.3042 | 241-742 | Dış çap ø76 mm 21/2" et kalın. 100 mm taş yünü esaslı prefabrik boru yalıtımı (TS EN 14303) | MT | 95.98
25.400.3043 | 241-743 | Dış çap ø89 mm 3" et kalın. 25 mm taş yünü esaslı prefabrik boru yalıtımı (TS EN 14303) | MT | 27.35
25.400.3044 | 241-744 | Dış çap ø89 mm 3" et kalın. 30 mm taş yünü esaslı prefabrik boru yalıtımı (TS EN 14303) | MT | 29
25.400.3045 | 241-745 | Dış çap ø89 mm 3" et kalın. 40 mm taş yünü esaslı prefabrik boru yalıtımı (TS EN 14303) | MT | 39.59
25.400.3046 | 241-746 | Dış çap ø89 mm 3" et kalın. 50 mm taş yünü esaslı prefabrik boru yalıtımı (TS EN 14303) | MT | 48.51
25.400.3047 | 241-747 | Dış çap ø89 mm 3" et kalın. 60 mm taş yünü esaslı prefabrik boru yalıtımı (TS EN 14303) | MT | 59.48
25.400.3048 | 241-748 | Dış çap ø89 mm 3" et kalın. 80 mm taş yünü esaslı prefabrik boru yalıtımı (TS EN 14303) | MT | 79.39
25.400.3049 | 241-749 | Dış çap ø89 mm 3" et kalın. 100 mm taş yünü esaslı prefabrik boru yalıtımı (TS EN 14303) | MT | 104.2
25.400.3050 | 241-750 | Dış çap ø114 mm 4" et kalın. 25 mm taş yünü esaslı prefabrik boru yalıtımı (TS EN 14303) | MT | 34.35
25.400.3051 | 241-751 | Dış çap ø114 mm 4" et kalın. 30 mm taş yünü esaslı prefabrik boru yalıtımı (TS EN 14303) | MT | 35.09
25.400.3052 | 241-752 | Dış çap ø114 mm 4" et kalın. 40 mm taş yünü esaslı prefabrik boru yalıtımı (TS EN 14303) | MT | 43.84
25.400.3053 | 241-753 | Dış çap ø114 mm 4" et kalın. 50 mm taş yünü esaslı prefabrik boru yalıtımı (TS EN 14303) | MT | 58.26
25.400.3054 | 241-754 | Dış çap ø114 mm 4" et kalın. 60 mm taş yünü esaslı prefabrik boru yalıtımı (TS EN 14303) | MT | 67.21
25.400.3055 | 241-755 | Dış çap ø114 mm 4" et kalın. 80 mm taş yünü esaslı prefabrik boru yalıtımı (TS EN 14303) | MT | 89.85
25.400.3056 | 241-756 | Dış çap ø114 mm 4" et kalın. 100 mm taş yünü esaslı prefabrik boru yalıtımı (TS EN 14303) | MT | 128.74
25.400.3057 | 241-757 | Dış çap ø140 mm 5" et kalın. 30 mm taş yünü esaslı prefabrik boru yalıtımı (TS EN 14303) | MT | 41.7
25.400.3058 | 241-758 | Dış çap ø140 mm 5" et kalın. 40 mm taş yünü esaslı prefabrik boru yalıtımı (TS EN 14303) | MT | 51.93
25.400.3059 | 241-759 | Dış çap ø140 mm 5" et kalın. 50 mm taş yünü esaslı prefabrik boru yalıtımı (TS EN 14303) | MT | 66.36
25.400.3060 | 241-760 | Dış çap ø140 mm 5" et kalın. 60 mm taş yünü esaslı prefabrik boru yalıtımı (TS EN 14303) | MT | 79.49
25.400.3061 | 241-761 | Dış çap ø140 mm 5" et kalın. 80 mm taş yünü esaslı prefabrik boru yalıtımı (TS EN 14303) | MT | 103.76
25.400.3062 | 241-762 | Dış çap ø140 mm 5" et kalın. 100 mm taş yünü esaslı prefabrik boru yalıtımı (TS EN 14303) | MT | 146.68
25.400.3063 | 241-763 | Dış çap ø169 mm 6" et kalın. 30 mm taş yünü esaslı prefabrik boru yalıtımı (TS EN 14303) | MT | 48.46
25.400.3064 | 241-764 | Dış çap ø169 mm 6" et kalın. 40 mm taş yünü esaslı prefabrik boru yalıtımı (TS EN 14303) | MT | 61.41
25.400.3065 | 241-765 | Dış çap ø169 mm 6" et kalın. 50 mm taş yünü esaslı prefabrik boru yalıtımı (TS EN 14303) | MT | 78.59
25.400.3066 | 241-766 | Dış çap ø169 mm 6" et kalın. 60 mm taş yünü esaslı prefabrik boru yalıtımı (TS EN 14303) | MT | 91.91
25.400.3067 | 241-767 | Dış çap ø169 mm 6" et kalın. 80 mm taş yünü esaslı prefabrik boru yalıtımı (TS EN 14303) | MT | 120.21
25.400.3068 | 241-768 | Dış çap ø169 mm 6" et kalın. 100 mm taş yünü esaslı prefabrik boru yalıtımı (TS EN 14303) | MT | 163.1
25.400.3069 | 241-769 | Dış çap ø219 mm 8" et kalın. 30 mm taş yünü esaslı prefabrik boru yalıtımı (TS EN 14303) | MT | 63.46
25.400.3070 | 241-770 | Dış çap ø219 mm 8" et kalın. 40 mm taş yünü esaslı prefabrik boru yalıtımı (TS EN 14303) | MT | 79.16
25.400.3071 | 241-771 | Dış çap ø219 mm 8" et kalın. 50 mm taş yünü esaslı prefabrik boru yalıtımı (TS EN 14303) | MT | 95.41
25.400.3072 | 241-772 | Dış çap ø219 mm 8" et kalın. 60 mm taş yünü esaslı prefabrik boru yalıtımı (TS EN 14303) | MT | 112.76
25.400.3073 | 241-773 | Dış çap ø219 mm 8" et kalın. 80 mm taş yünü esaslı prefabrik boru yalıtımı (TS EN 14303) | MT | 152.93
25.400.3074 | 241-774 | Dış çap ø219 mm 8" et kalın. 100 mm taş yünü esaslı prefabrik boru yalıtımı (TS EN 14303) | MT | 196.3
25.400.3075 | 241-775 | Dış çap ø273 mm 10" et kalın. 30 mm taş yünü esaslı prefabrik boru yalıtımı (TS EN 14303) | MT | 76.31
25.400.3076 | 241-776 | Dış çap ø273 mm 10" et kalın. 40 mm taş yünü esaslı prefabrik boru yalıtımı (TS EN 14303) | MT | 95.09
25.400.3077 | 241-777 | Dış çap ø273 mm 10" et kalın. 50 mm taş yünü esaslı prefabrik boru yalıtımı (TS EN 14303) | MT | 112.45
25.400.3078 | 241-778 | Dış çap ø273 mm 10" et kalın. 60 mm taş yünü esaslı prefabrik boru yalıtımı (TS EN 14303) | MT | 136.18
25.400.3079 | 241-779 | Dış çap ø273 mm 10" et kalın. 80 mm taş yünü esaslı prefabrik boru yalıtımı (TS EN 14303) | MT | 180.9
25.400.3080 | 241-780 | Dış çap ø324 mm 12" et kalın. 30 mm taş yünü esaslı prefabrik boru yalıtımı (TS EN 14303) | MT | 88.44
25.400.3081 | 241-781 | Dış çap ø324 mm 12" et kalın. 40 mm taş yünü esaslı prefabrik boru yalıtımı (TS EN 14303) | MT | 110.89
25.400.3082 | 241-782 | Dış çap ø324 mm 12" et kalın. 50 mm taş yünü esaslı prefabrik boru yalıtımı (TS EN 14303) | MT | 132.8
25.400.3083 | 241-783 | Dış çap ø324 mm 12" et kalın. 60 mm taş yünü esaslı prefabrik boru yalıtımı (TS EN 14303) | MT | 159.26
25.400.3084 | 241-784 | Dış çap ø356 mm 14" et kalın. 30 mm taş yünü esaslı prefabrik boru yalıtımı (TS EN 14303) | MT | 100.36
25.400.3085 | 241-785 | Dış çap ø356 mm 14" et kalın. 40 mm taş yünü esaslı prefabrik boru yalıtımı (TS EN 14303) | MT | 121.36
25.400.3086 | 241-786 | Dış çap ø356 mm 14" et kalın. 50 mm taş yünü esaslı prefabrik boru yalıtımı (TS EN 14303) | MT | 145.1
25.400.3501 | 241-801 | Dış çap ø15 mm 1/4" et kalın. 25 mm taş yünü esaslı almüminyum folyo kaplı prefab. boru yalıtımı | MT | 16.29
25.400.3502 | 241-802 | Dış çap ø15 mm 1/4" et kalın. 30 mm taş yünü esaslı almüminyum folyo kaplı prefab. boru yalıtımı | MT | 18.91
25.400.3503 | 241-803 | Dış çap ø15 mm 1/4" et kalın. 40 mm taş yünü esaslı almüminyum folyo kaplı prefab. boru yalıtımı | MT | 23.66
25.400.3504 | 241-804 | Dış çap ø15 mm 1/4" et kalın. 50 mm taş yünü esaslı almüminyum folyo kaplı prefab. boru yalıtımı | MT | 28.43
25.400.3505 | 241-805 | Dış çap ø21 mm 1/2" et kalın. 25 mm taş yünü esaslı almüminyum folyo kaplı prefab. boru yalıtımı | MT | 17.18
25.400.3506 | 241-806 | Dış çap ø21 mm 1/2" et kalın. 30 mm taş yünü esaslı almüminyum folyo kaplı prefab. boru yalıtımı | MT | 20
25.400.3507 | 241-807 | Dış çap ø21 mm 1/2" et kalın. 40 mm taş yünü esaslı almüminyum folyo kaplı prefab. boru yalıtımı | MT | 24.56
25.400.3508 | 241-808 | Dış çap ø21 mm 1/2" et kalın. 50 mm taş yünü esaslı almüminyum folyo kaplı prefab. boru yalıtımı | MT | 30.96
25.400.3509 | 241-809 | Dış çap ø21 mm 1/2" et kalın. 60 mm taş yünü esaslı almüminyum folyo kaplı prefab. boru yalıtımı | MT | 37.15
25.400.3510 | 241-810 | Dış çap ø27 mm 3/4" et kalın. 25 mm taş yünü esaslı almüminyum folyo kaplı prefab. boru yalıtımı | MT | 19.14
25.400.3511 | 241-811 | Dış çap ø27 mm 3/4" et kalın. 30 mm taş yünü esaslı almüminyum folyo kaplı prefab. boru yalıtımı | MT | 22.04
25.400.3512 | 241-812 | Dış çap ø27 mm 3/4" et kalın. 40 mm taş yünü esaslı almüminyum folyo kaplı prefab. boru yalıtımı | MT | 27.16
25.400.3513 | 241-813 | Dış çap ø27 mm 3/4" et kalın. 50 mm taş yünü esaslı almüminyum folyo kaplı prefab. boru yalıtımı | MT | 33.01
25.400.3514 | 241-814 | Dış çap ø27 mm 3/4" et kalın. 60 mm taş yünü esaslı almüminyum folyo kaplı prefab. boru yalıtımı | MT | 40.13
25.400.3515 | 241-815 | Dış çap ø33 mm 1" et kalın. 25 mm taş yünü esaslı almüminyum folyo kaplı prefab. boru yalıtımı | MT | 20.04
25.400.3516 | 241-816 | Dış çap ø33 mm 1" et kalın. 30 mm taş yünü esaslı almüminyum folyo kaplı prefab. boru yalıtımı | MT | 23.7
25.400.3517 | 241-817 | Dış çap ø33 mm 1" et kalın. 40 mm taş yünü esaslı almüminyum folyo kaplı prefab. boru yalıtımı | MT | 28.44
25.400.3518 | 241-818 | Dış çap ø33 mm 1" et kalın. 50 mm taş yünü esaslı almüminyum folyo kaplı prefab. boru yalıtımı | MT | 34.46
25.400.3519 | 241-819 | Dış çap ø33 mm 1" et kalın. 60 mm taş yünü esaslı almüminyum folyo kaplı prefab. boru yalıtımı | MT | 42.14
25.400.3520 | 241-820 | Dış çap ø42 mm 11/4" et kalın. 25 mm taş yünü esaslı almüminyum folyo kaplı prefab. boru yalıtımı | MT | 22.25
25.400.3521 | 241-821 | Dış çap ø42 mm 11/4" et kalın. 30 mm taş yünü esaslı almüminyum folyo kaplı prefab. boru yalıtımı | MT | 24.79
25.400.3522 | 241-822 | Dış çap ø42 mm 11/4" et kalın. 40 mm taş yünü esaslı almüminyum folyo kaplı prefab. boru yalıtımı | MT | 29.89
25.400.3523 | 241-823 | Dış çap ø42 mm 11/4" et kalın. 50 mm taş yünü esaslı almüminyum folyo kaplı prefab. boru yalıtımı | MT | 37.21
25.400.3524 | 241-824 | Dış çap ø42 mm 11/4" et kalın. 60 mm taş yünü esaslı almüminyum folyo kaplı prefab. boru yalıtımı | MT | 45.6
25.400.3525 | 241-825 | Dış çap ø48 mm 11/2" et kalın. 25 mm taş yünü esaslı almüminyum folyo kaplı prefab. boru yalıtımı | MT | 24.06
25.400.3526 | 241-826 | Dış çap ø48 mm 11/2" et kalın. 30 mm taş yünü esaslı almüminyum folyo kaplı prefab. boru yalıtımı | MT | 26.44
25.400.3527 | 241-827 | Dış çap ø48 mm 11/2" et kalın. 40 mm taş yünü esaslı almüminyum folyo kaplı prefab. boru yalıtımı | MT | 31.9
25.400.3528 | 241-828 | Dış çap ø48 mm 11/2" et kalın. 50 mm taş yünü esaslı almüminyum folyo kaplı prefab. boru yalıtımı | MT | 39.21
25.400.3529 | 241-829 | Dış çap ø48 mm 11/2" et kalın. 60 mm taş yünü esaslı almüminyum folyo kaplı prefab. boru yalıtımı | MT | 48.9
25.400.3530 | 241-830 | Dış çap ø60 mm 2" et kalın. 25 mm taş yünü esaslı almüminyum folyo kaplı prefab. boru yalıtımı | MT | 26.78
25.400.3531 | 241-831 | Dış çap ø60 mm 2" et kalın. 30 mm taş yünü esaslı almüminyum folyo kaplı prefab. boru yalıtımı | MT | 28.41
25.400.3532 | 241-832 | Dış çap ø60 mm 2" et kalın. 40 mm taş yünü esaslı almüminyum folyo kaplı prefab. boru yalıtımı | MT | 34.64
25.400.3533 | 241-833 | Dış çap ø60 mm 2" et kalın. 50 mm taş yünü esaslı almüminyum folyo kaplı prefab. boru yalıtımı | MT | 43.95
25.400.3534 | 241-834 | Dış çap ø60 mm 2" et kalın. 60 mm taş yünü esaslı almüminyum folyo kaplı prefab. boru yalıtımı | MT | 51.6
25.400.3535 | 241-835 | Dış çap ø60 mm 2" et kalın. 80 mm taş yünü esaslı almüminyum folyo kaplı prefab. boru yalıtımı | MT | 77.7
25.400.3536 | 241-836 | Dış çap ø76 mm 21/2" et kalın. 25 mm taş yünü esaslı almüminyum folyo kaplı prefab. boru yalıtımı | MT | 30.44
25.400.3537 | 241-837 | Dış çap ø76 mm 21/2" et kalın. 30 mm taş yünü esaslı almüminyum folyo kaplı prefab. boru yalıtımı | MT | 31.7
25.400.3538 | 241-838 | Dış çap ø76 mm 21/2" et kalın. 40 mm taş yünü esaslı almüminyum folyo kaplı prefab. boru yalıtımı | MT | 39.38
25.400.3539 | 241-839 | Dış çap ø76 mm 21/2" et kalın. 50 mm taş yünü esaslı almüminyum folyo kaplı prefab. boru yalıtımı | MT | 50.14
25.400.3540 | 241-840 | Dış çap ø76 mm 21/2" et kalın. 60 mm taş yünü esaslı almüminyum folyo kaplı prefab. boru yalıtımı | MT | 61.64
25.400.3541 | 241-841 | Dış çap ø76 mm 21/2" et kalın. 80 mm taş yünü esaslı almüminyum folyo kaplı prefab. boru yalıtımı | MT | 82.48
25.400.3542 | 241-842 | Dış çap ø76 mm 21/2" et kalın. 100 mm taş yünü esaslı almüminyum folyo kaplı prefab. boru yalıtımı | MT | 111.49
25.400.3543 | 241-843 | Dış çap ø89 mm 3" et kalın. 25 mm taş yünü esaslı almüminyum folyo kaplı prefab. boru yalıtımı | MT | 33.01
25.400.3544 | 241-844 | Dış çap ø89 mm 3" et kalın. 30 mm taş yünü esaslı almüminyum folyo kaplı prefab. boru yalıtımı | MT | 35.91
25.400.3545 | 241-845 | Dış çap ø89 mm 3" et kalın. 40 mm taş yünü esaslı almüminyum folyo kaplı prefab. boru yalıtımı | MT | 45.41
25.400.3546 | 241-846 | Dış çap ø89 mm 3" et kalın. 50 mm taş yünü esaslı almüminyum folyo kaplı prefab. boru yalıtımı | MT | 55.46
25.400.3547 | 241-847 | Dış çap ø89 mm 3" et kalın. 60 mm taş yünü esaslı almüminyum folyo kaplı prefab. boru yalıtımı | MT | 67.33
25.400.3548 | 241-848 | Dış çap ø89 mm 3" et kalın. 80 mm taş yünü esaslı almüminyum folyo kaplı prefab. boru yalıtımı | MT | 93.26
25.400.3549 | 241-849 | Dış çap ø89 mm 3" et kalın. 100 mm taş yünü esaslı almüminyum folyo kaplı prefab. boru yalıtımı | MT | 123.38
25.400.3550 | 241-850 | Dış çap ø114 mm 4" et kalın. 25 mm taş yünü esaslı almüminyum folyo kaplı prefab. boru yalıtımı | MT | 40.74
25.400.3551 | 241-851 | Dış çap ø114 mm 4" et kalın. 30 mm taş yünü esaslı almüminyum folyo kaplı prefab. boru yalıtımı | MT | 43.48
25.400.3552 | 241-852 | Dış çap ø114 mm 4" et kalın. 40 mm taş yünü esaslı almüminyum folyo kaplı prefab. boru yalıtımı | MT | 53.34
25.400.3553 | 241-853 | Dış çap ø114 mm 4" et kalın. 50 mm taş yünü esaslı almüminyum folyo kaplı prefab. boru yalıtımı | MT | 65.01
25.400.3554 | 241-854 | Dış çap ø114 mm 4" et kalın. 60 mm taş yünü esaslı almüminyum folyo kaplı prefab. boru yalıtımı | MT | 74.7
25.400.3555 | 241-855 | Dış çap ø114 mm 4" et kalın. 80 mm taş yünü esaslı almüminyum folyo kaplı prefab. boru yalıtımı | MT | 106.84
25.400.3556 | 241-856 | Dış çap ø114 mm 4" et kalın. 100 mm taş yünü esaslı almüminyum folyo kaplı prefab. boru yalıtımı | MT | 143.34
25.400.3557 | 241-857 | Dış çap ø140 mm 5" et kalın. 30 mm taş yünü esaslı almüminyum folyo kaplı prefab. boru yalıtımı | MT | 50.13
25.400.3558 | 241-858 | Dış çap ø140 mm 5" et kalın. 40 mm taş yünü esaslı almüminyum folyo kaplı prefab. boru yalıtımı | MT | 60.5
25.400.3559 | 241-859 | Dış çap ø140 mm 5" et kalın. 50 mm taş yünü esaslı almüminyum folyo kaplı prefab. boru yalıtımı | MT | 73.28
25.400.3560 | 241-860 | Dış çap ø140 mm 5" et kalın. 60 mm taş yünü esaslı almüminyum folyo kaplı prefab. boru yalıtımı | MT | 87.89
25.400.3561 | 241-861 | Dış çap ø140 mm 5" et kalın. 80 mm taş yünü esaslı almüminyum folyo kaplı prefab. boru yalıtımı | MT | 121.13
25.400.3562 | 241-862 | Dış çap ø140 mm 5" et kalın. 100 mm taş yünü esaslı almüminyum folyo kaplı prefab. boru yalıtımı | MT | 165.84
25.400.3563 | 241-863 | Dış çap ø169 mm 6" et kalın. 30 mm taş yünü esaslı almüminyum folyo kaplı prefab. boru yalıtımı | MT | 60.15
25.400.3564 | 241-864 | Dış çap ø169 mm 6" et kalın. 40 mm taş yünü esaslı almüminyum folyo kaplı prefab. boru yalıtımı | MT | 72.39
25.400.3565 | 241-865 | Dış çap ø169 mm 6" et kalın. 50 mm taş yünü esaslı almüminyum folyo kaplı prefab. boru yalıtımı | MT | 87.9
25.400.3566 | 241-866 | Dış çap ø169 mm 6" et kalın. 60 mm taş yünü esaslı almüminyum folyo kaplı prefab. boru yalıtımı | MT | 100.14
25.400.3567 | 241-867 | Dış çap ø169 mm 6" et kalın. 80 mm taş yünü esaslı almüminyum folyo kaplı prefab. boru yalıtımı | MT | 138.46
25.400.3568 | 241-868 | Dış çap ø169 mm 6" et kalın. 100 mm taş yünü esaslı almüminyum folyo kaplı prefab. boru yalıtımı | MT | 183.2
25.400.3569 | 241-869 | Dış çap ø219 mm 8" et kalın. 30 mm taş yünü esaslı almüminyum folyo kaplı prefab. boru yalıtımı | MT | 76.05
25.400.3570 | 241-870 | Dış çap ø219 mm 8" et kalın. 40 mm taş yünü esaslı almüminyum folyo kaplı prefab. boru yalıtımı | MT | 92.86
25.400.3571 | 241-871 | Dış çap ø219 mm 8" et kalın. 50 mm taş yünü esaslı almüminyum folyo kaplı prefab. boru yalıtımı | MT | 106.39
25.400.3572 | 241-872 | Dış çap ø219 mm 8" et kalın. 60 mm taş yünü esaslı almüminyum folyo kaplı prefab. boru yalıtımı | MT | 123.71
25.400.3573 | 241-873 | Dış çap ø219 mm 8" et kalın. 80 mm taş yünü esaslı almüminyum folyo kaplı prefab. boru yalıtımı | MT | 169.35
25.400.3574 | 241-874 | Dış çap ø219 mm 8" et kalın. 100 mm taş yünü esaslı almüminyum folyo kaplı prefab. boru yalıtımı | MT | 211.83
25.400.3575 | 241-875 | Dış çap ø273 mm 10" et kalın. 30 mm taş yünü esaslı almüminyum folyo kaplı prefab. boru yalıtımı | MT | 91.26
25.400.3576 | 241-876 | Dış çap ø273 mm 10" et kalın. 40 mm taş yünü esaslı almüminyum folyo kaplı prefab. boru yalıtımı | MT | 105.14
25.400.3577 | 241-877 | Dış çap ø273 mm 10" et kalın. 50 mm taş yünü esaslı almüminyum folyo kaplı prefab. boru yalıtımı | MT | 124.31
25.400.3578 | 241-878 | Dış çap ø273 mm 10" et kalın. 60 mm taş yünü esaslı almüminyum folyo kaplı prefab. boru yalıtımı | MT | 149.86
25.400.3579 | 241-879 | Dış çap ø273 mm 10" et kalın. 80 mm taş yünü esaslı almüminyum folyo kaplı prefab. boru yalıtımı | MT | 203.74
25.400.3580 | 241-880 | Dış çap ø324 mm 12" et kalın. 30 mm taş yünü esaslı almüminyum folyo kaplı prefab. boru yalıtımı | MT | 104.5
25.400.3581 | 241-881 | Dış çap ø324 mm 12" et kalın. 40 mm taş yünü esaslı almüminyum folyo kaplı prefab. boru yalıtımı | MT | 127.33
25.400.3582 | 241-882 | Dış çap ø324 mm 12" et kalın. 50 mm taş yünü esaslı almüminyum folyo kaplı prefab. boru yalıtımı | MT | 150.14
25.400.3583 | 241-883 | Dış çap ø324 mm 12" et kalın. 60 mm taş yünü esaslı almüminyum folyo kaplı prefab. boru yalıtımı | MT | 176.59
25.400.3584 | 241-884 | Dış çap ø356 mm 14" et kalın. 30 mm taş yünü esaslı almüminyum folyo kaplı prefab. boru yalıtımı | MT | 116.8
25.400.3585 | 241-885 | Dış çap ø356 mm 14" et kalın. 40 mm taş yünü esaslı almüminyum folyo kaplı prefab. boru yalıtımı | MT | 140.55
25.400.3586 | 241-886 | Dış çap ø356 mm 14" et kalın. 50 mm taş yünü esaslı almüminyum folyo kaplı prefab. boru yalıtımı | MT | 162.44
25.400.4001 | 241-302 | Polietilen esaslı prefabrik boru izolesi ø 22 mm 10 mm.et kalınlığında | MT | 2.49
25.400.4002 | 241-303 | Polietilen esaslı prefabrik boru izolesi ø 22 mm 15 mm.et.kal. | MT | 3.03
25.400.4003 | 241-304 | Polietilen esaslı prefabrik boru izolesi ø 22 mm 20 mm.et kalınlığında | MT | 4.21
25.400.4004 | 241-305 | Polietilen esaslı prefabrik boru izolesi ø 22 mm 30 mm.et kalınlığında | MT | 7.78
25.400.4005 | 241-307 | Polietilen esaslı prefabrik boru izolesi ø 28 mm 10 mm.et kalınlığında | MT | 3.11
25.400.4006 | 241-308 | Polietilen esaslı prefabrik boru izolesi ø 28 mm 15 mm.et kalınlığında | MT | 3.86
25.400.4007 | 241-309 | Polietilen esaslı prefabrik boru izolesi ø 28 mm 20 mm.et kalınlığında | MT | 4.91
25.400.4008 | 241-310 | Polietilen esaslı prefabrik boru izolesi ø 28 mm 30 mm.et kalınlığında | MT | 8.79
25.400.4009 | 241-312 | Polietilen esaslı prefabrik boru izolesi ø 35 mm 10 mm.et kalınlığında | MT | 3.34
25.400.4010 | 241-313 | Polietilen esaslı prefabrik boru izolesi ø 35 mm 15 mm.et kalınlığında | MT | 4.05
25.400.4011 | 241-314 | Polietilen esaslı prefabrik boru izolesi ø 35 mm 20 mm.et kalınlığında | MT | 5.34
25.400.4012 | 241-315 | Polietilen esaslı prefabrik boru izolesi ø 35 mm 30 mm.et kalınlığında | MT | 9.74
25.400.4013 | 241-316 | Polietilen esaslı prefabrik boru izolesi ø 42 mm 10 mm.et kalınlığında | MT | 3.99
25.400.4014 | 241-317 | Polietilen esaslı prefabrik boru izolesi ø 42 mm 15 mm.et kalınlığında | MT | 4.81
25.400.4015 | 241-318 | Polietilen esaslı prefabrik boru izolesi ø 42 mm 20 mm.et kalınlığında | MT | 7
25.400.4016 | 241-319 | Polietilen esaslı prefabrik boru izolesi ø 42 mm 30 mm.et kalınlığında | MT | 11.1
25.400.4017 | 241-320 | Polietilen esaslı prefabrik boru izolesi ø 48 mm 10 mm.et kalınlığında | MT | 4.03
25.400.4018 | 241-321 | Polietilen esaslı prefabrik boru izolesi ø 48 mm 15 mm.et kalınlığında | MT | 5.29
25.400.4019 | 241-322 | Polietilen esaslı prefabrik boru izolesi ø 48 mm 20 mm.et kalınlığında | MT | 7.53
25.400.4020 | 241-323 | Polietilen esaslı prefabrik boru izolesi ø 48 mm 30 mm.et kalınlığında | MT | 12.53
25.400.4021 | 241-324 | Polietilen esaslı prefabrik boru izolesi ø 60 mm 10 mm.et kalınlığında | MT | 5.79
25.400.4022 | 241-325 | Polietilen esaslı prefabrik boru izolesi ø 60 mm 15 mm.et kalınlığında | MT | 7.3
25.400.4023 | 241-326 | Polietilen esaslı prefabrik boru izolesi ø 60 mm 20 mm.et kalınlığında | MT | 10.34
25.400.4024 | 241-327 | Polietilen esaslı prefabrik boru izolesi ø 60 mm 30 mm.et kalınlığında | MT | 16.79
25.400.4025 | 241-328 | Polietilen esaslı prefabrik boru izolesi ø 76 mm 10 mm.et kalınlığında | MT | 6.95
25.400.4026 | 241-329 | Polietilen esaslı prefabrik boru izolesi ø 76 mm 15 mm.et kalınlığında | MT | 9.08
25.400.4027 | 241-330 | Polietilen esaslı prefabrik boru izolesi ø 76 mm 20 mm.et kalınlığında | MT | 12.03
25.400.4028 | 241-331 | Polietilen esaslı prefabrik boru izolesi ø 76 mm 30 mm.et kalınlığında | MT | 23.13
25.400.4029 | 241-332 | Polietilen esaslı prefabrik boru izolesi ø 89 mm 10 mm.et kalınlığında | MT | 9.16
25.400.4030 | 241-333 | Polietilen esaslı prefabrik boru izolesi ø 89 mm 15 mm.et kalınlığında | MT | 10.98
25.400.4031 | 241-334 | Polietilen esaslı prefabrik boru izolesi ø 89 mm 20 mm.et kalınlığında | MT | 14.8
25.400.4032 | 241-335 | Polietilen esaslı prefabrik boru izolesi ø 89 mm 30 mm.et kalınlığında | MT | 31.23
25.400.4033 | 241-338 | Polietilen esaslı prefabrik boru izolesi ø 114 mm 15 mm.et kalınlığında | MT | 13.69
25.400.4034 | 241-339 | Polietilen esaslı prefabrik boru izolesi ø 114 mm 20 mm.et kalınlığında | MT | 19.1
25.400.4035 | 241-340 | Polietilen esaslı prefabrik boru izolesi ø 114 mm 30 mm.et kalınlığında | MT | 35.33
25.400.4036 | 241-341 | Polietilen esaslı prefabrik boru izolesi ø 139 mm 20 mm.et kalınlığında | MT | 31.89
25.400.4501 | 241-352 | (1/2") boru dış çap 22Ø mm et: 10 mm alüm.kompozıt fılm kaplı polıetılen esaslı prefab.boru yalıtımı | MT | 4.5
25.400.4502 | 241-353 | (1/2") boru dış çap 22Ø mm et: 15 mm alüm.kompozıt fılm kaplı polıetılen esaslı prefab.boru yalıtımı | MT | 4.99
25.400.4503 | 241-354 | (1/2") boru dış çap 22Ø mm et: 20 mm alüm.kompozıt fılm kaplı polıetılen esaslı prefab.boru yalıtımı | MT | 9.14
25.400.4504 | 241-355 | (1/2") boru dış çap 22Ø mm et: 30 mm alüm.kompozıt fılm kaplı polıetılen esaslı prefab.boru yalıtımı | MT | 16.21
25.400.4505 | 241-357 | (3/4") boru dış çap 28Ø mm et: 10 mm alüm.kompozıt fılm kaplı polıetılen esaslı prefab.boru yalıtımı | MT | 5.44
25.400.4506 | 241-358 | (3/4") boru dış çap 28Ø mm et: 15 mm alüm.kompozıt fılm kaplı polıetılen esaslı prefab.boru yalıtımı | MT | 8
25.400.4507 | 241-359 | (3/4") boru dış çap 28Ø mm et: 20 mm alüm.kompozıt fılm kaplı polıetılen esaslı prefab.boru yalıtımı | MT | 10.84
25.400.4508 | 241-360 | (3/4") boru dış çap 28Ø mm et: 30 mm alüm.kompozıt fılm kaplı polıetılen esaslı prefab.boru yalıtımı | MT | 18
25.400.4509 | 241-362 | (1") boru dış çap 35Ø mm et: 10 mm alüm.kompozıt fılm kaplı polıetılen esaslı prefab.boru yalıtımı | MT | 5.99
25.400.4510 | 241-363 | (1") boru dış çap 35Ø mm et: 15 mm alüm.kompozıt fılm kaplı polıetılen esaslı prefab.boru yalıtımı | MT | 8.86
25.400.4511 | 241-364 | (1") boru dış çap 35Ø mm et: 20 mm alüm.kompozıt fılm kaplı polıetılen esaslı prefab.boru yalıtımı | MT | 12.11
25.400.4512 | 241-365 | (1") boru dış çap 35Ø mm et: 30 mm alüm.kompozıt fılm kaplı polıetılen esaslı prefab.boru yalıtımı | MT | 19.44
25.400.4513 | 241-366 | (1 1/4") boru dış çap 42Ø mm et: 10 mm alüm.kompozıt fılm kaplı polıetılen esas prefab.boru yalıtım | MT | 7.56
25.400.4514 | 241-367 | (1 1/4") boru dış çap 42Ø mm et: 15 mm alüm.kompozıt fılm kaplı polıetılen esas prefab.boru yalıtım | MT | 10.23
25.400.4515 | 241-368 | (1 1/4") boru dış çap 42Ø mm et: 20 mm alüm.kompozıt fılm kaplı polıetılen esas prefab.boru yalıtım | MT | 14.98
25.400.4516 | 241-369 | (1 1/4") boru dış çap 42Ø mm et: 30 mm alüm.kompozıt fılm kaplı polıetılen esas prefab.boru yalıtım | MT | 21.85
25.400.4517 | 241-370 | (1 1/2") boru dış çap 48Ø mm et: 10 mm alüm.kompozıt fılm kaplı polıetılen esas prefab.boru yalıtım | MT | 7.78
25.400.4518 | 241-371 | (1 1/2") boru dış çap 48Ø mm et: 15 mm alüm.kompozıt fılm kaplı polıetılen esas prefab.boru yalıtım | MT | 11.74
25.400.4519 | 241-372 | (1 1/2") boru dış çap 48Ø mm et: 20mm alüm.kompozıt fılm kaplı polıetılen esas prefab.boru yalıtım | MT | 17.44
25.400.4520 | 241-373 | (1 1/2") boru dış çap 48Ø mm et: 30mm alüm.kompozıt fılm kaplı polıetılen esas prefab.boru yalıtım | MT | 24.3
25.400.4521 | 241-374 | (2") boru dış çap 60Ø mm et: 10mm alüm.kompozıt fılm kaplı polıetılen esas prefab.boru yalıtım | MT | 10.79
25.400.4522 | 241-375 | (2") boru dış çap 60Ø mm et: 15mm alüm.kompozıt fılm kaplı polıetılen esas prefab.boru yalıtım | MT | 15.81
25.400.4523 | 241-376 | (2") boru dış çap 60Ø mm et: 20 mm alüm.kompozıt fılm kaplı polıetılen esas prefab.boru yalıtım | MT | 22.28
25.400.4524 | 241-377 | (2") boru dış çap 60Ø mm et: 30 mm alüm.kompozıt fılm kaplı polıetılen esas prefab.boru yalıtım | MT | 30.03
25.400.4525 | 241-378 | (2 1/2") boru dış çap 76Ø mm et: 10 mm alüm.kompozıt fılm kaplı polıetılen esas prefab.boru yalıtım | MT | 13.7
25.400.4526 | 241-379 | (2 1/2") boru dış çap 76Ø mm et: 15 mm alüm.kompozıt fılm kaplı polıetılen esas prefab.boru yalıtım | MT | 18.75
25.400.4527 | 241-380 | (2 1/2") boru dış çap 76Ø mm et: 20 mm alüm.kompozıt fılm kaplı polıetılen esas prefab.boru yalıtım | MT | 26.4
25.400.4528 | 241-381 | (2 1/2") boru dış çap 76Ø mm et: 30 mm alüm.kompozıt fılm kaplı polıetılen esas prefab.boru yalıtım | MT | 34.15
25.400.4529 | 241-382 | (3") boru dış çap 89Ø mm et: 10 mm alüm.kompozıt fılm kaplı polıetılen esas prefab.boru yalıtım | MT | 17.1
25.400.4530 | 241-383 | (3") boru dış çap 89Ø mm et: 15 mm alüm.kompozıt fılm kaplı polıetılen esas prefab.boru yalıtım | MT | 21.74
25.400.4531 | 241-384 | (3") boru dış çap 89Ø mm et: 20 mm alüm.kompozıt fılm kaplı polıetılen esas prefab.boru yalıtım | MT | 28.03
25.400.4532 | 241-385 | (3") boru dış çap 89Ø mm et: 30 mm alüm.kompozıt fılm kaplı polıetılen esas prefab.boru yalıtım | MT | 38.21
25.400.4533 | 241-388 | (4") boru dış çap 114Ø mm et: 15 mm alüm.kompozıt fılm kaplı polıetılen esas prefab.boru yalıtım | MT | 27.63
25.400.4534 | 241-389 | (4") boru dış çap 114Ø mm et: 20 mm alüm.kompozıt fılm kaplı polıetılen esas prefab.boru yalıtım | MT | 36.31
25.400.4535 | 241-390 | (4") boru dış çap 114Ø mm et: 30 mm alüm.kompozıt fılm kaplı polıetılen esas prefab.boru yalıtım | MT | 46.18
25.400.4536 | 241-391 | (5") boru dış çap 139Ø mm et: 20 mm alüm.kompozıt fılm kaplı polıetılen esas prefab.boru yalıtım | MT | 50.35
25.400.4537 | 241-392 | (5") boru dış çap 139Ø mm et: 30 mm alüm.kompozıt fılm kaplı polıetılen esas prefab.boru yalıtım | MT | 67.05
25.400.4538 | 241-393 | (6") boru dış çap 165Ø mm et: 20 mm alüm.kompozıt fılm kaplı polıetılen esas prefab.boru yalıtım | MT | 61.69
25.400.4539 | 241-394 | (6") boru dış çap 165Ø mm et: 30 mm alüm.kompozıt fılm kaplı polıetılen esas prefab.boru yalıtım | MT | 83.04
25.400.5001 | 241-401 | (3/8") ø 18,t=9 mm.kauçuk esaslı prefabrik boru izolesi | MT | 3.28
25.400.5002 | 241-402 | (3/8") ø 18,t=13 mm.kauçuk esaslı prefabrik boru izolesi | MT | 4.38
25.400.5003 | 241-403 | (3/8") ø 18,t=19 mm.kauçuk esaslı prefabrik boru izolesi | MT | 6.56
25.400.5004 | 241-404 | (3/8") ø 18,t=25 mm.kauçuk esaslı prefabrik boru izolesi | MT | 9.76
25.400.5005 | 241-405 | (3/8") ø 18,t=32 mm.kauçuk esaslı prefabrik boru izolesi | MT | 15.2
25.400.5006 | 241-406 | (1/2") ø 22,t= 9 mm.kauçuk esaslı prefabrik boru izolesi | MT | 4
25.400.5007 | 241-407 | (1/2") ø 22,t=13 mm.kauçuk esaslı prefabrik boru izolesi | MT | 5.19
25.400.5008 | 241-408 | (1/2") ø 22,t=19 mm.kauçuk esaslı prefabrik boru izolesi | MT | 7.65
25.400.5009 | 241-409 | (1/2") ø 22,t=25 mm.kauçuk esaslı prefabrik boru izolesi | MT | 10.95
25.400.5010 | 241-410 | (1/2") ø 22,t=32 mm.kauçuk esaslı prefabrik boru izolesi | MT | 14.45
25.400.5011 | 241-411 | (3/4") ø 28,t= 9 mm.kauçuk esaslı prefabrik boru izolesi | MT | 4.78
25.400.5012 | 241-412 | (3/4") ø 28,t=13 mm.kauçuk esaslı prefabrik boru izolesi | MT | 6.25
25.400.5013 | 241-413 | (3/4") ø 28,t=19 mm.kauçuk esaslı prefabrik boru izolesi | MT | 9.13
25.400.5014 | 241-414 | (3/4") ø 28,t=25 mm.kauçuk esaslı prefabrik boru izolesi | MT | 12.41
25.400.5015 | 241-415 | (3/4") ø 28,t=32 mm.kauçuk esaslı prefabrik boru izolesi | MT | 19.19
25.400.5016 | 241-416 | (1") ø 35,t= 9 mm.kauçuk esaslı prefabrik boru izolesi | MT | 5.35
25.400.5017 | 241-417 | (1") ø 35,t=13 mm.kauçuk esaslı prefabrik boru izolesi | MT | 6.94
25.400.5018 | 241-418 | (1") ø 35,t=19 mm.kauçuk esaslı prefabrik boru izolesi | MT | 10.3
25.400.5019 | 241-419 | (1") ø 35,t=25 mm.kauçuk esaslı prefabrik boru izolesi | MT | 14.55
25.400.5020 | 241-420 | (1") ø 35,t=32 mm.kauçuk esaslı prefabrik boru izolesi | MT | 21.03
25.400.5021 | 241-421 | (1 1/4") ø 42,t= 9 mm.kauçuk esaslı prefabrik boru izolesi | MT | 6.28
25.400.5022 | 241-422 | (1 1/4") ø 42,t=13 mm.kauçuk esaslı prefabrik boru izolesi | MT | 8.16
25.400.5023 | 241-423 | (1 1/4") ø 42,t=19 mm.kauçuk esaslı prefabrik boru izolesi | MT | 11.6
25.400.5024 | 241-424 | (1 1/4") ø 42,t=25 mm.kauçuk esaslı prefabrik boru izolesi | MT | 17.1
25.400.5025 | 241-425 | (1 1/4") ø 42,t=32 mm.kauçuk esaslı prefabrik boru izolesi | MT | 24.81
25.400.5026 | 241-426 | (1 1/2") ø 48,t= 9 mm.kauçuk esaslı prefabrik boru izolesi | MT | 6.8
25.400.5027 | 241-427 | (1 1/2") ø 48,t=13 mm.kauçuk esaslı prefabrik boru izolesi | MT | 8.61
25.400.5028 | 241-428 | (1 1/2") ø 48,t=19 mm.kauçuk esaslı prefabrik boru izolesi | MT | 12.73
25.400.5029 | 241-429 | (1 1/2") ø 48,t=25 mm.kauçuk esaslı prefabrik boru izolesi | MT | 18.79
25.400.5030 | 241-430 | (1 1/2") ø 48,t=32 mm.kauçuk esaslı prefabrik boru izolesi | MT | 25.36
25.400.5031 | 241-431 | (2") ø 60,t= 9 mm.kauçuk esaslı prefabrik boru izolesi | MT | 8.98
25.400.5032 | 241-432 | (2") ø 60,t=13 mm.kauçuk esaslı prefabrik boru izolesi | MT | 11.18
25.400.5033 | 241-433 | (2") ø 60,t=19 mm.kauçuk esaslı prefabrik boru izolesi | MT | 15.93
25.400.5034 | 241-434 | (2") ø 60,t=25 mm.kauçuk esaslı prefabrik boru izolesi | MT | 22.43
25.400.5035 | 241-435 | (2") ø 60,t=32 mm.kauçuk esaslı prefabrik boru izolesi | MT | 31.53
25.400.5036 | 241-436 | (2 1/2") ø 76,t= 9 mm.kauçuk esaslı prefabrik boru izolesi | MT | 10.81
25.400.5037 | 241-437 | (2 1/2") ø 76,t=13 mm.kauçuk esaslı prefabrik boru izolesi | MT | 13.24
25.400.5038 | 241-438 | (2 1/2") ø 76,t=19 mm.kauçuk esaslı prefabrik boru izolesi | MT | 18.49
25.400.5039 | 241-439 | (2 1/2") ø 76,t=25 mm.kauçuk esaslı prefabrik boru izolesi | MT | 28.03
25.400.5040 | 241-440 | (2 1/2") ø 76,t=32 mm.kauçuk esaslı prefabrik boru izolesi | MT | 37.38
25.400.5041 | 241-441 | (3") ø 89,t= 9 mm.kauçuk esaslı prefabrik boru izolesi | MT | 12.96
25.400.5042 | 241-442 | (3") ø 89,t=13 mm.kauçuk esaslı prefabrik boru izolesi | MT | 15.48
25.400.5043 | 241-443 | (3") ø 89,t=19 mm.kauçuk esaslı prefabrik boru izolesi | MT | 21.99
25.400.5044 | 241-444 | (3") ø 89,t=25 mm.kauçuk esaslı prefabrik boru izolesi | MT | 30.8
25.400.5045 | 241-445 | (3") ø 89,t=32 mm.kauçuk esaslı prefabrik boru izolesi | MT | 42.53
25.400.5046 | 241-446 | (4") ø 114,t= 9 mm.kauçuk esaslı prefabrik boru izolesi | MT | 17.7
25.400.5047 | 241-447 | (4") ø 114,t=13 mm.kauçuk esaslı prefabrik boru izolesi | MT | 20.79
25.400.5048 | 241-448 | (4") ø 114,t=19 mm.kauçuk esaslı prefabrik boru izolesi | MT | 28.81
25.400.5049 | 241-449 | (4") ø 114,t=25 mm.kauçuk esaslı prefabrik boru izolesi | MT | 43.06
25.400.5050 | 241-450 | (4") ø 114,t=32 mm.kauçuk esaslı prefabrik boru izolesi | MT | 53.94
25.400.5501 | 241-506 | (1/2’’) d.boru çap 22Ø mm et: 9 mm alüm.komp.fılm kaplı kauçuk köpüğü esaslı prefab.boru yalıtım | MT | 7.7
25.400.5502 | 241-507 | (1/2’’) d.boru çap 22Ø mm et: 13 mm alüm.komp.fılm kaplı kauçuk köpüğü esaslı prefab.boru yalıtım | MT | 10.64
25.400.5503 | 241-508 | (1/2’’) d.boru çap 22Ø mm et: 19 mm alüm.komp.fılm kaplı kauçuk köpüğü esaslı prefab.boru yalıtım | MT | 18.43
25.400.5504 | 241-509 | (1/2’’) d.boru çap 22Ø mm et: 25 mm alüm.komp.fılm kaplı kauçuk köpüğü esaslı prefab.boru yalıtım | MT | 29.14
25.400.5505 | 241-510 | (1/2’’) d.boru çap 22Ø mm et: 32 mm alüm.komp.fılm kaplı kauçuk köpüğü esaslı prefab.boru yalıtım | MT | 65.55
25.400.5506 | 241-511 | (3/4’’) d.boru çap 28Ø mm et: 9 mm alüm.komp.fılm kaplı kauçuk köpüğü esaslı prefab.boru yalıtım | MT | 8.91
25.400.5507 | 241-512 | (3/4’’) d.boru çap 28Ø mm et: 13 mm alüm.komp.fılm kaplı kauçuk köpüğü esaslı prefab.boru yalıtım | MT | 12.16
25.400.5508 | 241-513 | (3/4’’) d.boru çap 28Ø mm et: 19 mm alüm.komp.fılm kaplı kauçuk köpüğü esaslı prefab.boru yalıtım | MT | 21.29
25.400.5509 | 241-514 | (3/4’’) d.boru çap 28Ø mm et: 25 mm alüm.komp.fılm kaplı kauçuk köpüğü esaslı prefab.boru yalıtım | MT | 31.98
25.400.5510 | 241-515 | (3/4’’) d.boru çap 28Ø mm et: 32 mm alüm.komp.fılm kaplı kauçuk köpüğü esaslı prefab.boru yalıtım | MT | 56
25.400.5511 | 241-516 | (1’’) d.boru çap 35Ø mm et: 9 mm alüm.komp.fılm kaplı kauçuk köpüğü esaslı prefab.boru yalıtım | MT | 10.25
25.400.5512 | 241-517 | (1’’) d.boru çap 35Ø mm et: 13 mm alüm.komp.fılm kaplı kauçuk köpüğü esaslı prefab.boru yalıtım | MT | 13.43
25.400.5513 | 241-518 | (1’’) d.boru çap 35Ø mm et: 19 mm alüm.komp.fılm kaplı kauçuk köpüğü esaslı prefab.boru yalıtım | MT | 24.1
25.400.5514 | 241-519 | (1’’) d.boru çap 35Ø mm et: 25 mm alüm.komp.fılm kaplı kauçuk köpüğü esaslı prefab.boru yalıtım | MT | 37.41
25.400.5515 | 241-520 | (1’’) d.boru çap 35Ø mm et: 32 mm alüm.komp.fılm kaplı kauçuk köpüğü esaslı prefab.boru yalıtım | MT | 56.3
25.400.5516 | 241-521 | (1 1/4’’) d.boru çap 42Ø mm et: 9 mm alüm.komp.fılm kaplı kauçuk köpüğü esaslı prefab.boru yalıtım | MT | 12
25.400.5517 | 241-522 | (1 1/4’’) d.boru çap 42Ø mm et: 13 mm alüm.komp.fılm kaplı kauçuk köpüğü esaslı prefab.boru yalıtım | MT | 15.91
25.400.5518 | 241-523 | (1 1/4’’) d.boru çap 42Ø mm et: 19 mm alüm.komp.fılm kaplı kauçuk köpüğü esaslı prefab.boru yalıtım | MT | 28.56
25.400.5519 | 241-524 | (1 1/4’’) d.boru çap 42Ø mm et: 25 mm alüm.komp.fılm kaplı kauçuk köpüğü esaslı prefab.boru yalıtım | MT | 43.5
25.400.5520 | 241-525 | (1 1/4’’) d.boru çap 42Ø mm et: 32 mm alüm.komp.fılm kaplı kauçuk köpüğü esaslı prefab.boru yalıtım | MT | 65.31
25.400.5521 | 241-526 | (1 1/2’’) d.boru çap 48Ø mm et: 9 mm alüm.komp.fılm kaplı kauçuk köpüğü esaslı prefab.boru yalıtım | MT | 13.61
25.400.5522 | 241-527 | (1 1/2’’) d.boru çap 48Ø mm et: 13 mm alüm.komp.fılm kaplı kauçuk köpüğü esaslı prefab.boru yalıtım | MT | 17.25
25.400.5523 | 241-528 | (1 1/2’’) d.boru çap 48Ø mm et: 19 mm alüm.komp.fılm kaplı kauçuk köpüğü esaslı prefab.boru yalıtım | MT | 31.85
25.400.5524 | 241-529 | (1 1/2’’) d.boru çap 48Ø mm et: 25 mm alüm.komp.fılm kaplı kauçuk köpüğü esaslı prefab.boru yalıtım | MT | 47.91
25.400.5525 | 241-530 | (1 1/2’’) d.boru çap 48Ø mm et: 32 mm alüm.komp.fılm kaplı kauçuk köpüğü esaslı prefab.boru yalıtım | MT | 69.75
25.400.5526 | 241-531 | (2’’) d.boru çap 60Ø mm et: 9 mm alüm.komp.fılm kaplı kauçuk köpüğü esaslı prefab.boru yalıtım | MT | 17.35
25.400.5527 | 241-532 | (2’’) d.boru çap 60Ø mm et: 13 mm alüm.komp.fılm kaplı kauçuk köpüğü esaslı prefab.boru yalıtım | MT | 23.34
25.400.5528 | 241-533 | (2’’) d.boru çap 60Ø mm et: 19 mm alüm.komp.fılm kaplı kauçuk köpüğü esaslı prefab.boru yalıtım | MT | 38.86
25.400.5529 | 241-534 | (2’’) d.boru çap 60Ø mm et: 25 mm alüm.komp.fılm kaplı kauçuk köpüğü esaslı prefab.boru yalıtım | MT | 56.84
25.400.5530 | 241-535 | (2’’) d.boru çap 60Ø mm et: 32 mm alüm.komp.fılm kaplı kauçuk köpüğü esaslı prefab.boru yalıtım | MT | 81.56
25.400.5531 | 241-536 | (2 1/2’’) d.boru çap 76Ø mm et: 9 mm alüm.komp.fılm kaplı kauçuk köpüğü esaslı prefab.boru yalıtım | MT | 21.26
25.400.5532 | 241-537 | (2 1/2’’) d.boru çap 76Ø mm et: 13 mm alüm.komp.fılm kaplı kauçuk köpüğü esaslı prefab.boru yalıtım | MT | 27.36
25.400.5533 | 241-538 | (2 1/2’’) d.boru çap 76Ø mm et: 19 mm alüm.komp.fılm kaplı kauçuk köpüğü esaslı prefab.boru yalıtım | MT | 44.09
25.400.5534 | 241-539 | (2 1/2’’) d.boru çap 76Ø mm et: 25 mm alüm.komp.fılm kaplı kauçuk köpüğü esaslı prefab.boru yalıtım | MT | 70.15
25.400.5535 | 241-540 | (2 1/2’’) d.boru çap 76Ø mm et: 32 mm alüm.komp.fılm kaplı kauçuk köpüğü esaslı prefab.boru yalıtım | MT | 99.5
25.400.5536 | 241-541 | (3’’) d.boru çap 89Ø mm et: 9 mm alüm.komp.fılm kaplı kauçuk köpüğü esaslı prefab.boru yalıtım | MT | 25.85
25.400.5537 | 241-542 | (3’’) d.boru çap 89Ø mm et: 13 mm alüm.komp.fılm kaplı kauçuk köpüğü esaslı prefab.boru yalıtım | MT | 31.08
25.400.5538 | 241-543 | (3’’) d.boru çap 89Ø mm et: 19 mm alüm.komp.fılm kaplı kauçuk köpüğü esaslı prefab.boru yalıtım | MT | 54.29
25.400.5539 | 241-544 | (3’’) d.boru çap 89Ø mm et: 25 mm alüm.komp.fılm kaplı kauçuk köpüğü esaslı prefab.boru yalıtım | MT | 77.39
25.400.5540 | 241-545 | (3’’) d.boru çap 89Ø mm et: 32 mm alüm.komp.fılm kaplı kauçuk köpüğü esaslı prefab.boru yalıtım | MT | 115.85
25.400.5541 | 241-546 | (4’’) d.boru çap 114Ø mm et: 9 mm alüm.komp.fılm kaplı kauçuk köpüğü esaslı prefab.boru yalıtım | MT | 37.35
25.400.5542 | 241-547 | (4’’) d.boru çap 114Ø mm et: 13 mm alüm.komp.fılm kaplı kauçuk köpüğü esaslı prefab.boru yalıtım | MT | 45.44
25.400.5543 | 241-548 | (4’’) d.boru çap 114Ø mm et: 19 mm alüm.komp.fılm kaplı kauçuk köpüğü esaslı prefab.boru yalıtım | MT | 70.85
25.400.5544 | 241-549 | (4’’) d.boru çap 114Ø mm et: 25 mm alüm.komp.fılm kaplı kauçuk köpüğü esaslı prefab.boru yalıtım | MT | 105.98
25.400.5545 | 241-550 | (4’’) d.boru çap 114Ø mm et: 32 mm alüm.komp.fılm kaplı kauçuk köpüğü esaslı prefab.boru yalıtım | MT | 144.55
25.400.6001 | 241-2006 | (1/2’’) d.çap: 22Ø mm et: 9 mm polimer,alüm.folyo,elastomerık kauçuk köpüğü prefab.boru yalıtım | MT | 11.29
25.400.6002 | 241-2007 | (1/2’’) d.çap: 22Ø mm et: 13 mm polimer,alüm.folyo,elastomerık kauçuk köpüğü prefab.boru yalıtım | MT | 14.79
25.400.6003 | 241-2008 | (1/2’’) d.çap: 22Ø mm et: 19 mm polimer,alüm.folyo,elastomerık kauçuk köpüğü prefab.boru yalıtım | MT | 24.16
25.400.6004 | 241-2009 | (1/2’’) d.çap: 22Ø mm et: 25 mm polimer,alüm.folyo,elastomerık kauçuk köpüğü prefab.boru yalıtım | MT | 35.21
25.400.6005 | 241-2010 | (1/2’’) d.çap: 22Ø mm et: 32 mm polimer,alüm.folyo,elastomerık kauçuk köpüğü prefab.boru yalıtım | MT | 48.79
25.400.6006 | 241-2011 | (3/4’’) d.çap: 28Ø mm et: 9 mm polimer,alüm.folyo,elastomerık kauçuk köpüğü prefab.boru yalıtım | MT | 12.71
25.400.6007 | 241-2012 | (3/4’’) d.çap: 28Ø mm et: 13 mm polimer,alüm.folyo,elastomerık kauçuk köpüğü prefab.boru yalıtım | MT | 17.04
25.400.6008 | 241-2013 | (3/4’’) d.çap: 28Ø mm et: 19 mm polimer,alüm.folyo,elastomerık kauçuk köpüğü prefab.boru yalıtım | MT | 27.61
25.400.6009 | 241-2014 | (3/4’’) d.çap: 28Ø mm et: 25 mm polimer,alüm.folyo,elastomerık kauçuk köpüğü prefab.boru yalıtım | MT | 40.1
25.400.6010 | 241-2015 | (3/4’’) d.çap: 28Ø mm et: 32 mm polimer,alüm.folyo,elastomerık kauçuk köpüğü prefab.boru yalıtım | MT | 53.85
25.400.6011 | 241-2016 | (1’’) d.çap: 35Ø mm et: 9 mm polimer,alüm.folyo,elastomerık kauçuk köpüğü prefab.boru yalıtım | MT | 14.73
25.400.6012 | 241-2017 | (1’’) d.çap: 35Ø mm et: 13 mm polimer,alüm.folyo,elastomerık kauçuk köpüğü prefab.boru yalıtım | MT | 18.96
25.400.6013 | 241-2018 | (1’’) d.çap: 35Ø mm et: 19 mm polimer,alüm.folyo,elastomerık kauçuk köpüğü prefab.boru yalıtım | MT | 31.24
25.400.6014 | 241-2019 | (1’’) d.çap: 35Ø mm et: 25 mm polimer,alüm.folyo,elastomerık kauçuk köpüğü prefab.boru yalıtım | MT | 46.55
25.400.6015 | 241-2020 | (1’’) d.çap: 35Ø mm et: 32 mm polimer,alüm.folyo,elastomerık kauçuk köpüğü prefab.boru yalıtım | MT | 58.54
25.400.6016 | 241-2021 | (1 1/4’’) d.çap: 42Ø mm et: 9 mm polimer,alüm.folyo,elastomerık kauçuk köpüğü prefab.boru yalıtım | MT | 16.71
25.400.6017 | 241-2022 | (1 1/4’’) d.çap: 42Ø mm et: 13 mm polimer,alüm.folyo,elastomerık kauçuk köpüğü prefab.boru yalıtım | MT | 22.53
25.400.6018 | 241-2023 | (1 1/4’’) d.çap: 42Ø mm et: 19 mm polimer,alüm.folyo,elastomerık kauçuk köpüğü prefab.boru yalıtım | MT | 37.55
25.400.6019 | 241-2024 | (1 1/4’’) d.çap: 42Ø mm et: 25 mm polimer,alüm.folyo,elastomerık kauçuk köpüğü prefab.boru yalıtım | MT | 51.65
25.400.6020 | 241-2025 | (1 1/4’’) d.çap: 42Ø mm et: 32 mm polimer,alüm.folyo,elastomerık kauçuk köpüğü prefab.boru yalıtım | MT | 65.56
25.400.6021 | 241-2026 | (1 1/2’’) d.çap: 48Ø mm et: 9 mm polimer,alüm.folyo,elastomerık kauçuk köpüğü prefab.boru yalıtım | MT | 19.44
25.400.6022 | 241-2027 | (1 1/2’’) d.çap: 48Ø mm et: 13 mm polimer,alüm.folyo,elastomerık kauçuk köpüğü prefab.boru yalıtım | MT | 24.26
25.400.6023 | 241-2028 | (1 1/2’’) d.çap: 48Ø mm et: 19 mm polimer,alüm.folyo,elastomerık kauçuk köpüğü prefab.boru yalıtım | MT | 41.13
25.400.6024 | 241-2029 | (1 1/2’’) d.çap: 48Ø mm et: 25 mm polimer,alüm.folyo,elastomerık kauçuk köpüğü prefab.boru yalıtım | MT | 55.8
25.400.6025 | 241-2030 | (1 1/2’’) d.çap: 48Ø mm et: 32 mm polimer,alüm.folyo,elastomerık kauçuk köpüğü prefab.boru yalıtım | MT | 71.4
25.400.6026 | 241-2031 | (2’’) d.çap: 60Ø mm et: 9 mm polimer,alüm.folyo,elastomerık kauçuk köpüğü prefab.boru yalıtım | MT | 24.26
25.400.6027 | 241-2032 | (2’’) d.çap: 60Ø mm et: 13 mm polimer,alüm.folyo,elastomerık kauçuk köpüğü prefab.boru yalıtım | MT | 33.23
25.400.6028 | 241-2033 | (2’’) d.çap: 60Ø mm et: 19 mm polimer,alüm.folyo,elastomerık kauçuk köpüğü prefab.boru yalıtım | MT | 48.83
25.400.6029 | 241-2034 | (2’’) d.çap: 60Ø mm et: 25 mm polimer,alüm.folyo,elastomerık kauçuk köpüğü prefab.boru yalıtım | MT | 67.84
25.400.6030 | 241-2035 | (2’’) d.çap: 60Ø mm et: 32 mm polimer,alüm.folyo,elastomerık kauçuk köpüğü prefab.boru yalıtım | MT | 88.03
25.400.6031 | 241-2036 | (2 1/2’’) d.çap: 76Ø mm et: 9 mm polimer,alüm.folyo,elastomerık kauçuk köpüğü prefab.boru yalıtım | MT | 29.26
25.400.6032 | 241-2037 | (2 1/2’’) d.çap: 76Ø mm et: 13 mm polimer,alüm.folyo,elastomerık kauçuk köpüğü prefab.boru yalıtım | MT | 37.31
25.400.6033 | 241-2038 | (2 1/2’’) d.çap: 76Ø mm et: 19 mm polimer,alüm.folyo,elastomerık kauçuk köpüğü prefab.boru yalıtım | MT | 58.54
25.400.6034 | 241-2039 | (2 1/2’’) d.çap: 76Ø mm et: 25 mm polimer,alüm.folyo,elastomerık kauçuk köpüğü prefab.boru yalıtım | MT | 87.04
25.400.6035 | 241-2040 | (2 1/2’’) d.çap: 76Ø mm et: 32 mm polimer,alüm.folyo,elastomerık kauçuk köpüğü prefab.boru yalıtım | MT | 94.08
25.400.6036 | 241-2041 | (3’’) d.çap: 89Ø mm et: 9 mm polimer,alüm.folyo,elastomerık kauçuk köpüğü prefab.boru yalıtım | MT | 36.56
25.400.6037 | 241-2042 | (3’’) d.çap: 89Ø mm et: 13 mm polimer,alüm.folyo,elastomerık kauçuk köpüğü prefab.boru yalıtım | MT | 44.81
25.400.6038 | 241-2043 | (3’’) d.çap: 89Ø mm et: 19 mm polimer,alüm.folyo,elastomerık kauçuk köpüğü prefab.boru yalıtım | MT | 66.56
25.400.6039 | 241-2044 | (3’’) d.çap: 89Ø mm et: 25 mm polimer,alüm.folyo,elastomerık kauçuk köpüğü prefab.boru yalıtım | MT | 93.73
25.400.6040 | 241-2045 | (3’’) d.çap: 89Ø mm et: 32 mm polimer,alüm.folyo,elastomerık kauçuk köpüğü prefab.boru yalıtım | MT | 116.89
25.400.6041 | 241-2046 | (4’’) d.çap: 114Ø mm et: 9 mm polimer,alüm.folyo,elastomerık kauçuk köpüğü prefab.boru yalıtım | MT | 52.33
25.400.6042 | 241-2047 | (4’’) d.çap: 114Ø mm et: 13 mm polimer,alüm.folyo,elastomerık kauçuk köpüğü prefab.boru yalıtım | MT | 62.26
25.400.6043 | 241-2048 | (4’’) d.çap: 114Ø mm et: 19 mm polimer,alüm.folyo,elastomerık kauçuk köpüğü prefab.boru yalıtım | MT | 85.1
25.400.6044 | 241-2049 | (4’’) d.çap: 114Ø mm et: 25 mm polimer,alüm.folyo,elastomerık kauçuk köpüğü prefab.boru yalıtım | MT | 122.7
25.400.6045 | 241-2050 | (4’’) d.çap: 114Ø mm et: 32 mm polimer,alüm.folyo,elastomerık kauçuk köpüğü prefab.boru yalıtım | MT | 151.39
25.400.7001 | 241-601 | Vana yalıtım ceketi nw 15 | AD | 106.5
25.400.7002 | 241-602 | Vana yalıtım ceketi nw 20 | AD | 122.8
25.400.7003 | 241-603 | Vana yalıtım ceketi nw 25 | AD | 133.79
25.400.7004 | 241-604 | Vana yalıtım ceketi nw 32 | AD | 147.15
25.400.7005 | 241-605 | Vana yalıtım ceketi nw 40 | AD | 171.6
25.400.7006 | 241-606 | Vana yalıtım ceketi nw 50 | AD | 194.86
25.400.7007 | 241-607 | Vana yalıtım ceketi nw 65 | AD | 209.46
25.400.7008 | 241-608 | Vana yalıtım ceketi nw 80 | AD | 229.86
25.400.7009 | 241-609 | Vana yalıtım ceketi nw 100 | AD | 252.28
25.400.7010 | 241-610 | Vana yalıtım ceketi nw 125 | AD | 268.61
25.400.7011 | 241-611 | Vana yalıtım ceketi nw 150 | AD | 345.11
25.400.7012 | 241-612 | Vana yalıtım ceketi nw 200 | AD | 410.28
25.400.7013 | 241-613 | Vana yalıtım ceketi nw 250. | AD | 435.38
25.400.9101 | 245-101 | Boru izolasyon üzeri alüminyum sac (0,6 mm) kaplama kaplama çapı 50 mm’ye kadar | MT | 24.54
25.400.9102 | 245-102 | Boru izolasyon üzeri alüminyum sac (0,6 mm) kaplama 50 mm dahil kaplama çapı 100 mm’ye kadar | MT | 32.39
25.400.9103 | 245-103 | Boru izolasyon üzeri alüminyum sac (0,6 mm) kaplama 100 mm dahil kaplama çapı 150 mm’ye kadar | MT | 39.88
25.400.9104 | 245-104 | Boru izolasyon üzeri alüminyum sac (0,6 mm) kaplama 150 mm dahil kaplama çapı 200 mm’ye kadar | MT | 47.54
25.400.9105 | 245-105 | Boru izolasyon üzeri alüminyum sac (0,6 mm) kaplama 200 mm dahil kaplama çapı 250 mm’ye kadar | MT | 58.48
25.400.9106 | 245-106 | Boru izolasyon üzeri alüminyum sac (0,6 mm) kaplama 250 mm dahil kaplama çapı 300 mm’ye kadar | MT | 66.56
25.400.9107 | 245-107 | Boru izolasyon üzeri alüminyum sac (0,6 mm) kaplama 300 mm dahil kaplama çapı 350 mm’ye kadar | MT | 73.99
25.400.9108 | 245-108 | Boru izolasyon üzeri alüminyum sac (0,6 mm) kaplama 350 mm dahil kaplama çapı 400 mm’ye kadar | MT | 81.75
25.400.9109 | 245-109 | Boru izolasyon üzeri alüminyum sac (0,6 mm) kaplama 400 mm dahil kaplama çapı 500 mm’ye kadar | MT | 97.26
25.400.9201 | 245-201 | Boru izolasyon üzeri galvaniz sac (0,5 mm) kaplama kaplama çapı 50 mm'ye kadar | MT | 22.7
25.400.9202 | 245-202 | Boru izolasyon üzeri galvaniz sac (0,5 mm) kaplama 50 mm dahil kaplama çapı 100 mm’ye kadar | MT | 28.35
25.400.9203 | 245-203 | Boru izolasyon üzeri galvaniz sac (0,5 mm) kaplama 100 mm dahil kaplama çapı 150 mm’ye kadar | MT | 34.09
25.400.9204 | 245-204 | Boru izolasyon üzeri galvaniz sac (0,5 mm) kaplama 150 mm dahil kaplama çapı 200 mm’ye kadar | MT | 39.81
25.400.9205 | 245-205 | Boru izolasyon üzeri galvaniz sac (0,5 mm) kaplama 200 mm dahil kaplama çapı 250 mm’ye kadar | MT | 48.36
25.400.9206 | 245-206 | Boru izolasyon üzeri galvaniz sac (0,5 mm) kaplama 250 mm dahil kaplama çapı 300 mm’ye kadar | MT | 54.1
25.400.9207 | 245-207 | Boru izolasyon üzeri galvaniz sac (0,5 mm) kaplama 300 mm dahil kaplama çapı 350 mm’ye kadar | MT | 59.84
25.400.9208 | 245-208 | Boru izolasyon üzeri galvaniz sac (0,5 mm) kaplama 350 mm dahil kaplama çapı 400 mm’ye kadar | MT | 65.58
25.400.9209 | 245-209 | Boru izolasyon üzeri galvaniz sac (0,5 mm) kaplama 400 mm dahil kaplama çapı 500 mm’ye kadar | MT | 77.05
25.410.1101 | 238-101 | Hava kompresörü 8 atm.basınçlı 1 m3/h serb. hava | AD | 1231.55
25.410.1102 | 238-102 | Hava kompresörü 8 atm.basınçlı 3 m3/h serb. hava | AD | 1651.6
25.410.1103 | 238-103 | Hava kompresörü 8 atm.basınçlı 5 m3/h serb. hava | AD | 2182.03
25.410.1104 | 238-104 | Hava kompresörü 8 atm.basınçlı 10 m3/h serb. hava | AD | 3081.8
25.410.1105 | 238-105 | Hava kompresörü 8 atm.basınçlı 15 m3/h serb. hava | AD | 4291.48
25.410.1106 | 238-106 | Hava kompresörü 8 atm.basınçlı 20 m3/h serb. hava | AD | 5424.01
25.410.2101 | 238-511 | Vidalı hava kompresörü 8 ATM 1.12 m3/dak. serbest hava | AD | 21395.58
25.410.2102 | 238-512 | Vidalı hava kompresörü 8 ATM 1.83 m3/dak.serbest hava | AD | 23451.53
25.410.2103 | 238-513 | Vidalı hava kompresörü 8 ATM 2.52 m3/dak. serbest hava | AD | 26699.45
25.410.2104 | 238-514 | Vidalı hava kompresörü 8 ATM 3.09 m3/dak. serbest hava | AD | 32642.71
25.410.2105 | 238-515 | Vidalı hava kompresörü 8 ATM 3.60 m3/dak. serbest hava | AD | 34912.06
25.410.2106 | 238-516 | Vidalı hava kompresörü 8 ATM 5.20 m3/dak. serbest hava | AD | 44458.14
25.410.2107 | 238-517 | Vidalı hava kompresörü 8 ATM 6.20 m3/dak. serbest hava | AD | 47596.01
25.410.2108 | 238-518 | Vidalı hava kompresörü 8 ATM 7.25 m3/dak. serbest hava | AD | 55692.28
25.410.5001 | 238-301 | Hava kompresörü deposu 10 atm. dayanıklı 50 lt. | AD | 634.96
25.410.5002 | 238-302 | Hava kompresörü deposu 10 atm. dayanıklı 100 lt. | AD | 931.15
25.410.5003 | 238-303 | Hava kompresörü deposu 10 atm. dayanıklı 150 lt. | AD | 1193.08
25.410.5004 | 238-304 | Hava kompresörü deposu 10 atm. dayanıklı 200 lt. | AD | 1480.24
25.410.5005 | 238-305 | Hava kompresörü deposu 10 atm. dayanıklı 300 lt. | AD | 1801.68
25.410.5006 | 238-306 | Hava kompresörü deposu 10 atm. dayanıklı 500 lt. | AD | 2449.36
25.410.5007 | 238-307 | Hava kompresörü deposu 10 atm. dayanıklı 1000 lt. | AD | 3885.66
25.450.1101 | 251-101 | Radyal vantilatör/aspiratör 225 paskal 1000 m3/h | AD | 2640
25.450.1102 | 251-102 | Radyal vantilatör/aspiratör 225 paskal 2000 m3/h | AD | 2910
25.450.1103 | 251-103 | Radyal vantilatör/aspiratör 225 paskal 3000 m3/h | AD | 3410
25.450.1104 | 251-104 | Radyal vantilatör/aspiratör 225 paskal 4000 m3/h | AD | 3700
25.450.1105 | 251-105 | Radyal vantilatör/aspiratör 225 paskal 5000 m3/h | AD | 3790
25.450.1106 | 251-106 | Radyal vantilatör/aspiratör 225 paskal 6000 m3/h | AD | 4300
25.450.1107 | 251-107 | Radyal vantilatör/aspiratör 225 paskal 8000 m3/h | AD | 4810
25.450.1108 | 251-108 | Radyal vantilatör/aspiratör 225 paskal 10000 m3/h | AD | 5520
25.450.1109 | 251-109 | Radyal vantilatör/aspiratör 225 paskal 12000 m3/h | AD | 6270
25.450.1110 | 251-110 | Radyal vantilatör/aspiratör 225 paskal 16000 m3/h | AD | 7210
25.450.1111 | 251-111 | Radyal vantilatör/aspiratör 225 paskal 20000 m3/h | AD | 7980
25.450.1112 | 251-112 | Radyal vantilatör/aspiratör 225 paskal 25000 m3/h | AD | 10270
25.450.1113 | 251-113 | Radyal vantilatör/aspiratör 225 paskal 30000 m3/h | AD | 11630
25.450.1114 | 251-114 | Radyal vantilatör/aspiratör 225 paskal 40000 m3/h | AD | 13760
25.450.1115 | 251-115 | Radyal vantilatör/aspiratör 225 paskal 50000 m3/h | AD | 14740
25.450.1116 | 251-116 | Radyal vantilatör/aspiratör 225 paskal 60000 m3/h | AD | 17210
25.450.1117 | 251-117 | Radyal vantilatör/aspiratör 225 paskal 80000 m3/h | AD | 18060
25.450.1118 | 251-118 | Radyal vantilatör/aspiratör 225 paskal 100000 m3/h | AD | 24210
25.450.2101 | 252-101 | Çatı tipi radyal aspiratör 25 mmss. 1000 M3/H'A KADAR | AD | 2510
25.450.2102 | 252-102 | Çatı tipi radyal aspiratör 25 mmss. 2000 m3/h. | AD | 3710
25.450.2103 | 252-103 | Çatı tipi radyal aspiratör 25 mmss. 3000 m3/h. | AD | 4750
25.450.2104 | 252-104 | Çatı tipi radyal aspiratör 25 mmss. 4000 m3/h. | AD | 5330
25.450.2105 | 252-105 | Çatı tipi radyal aspiratör 25 mmss. 5000 m3/h. | AD | 6510
25.450.2106 | 252-106 | Çatı tipi radyal aspiratör 25 mmss. 6000 m3/h. | AD | 6940
25.450.2107 | 252-107 | Çatı tipi radyal aspiratör 25 mmss. 8000 m3/h. | AD | 7260
25.450.2108 | 252-108 | Çatı tipi radyal aspiratör 25 mmss. 10000 m3/h. | AD | 7420
25.450.2109 | 252-109 | Çatı tipi radyal aspiratör 25 mmss. 12000 m3/h. | AD | 8700
25.450.2110 | 252-110 | Çatı tipi radyal aspiratör 25 mmss. 16000 m3/h. | AD | 9380
25.450.2111 | 252-111 | Çatı tipi radyal aspiratör 25 mmss. 20000 m3/h. | AD | 10820
25.450.2112 | 252-112 | Çatı tipi radyal aspiratör 25 mmss. 25000 m3/h. | AD | 12430
25.450.2113 | 252-113 | Çatı tipi radyal aspiratör 25 mmss. 30000 m3/h. | AD | 14570
25.450.3101 | 253-101 | Aksiyal vantilatör 1500 d/min. 5000 m3/h. | AD | 2650
25.450.3102 | 253-102 | Aksiyal vantilatör 1500 d/min. 8000 m3/h. | AD | 3020
25.450.3103 | 253-103 | Aksiyal vantilatör 1500 d/min. 10000 m3/h. | AD | 3560
25.450.3104 | 253-104 | Aksiyal vantilatör 1500 d/min. 12000 m3/h. | AD | 4080
25.450.3105 | 253-105 | Aksiyal vantilatör 1500 d/min. 14000 m3/h. | AD | 4600
25.450.3106 | 253-106 | Aksiyal vantilatör 1500 d/min. 16000 m3/h. | AD | 5350
25.450.3107 | 253-107 | Aksiyal vantilatör 1500 d/min. 20000 m3/h. | AD | 6390
25.450.3201 | 253-201 | Aksiyal vantilatör 900 d/min. 10000 m3/h. | AD | 3920
25.450.3202 | 253-202 | Aksiyal vantilatör 900 d/min. 12000 m3/h. | AD | 4470
25.450.3203 | 253-203 | Aksiyal vantilatör 900 d/min. 14000 m3/h. | AD | 4950
25.450.3204 | 253-204 | Aksiyal vantilatör 900 d/min. 16000 m3/h. | AD | 5500
25.450.3205 | 253-205 | Aksiyal vantilatör 900 d/min. 20000 m3/h. | AD | 6260
25.450.3206 | 253-206 | Aksiyal vantilatör 900 d/min. 24000 m3/h. | AD | 6960
25.450.3207 | 253-207 | Aksiyal vantilatör 900 d/min. 30000 m3/h. | AD | 8010
25.450.3208 | 253-208 | Aksiyal vantilatör 900 d/min. 40000 m3/h. | AD | 9570
25.450.3209 | 253-209 | Aksiyal vantilatör 900 d/min. 50000 m3/h. | AD | 11920
25.450.4101 | 253-301 | Pencere tipi domestik fanlar 400 m3/h | AD | 347
25.450.4102 | 253-302 | Pencere tipi domestik fanlar 600 m3/h | AD | 437
25.450.4103 | 253-303 | Pencere tipi domestik fanlar 900 m3/h | AD | 513
25.450.5101 | 253-701 | Kanal tipi aspiratör 100 m3/h | AD | 595
25.450.5102 | 253-702 | Kanal tipi aspiratör 200 m3/h | AD | 672
25.450.5103 | 253-703 | Kanal tipi aspiratör 300 m3/h | AD | 680
25.450.5104 | 253-704 | Kanal tipi aspiratör 400 m3/h | AD | 858
25.450.5105 | 253-705 | Kanal tipi aspiratör 500 m3/h | AD | 900
25.450.5106 | 253-706 | Kanal tipi aspiratör 750 m3/h | AD | 964
25.450.5107 | 253-707 | Kanal tipi aspiratör 1000 m3/h | AD | 1270
25.450.5108 | 253-708 | Kanal tipi aspiratör 1250 m3/h | AD | 1320
25.450.5109 | 253-709 | Kanal tipi aspiratör 1500 m3/h | AD | 1430
25.450.5110 | 253-710 | Kanal tipi aspiratör 1750 m3/h | AD | 2210
25.450.5111 | 253-711 | Kanal tipi aspiratör 2000 m3/h | AD | 2680
25.450.5112 | 253-712 | Kanal tipi aspiratör 2500 m3/h | AD | 3100
25.450.7101 | 253-801 | İtki kuvveti: 22 N , İç çap en az: 275 mm , debi en az: 3500 m3/h Aksiyal Jet Fanlar | AD | 10560
25.450.7102 | 253-802 | İtki kuvveti: 32 N, İç çap en az :315 mm , debi en az: 4500 m3/h Aksiyal Jet Fanlar | AD | 11000
25.450.7103 | 253-803 | İtki kuvveti: 50 N , İç çap en az : 355 mm , debi en az: 5000 m3/h Aksiyal Jet Fanlar | AD | 11620
25.450.7104 | 253-804 | İtki kuvveti: 58 N , İç çap en az: 400 mm , debi en az: 9000 m3/h Aksiyal Jet Fanlar | AD | 12340
25.450.7105 | 253-805 | İtki kuvveti: 80 N , İç çap en az: 400 mm , debi en az: 10.000 m3/h Aksiyal Jet Fanlar | AD | 13840
25.450.7201 | 253-851 | İtki kuvveti: 50 N, Debi en az : 6.000 m3/h Radyal jet Fanlar | AD | 12300
25.450.7202 | 253-852 | İtki kuvveti: 75 N, Debi en az : 8.000 m3/h Radyal jet Fanlar | AD | 16760
25.450.7203 | 253-853 | İtki kuvveti: 100 N, Debi en az : 8.900 m3/h Radyal jet Fanlar | AD | 18660
25.452.1101 | 1021-511 | Duman atım fanı 10.000 m3/h (ts en 12101 f200) | AD | 8450
25.452.1102 | 1021-512 | Duman atım fanı 12.000 m3/h (ts en 12101 f200) | AD | 9130
25.452.1103 | 1021-513 | Duman atım fanı 16.000 m3/h (ts en 12101 f200) | AD | 10210
25.452.1104 | 1021-514 | Duman atım fanı 20.000 m3/h (ts en 12101 f200) | AD | 11360
25.452.1105 | 1021-515 | Duman atım fanı 25.000 m3/h (ts en 12101 f200) | AD | 13510
25.452.1106 | 1021-516 | Duman atım fanı 30.000 m3/h (ts en 12101 f200) | AD | 15300
25.452.1107 | 1021-517 | Duman atım fanı 35.000 m3/h (ts en 12101 f200) | AD | 15570
25.452.1108 | 1021-518 | Duman atım fanı 40.000 m3/h (ts en 12101 f200) | AD | 16730
25.452.1109 | 1021-519 | Duman atım fanı 45.000 m3/h (ts en 12101 f200) | AD | 20460
25.452.1110 | 1021-520 | Duman atım fanı 50.000 m3/h (en 2101 f200) | AD | 22200
25.452.1111 | 1021-521 | Duman atım fanı 55.000 m3/h (en 2101 f200) | AD | 25240
25.452.1112 | 1021-522 | Duman atım fanı 60.000 m3/h (en 2101 f200) | AD | 29160
25.452.1113 | 1021-523 | Duman atım fanı 65.000 m3/h (en 2101 f200) | AD | 30250
25.452.1114 | 1021-524 | Duman atım fanı 70.000 m3/h (en 2101 f200) | AD | 32620
25.452.1115 | 1021-525 | Duman atım fanı 75.000 m3/h (en 2101 f200) | AD | 33240
25.452.1116 | 1021-526 | Duman atım fanı 80.000 m3/h (en 2101 f200) | AD | 38580
25.452.1117 | 1021-527 | Duman atım fanı 90.000 m3/h (en 2101 f200) | AD | 41430
25.452.1118 | 1021-528 | Duman atım fanı 100.000 m3/h (en 2101 f200) | AD | 45440
25.452.1401 | 1021-701 | Duman atım fanı 10.000 m3/h (ts en 12101 f300) | AD | 9780
25.452.1402 | 1021-702 | Duman atım fanı 12.000 m3/h (ts en 12101 f300) | AD | 10800
25.452.1403 | 1021-703 | Duman atım fanı 16.000 m3/h (ts en 12101 f300) | AD | 12480
25.452.1404 | 1021-704 | Duman atım fanı 20.000 m3/h ((ts en 12101 f300) | AD | 13610
25.452.1405 | 1021-705 | Duman atım fanı 25.000 m3/h (ts en 12101 f300) | AD | 15190
25.452.1406 | 1021-706 | Duman atım fanı 30.000 m3/h (ts en 12101 f300) | AD | 16530
25.452.1407 | 1021-707 | Duman atım fanı 35.000 m3/h (ts en 12101 f300) | AD | 18030
25.452.1408 | 1021-708 | Duman atım fanı 40.000 m3/h (ts en 12101 f300) | AD | 19250
25.452.1409 | 1021-709 | Duman atım fanı 45.000 m3/h (ts en 12101 f300) | AD | 23150
25.452.1410 | 1021-710 | Duman atım fanı 50.000 m3/h (ts en 12101 f300) | AD | 24310
25.452.1411 | 1021-711 | Duman atım fanı 55.000 m3/h (ts en 12101 f300) | AD | 27710
25.452.1412 | 1021-712 | Duman atım fanı 60.000 m3/h (ts en 12101 f300) | AD | 29660
25.452.1413 | 1021-713 | Duman atım fanı 65.000 m3/h (ts en 12101 f300) | AD | 32280
25.452.1414 | 1021-714 | Duman atım fanı 70.000 m3/h (ts en 12101 f300) | AD | 34150
25.452.1415 | 1021-715 | Duman atım fanı 75.000 m3/h (ts en 12101 f300) | AD | 35800
25.452.1416 | 1021-716 | Duman atım fanı 80.000 m3/h (ts en 12101 f300) | AD | 38870
25.452.1417 | 1021-717 | Duman atım fanı 90.000 m3/h (ts en 12101 f300) | AD | 42550
25.452.1418 | 1021-718 | Duman atım fanı 100.000 m3/h (ts en 12101 f300) | AD | 46550
25.452.2101 | 1022-101 | 2.500 m3/h merdiven basınçlandırma fanı top.basın.50 paskala kadar | AD | 4380
25.452.2102 | 1022-102 | 5.000 m3/h merdiven basınçlandırma fanı top.basın.50 paskala kadar | AD | 5090
25.452.2103 | 1022-103 | 7.500 m3/h merdiven basınçlandırma fanı top.basın.50 paskala kadar | AD | 5680
25.452.2104 | 1022-104 | 10.000 m3/h merdiven basınçlandırma fanı top.basın.50 paskala kadar | AD | 6030
25.452.2105 | 1022-105 | 12.500 m3/h merdiven basınçlandırma fanı top.basın.50 paskala kadar | AD | 6430
25.452.2106 | 1022-106 | 15.000 m3/h merdiven basınçlandırma fanı top.basın.50 paskala kadar | AD | 7160
25.452.2107 | 1022-107 | 20.000 m3/h merdiven basınçlandırma fanı top.basın.50 paskala kadar | AD | 7440
25.452.2108 | 1022-108 | 25.000 m3/h merdiven basınçlandırma fanı top.basın.50 paskala kadar | AD | 9500
25.452.2109 | 1022-109 | 30.000 m3/h merdiven basınçlandırma fanı top.basın.50 paskala kadar | AD | 10360
25.452.2110 | 1022-110 | 35.000 m3/h merdiven basınçlandırma fanı top.basın.50 paskala kadar | AD | 11830
25.452.2401 | 1022-401 | 2.500 m3/h asansör basınçlandırma fanı top.basın.50 paskala kadar | AD | 4880
25.452.2402 | 1022-402 | 5.000 m3/h asansör basınçlandırma fanı top.basın.50 paskala kadar | AD | 5880
25.452.2403 | 1022-403 | 7.500 m3/h asansör basınçlandırma fanı top.basın.50 paskala kadar | AD | 6470
25.452.2404 | 1022-404 | 10.000 m3/h asansör basınçlandırma fanı top.basın.50 paskala kadar | AD | 7090
25.452.2405 | 1022-405 | 12.500 m3/h asansör basınçlandırma fanı top.basın.50 paskala kadar | AD | 7390
25.452.2406 | 1022-406 | 15.000 m3/h asansör basınçlandırma fanı top.basın.50 paskala kadar | AD | 8160
25.452.3000 | 1022-700 | Fazla basınç rahatlatma damperi | AD | 1330
25.455.1101 | 254-101 | Kuru hava filtresi (elem.temizlenmeyen) 100-500 m3/h. | AD | 163
25.455.1102 | 254-102 | Kuru hava filtresi (elem.temizlenmeyen) 501-1500 m3/h. | AD | 186
25.455.1103 | 254-103 | Kuru hava filtresi (elem.temizlenmeyen) 1501-3000 m3/h. | AD | 222
25.455.1104 | 254-104 | Kuru hava filtresi (elem.temizlenmeyen) 3001-5000 m3/h. | AD | 275
25.455.1105 | 254-105 | Kuru hava filtresi (elem.temizlenmeyen) 5001-10000 m3/h | AD | 373
25.455.1106 | 254-106 | Kuru hava filtresi (elem.temizlenmeyen) 10001-20000 m3/h | AD | 656
25.455.1107 | 254-107 | Kuru hava filtresi (elem.temizlenmeyen) 20001-30000 m3/h | AD | 894
25.455.1108 | 254-108 | Kuru hava filtresi (elem.temizlenmeyen) 30001-40000 m3/h | AD | 1120
25.455.1109 | 254-109 | Kuru hava filtresi (elem.temizlenmeyen) 40001-50000 m3/h | AD | 1480
25.455.1301 | 254-304 | Torba filtre (305x305 mm. boyut, 1100m3/h debi) | AD | 283
25.455.1302 | 254-301 | Torba filtre (305x610 mm. boyut, 2200m3/h debi) | AD | 288
25.455.1303 | 254-302 | Torba filtre (610x305 mm. boyut, 2200m3/h debi) | AD | 386
25.455.1304 | 254-303 | Torba filtre (610x610 mm. boyut, 4300m3/h debi) | AD | 513
25.458.1101 | 257-201 | Santral ısıtıcı, bakır boru, bakır veya alüminyum kanatlı, 1.1 kw.(1000 kcal/h) | AD | 467
25.458.1102 | 257-202 | Santral ısıtıcı, bakır boru, bakır veya alüminyum kanatlı, 5.5 kw.(5000 kcal/h) | AD | 1040
25.458.1103 | 257-203 | Santral ısıtıcı, bakır boru, bakır veya alüminyum kanatlı, 11 kw.(10000 kcal/h) | AD | 1280
25.458.1104 | 257-204 | Santral ısıtıcı, bakır boru, bakır veya alüminyum kanatlı, 22 kw.(20000 kcal/h) | AD | 1540
25.458.1105 | 257-205 | Santral ısıtıcı, bakır boru, bakır veya alüminyum kanatlı, 44 kw.(40000 kcal/h) | AD | 2090
25.458.1106 | 257-206 | Santral ısıtıcı, bakır boru, bakır veya alüminyum kanatlı, 66 kw.(60000 kcal/h) | AD | 2500
25.458.1107 | 257-207 | Santral ısıtıcı, bakır boru, bakır veya alüminyum kanatlı, 88 kw.(80000 kcal/h) | AD | 2920
25.458.1108 | 257-208 | Santral ısıtıcı, bakır boru, bakır veya alüminyum kanatlı, 110 kw.(100000 kcal/h) | AD | 3610
25.458.1109 | 257-209 | Santral ısıtıcı, bakır boru, bakır veya alüminyum kanatlı, 165 kw.(150000 kcal/h) | AD | 4970
25.458.1110 | 257-210 | Santral ısıtıcı, bakır boru, bakır veya alüminyum kanatlı, 220 kw.(200000 kcal/h) | AD | 6320
25.458.1111 | 257-211 | Santral ısıtıcı, bakır boru, bakır veya alüminyum kanatlı, 330 kw.(300000 kcal/h) | AD | 8440
25.458.2101 | 258-201 | Bakır boru, bakır-alüm.kanatlı santral soğutucu 0.55 kw | AD | 384
25.458.2102 | 258-202 | Bakır boru, bakır-alüm.kanatlı santral soğutucu 1.1 kw.(1000 kcal/h) | AD | 572
25.458.2103 | 258-203 | Bakır boru, bakır-alüm.kanatlı santral soğutucu 2.2 kw.(2000 kcal/h) | AD | 657
25.458.2104 | 258-204 | Bakır boru, bakır-alüm.kanatlı santral soğutucu 4.4 kw.(4000 kcal/h) | AD | 1410
25.458.2105 | 258-205 | Bakır boru, bakır-alüm.kanatlı santral soğutucu 8.8 kw.(8000 kcal/h) | AD | 1890
25.458.2106 | 258-206 | Bakır boru, bakır-alüm.kanatlı santral soğutucu 13.2 kw, (12000 kcal/h) | AD | 2100
25.458.2107 | 258-207 | Bakır boru, bakır-alüm.kanatlı santral soğutucu 17.6 kw, (16000 kcal/h) | AD | 2740
25.458.2108 | 258-208 | Bakır boru, bakır-alüm.kanatlı santral soğutucu 22 kw.(20000 kcal/h) | AD | 2870
25.458.2109 | 258-209 | Bakır boru, bakır-alüm.kanatlı santral soğutucu 33 kw.(30000 kcal/h) | AD | 3520
25.458.2110 | 258-210 | Bakır boru, bakır-alüm.kanatlı santral soğutucu 44 kw.(40000 kcal/h) | AD | 4470
25.458.2111 | 258-211 | Bakır boru, bakır-alüm.kanatlı santral soğutucu 66 kw.(60000 kcal/h) | AD | 5680
25.458.2112 | 258-212 | Bakır boru, bakır-alüm.kanatlı santral soğutucu 88 kw.(80000 kcal/h) | AD | 7870
25.458.2113 | 258-213 | Bakır boru, bakır-alüm.kanatlı santral soğutucu 176 kw.(160000 kcal/h) | AD | 12770
25.458.2114 | 258-214 | Bakır boru, bakır-alüm.kanatlı santral soğutucu 352 kw.(320000 kcal/h) | AD | 23720
25.458.3001 | - | Soğutma kapasitesi 28 KW a kadar Direkt Genleşmeli (Dx) – Heat Pump (Dx) Batarya | AD | 3190
25.458.3002 | - | Soğutma kapasitesi 28-56 KW a kadar Direkt Genleşmeli (Dx) – Heat Pump (Dx) Batarya | AD | 4050
25.458.3003 | - | Soğutma kapasitesi 56-84 KW a kadar Direkt Genleşmeli (Dx) – Heat Pump (Dx) Batarya | AD | 6700
25.458.3004 | - | Soğutma kapasitesi 84-112 KW a kadar Direkt Genleşmeli (Dx) – Heat Pump (Dx) Batarya | AD | 9820
25.458.3005 | - | Soğutma kapasitesi 112-140 KW a kadar Direkt Genleşmeli (Dx) – Heat Pump (Dx) Batarya | AD | 12600
25.458.3006 | - | Soğutma kapasitesi 140-168 KW a kadar Direkt Genleşmeli (Dx) – Heat Pump (Dx) Batarya | AD | 14380
25.458.3007 | - | Soğutma kapasitesi 168-196 KW a kadar Direkt Genleşmeli (Dx) – Heat Pump (Dx) Batarya | AD | 16120
25.458.3008 | - | Soğutma kapasitesi 196-224 KW a kadar Direkt Genleşmeli (Dx) – Heat Pump (Dx) Batarya | AD | 17620
25.458.3009 | - | Soğutma kapasitesi 224-252 KW a kadar Direkt Genleşmeli (Dx) – Heat Pump (Dx) Batarya | AD | 23910
25.458.3010 | - | Soğutma kapasitesi 252-280 KW a kadar Direkt Genleşmeli (Dx) – Heat Pump (Dx) Batarya | AD | 27660
25.458.3101 | - | Soğutma kapasitesi 28 KW a kadar DX batarya kontrol modülü | AD | 5290
25.458.3102 | - | Soğutma kapasitesi 28-56 KW a kadar DX batarya kontrol modülü | AD | 5630
25.458.3103 | - | Soğutma kapasitesi 56-84 KW a kadar DX batarya kontrol modülü | AD | 7630
25.458.3104 | - | Soğutma kapasitesi 84-112 KW a kadar DX batarya kontrol modülü | AD | 8120
25.458.3105 | - | Soğutma kapasitesi 112-140 KW a kadar DX batarya kontrol modülü | AD | 10620
25.458.3106 | - | Soğutma kapasitesi 140-168 KW a kadar DX batarya kontrol modülü | AD | 11710
25.458.3107 | - | Soğutma kapasitesi 168-196 KW a kadar DX batarya kontrol modülü | AD | 14170
25.458.3108 | - | Soğutma kapasitesi 196-224 KW a kadar DX batarya kontrol modülü | AD | 18750
25.458.3109 | - | Soğutma kapasitesi 224-252 KW a kadar DX batarya kontrol modülü | AD | 21250
25.458.3110 | - | Soğutma kapasitesi 252-280 KW a kadar DX batarya kontrol modülü | AD | 22530
25.458.3201 | - | Soğutma kapasitesi 28 KW a kadar DX batarya Elektronik Genleşme kiti | AD | 1710
25.458.3202 | - | Soğutma kapasitesi 28-56 KW a kadar DX batarya Elektronik Genleşme kiti | AD | 2130
25.458.3203 | - | Soğutma kapasitesi 56-84 KW a kadar DX batarya Elektronik Genleşme kiti | AD | 3780
25.458.3204 | - | Soğutma kapasitesi 84-112 KW a kadar DX batarya Elektronik Genleşme kiti | AD | 4290
25.458.3205 | - | Soğutma kapasitesi 112-140 KW a kadar DX batarya Elektronik Genleşme kiti | AD | 5910
25.458.3206 | - | Soğutma kapasitesi 140-168 KW a kadar DX batarya Elektronik Genleşme kiti | AD | 6510
25.458.3207 | - | Soğutma kapasitesi 168-196 KW a kadar DX batarya Elektronik Genleşme kiti | AD | 8290
25.458.3208 | - | Soğutma kapasitesi 196-224 KW a kadar DX batarya Elektronik Genleşme kiti | AD | 8580
25.458.3209 | - | Soğutma kapasitesi 224-252 KW a kadar DX batarya Elektronik Genleşme kiti | AD | 10060
25.458.3210 | - | Soğutma kapasitesi 252-280 KW a kadar DX batarya Elektronik Genleşme kiti | AD | 10360
25.458.5101 | 259-1101 | Oransal kontrollu buharlı tip nemlendirici 6 kg/h | AD | 11920
25.458.5102 | 259-1102 | Oransal kontrollu buharlı tip nemlendirici 10 kg/h | AD | 13660
25.458.5103 | 259-1103 | Oransal kontrollu buharlı tip nemlendirici 17 kg/h | AD | 14310
25.458.5104 | 259-1104 | Oransal kontrollu buharlı tip nemlendirici 30 kg/h | AD | 14770
25.458.5105 | 259-1105 | Oransal kontrollu buharlı tip nemlendirici 45 kg/h | AD | 17760
25.458.5106 | 259-1106 | Oransal kontrollu buharlı tip nemlendirici 60 kg/h | AD | 22310
25.458.5107 | 259-1107 | Oransal kontrollu buharlı tip nemlendirici 90 kg/h | AD | 31760
25.458.5108 | 259-1108 | Kendinden buhar üreten buharlı nemlendirici 116kg/h | AD | 35220
25.458.5109 | 259-1109 | Oransal kontrollu buharlı tip nemlendirici 130 kg/h | AD | 37300
25.460.1100 | 260-500 | Profil iskeletli veya iskeletsiz konstrüksiyonlu galvaniz saç çift cidarlı poliüretan dolgulu mod. | M2 | 507.09
25.460.1201 | 260-601 | Profil iskeletli konstrüksiyon galvaniz saç çift cidarlı,30 mm'ye kadar camyünü taşyünü ile izolasyonlu hücre | M2 | 507.39
25.460.1202 | 260-602 | Profil iskeletli konstrüksiyon galvaniz saç çift cidarlı,60 mm'ye kadar camyünü taşyünü ile izolasyonlu hücre | M2 | 542.89
25.465.1101 | 260-1101 | 500-1500 m3/h Tamburlu(rotor) tip ısı geri kazanım( higroskopik tip) ünitesi | AD | 24110
25.465.1102 | 260-1102 | 1501-3000 m3/h Tamburlu(rotor) tip ısı geri kazanım( higroskopik tip) ünitesi | AD | 30450
25.465.1103 | 260-1103 | 3001-5000 m3/h Tamburlu(rotor) tip ısı geri kazanım( higroskopik tip) ünitesi | AD | 39220
25.465.1104 | 260-1104 | 5001-7500 m3/h Tamburlu(rotor) tip ısı geri kazanım( higroskopik tip) ünitesi | AD | 43400
25.465.1105 | 260-1105 | 7501-10000 m3/h Tamburlu(rotor) tip ısı geri kazanım( higroskopik tip) ünitesi | AD | 51380
25.465.1106 | 260-1106 | 10001-12500 m3/h Tamburlu(rotor) tip ısı geri kazanım( higroskopik tip) ünitesi | AD | 56190
25.465.1107 | 260-1107 | 12501-15000 m3/h Tamburlu(rotor) tip ısı geri kazanım( higroskopik tip) ünitesi | AD | 57840
25.465.1108 | 260-1108 | 15000-20000 m3/h Tamburlu(rotor) tip ısı geri kazanım( higroskopik tip) ünitesi | AD | 76890
25.465.1109 | 260-1109 | 20000-30000 m3/h Tamburlu(rotor) tip ısı geri kazanım( higroskopik tip) ünitesi | AD | 102600
25.465.1110 | 260-1110 | 30000-40000 m3/h Tamburlu(rotor) tip ısı geri kazanım( higroskopik tip) ünitesi | AD | 132000
25.465.1111 | 260-1111 | 40000-50000 m3/h Tamburlu(rotor) tip ısı geri kazanım( higroskopik tip) ünitesi | AD | 178500
25.465.1112 | 260-1112 | 50000-60000 m3/h Tamburlu(rotor) tip ısı geri kazanım( higroskopik tip) ünitesi | AD | 205200
25.465.1201 | 260-1113 | Tamburlu(rotor) tip ısı geri kazanım( non-higroskopik tip) ünitesi 500-1500 m3/h | AD | 19060
25.465.1202 | 260-1114 | Tamburlu(rotor) tip ısı geri kazanım( non-higroskopik tip) ünitesi 1501-3000 m3/h | AD | 21030
25.465.1203 | 260-1115 | Tamburlu(rotor) tip ısı geri kazanım( non-higroskopik tip) ünitesi 3001-5000 m3/h | AD | 25910
25.465.1204 | 260-1116 | Tamburlu(rotor) tip ısı geri kazanım( non-higroskopik tip) ünitesi 5001-7500 m3/h | AD | 27300
25.465.1205 | 260-1117 | Tamburlu(rotor) tip ısı geri kazanım( non-higroskopik tip) ünitesi 7501-10000 m3/h | AD | 35120
25.465.1206 | 260-1118 | Tamburlu(rotor) tip ısı geri kazanım( non-higroskopik tip) ünitesi10001-12500 m3/h | AD | 36930
25.465.1207 | 260-1119 | Tamburlu(rotor) tip ısı geri kazanım( non-higroskopik tip) ünitesi 12501-15000 m3/h | AD | 41990
25.465.1208 | 260-1120 | Tamburlu(rotor) tip ısı geri kazanım( non-higroskopik tip) ünitesi 15001-20000 m3/h | AD | 58150
25.465.1209 | 260-1121 | Tamburlu(rotor) tip ısı geri kazanım( non-higroskopik tip) ünitesi 20001-30000 m3/h | AD | 72240
25.465.1210 | 260-1122 | Tamburlu(rotor) tip ısı geri kazanım( non-higroskopik tip) ünitesi 30001-40000 m3/h | AD | 102500
25.465.1211 | 260-1123 | Tamburlu(rotor) tip ısı geri kazanım( non-higroskopik tip) ünitesi 40001-50000 m3/h | AD | 126300
25.465.1212 | 260-1124 | Tamburlu(rotor) tip ısı geri kazanım( non-higroskopik tip) ünitesi 50001-60000 m3/h | AD | 146500
25.465.1301 | 260-1301 | Plakalı tip ısı geri kazanım ünitesi 500-1500 m3/h | AD | 5260
25.465.1302 | 260-1302 | Plakalı tip ısı geri kazanım ünitesi 1501-3000 m3/h | AD | 7590
25.465.1303 | 260-1303 | Plakalı tip ısı geri kazanım ünitesi 3001-5000 m3/h | AD | 8820
25.465.1304 | 260-1304 | Plakalı tip ısı geri kazanım ünitesi 5001-7500 m3/h | AD | 19100
25.465.1305 | 260-1305 | Plakalı tip ısı geri kazanım ünitesi 7501-10000 m3/h | AD | 29090
25.465.1306 | 260-1306 | Plakalı tip ısı geri kazanım ünitesi 10001-12500 m3/h | AD | 33750
25.465.1307 | 260-1307 | Plakalı tip ısı geri kazanım ünitesi 12501-15000 m3/h | AD | 38090
25.465.1308 | 260-1308 | Plakalı tip ısı geri kazanım ünitesi 15001-20000 m3/h | AD | 47190
25.465.1309 | 260-1309 | Plakalı tip ısı geri kazanım ünitesi 20001-30000 m3/h | AD | 68580
25.465.1310 | 260-1310 | Plakalı tip ısı geri kazanım ünitesi 30001-40000 m3/h | AD | 78670
25.465.1311 | 260-1311 | Plakalı tip ısı geri kazanım ünitesi 40001-50000 m3/h | AD | 106200
25.465.1312 | 260-1312 | Plakalı tip ısı geri kazanım ünitesi 50001-60000 m3/h | AD | 136800
25.467.1101 | 260-801 | 500 m3/h tavan tipi ısı geri kazanımlı havalandırma cihazları | AD | 9130
25.467.1102 | 260-802 | 1000 m3/h tavan tipi ısı geri kazanımlı havalandırma cihazları | AD | 11250
25.467.1103 | 260-803 | 1500 m3/h tavan tipi ısı geri kazanımlı havalandırma cihazları | AD | 11920
25.467.1104 | 260-804 | 2000 m3/h tavan tipi ısı geri kazanımlı havalandırma cihazları | AD | 14000
25.467.1105 | 260-805 | 3000 m3/h tavan tipi ısı geri kazanımlı havalandırma cihazları | AD | 17840
25.467.1106 | 260-806 | 4000 m3/h tavan tipi ısı geri kazanımlı havalandırma cihazları | AD | 22980
25.467.1201 | 260-821 | 2000 w tavan tipi ısı geri kazanım cihazı elektrikli ısıtıcı üniteleri | AD | 2150
25.467.1202 | 260-822 | 3000 w tavan tipi ısı geri kazanım cihazı elektrikli ısıtıcı üniteleri | AD | 2270
25.467.1203 | 260-823 | 4000 w tavan tipi ısı geri kazanım cihazı elektrikli ısıtıcı üniteleri | AD | 2960
25.467.1204 | 260-824 | 6000 w tavan tipi ısı geri kazanım cihazı elektrikli ısıtıcı üniteleri | AD | 3240
25.467.1205 | 260-825 | 9000 w tavan tipi ısı geri kazanım cihazı elektrikli ısıtıcı üniteleri | AD | 4240
25.467.1206 | 260-826 | 12000 w tavan tipi ısı geri kazanım cihazı elektrikli ısıtıcı üniteleri | AD | 4750
25.470.1101 | 261-151 | En geniş kenarı 600 mm.ye kadar olanlarda 0,60 mm. galvanizli saçtan dikdörtgen hava kanalı yapılması | M2 | 154
25.470.1102 | 261-152 | En geniş kenarı 1249 mm.ye kadar olanlarda 0,80 mm. galvanizli saçtan dikdörtgen hava kanalı yapılması | M2 | 172
25.470.1103 | 261-153 | En geniş kenarı 2490 mm.ye kadar olanlarda 1,00 mm. galvanizli saçtan dikdörtgen hava kanalı yapılması | M2 | 207
25.470.1104 | 261-154 | En geniş kenarı 2490 mm. den büyük olanlarda 1,20 mm. galvanizli saçtan dikdörtgen hava kanalı yapılması | M2 | 238
25.470.1201 | 261-251 | Ø 160 mm e kadar 0,50 mm galvanizli sacdan kenetli spiral yoluyla, galvanizli sacdan silindirik hava kanalı yapılması | M2 | 127
25.470.1202 | 261-252 | Ø 315 mm e kadar 0,60 mm galvanizli sacdan kenetli spiral yoluyla, galvanizli sacdan silindirik hava kanalı yapılması | M2 | 148
25.470.1203 | 261-253 | Ø 800 mm e kadar 0,80 mm galvanizli sacdan kenetli spiral yoluyla, galvanizli sacdan silindirik hava kanalı yapılması | M2 | 199
25.470.1204 | 261-254 | Ø 1000 mm e kadar 1,00 mm galvanizli sacdan kenetli spiral yoluyla, galvanizli sacdan silindirik hava kanalı yapılması | M2 | 220
25.470.1205 | 261-255 | Ø 1500 mm e kadar 1,20 mm galvanizli sacdan kenetli spiral yoluyla, galvanizli sacdan silindirik hava kanalı yapılması | M2 | 238
25.470.1301 | 261-751 | En geniş kenarı 250 mm.ye kadar 0.50 mm. paslanmaz çelik levha kullanılarak hava kanalı yapılması | M2 | 276
25.470.1302 | 261-752 | En geniş kenarı 499 mm.ye kadar 0.60 mm. paslanmaz çelik levha kullanılarak hava kanalı yapılması | M2 | 298
25.470.1303 | 261-753 | En geniş kenarı 990 mm.ye kadar 0.70 mm. paslanmaz çelik levha kullanılarak hava kanalı yapılması | M2 | 324
25.470.1304 | 261-754 | En geniş kenarı 1490 mm.ye kadar 0.80 mm. paslanmaz çelik levha kullanılarak hava kanalı yapılması | M2 | 361
25.470.1305 | 261-755 | En geniş kenarı 1990 mm.ye kadar 0.90 mm. paslanmaz çelik levha kullanılarak hava kanalı yapılması | M2 | 376
25.470.1306 | 261-756 | En geniş kenarı 2490 mm.ye kadar 1.00 mm. paslanmaz çelik levha kullanılarak hava kanalı yapılması | M2 | 421
25.470.1307 | 261-757 | En geniş kenarı 2490 den fazla 1.15 mm. paslanmaz çelik levha kullanılarak hava kanalı yapılması | M2 | 470
25.470.1601 | 261-801 | Ön izoleli gofrajlı 20 mm yalıtım kalınlık 80/80 micron alümüminyum panellerden projedeki ölçülerde hava kanalı yapılması | M2 | 227
25.470.1602 | 261-802 | Ön izoleli gofrajlı 20 mm yalıtım kalınlık 80/200 micron alümüminyum panellerden projedeki ölçülerde hava kanalı yapılması | M2 | 261
25.470.1603 | 261-803 | Ön izoleli gofrajlı 30 mm yalıtım kalınlık 80/200 micron alümüminyum panellerden projedeki ölçülerde hava kanalı yapılması | M2 | 302
25.470.1701 | 261-901 | Hijyenik ön izoleli gofrajlı alüminyum panellerden hava kanalı 20 mm yalıtım kalınlık 80/80 micron al kaplama | M2 | 258
25.470.1702 | 261-902 | Hijyenik ön izoleli gofrajlı alüminyum panellerden hava kanalı 20 mm yalıtım kalınlık 80/200 micron al kaplama | M2 | 289
25.470.1703 | 261-903 | Hijyenik ön izoleli gofrajlı alüminyum panellerden hava kanalı 30 mm yalıtım kalınlık 80/200 micron al kaplama | M2 | 338
25.470.5101 | 261-401 | Alüminyumdan yarı esnek hava kanalları | M2 | 47.8
25.470.5102 | 261-403 | Bükülebilir borudan hava kanalları (paslanmaz çelik) | M2 | 265
25.470.5103 | 261-408 | Yük.basınca dayanıklı alüminyum kaplı bükülebilir borudan hava kanalları | M2 | 37.1
25.470.5104 | 261-450 | Hijyenik alüminyum kaplı tam esnek borudan hava kanalları | M2 | 42.1
25.470.5201 | 261-501 | Yalıtımlı yarı esnek alüminyumdan hava kanalları | M2 | 104
25.470.5202 | 261-503 | Yüksek basınca dayanıklı cam yünü ısı yalıtımlı alüminyum tam esnek borudan hava kanalları | M2 | 59
25.470.5203 | 261-550 | Yalıtımlı hijyenik alüminyum kaplı tam esnek borudan hava kanalları | M2 | 73.5
25.470.5204 | 261-600 | Bükülebilir boru hava kanalı montaj malzemesi bedeli | 0.35 | 0.35
25.472.1101 | 262102 | Kontrol kapağı (çift cidarlı) 20x30 cm. | AD | 107
25.472.1102 | 262101 | Kontrol kapağı (çift cidarlı) 40x50 cm. | AD | 171
25.472.1201 | 262-202 | Kontrol kapağı (tek cidarlı) 20x30 cm. | AD | 80.5
25.472.1202 | 262-201 | Kontrol kapağı (tek cidarlı) 40x50 cm. | AD | 114
25.472.1301 | 263-201 | Kolon klapeleri 0.04 m2'ye kadar. | AD | 68.5
25.472.1302 | 263-202 | Kolon klapeleri 0.06 m2'ye kadar. | AD | 76.5
25.472.1303 | 263-203 | Kolon klapeleri 0.08 m2'ye kadar. | AD | 93.5
25.472.1304 | 263-204 | Kolon klapeleri 0.10 m2'ye kadar. | AD | 107
25.472.1305 | 263-205 | Kolon klapeleri 0.12 m2 ve daha yukarısı | AD | 125
25.472.1401 | 263-101 | Hava damperi 0.10 m2.ye kadar( 1 m2 birim fiyatı ) | M2 | 1620
25.472.1402 | 263-102 | Hava damperi 0.25 m2.ye kadar( 1 m2 birim fiyatı ) | M2 | 1200
25.472.1403 | 263-103 | Hava damperi 0.50 m2.ye kadar( 1 m2 birim fiyatı ) | M2 | 958
25.472.1404 | 263-104 | Hava damperi 1.00 m2.ye kadar( 1 m2 birim fiyatı ) | M2 | 778
25.472.1405 | 263-105 | Hava damperi 1.50 m2.ye kadar( 1 m2 birim fiyatı ) | M2 | 678
25.472.1406 | 263-106 | Hava damperi 2.00 m2.ye kadar( 1 m2 birim fiyatı ) | M2 | 657
25.472.1501 | 263-301 | Contalı alüminyum hava damperleri 0.10 m2'ye kadar | M2 | 1930
25.472.1502 | 263-302 | Contalı alüminyum hava damperleri 0.25 m2'ye kadar | M2 | 1380
25.472.1503 | 263-303 | Contalı alüminyum hava damperleri 0.50 m2'ye kadar | M2 | 1040
25.472.1504 | 263-304 | Contalı alüminyum hava damperleri 1.00 m2'ye kadar | M2 | 873
25.472.1505 | 263-305 | Contalı alüminyum hava damperleri 1.50 m2'ye kadar | M2 | 808
25.472.1506 | 263-306 | Contalı alüminyum hava damperleri 2.00 m2'ye kadar | M2 | 802
25.472.2101 | 263-401 | Sigortalı yangın damperi 0,10 m2'ye kadar (1 m2 fiyatı) | M2 | 5540
25.472.2102 | 263-402 | Sigortalı yangın damperi 0,25 m2'ye kadar (1 m2 fiyatı) | M2 | 3820
25.472.2103 | 263-403 | Sigortalı yangın damperi 0,50 m2'ye kadar (1 m2 fiyatı) | M2 | 3210
25.472.2104 | 263-404 | Sigortalı yangın damperi 1,00 m2'ye kadar (1 m2 fiyatı) | M2 | 2630
25.472.2105 | 263-405 | Sigortalı yangın damperi 1,50 m2'ye kadar (1 m2 fiyatı) | M2 | 2440
25.472.2106 | 263-406 | Sigortalı yangın damperi 2,00 m2'ye kadar (1 m2 fiyatı) | M2 | 2320
25.472.2107 | 263-407 | Sigortalı yangın damperi 2,50 m2'ye kadar (1 m2 fiyatı) | M2 | 2290
25.472.2201 | 263-501 | Servomotorlu yangın damperi 0,10 m2'ye kadar (1 m2 fiyatı) | M2 | 13950
25.472.2202 | 263-502 | Servomotorlu yangın damperi 0,25 m2'ye kadar (1 m2 fiyatı) | M2 | 7130
25.472.2203 | 263-503 | Servomotorlu yangın damperi 0,50 m2'ye kadar (1 m2 fiyatı) | M2 | 5780
25.472.2204 | 263-504 | Servomotorlu yangın damperi 1,00 m2'ye kadar (1 m2 fiyatı) | M2 | 4250
25.472.2205 | 263-505 | Servomotorlu yangın damperi 1,50 m2'ye kadar (1 m2 fiyatı) | M2 | 3570
25.472.2206 | 263-506 | Servomotorlu yangın damperi 2,00 m2'ye kadar (1 m2 fiyatı) | M2 | 3540
25.472.2207 | 263-507 | Servomotorlu yangın damperi 2,50 m2'ye kadar (1 m2 fiyatı) | M2 | 3530
25.475.1101 | 267101 | Dağıtıcı menfez çift sıra kanatlı 100-500 cm2 | AD | 53.5
25.475.1102 | 267102 | Dağıtıcı menfez çift sıra kanatlı 501-1000 cm2 | AD | 101
25.475.1103 | 267103 | Dağıtıcı menfez çift sıra kanatlı 1001-1600 cm2 | AD | 111
25.475.1104 | 267104 | Dağıtıcı menfez çift sıra kanatlı 1601-2500 cm2 | AD | 217
25.475.1105 | 267105 | Dağıtıcı menfez çift sıra kanatlı 2501-3600 cm2 | AD | 255
25.475.1106 | 267106 | Dağıtıcı menfez çift sıra kanatlı 3601-4500 cm2 | AD | 290
25.475.1201 | 267-201 | Toplayıcı menfez tek sıra kanatlı 100-500 cm2 | AD | 48.6
25.475.1202 | 267-202 | Toplayıcı menfez tek sıra kanatlı 501-1000 cm2 | AD | 74
25.475.1203 | 267-203 | Toplayıcı menfez tek sıra kanatlı 1001-1600 cm2 | AD | 91.5
25.475.1204 | 267-204 | Toplayıcı menfez tek sıra kanatlı 1601-2500 cm2 | AD | 131
25.475.1205 | 267-205 | Toplayıcı menfez tek sıra kanatlı 2501-3600 cm2 | AD | 169
25.475.1206 | 267-206 | Toplayıcı menfez tek sıra kanatlı 3601-4500 cm2 | AD | 190
25.475.1301 | 267-401 | Sabit kanatlı menfez, dkp saç. 500 cm2 | AD | 49.7
25.475.1302 | 267-402 | Sabit kanatlı menfez, dkp saç. 1000 cm2 | AD | 89
25.475.1303 | 267-403 | Sabit kanatlı menfez, dkp saç. 1600 cm2 | AD | 115
25.475.1304 | 267-404 | Sabit kanatlı menfez, dkp saç. 2500 cm2 | AD | 171
25.475.1305 | 267-405 | Sabit kanatlı menfez, dkp saç. 3600 cm2 | AD | 227
25.475.1306 | 267-406 | Sabit kanatlı menfez, dkp saç. 4500 cm2 | AD | 259
25.475.4101 | 268-101 | Kanat araları ayarlanır tip anemostat 15 cm. | AD | 93.5
25.475.4102 | 268-102 | Kanat araları ayarlanır tip anemostat 20 cm. | AD | 116
25.475.4103 | 268-103 | Kanat araları ayarlanır tip anemostat 25 cm. | AD | 136
25.475.4104 | 268-104 | Kanat araları ayarlanır tip anemostat 30 cm. | AD | 154
25.475.4105 | 268-105 | Kanat araları ayarlanır tip anemostat 35 cm. | AD | 185
25.475.4106 | 268-106 | Kanat araları ayarlanır tip anemostat 40 cm. | AD | 219
25.475.4107 | 268-107 | Kanat araları ayarlanır tip anemostat 45 cm. | AD | 237
25.475.4108 | 268-108 | Kanat araları ayarlanır tip anemostat 50 cm. | AD | 286
25.475.4201 | 268-201 | Kanat araları sabit tip anemostat 15 cm. | AD | 89
25.475.4202 | 268-202 | Kanat araları sabit tip anemostat 20 cm. | AD | 106
25.475.4203 | 268-203 | Kanat araları sabit tip anemostat 25 cm. | AD | 121
25.475.4204 | 268-204 | Kanat araları sabit tip anemostat 30 cm. | AD | 141
25.475.4205 | 268-205 | Kanat araları sabit tip anemostat 35 cm. | AD | 172
25.475.4206 | 268-206 | Kanat araları sabit tip anemostat 40 cm. | AD | 182
25.475.4207 | 268-207 | Kanat araları sabit tip anemostat 45 cm. | AD | 205
25.475.4208 | 268-208 | Kanat araları sabit tip anemostat 50 cm. | AD | 212
25.475.4301 | - | 150 x 150 Düz kanatlı Kare Alüminyum Anemostat | AD | 169
25.475.4302 | - | 225x 225 Düz kanatlı Kare Alüminyum Anemostat | AD | 207
25.475.4303 | - | 300x 300 Düz kanatlı Kare Alüminyum Anemostat | AD | 261
25.475.4304 | - | 375x 375 Düz kanatlı Kare Alüminyum Anemostat | AD | 446
25.475.4305 | - | 450x 450 Düz kanatlı Kare Alüminyum Anemostat | AD | 490
25.475.4306 | - | 525x 525 Düz kanatlı Kare Alüminyum Anemostat | AD | 661
25.475.4307 | - | 600x 600 Düz kanatlı Kare Alüminyum Anemostat | AD | 705
25.475.4401 | - | 150 x 150 Düz kanatlı Kare Sacdan Anemostat | AD | 161
25.475.4402 | - | 225x 225 Düz kanatlı Kare Sacdan Anemostat | AD | 194
25.475.4403 | - | 300x 300 Düz kanatlı Kare Sacdan Anemostat | AD | 236
25.475.4404 | - | 375x 375 Düz kanatlı Kare Sacdan Anemostat | AD | 312
25.475.4405 | - | 450x 450 Düz kanatlı Kare Sacdan Anemostat | AD | 372
25.475.4406 | - | 525x 525 Düz kanatlı Kare Sacdan Anemostat | AD | 502
25.475.4407 | - | 600x 600 Düz kanatlı Kare Sacdan Anemostat | AD | 582
25.475.6001 | 268-301 | Anemostat damperi ø 15 cm. | AD | 37.1
25.475.6002 | 268-302 | Anemostat damperi ø 20 cm. | AD | 46.4
25.475.6003 | 268-303 | Anemostat damperi ø 25 cm. | AD | 60
25.475.6004 | 268-304 | Anemostat damperi ø 30 cm. | AD | 64
25.475.6005 | 268-305 | Anemostat damperi ø 35 cm. | AD | 84
25.475.6006 | 268-306 | Anemostat damperi ø 40 cm. | AD | 87.5
25.475.6201 | 267-301 | Menfez damperi 100-500 cm2 | AD | 30.1
25.475.6202 | 267-302 | Menfez damperı 501-1000 cm2 | AD | 49.7
25.475.6203 | 267-303 | Menfez damperı 1001-1600 cm2 | AD | 57.5
25.475.6204 | 267-304 | Menfez damperı 1601-2500 cm2 | AD | 82
25.475.6205 | 267-305 | Menfez damperi 2501-3600 cm2 | AD | 108
25.475.6206 | 267-306 | Menfez damperi 3601-4500 cm2 | AD | 149
25.475.6501 | 268-901 | Ø 100 mm gemici tip anemostat | AD | 48.2
25.475.6502 | 268-902 | Ø 125 mm gemici tip anemostat | AD | 55.5
25.475.6503 | 268-903 | Ø 150 mm gemici tip anemostat | AD | 67.5
25.475.6504 | 268-904 | Ø 200 mm gemici tip anemostat | AD | 86.5
25.475.7101 | 268-501 | Bir slotlu lineer anemostad difuzör | MT | 181
25.475.7102 | 268-502 | İki slotlu lineer anemostad difuzör | MT | 234
25.475.7103 | 268-503 | Üç slotlu lineer anemostad difuzör | MT | 315
25.475.7104 | 268-504 | Dört slotlu lineer anemostad difuzör | MT | 388
25.475.7201 | 268-701 | 300x300 mm türbülanslı (swril) tip difüzörler | AD | 152
25.475.7202 | 268-702 | 400x400 mm türbülanslı (swril) tip difüzörler | AD | 191
25.475.7203 | 268-703 | 500x500 mm türbülanslı (swril) tip difüzörler | AD | 240
25.475.7204 | 268-704 | 600x600 mm türbülanslı (swril) tip difüzörler | AD | 283
25.475.8101 | 269-101 | Panjur (galvanizli saçtan) | M2 | 555
25.475.8102 | 269-103 | Panjur (alüminyumdan) | M2 | 733
25.475.8200 | 270-000 | Tel kafes | M2 | 90.5
25.475.8301 | 271-100 | Jaluzi (havalandırma sistemlerinde kullanılmak üzere, galvanizli saçtan) | M2 | 561
25.475.8302 | 271-200 | Jaluzi (havalandırma sistemlerinde kullanılmak üzere, alüminyumdan) | M2 | 775
25.480.1100 | 264-300 | Bükülebilir (Fleksbil) borudan ses absorberleri | M2 | 89.5
25.480.1201 | 264-401 | Kulisli tip ses absorbeleri 2,5 cm kalınlığında, 50kg/m3 yoğunlukta cam yünü veya 70kg/m3 yoğunlukta taş yünü ile | M2 | 285
25.480.1202 | 264-402 | Kulisli tip ses absorbeleri 5 cm kalınlığında, 50kg/m3 yoğunlukta cam yünü veya 70kg/m3 yoğunlukta taş yünü ile | M2 | 385
25.480.1301 | 265-100/A | Kanal izolesi 2.5 cm. cam yünü ile 50kg/m3 yoğunlukta | M2 | 28.4
25.480.1302 | 265-200/B | Kanal izolesi 5 cm.cam yünü ile 50kg/m3 yoğunlukta | M2 | 38.1
25.480.1303 | 265-300/C | Kanal izolesi 2.5 cm. kalınlıkta 70 kg/m3 yoğunlukta | M2 | 34.2
25.480.1304 | 265-400/D | Kanal izolesi 5 cm. kalınlıkta 70kg/m3 yoğunlukta | M2 | 43.4
25.480.1401 | 265-503 | Bir yüzü alüminyum folyo kaplı cam yünü levha ile kanal izolesi 5,0 cm kalınlıkta 24 kg/m3 yoğunlukta | M2 | 33.6
25.480.1402 | 265-501 | Bir yüzü alüminyum folyo kaplı cam yünü levha ile kanal izolesi 2.5 cm kalınlıkta 50 kg/m3 yoğunlukta | M2 | 30.2
25.480.1403 | 265-506 | Bir yüzü alüminyum folyo kaplı cam yünü levha ile kanal izolesi 3,0 cm kalınlıkta 50 kg/m3 yoğunlukta | M2 | 32.7
25.480.1404 | 265-507 | Bir yüzü alüminyum folyo kaplı cam yünü levha ile kanal izolesi 4,0 cm kalınlıkta 50 kg/m3 yoğunlukta | M2 | 36.4
25.480.1405 | 265-502 | Bir yüzü alüminyum folyo kaplı cam yünü levha ile kanal izolesi 5,0 cm kalınlıkta 50 kg/m3 yoğunlukta | M2 | 45.8
25.480.1406 | 265-504 | Bir yüzü alüminyum folyo kaplı TAŞ yünü levha ile kanal izolesi 2,5 cm kalınlıkta 70 kg/m3 yoğunlukta | M2 | 33.3
25.480.1407 | 265-508 | Bir yüzü alüminyum folyo kaplı TAŞ yünü levha ile kanal izolesi 3,0 cm kalınlıkta 70 kg/m3 yoğunlukta | M2 | 34.2
25.480.1408 | 265-509 | Bir yüzü alüminyum folyo kaplı TAŞ yünü levha ile kanal izolesi 4,0 cm kalınlıkta 70 kg/m3 yoğunlukta | M2 | 38.5
25.480.1409 | 265-505 | Bir yüzü alüminyum folyo kaplı TAŞ yünü levha ile kanal izolesi 5,0 cm kalınlıkta 70 kg/m3 yoğunlukta | M2 | 46.1
25.480.1501 | 265-601 | Kauçuk köpüğü yalıtım malzemesi ile kanal izolesi 9mm | M2 | 40.5
25.480.1502 | 265-602 | Kauçuk köpüğü yalıtım malzemesi ile kanal izolesi 13mm | M2 | 47.2
25.480.1503 | 265-603 | Kauçuk köpüğü yalıtım malzemesi ile kanal izolesi 19mm | M2 | 57
25.480.1504 | 265-604 | Kauçuk köpüğü yalıtım malzemesi ile kanal izolesi 25mm | M2 | 68.5
25.480.1505 | 265-605 | Kauçuk köpüğü yalıtım malzemesi ile kanal izolesi 32mm | M2 | 89
25.480.1506 | 265-606 | Kauçuk köpüğü yalıtım malzemesi ile kanal izolesi 40mm | M2 | 124
25.480.1507 | 265-607 | Kauçuk köpüğü yalıtım malzemesi ile kanal izolesi 50mm | M2 | 140
25.480.1601 | 265-701 | (1000/10 mm) polımer, alüm.folyo, pol.fılm kaplı elasto.kauçuk köpük levh.iç mekan.kanal yalıtım | M2 | 98.5
25.480.1602 | 265-702 | (1000/13 mm) polımer, alüm.folyo, pol.fılm kaplı elasto.kauçuk köpük levh.iç mekan.kanal yalıtım | M2 | 106
25.480.1603 | 265-703 | (1000/19 mm) polımer, alüm.folyo, pol.fılm kaplı elasto.kauçuk köpük levh.iç mekan.kanal yalıtım | M2 | 117
25.480.1604 | 265-704 | (1000/25 mm) polımer, alüm.folyo, pol.fılm kaplı elasto.kauçuk köpük levh.iç mekan.kanal yalıtım | M2 | 131
25.480.1605 | 265-705 | (1000/32 mm) polımer, alüm.folyo, pol.fılm kaplı elasto.kauçuk köpük levh.iç mekan.kanal yalıtım | M2 | 154
25.480.1606 | 265-706 | (1000/40 mm) polımer, alüm.folyo, pol.fılm kaplı elasto.kauçuk köpük levh.iç mekan.kanal yalıtım | M2 | 184
25.480.1607 | 265-707 | (1000/50 mm) polımer, alüm.folyo, pol.fılm kaplı elasto.kauçuk köpük levh.iç mekan.kanal yalıtım | M2 | 210
25.480.1701 | 265-802 | Polietilen köpük esaslı ısı yalıtımı levhaları ile kanal izolesi 10 mm. | M2 | 30.3
25.480.1702 | 265-803 | Polietilen köpük esaslı ısı yalıtımı levhaları ile kanal izolesi 15 mm. | M2 | 39.3
25.480.1703 | 265-804 | Polietilen köpük esaslı ısı yalıtımı levhaları ile kanal izolesi 20 mm. | M2 | 46.2
25.480.1704 | 265-805 | Polietilen köpük esaslı ısı yalıtımı levhaları ile kanal izolesi 30 mm. | M2 | 61
25.480.1751 | 265-902 | Alüminyum folyo kaplı polietilen köpük esaslı ısı yalıtımı levhaları ve kanal yalıtımı 10 mm. | M2 | 34
25.480.1752 | 265-903 | Alüminyum folyo kaplı polietilen köpük esaslı ısı yalıtımı levhaları ve kanal yalıtımı 15 mm. | M2 | 38.8
25.480.1753 | 265-904 | Alüminyum folyo kaplı polietilen köpük esaslı ısı yalıtımı levhaları ve kanal yalıtımı 20 mm. | M2 | 43.9
25.480.1754 | 265-905 | Alüminyum folyo kaplı polietilen köpük esaslı ısı yalıtımı levhaları ve kanal yalıtımı 30 mm. | M2 | 55.5
25.480.1801 | 2651001 | İç mekanlarda kanal yalıtımı (levha genişliği:1000 et kalınlığı:10) | M2 | 86.5
25.480.1802 | 2651002 | İç mekanlarda kanal yalıtımı (levha genişliği:1000 et kalınlığı:13) | M2 | 93
25.480.1803 | 2651003 | İç mekanlarda kanal yalıtımı (levha genişliği:1000 et kalınlığı:19) | M2 | 103
25.480.1804 | 2651004 | İç mekanlarda kanal yalıtımı (levha genişliği:1000 et kalınlığı:25) | M2 | 118
25.480.1805 | 2651005 | İç mekanlarda kanal yalıtımı (levha genişliği:1000 et kalınlığı:32) | M2 | 140
25.480.1806 | 2651006 | İç mekanlarda kanal yalıtımı (levha genişliği:1000 et kalınlığı:40) | M2 | 167
25.480.1807 | 2651007 | İç mekanlarda kanal yalıtımı (levha genişliği:1000 et kalınlığı:50) | M2 | 186
25.480.1851 | 265-2001 | Dış mekanlarda kanal yalıtımı (levha genişliği:1000 et kalınlığı:10) | M2 | 103
25.480.1852 | 265-2002 | Dış mekanlarda kanal yalıtımı (levha genişliği:1000 et kalınlığı:13) | M2 | 111
25.480.1853 | 265-2003 | Dış mekanlarda kanal yalıtımı (levha genişliği:1000 et kalınlığı:19) | M2 | 120
25.480.1854 | 265-2004 | Dış mekanlarda kanal yalıtımı (levha genişliği:1000 et kalınlığı:25) | M2 | 136
25.480.1855 | 265-2005 | Dış mekanlarda kanal yalıtımı (levha genişliği:1000 et kalınlığı:32) | M2 | 156
25.480.1856 | 265-2006 | Dış mekanlarda kanal yalıtımı (levha genişliği:1000 et kalınlığı:40) | M2 | 191
25.480.1857 | 265-2007 | Dış mekanlarda kanal yalıtımı (levha genişliği:1000 et kalınlığı:50) | M2 | 212
25.480.2101 | 266-407 | 1,5 cm kalınlıkta 24 kg/m³ yoğunlukta akrilen kaplı cam yünü şilte | M2 | 27.1
25.480.2102 | 266-404 | 2,5 cm kalınlıkta 24 kg/m³ yoğunlukta akrilen kaplı cam yünü şilte | M2 | 29.9
25.480.2103 | 266-401 | 2,5 cm kalınlıkta 50 kg/m³ yoğunlukta cam tülü kaplı cam yünü levha | M2 | 31.6
25.480.2104 | 266-402 | 3,0 cm kalınlıkta 50 kg/m³ yoğunlukta cam tülü kaplı cam yünü levha | M2 | 33.9
25.480.2105 | 266-403 | 5,0 cm kalınlıkta 50 kg/m³ yoğunlukta cam tülü kaplı cam yünü levha | M2 | 43.6
25.480.2106 | 266-405 | 2,5 cm kalınlıkta 70 kg/m³ yoğunlukta cam tülü kaplı taş yünü levha | M2 | 32.3
25.480.2107 | 266-406 | 5,0 cm kalınlıkta 70 kg/m³ yoğunlukta cam tülü kaplı taş yünü levha | M2 | 43.8
25.480.2201 | 266-501 | Poliüretan yanmaz levha ile akustik izole 6 mm. | M2 | 46.2
25.480.2202 | 266-502 | Poliüretan yanmaz levha ile akustik izole 10 mm. | M2 | 69
25.480.2203 | 266-503 | Poliüretan yanmaz levha ile akustik izole 15 mm. | M2 | 97
25.480.2204 | 266-504 | Poliüretan yanmaz levha ile akustik izole 20 mm. | M2 | 128
25.480.2205 | 266-505 | Poliüretan yanmaz levha ile akustik izole 25 mm. | M2 | 156
25.480.3001 | 266-601 | Fabrikasyon cam yünü prefabrik klima kanalları: içyüzeyi cam tülü kaplı | M2 | 92.5
25.480.3002 | 266-602 | Fabrikasyon cam yünü prefabrik klima kanalları: iç yüzeyi alüminyum folye kaplı | M2 | 95.5
25.485.1101 | 167-1101 | 3000 Kcal/h Kasetli döşeme tipi fan coil cihazı | AD | 2860
25.485.1102 | 167-1102 | 4000 Kcal/h Kasetli döşeme tipi fan coil cihazı | AD | 3050
25.485.1103 | 167-1103 | 5000 Kcal/h Kasetli döşeme tipi fan coil cihazı | AD | 3160
25.485.1104 | 167-1104 | 6000 Kcal/h Kasetli döşeme tipi fan coil cihazı | AD | 3380
25.485.1105 | 167-1105 | 7000 Kcal/h Kasetli döşeme tipi fan coil cihazı | AD | 3830
25.485.1106 | 167-1106 | 8000 Kcal/h Kasetli döşeme tipi fan coil cihazı | AD | 4190
25.485.1107 | 167-1107 | 10000 Kcal/h Kasetli döşeme tipi fan coil cihazı | AD | 4510
25.485.1108 | 167-1108 | 12500 Kcal/h Kasetli döşeme tipi fan coil cihazı | AD | 5230
25.485.1109 | 167-1109 | 15000 Kcal/h Kasetli döşeme tipi fan coil cihazı | AD | 5650
25.485.1110 | 167-1110 | 17500 Kcal/h Kasetli döşeme tipi fan coil cihazı | AD | 6630
25.485.1111 | 167-1111 | 20000 Kcal/h Kasetli döşeme tipi fan coil cihazı | AD | 6930
25.485.1201 | 167-1201 | 3000 kcal/h Gizli tavan/ döşeme tipi fan coiil cihazi | AD | 2850
25.485.1202 | 167-1202 | 4000 kcal/h Gizli tavan/ döşeme tipi fan coiil cihazi | AD | 2960
25.485.1203 | 167-1203 | 5000 kcal/h Gizli tavan/ döşeme tipi fan coiil cihazi | AD | 3260
25.485.1204 | 167-1204 | 6000 kcal/h Gizli tavan/ döşeme tipi fan coiil cihazi | AD | 3760
25.485.1205 | 167-1205 | 7000 kcal/h Gizli tavan/ döşeme tipi fan coiil cihazi | AD | 3850
25.485.1206 | 167-1206 | 8000 kcal/h Gizli tavan/ döşeme tipi fan coiil cihazi | AD | 3960
25.485.1207 | 167-1207 | 10000 kcal/h Gizli tavan/ döşeme tipi fan coiil cihazi | AD | 4490
25.485.1208 | 167-1208 | 12500 kcal/h Gizli tavan/ döşeme tipi fan coiil cihazi | AD | 5060
25.485.1209 | 167-1209 | 15000 kcal/h Gizli tavan/ döşeme tipi fan coiil cihazi | AD | 5440
25.485.1210 | 167-1210 | 17500 kcal/h Gizli tavan/ döşeme tipi fan coiil cihazi | AD | 5710
25.485.1211 | 167-1211 | 20000 kcal/h Gizli tavan/ döşeme tipi fan coiil cihazi | AD | 6130
25.485.1301 | 167-1302 | 4000 kcal/h Kaset tipi 4 yöne üflemeli fan coil cihazı | AD | 7050
25.485.1302 | 167-1303 | 5000 kcal/h Kaset tipi 4 yöne üflemeli fan coil cihazı | AD | 7230
25.485.1303 | 167-1304 | 6000 kcal/h Kaset tipi 4 yöne üflemeli fan coil cihazı | AD | 7540
25.485.1304 | 167-1305 | 7000 kcal/h Kaset tipi 4 yöne üflemeli fan coil cihazı | AD | 7680
25.485.1305 | 167-1306 | 8000 kcal/h Kaset tipi 4 yöne üflemeli fan coil cihazı | AD | 7760
25.485.1306 | 167-1307 | 10000 kcal/h Kaset tipi 4 yöne üflemeli fan coil cihazı | AD | 9190
25.485.1307 | 167-1308 | 12500 kcal/h Kaset tipi 4 yöne üflemeli fan coil cihazı | AD | 10560
25.485.1308 | 167-1309 | 15000 kcal/h Kaset tipi 4 yöne üflemeli fan coil cihazı | AD | 12800
25.485.1309 | 167-1310 | 17500 kcal/h Kaset tipi 4 yöne üflemeli fan coil cihazı | AD | 13140
25.485.1310 | 167-1311 | 20000 kcal/h Kaset tipi 4 yöne üflemeli fan coil cihazı | AD | 17190
25.490.1101 | 280-1201 | 22 kw soğutma kapasitesi (nom), 24 kw ısıtma kapasitesi (nom) tümü frekans kontrollü kompresörlü dış ünite veya dış ünite grubu | AD | 40520
25.490.1102 | 280-1202 | 27 kw soğutma kapasitesi (nom),31 kw ısıtma kapasitesi (nom) tümü frekans kontrollü kompresörlü dış ünite veya dış ünite grubu | AD | 43030
25.490.1103 | 280-1203 | 33 kw soğutma kapasitesi (nom),37 kw ısıtma kapasitesi (nom)tümü frekans kontrollü kompresörlü dış ünite veya dış ünite grubu | AD | 49080
25.490.1104 | 280-1204 | 39 kw soğutma kapasitesi (nom),44 kw ısıtma kapasitesi (nom)tümü frekans kontrollü kompresörlü dış ünite veya dış ünite grubu | AD | 54120
25.490.1105 | 280-1205 | 44 kw soğutma kapasitesi (nom),49 kw ısıtma kapasitesi (nom) tümü frekans kontrollü kompresörlü dış ünite veya dış ünite grubu | AD | 59500
25.490.1106 | 280-1206 | 50 kw soğutma kapasitesi (nom),56 kw ısıtma kapasitesi (nom) tümü frekans kontrollü kompresörlü dış ünite veya dış ünite grubu | AD | 64920
25.490.1107 | 280-1207 | 55 kw soğutma kapasitesi (nom),62 kw ısıtma kapasitesi (nom) tümü frekans kontrollü kompresörlü dış ünite veya dış ünite grubu | AD | 73420
25.490.1108 | 280-1208 | 61 kw soğutma kapasitesi (nom),68 kw ısıtma kapasitesi (nom) tümü frekans kontrollü kompresörlü dış ünite veya dış ünite grubu | AD | 81790
25.490.1109 | 280-1209 | 66 kw soğutma kapasitesi (nom),74 kw ısıtma kapasitesi (nom) tümü frekans kontrollü kompresörlü dış ünite veya dış ünite grubu | AD | 88030
25.490.1110 | 280-1210 | 73 kw soğutma kapasitesi (nom),82 kw ısıtma kapasitesi (nom) tümü frekans kontrollü kompresörlü dış ünite veya dış ünite grubu | AD | 93530
25.490.1111 | 280-1211 | 78 kw soğutma kapasitesi (nom),87 kw ısıtma kapasitesi (nom) tümü frekans kontrollü kompresörlü dış ünite veya dış ünite grubu | AD | 105700
25.490.1112 | 280-1212 | 84 kw soğutma kapasitesi (nom),94 kw ısıtma kapasitesi (nom) tümü frekans kontrollü kompresörlü dış ünite veya dış ünite grubu | AD | 109800
25.490.1113 | 280-1213 | 89 kw soğutma kapasitesi (nom),99 kw ısıtma kapasitesi (nom) tümü frekans kontrollü kompresörlü dış ünite veya dış ünite grubu | AD | 116200
25.490.1114 | 280-1214 | 94 kw soğutma kapasitesi (nom),105 kw ısıtma kapasitesi (nom) tümü frekans kontrollü kompresörlü dış ünite veya dış ünite grubu | AD | 124600
25.490.1115 | 280-1215 | 100 kw soğutma kapasitesi (nom),112 kw ısıtma kapasitesi (nom) tümü frekans kontrollü kompresörlü dış ünite veya dış ünite grubu | AD | 128100
25.490.1116 | 280-1216 | 105 kw soğutma kapasitesi (nom),115 kw ısıtma kapasitesi (nom) tümü frekans kontrollü kompresörlü dış ünite veya dış ünite grubu | AD | 136500
25.490.1117 | 280-1217 | 110 kw soğutma kapasitesi (nom),120 kw ısıtma kapasitesi (nom) tümü frekans kontrollü kompresörlü dış ünite veya dış ünite grubu | AD | 143500
25.490.1118 | 280-1218 | 115 kw soğutma kapasitesi (nom),130 kw ısıtma kapasitesi (nom) tümü frekans kontrollü kompresörlü dış ünite veya dış ünite grubu | AD | 149800
25.490.1119 | 280-1219 | 120 kw soğutma kapasitesi (nom),135 kw ısıtma kapasitesi (nom) tümü frekans kontrollü kompresörlü dış ünite veya dış ünite grubu | AD | 159200
25.490.1120 | 280-1220 | 129 kw soğutma kapasitesi (nom),140 kw ısıtma kapasitesi (nom) tümü frekans kontrollü kompresörlü dış ünite veya dış ünite grubu | AD | 166600
25.490.1121 | 280-1221 | 134 kw soğutma kapasitesi (nom),149 kw ısıtma kapasitesi (nom) tümü frekans kontrollü kompresörlü dış ünite veya dış ünite grubu | AD | 170800
25.490.2101 | 280-2101 | Soğutma kapasitesi (nom):2 kw., ısıtma kapasitesi (nom):2,5 kw. duvar tipi iç ünite | AD | 3450
25.490.2102 | 280-2102 | Soğutma kapasitesi (nom):2,5 kw., ısıtma kapasitesi (nom):3 kw. duvar tipi iç ünite | AD | 3660
25.490.2103 | 280-2103 | Soğutma kapasitesi (nom):3 kw., ısıtma kapasitesi (nom):3,5 kw. duvar tipi iç ünite | AD | 3790
25.490.2104 | 280-2104 | Soğutma kapasitesi (nom):4 kw., ısıtma kapasitesi (nom):4,5kw. duvar tipi iç ünite | AD | 3920
25.490.2105 | 280-2105 | Soğutma kapasitesi (nom):5,5 kw., ısıtma kapasitesi (nom):6 kw. duvar tipi iç ünite | AD | 4140
25.490.2106 | 280-2106 | Soğutma kapasitesi (nom):7 kw., ısıtma kapasitesi (nom):7,5 kw. duvar tipi iç ünite | AD | 4390
25.490.2201 | 280-2201 | Soğutma kapasitesi (nom):2 kw., ısıtma kapasitesi (nom):2,5 kw. kaset tipi iç ünite | AD | 4850
25.490.2202 | 280-2202 | Soğutma kapasitesi (nom):2,5 kw., ısıtma kapasitesi (nom):3 kw. kaset tipi iç ünite | AD | 5180
25.490.2203 | 280-2203 | Soğutma kapasitesi (nom):3 kw., ısıtma kapasitesi (nom):3,5 kw. kaset tipi iç ünite | AD | 5510
25.490.2204 | 280-2204 | Soğutma kapasitesi (nom):4 kw., ısıtma kapasitesi (nom):4,5 kw. kaset tipi iç ünite | AD | 5670
25.490.2205 | 280-2205 | Soğutma kapasitesi (nom):5,5 kw., ısıtma kapasitesi (nom):6 kw. kaset tipi iç ünite | AD | 5940
25.490.2206 | 280-2206 | Soğutma kapasitesi (nom):7 kw., ısıtma kapasitesi (nom):7,5 kw. kaset tipi iç ünite | AD | 6420
25.490.2207 | 280-2207 | Soğutma kapasitesi (nom):7,5 kw., ısıtma kapasitesi (nom):8,5 kw. kaset tipi iç ünite | AD | 7030
25.490.2208 | 280-2208 | Soğutma kapasitesi (nom):9,0 kw., ısıtma kapasitesi (nom) 9,9 kw. kaset tipi iç ünite | AD | 7070
25.490.2209 | 280-2209 | Soğutma kapasitesi (nom):11 kw., ısıtma kapasitesi (nom):12 kw. kaset tipi iç ünite | AD | 7820
25.490.2210 | 280-2210 | Soğutma kapasitesi (nom):12 kw., ısıtma kapasitesi (nom):13 kw. kaset tipi iç ünite | AD | 8270
25.490.2211 | 280-2211 | Soğutma kapasitesi (nom):14 kw., ısıtma kapasitesi (nom):16 kw. kaset tipi iç ünite | AD | 8420
25.490.2301 | 280-2301 | Soğutma kapasitesi (nom):1,5 kw., ısıtma kapasitesi (nom):1,9 kw. kanallı tip iç ünite | AD | 3690
25.490.2302 | 280-2302 | Soğutma kapasitesi (nom):2 kw., ısıtma kapasitesi (nom) :2,5 kw. kanallı tip iç ünite | AD | 3800
25.490.2303 | 280-2303 | Soğutma kapasitesi (nom):2,5 kw., ısıtma kapasitesi (nom):3 kw. kanallı tip iç ünite | AD | 3930
25.490.2304 | 280-2304 | Soğutma kapasitesi (nom):3 kw., ısıtma kapasitesi (nom):3,5 kw. kanallı tip iç ünite | AD | 4120
25.490.2305 | 280-2305 | Soğutma kapasitesi (nom):4 kw., ısıtma kapasitesi (nom):4,5 kw. kanallı tip iç ünite | AD | 4240
25.490.2306 | 280-2306 | Soğutma kapasitesi (nom):5,5 kw., ısıtma kapasitesi (nom):6 kw.kanallı tip iç ünite | AD | 4430
25.490.2307 | 280-2307 | Soğutma kapasitesi (nom):7 kw., ısıtma kapasitesi (nom):7,5 kw.kanallı tip iç ünite | AD | 4760
25.490.2401 | 280-2401 | Soğutma kapasitesi (nom):2 kw., ısıtma kapasitesi (nom):2,5 kw. yük.stat.bas. kanallı tip iç ünt. | AD | 5190
25.490.2402 | 280-2402 | Soğutma kapasitesi (nom):2,5 kw., ısıtma kapasitesi (nom):3 kw.yük.stat.bas. kanallı tip iç ünt. | AD | 5250
25.490.2403 | 280-2403 | Soğutma kapasitesi (nom):3 kw., ısıtma kapasitesi (nom):3,5 kw.yük.stat.bas. kanallı tip iç ünt. | AD | 5290
25.490.2404 | 280-2404 | Soğutma kapasitesi (nom):4 kw., ısıtma kapasitesi (nom):4,5 kw.yük.stat.bas. kanallı tip iç ünt. | AD | 5450
25.490.2405 | 280-2405 | Soğutma kapasitesi (nom):5,5 kw., ısıtma kapasitesi (nom):6 kw.yük.stat.bas. kanallı tip iç ünt. | AD | 5830
25.490.2406 | 280-2406 | Soğutma kapasitesi (nom):7 kw., ısıtma kapasitesi (nom):7,5 kw.yük.stat.bas. kanallı tip iç ünt. | AD | 6110
25.490.2407 | 280-2407 | Soğutma kapasitesi (nom):7,5 kw., ısıtma kapasitesi (nom):8,5 kw.yük.stat.bas. kanallı tip iç ünt. | AD | 6850
25.490.2408 | 280-2408 | Soğutma kapasitesi (nom):9,0 kw., ısıtma kapasitesi (nom) 9,9 kw.yük.stat.bas. kanallı tip iç ünt. | AD | 6940
25.490.2409 | 280-2409 | Soğutma kapasitesi (nom):11 kw., ısıtma kapasitesi (nom):12 kw.yük.stat.bas. kanallı tip iç ünt. | AD | 7660
25.490.2410 | 280-2410 | Soğutma kapasitesi (nom):12 kw., ısıtma kapasitesi (nom):13 kw.yük.stat.bas. kanallı tip iç ünt. | AD | 7970
25.490.2411 | 280-2411 | Soğutma kapasitesi (nom):14 kw., ısıtma kapasitesi (nom):16 kw.yük.stat.bas. kanallı tip iç ünt. | AD | 8570
25.490.2501 | 280-2501 | Soğutma kapasitesi (nom):3 kw., ısıtma kapasitesi (nom):3,5 kw. tavan tipi iç ünite | AD | 4410
25.490.2502 | 280-2502 | Soğutma kapasitesi (nom):4 kw., ısıtma kapasitesi (nom):4,5 kw. tavan tipi iç ünite | AD | 4730
25.490.2503 | 280-2503 | Soğutma kapasitesi (nom):5,5 kw., ısıtma kapasitesi (nom):6 kw. tavan tipi iç ünite | AD | 4970
25.490.2504 | 280-2504 | Soğutma kapasitesi (nom):7,0 kw., ısıtma kapasitesi (nom):8,5 kw. tavan tipi iç ünite | AD | 5370
25.490.2601 | 280-2601 | Soğutma kapasitesi (nom):2,2 kw., ısıtma kapasitesi (nom):2,5 kw.kab.döş.tip.iç ünite | AD | 5120
25.490.2602 | 280-2602 | Soğutma kapasitesi (nom):2,8 kw., ısıtma kapasitesi (nom):3,0 kw.kab.döş.tip.iç ünite | AD | 5190
25.490.2603 | 280-2603 | Soğutma kapasitesi (nom):3 kw., ısıtma kapasitesi (nom):3,5 kw.kab.döş.tip.iç ünite | AD | 5220
25.490.2604 | 280-2604 | Soğutma kapasitesi (nom):4 kw., ısıtma kapasitesi (nom):4,5 kw.kab.döş.tip.iç ünite | AD | 5350
25.490.2605 | 280-2605 | Soğutma kapasitesi (nom):5,5 kw., ısıtma kapasitesi (nom):6 kw.kab.döş.tip.iç ünite | AD | 5570
25.490.2701 | 280-2701 | Soğutma kapasitesi (nom):2,2 kw., ısıtma kapasitesi (nom):2,5 kw.kabinsiz/gizli döşeme tipi iç ünite | AD | 4750
25.490.2702 | 280-2702 | Soğutma kapasitesi (nom):2,8 kw., ısıtma kapasitesi (nom):3,0 kw.kabinsiz/gizli döşeme tipi iç ünite | AD | 5050
25.490.2703 | 280-2703 | Soğutma kapasitesi (nom):3 kw., ısıtma kapasitesi (nom):3,5 kw.kabinsiz/gizli döşeme tipi iç ünite | AD | 5560
25.490.2704 | 280-2704 | Soğutma kapasitesi (nom):4 kw., ısıtma kapasitesi (nom):4,5 kw.kabinsiz/gizli döşeme tipi iç ünite | AD | 5730
25.490.2705 | 280-2705 | Soğutma kapasitesi (nom):5,5 kw., ısıtma kapasitesi (nom):6 kw.kabinsiz/gizli döşeme tipi iç ünite | AD | 6210
25.490.5101 | 281-301 | Kablolu uzanktan kumanda cihazı | AD | 672
25.490.5102 | 281-302 | Kablosuz uzanktan kumanda cihazı ve algılayıcı | AD | 824
25.490.5201 | 281-401 | 50 iç üniteye kadar merkezi kumanda cihazı | AD | 8380
25.490.5202 | 281-402 | 100 iç üniteye kadar merkezi kumanda cihazı | AD | 13390
25.490.8101 | 281-501 | Bakır boru grubu 1/4 " 0,8 mm (13 mm izo) bakır borulama tesisatı | MT | 54.5
25.490.8102 | 281-502 | Bakır boru grubu 3/8 " 0,8 mm (13 mm izo) bakır borulama tesisatı | MT | 66.5
25.490.8103 | 281-503 | Bakır boru grubu 1/2 " 0,8 mm (13 mm izo) bakır borulama tesisatı | MT | 86
25.490.8104 | 281-504 | Bakır boru grubu 5/8 " 1,0 mm (13 mm izo) bakır borulama tesisatı | MT | 102
25.490.8105 | 281-505 | Bakır boru grubu 3/4 " 1,0 mm (13 mm izo) bakır borulama tesisatı | MT | 136
25.490.8106 | 281-506 | Bakır boru grubu 7/8 " 1,0 mm (13 mm izo) bakır borulama tesisatı | MT | 172
25.490.8107 | 281-507 | Bakır boru grubu 1 " 1,2 mm (13 mm izo) bakır borulama tesisatı | MT | 193
25.490.8108 | 281-508 | Bakır boru grubu 1 1/8 " 1,2 mm (19 mm izo) bakır borulama tesisatı | MT | 236
25.490.8109 | 281-509 | Bakır boru grubu 1 3/8 " 1,5 mm (19 mm izo) bakır borulama tesisatı | MT | 293
25.490.8110 | 281-510 | Bakır boru grubu 1 5/8 " 1,5 mm (19 mm izo) bakır borulama tesisatı | MT | 368
25.490.8201 | 281-601 | 25 kw.'a kadar bağlantı (joint) elamanları | TK | 453
25.490.8202 | 281-602 | 25-50 kw.arası bağlantı (joint) elamanları | TK | 538
25.490.8203 | 281-603 | 50-100 kw. arası bağlantı (joint) elamanları | TK | 673
25.490.8204 | 281-604 | 100 kw üzeri bağlantı (joint) elamanları | TK | 935
25.490.8300 | 281-700 | Dağıtım (header) elemanları | TK | 1780
25.495.1101 | 600-1101/A | Scrol kompresörlü hava soğutmalı su soğutma grubu (A) 5 KW 3,1 (EER) | AD | 57370
25.495.1102 | 600-1102/A | Scrol kompresörlü hava soğutmalı su soğutma grubu (A) 7,5 KW 3,1 (EER) | AD | 63620
25.495.1103 | 600-1103/A | Scrol kompresörlü hava soğutmalı su soğutma grubu (A) 10 KW 3,1 (EER) | AD | 73280
25.495.1104 | 600-1104/A | Scrol kompresörlü hava soğutmalı su soğutma grubu (A) 15 KW 3,1 (EER) | AD | 87750
25.495.1105 | 600-1105/A | Scrol kompresörlü hava soğutmalı su soğutma grubu (A) 20 KW 3,1 (EER) | AD | 103100
25.495.1106 | 600-1106/A | Scrol kompresörlü hava soğutmalı su soğutma grubu (A) 30 KW 3,1 (EER) | AD | 123100
25.495.1107 | 600-1107/A | Scrol kompresörlü hava soğutmalı su soğutma grubu (A) 40 KW 3,1 (EER) | AD | 127800
25.495.1108 | 600-1108/A | Scrol kompresörlü hava soğutmalı su soğutma grubu (A) 60 KW 3,1 (EER) | AD | 162800
25.495.1109 | 600-1109/A | Scrol kompresörlü hava soğutmalı su soğutma grubu (A) 80 KW 3,1 (EER) | AD | 191900
25.495.1110 | 600-1110/A | Scrol kompresörlü hava soğutmalı su soğutma grubu (A) 100 KW 3,1 (EER) | AD | 229500
25.495.1111 | 600-1111/A | Scrol kompresörlü hava soğutmalı su soğutma grubu (A) 120 KW 3,1 (EER) | AD | 256500
25.495.1112 | 600-1112/A | Scrol kompresörlü hava soğutmalı su soğutma grubu (A) 150 KW 3,1 (EER) | AD | 287500
25.495.1113 | 600-1113/A | Scrol kompresörlü hava soğutmalı su soğutma grubu (A) 200 KW 3,1 (EER) | AD | 365000
25.495.1114 | 600-1114/A | Scrol kompresörlü hava soğutmalı su soğutma grubu (A) 250 KW 3,1 (EER) | AD | 423600
25.495.1115 | 600-1115/A | Scrol kompresörlü hava soğutmalı su soğutma grubu (A) 300 KW 3,1 (EER) | AD | 481300
25.495.1116 | 600-1116/A | Scrol kompresörlü hava soğutmalı su soğutma grubu (A) 350 KW 3,1 (EER) | AD | 534800
25.495.1117 | 600-1117/A | Scrol kompresörlü hava soğutmalı su soğutma grubu (A) 400 KW 3,1 (EER) | AD | 602200
25.495.1118 | 600-1118/A | Scrol kompresörlü hava soğutmalı su soğutma grubu (A) 450 KW 3,1 (EER) | AD | 673100
25.495.1201 | 600-1101/B | Scrol kompresörlü hava soğutmalı su soğutma grubu (B) 5 KW 2,9 (EER) | AD | 43060
25.495.1202 | 600-1102/B | Scrol kompresörlü hava soğutmalı su soğutma grubu (B) 7,5 KW 2,9 (EER) | AD | 48140
25.495.1203 | 600-1103/B | Scrol kompresörlü hava soğutmalı su soğutma grubu (B) 10 KW 2,9 (EER) | AD | 54010
25.495.1204 | 600-1104/B | Scrol kompresörlü hava soğutmalı su soğutma grubu (B) 15 KW 2,9 (EER) | AD | 66680
25.495.1205 | 600-1105/B | Scrol kompresörlü hava soğutmalı su soğutma grubu (B) 20 KW 2,9 (EER) | AD | 77250
25.495.1206 | 600-1106/B | Scrol kompresörlü hava soğutmalı su soğutma grubu (B) 30 KW 2,9 (EER) | AD | 94690
25.495.1207 | 600-1107/B | Scrol kompresörlü hava soğutmalı su soğutma grubu (B) 40 KW 2,9 (EER) | AD | 109300
25.495.1208 | 600-1108/B | Scrol kompresörlü hava soğutmalı su soğutma grubu (B) 60 KW 2,9 (EER) | AD | 135100
25.495.1209 | 600-1109/B | Scrol kompresörlü hava soğutmalı su soğutma grubu (B) 80 KW 2,9 (EER) | AD | 163800
25.495.1210 | 600-1110/B | Scrol kompresörlü hava soğutmalı su soğutma grubu (B) 100 KW 2,9 (EER) | AD | 187200
25.495.1211 | 600-1111/B | Scrol kompresörlü hava soğutmalı su soğutma grubu (B) 120 KW 2,9 (EER) | AD | 214000
25.495.1212 | 600-1112/B | Scrol kompresörlü hava soğutmalı su soğutma grubu (B) 150 KW 2,9 (EER) | AD | 244600
25.495.1213 | 600-1113/B | Scrol kompresörlü hava soğutmalı su soğutma grubu (B) 200 KW 2,9 (EER) | AD | 331100
25.495.1214 | 600-1114/B | Scrol kompresörlü hava soğutmalı su soğutma grubu (B) 250 KW 2,9 (EER) | AD | 376200
25.495.1215 | 600-1115/B | Scrol kompresörlü hava soğutmalı su soğutma grubu (B) 300 KW 2,9 (EER) | AD | 410300
25.495.1216 | 600-1116/B | Scrol kompresörlü hava soğutmalı su soğutma grubu (B) 350 KW 2,9 (EER) | AD | 457300
25.495.1217 | 600-1117/B | Scrol kompresörlü hava soğutmalı su soğutma grubu (B) 400 KW 2,9 (EER) | AD | 516300
25.495.1218 | 600-1118/B | Scrol kompresörlü hava soğutmalı su soğutma grubu (B) 450 KW 2,9 (EER) | AD | 573900
25.495.1301 | 600-1101/C | Scrol kompresörlü hava soğutmalı su soğutma grubu (C) 5 KW 2,7 (EER) | AD | 36590
25.495.1302 | 600-1102/C | Scrol kompresörlü hava soğutmalı su soğutma grubu (C) 7,5 KW 2,7 (EER) | AD | 40900
25.495.1303 | 600-1103/C | Scrol kompresörlü hava soğutmalı su soğutma grubu (C) 10 KW 2,7 (EER) | AD | 45900
25.495.1304 | 600-1104/C | Scrol kompresörlü hava soğutmalı su soğutma grubu (C) 15 KW 2,7 (EER) | AD | 56660
25.495.1305 | 600-1105/C | Scrol kompresörlü hava soğutmalı su soğutma grubu (C) 20 KW 2,7 (EER) | AD | 65640
25.495.1306 | 600-1106/C | Scrol kompresörlü hava soğutmalı su soğutma grubu (C) 30 KW 2,7 (EER) | AD | 80450
25.495.1307 | 600-1107/C | Scrol kompresörlü hava soğutmalı su soğutma grubu (C) 40 KW 2,7 (EER) | AD | 92800
25.495.1308 | 600-1108/C | Scrol kompresörlü hava soğutmalı su soğutma grubu (C) 60 KW 2,7 (EER) | AD | 114800
25.495.1309 | 600-1109/C | Scrol kompresörlü hava soğutmalı su soğutma grubu (C) 80 KW 2,7 (EER) | AD | 139200
25.495.1310 | 600-1110/C | Scrol kompresörlü hava soğutmalı su soğutma grubu (C) 100 KW 2,7 (EER) | AD | 159100
25.495.1311 | 600-1111/C | Scrol kompresörlü hava soğutmalı su soğutma grubu (C) 120 KW 2,7 (EER) | AD | 181800
25.495.1312 | 600-1112/C | Scrol kompresörlü hava soğutmalı su soğutma grubu (C) 150 KW 2,7 (EER) | AD | 207800
25.495.1313 | 600-1113/C | Scrol kompresörlü hava soğutmalı su soğutma grubu (C) 200 KW 2,7 (EER) | AD | 281300
25.495.1314 | 600-1114/C | Scrol kompresörlü hava soğutmalı su soğutma grubu (C) 250 KW 2,7 (EER) | AD | 319700
25.495.1315 | 600-1115/C | Scrol kompresörlü hava soğutmalı su soğutma grubu (C) 300 KW 2,7 (EER) | AD | 348700
25.495.1316 | 600-1116/C | Scrol kompresörlü hava soğutmalı su soğutma grubu (C) 350 KW 2,7 (EER) | AD | 388600
25.495.1317 | 600-1117/C | Scrol kompresörlü hava soğutmalı su soğutma grubu (C) 400 KW 2,7 (EER) | AD | 438700
25.495.1318 | 600-1118/C | Scrol kompresörlü hava soğutmalı su soğutma grubu (C) 450 KW 2,7 (EER) | AD | 487700
25.495.2101 | 600-1201/A | 200 KW Vidalı kompresörlü hava soğutmalı su soğutma grubu (A) | AD | 591700
25.495.2102 | 600-1202/A | 250 KW Vidalı kompresörlü hava soğutmalı su soğutma grubu (A) | AD | 624900
25.495.2103 | 600-1203/A | 300 KW Vidalı kompresörlü hava soğutmalı su soğutma grubu (A) | AD | 657000
25.495.2104 | 600-1204/A | 350 KW Vidalı kompresörlü hava soğutmalı su soğutma grubu (A) | AD | 678100
25.495.2105 | 600-1205/A | 400 KW Vidalı kompresörlü hava soğutmalı su soğutma grubu (A) | AD | 688900
25.495.2106 | 600-1206/A | 450 KW Vidalı kompresörlü hava soğutmalı su soğutma grubu (A) | AD | 752300
25.495.2107 | 600-1207/A | 500 KW Vidalı kompresörlü hava soğutmalı su soğutma grubu (A) | AD | 813000
25.495.2108 | 600-1208/A | 550 KW Vidalı kompresörlü hava soğutmalı su soğutma grubu (A) | AD | 844800
25.495.2109 | 600-1209/A | 600 KW Vidalı kompresörlü hava soğutmalı su soğutma grubu (A) | AD | 890700
25.495.2110 | 600-1210/A | 700 KW Vidalı kompresörlü hava soğutmalı su soğutma grubu (A) | AD | 1005600
25.495.2111 | 600-1211/A | 800 KW Vidalı kompresörlü hava soğutmalı su soğutma grubu (A) | AD | 1073600
25.495.2112 | 600-1212/A | 900 KW Vidalı kompresörlü hava soğutmalı su soğutma grubu (A) | AD | 1163700
25.495.2113 | 600-1213/A | 1000 KW Vidalı kompresörlü hava soğutmalı su soğutma grubu (A) | AD | 1260500
25.495.2114 | 600-1214/A | 1100 kw vidalı kompresörlü hava soğutmalı su soğutma grubu (A) | AD | 1351100
25.495.2115 | 600-1215/A | 1200 kw vidalı kompresörlü hava soğutmalı su soğutma grubu (A) | AD | 1420200
25.495.2116 | 600-1216/A | 1300 kw vidalı kompresörlü hava soğutmalı su soğutma grubu (A) | AD | 1513900
25.495.2117 | 600-1217/A | 1400 kw vidalı kompresörlü hava soğutmalı su soğutma grubu (A) | AD | 1645600
25.495.2118 | 600-1218/A | 1500 kw vidalı kompresörlü hava soğutmalı su soğutma grubu (A) | AD | 1776900
25.495.2119 | 600-1219/A | 1600 kw vidalı kompresörlü hava soğutmalı su soğutma grubu (A) | AD | 1895800
25.495.2120 | 600-1220/A | 1700 kw vidalı kompresörlü hava soğutmalı su soğutma grubu (A) | AD | 2341500
25.495.2201 | 600-1201/B | 200 KW Vidalı kompresörlü hava soğutmalı su soğutma grubu (B) | AD | 460300
25.495.2202 | 600-1202/B | 250 KW Vidalı kompresörlü hava soğutmalı su soğutma grubu (B) | AD | 524100
25.495.2203 | 600-1203/B | 300 KW Vidalı kompresörlü hava soğutmalı su soğutma grubu (B) | AD | 581900
25.495.2204 | 600-1204/B | 350 KW Vidalı kompresörlü hava soğutmalı su soğutma grubu (B) | AD | 588400
25.495.2205 | 600-1205/B | 400 KW Vidalı kompresörlü hava soğutmalı su soğutma grubu (B) | AD | 605600
25.495.2206 | 600-1206/B | 450 KW Vidalı kompresörlü hava soğutmalı su soğutma grubu (B) | AD | 675600
25.495.2207 | 600-1207/B | 500 KW Vidalı kompresörlü hava soğutmalı su soğutma grubu (B) | AD | 711100
25.495.2208 | 600-1208/B | 550 KW Vidalı kompresörlü hava soğutmalı su soğutma grubu (B) | AD | 749600
25.495.2209 | 600-1209/B | 600 KW Vidalı kompresörlü hava soğutmalı su soğutma grubu (B) | AD | 824100
25.495.2210 | 600-1210/B | 700 KW Vidalı kompresörlü hava soğutmalı su soğutma grubu (B) | AD | 921300
25.495.2211 | 600-1211/B | 800 KW Vidalı kompresörlü hava soğutmalı su soğutma grubu (B) | AD | 980500
25.495.2212 | 600-1212/B | 900 KW Vidalı kompresörlü hava soğutmalı su soğutma grubu (B) | AD | 1083800
25.495.2213 | 600-1213/B | 1000 KW Vidalı kompresörlü hava soğutmalı su soğutma grubu (B) | AD | 1181800
25.495.2214 | 600-1214/B | 1100 kw vidalı kompresörlü hava soğutmalı su soğutma grubu (B) | AD | 1275300
25.495.2215 | 600-1215/B | 1200 kw vidalı kompresörlü hava soğutmalı su soğutma grubu (B) | AD | 1403900
25.495.2216 | 600-1216/B | 1300 kw vidalı kompresörlü hava soğutmalı su soğutma grubu (B) | AD | 1450400
25.495.2217 | 600-1217/B | 1400 kw vidalı kompresörlü hava soğutmalı su soğutma grubu (B) | AD | 1566400
25.495.2218 | 600-1218/B | 1500 kw vidalı kompresörlü hava soğutmalı su soğutma grubu (B) | AD | 1747800
25.495.2219 | 600-1219/B | 1600 kw vidalı kompresörlü hava soğutmalı su soğutma grubu (B) | AD | 1843800
25.495.2220 | 600-1220/B | 1700 kw vidalı kompresörlü hava soğutmalı su soğutma grubu (B) | AD | 2271100
25.495.3101 | 600-2101/A | 300 KW Vidalı kompresörlü Su soğutmalı su soğutma grubu 5,05 (EER) | AD | 497100
25.495.3102 | 600-2102/A | 350 KW Vidalı kompresörlü Su soğutmalı su soğutma grubu 5,05 (EER) | AD | 505600
25.495.3103 | 600-2103/A | 400 KW Vidalı kompresörlü Su soğutmalı su soğutma grubu 5,05 (EER) | AD | 532100
25.495.3104 | 600-2104/A | 450 KW Vidalı kompresörlü Su soğutmalı su soğutma grubu 5,05 (EER) | AD | 564600
25.495.3105 | 600-2105/A | 500 KW Vidalı kompresörlü Su soğutmalı su soğutma grubu 5,05 (EER) | AD | 626300
25.495.3106 | 600-2106/A | 550 KW Vidalı kompresörlü Su soğutmalı su soğutma grubu 5,05 (EER) | AD | 644600
25.495.3107 | 600-2107/A | 600 KW Vidalı kompresörlü Su soğutmalı su soğutma grubu 5,05 (EER) | AD | 798100
25.495.3108 | 600-2108/A | 700 KW Vidalı kompresörlü Su soğutmalı su soğutma grubu 5,05 (EER) | AD | 824700
25.495.3109 | 600-2109/A | 800 KW Vidalı kompresörlü Su soğutmalı su soğutma grubu 5,05 (EER) | AD | 873600
25.495.3110 | 600-2110/A | 900 KW Vidalı kompresörlü Su soğutmalı su soğutma grubu 5,05 (EER) | AD | 1102400
25.495.3111 | 600-2111/A | 1000 KW Vidalı kompresörlü Su soğutmalı su soğutma grubu 5,05 (EER) | AD | 1147300
25.495.3112 | 600-2112/A | 1100 KW Vidalı kompresörlü Su soğutmalı su soğutma grubu 5,05 (EER) | AD | 1173800
25.495.3113 | 600-2113/A | 1200 KW Vidalı kompresörlü Su soğutmalı su soğutma grubu 5,05 (EER) | AD | 1239500
25.495.3114 | 600-2114/A | 1300 KW Vidalı kompresörlü Su soğutmalı su soğutma grubu 5,05 (EER) | AD | 1321500
25.495.3115 | 600-2115/A | 1400 KW Vidalı kompresörlü Su soğutmalı su soğutma grubu 5,05 (EER) | AD | 1442800
25.495.3116 | 600-2116/A | 1500 KW Vidalı kompresörlü Su soğutmalı su soğutma grubu 5,05 (EER) | AD | 1535100
25.495.3201 | 600-2101/B | 300 KW Vidalı kompresörlü Su soğutmalı su soğutma grubu 4,65 (EER) | AD | 447200
25.495.3202 | 600-2102/B | 350 KW Vidalı kompresörlü Su soğutmalı su soğutma grubu 4,65 (EER) | AD | 456200
25.495.3203 | 600-2103/B | 400 KW Vidalı kompresörlü Su soğutmalı su soğutma grubu 4,65 (EER) | AD | 481200
25.495.3204 | 600-2104/B | 450 KW Vidalı kompresörlü Su soğutmalı su soğutma grubu 4,65 (EER) | AD | 527800
25.495.3205 | 600-2105/B | 500 KW Vidalı kompresörlü Su soğutmalı su soğutma grubu 4,65 (EER) | AD | 569500
25.495.3206 | 600-2106/B | 550 KW Vidalı kompresörlü Su soğutmalı su soğutma grubu | AD | 597100
25.495.3207 | 600-2107/B | 600 KW Vidalı kompresörlü Su soğutmalı su soğutma grubu 4,65 (EER) | AD | 757200
25.495.3208 | 600-2108/B | 700 KW Vidalı kompresörlü Su soğutmalı su soğutma grubu 4,65 (EER) | AD | 781700
25.495.3209 | 600-2109/B | 800 KW Vidalı kompresörlü Su soğutmalı su soğutma grubu 4,65 (EER) | AD | 828100
25.495.3210 | 600-2110/B | 900 KW Vidalı kompresörlü Su soğutmalı su soğutma grubu 4,65 (EER) | AD | 1001300
25.495.3211 | 600-2111/B | 1000 KW Vidalı kompresörlü Su soğutmalı su soğutma grubu 4,65 (EER) | AD | 1042000
25.495.3212 | 600-2112/B | 1100 KW Vidalı kompresörlü Su soğutmalı su soğutma grubu 4,65 (EER) | AD | 1097200
25.495.3213 | 600-2113/B | 1200 KW Vidalı kompresörlü Su soğutmalı su soğutma grubu 4,65 (EER) | AD | 1171900
25.495.3214 | 600-2114/B | 1300 KW Vidalı kompresörlü Su soğutmalı su soğutma grubu 4,65 (EER) | AD | 1285400
25.495.3215 | 600-2115/B | 1400 KW Vidalı kompresörlü Su soğutmalı su soğutma grubu 4,65 (EER) | AD | 1364700
25.495.3216 | 600-2116/B | 1500 KW Vidalı kompresörlü Su soğutmalı su soğutma grubu 4,65 (EER) | AD | 1414300
25.500.1101 | 285-1101 | Isıtma Kapasitesi 8 Kw, soğutma Kapasitesi 6,5 Kw Hava Kaynaklı Isı pompaları | AD | 34900
25.500.1102 | 285-1102 | Isıtma Kapasitesi 12 Kw, soğutma Kapasitesi 9 Kw Hava Kaynaklı Isı pompaları | AD | 44310
25.500.1103 | 285-1103 | Isıtma Kapasitesi 16 Kw, soğutma Kapasitesi 13 Kw Hava Kaynaklı Isı pompaları | AD | 56290
25.500.1104 | 285-1104 | Isıtma Kapasitesi 24 Kw, soğutma Kapasitesi 18 Kw Hava Kaynaklı Isı pompaları | AD | 67020
25.500.1105 | 285-1105 | Isıtma Kapasitesi 34 Kw, soğutma Kapasitesi 28 Kw Hava Kaynaklı Isı pompaları | AD | 99750
25.500.1106 | 285-1106 | Isıtma Kapasitesi 50 Kw, soğutma Kapasitesi 40 Kw Hava Kaynaklı Isı pompaları | AD | 131100
25.500.1107 | 285-1107 | Isıtma Kapasitesi 75 Kw, soğutma Kapasitesi 60 Kw Hava Kaynaklı Isı pompaları | AD | 157600
25.500.1108 | 285-1108 | Isıtma Kapasitesi 100 Kw, soğutma Kapasitesi 80 Kw Hava Kaynaklı Isı pompaları | AD | 178500
25.500.1109 | 285-1109 | Isıtma Kapasitesi 120 Kw, soğutma Kapasitesi 96 Kw Hava Kaynaklı Isı pompaları | AD | 210800
25.500.1110 | 285-1110 | Isıtma Kapasitesi 170 Kw, soğutma Kapasitesi 135 Kw Hava Kaynaklı Isı pompaları | AD | 276300
25.500.1111 | 285-1111 | Isıtma Kapasitesi 260 Kw, soğutma Kapasitesi 200 Kw Hava Kaynaklı Isı pompaları | AD | 433000
25.500.1112 | 285-1112 | Isıtma Kapasitesi 340 Kw, soğutma Kapasitesi 270 Kw Hava Kaynaklı Isı pompaları | AD | 501600
25.500.1113 | 285-1113 | Isıtma Kapasitesi 430 Kw, soğutma Kapasitesi 320 Kw Hava Kaynaklı Isı pompaları | AD | 626900
25.500.1114 | 285-1114 | Isıtma Kapasitesi 520 Kw, soğutma Kapasitesi 410 Kw Hava Kaynaklı Isı pompaları | AD | 716000
25.500.1115 | 285-1115 | Isıtma Kapasitesi 700 Kw, soğutma Kapasitesi 560 Kw Hava Kaynaklı Isı pompaları | AD | 940700
25.500.1116 | 285-1116 | Isıtma Kapasitesi 920 Kw, soğutma Kapasitesi 740 Kw Hava Kaynaklı Isı pompaları | AD | 1286600
25.500.2101 | 285-2101 | Isıtma Kapasitesi 6 Kw, Soğutma Kapasitesi 6 Kw Su / Toprak Kaynaklı Isı pompaları | AD | 34940
25.500.2102 | 285-2102 | Isıtma Kapasitesi 8 Kw, Soğutma Kapasitesi 8 Kw Su / Toprak Kaynaklı Isı pompaları | AD | 41160
25.500.2103 | 285-2103 | Isıtma Kapasitesi 12 Kw, Soğutma Kapasitesi 12 Kw Su / Toprak Kaynaklı Isı pompaları | AD | 44290
25.500.2104 | 285-2104 | Isıtma Kapasitesi 17 Kw, Soğutma Kapasitesi 14 Kw Su / Toprak Kaynaklı Isı pompaları | AD | 51230
25.500.2105 | 285-2105 | Isıtma Kapasitesi 22 Kw, Soğutma Kapasitesi 17 Kw Su / Toprak Kaynaklı Isı pompaları | AD | 63250
25.500.2106 | 285-2106 | Isıtma Kapasitesi 28 Kw, Soğutma Kapasitesi 22 Kw Su / Toprak Kaynaklı Isı pompaları | AD | 71450
25.500.2107 | 285-2107 | Isıtma Kapasitesi 34 Kw, Soğutma Kapasitesi 28 Kw Su / Toprak Kaynaklı Isı pompaları | AD | 98870
25.500.2108 | 285-2108 | Isıtma Kapasitesi 60 Kw, Soğutma Kapasitesi 48 Kw Su / Toprak Kaynaklı Isı pompaları | AD | 118800
25.500.2109 | 285-2109 | Isıtma Kapasitesi 80 Kw, Soğutma Kapasitesi 64 Kw Su / Toprak Kaynaklı Isı pompaları | AD | 140400
25.500.2110 | 285-2110 | Isıtma Kapasitesi 100 Kw, Soğutma Kapasitesi 80 Kw Su / Toprak Kaynaklı Isı pompaları | AD | 154400
25.500.2111 | 285-2111 | Isıtma Kapasitesi 120 Kw, Soğutma Kapasitesi 96 Kw Su / Toprak Kaynaklı Isı pompaları | AD | 184100
25.500.2112 | 285-2112 | Isıtma Kapasitesi 160 Kw, Soğutma Kapasitesi 130 Kw Su / Toprak Kaynaklı Isı pompaları | AD | 228100
25.500.2113 | 285-2113 | Isıtma Kapasitesi 230 Kw, Soğutma Kapasitesi 184 Kw Su / Toprak Kaynaklı Isı pompaları | AD | 264800
25.500.2114 | 285-2114 | Isıtma Kapasitesi 350 Kw, Soğutma Kapasitesi 270 Kw Su / Toprak Kaynaklı Isı pompaları | AD | 383900
25.500.2115 | 285-2115 | Isıtma Kapasitesi 460 Kw, Soğutma Kapasitesi 340 Kw Su / Toprak Kaynaklı Isı pompaları | AD | 456800
25.500.2116 | 285-2116 | Isıtma Kapasitesi 570 Kw, Soğutma Kapasitesi 420 Kw Su / Toprak Kaynaklı Isı pompaları | AD | 621300
25.500.2117 | 285-2117 | Isıtma Kapasitesi 700 Kw, Soğutma Kapasitesi 560 Kw Su / Toprak Kaynaklı Isı pompaları | AD | 724300
25.500.2118 | 285-2118 | Isıtma Kapasitesi 920 Kw, Soğutma Kapasitesi 740 Kw Su / Toprak Kaynaklı Isı pompaları | AD | 879700
25.505.1102 | 559-1101 | 300 KW Açık Tip Aksiyal Vantilatörlü Su Soğutma Kuleleri | AD | 42200
25.505.1103 | 559-1102 | 350 KW Açık Tip Aksiyal Vantilatörlü Su Soğutma Kuleleri | AD | 48580
25.505.1104 | 559-1103 | 450 KW Açık Tip Aksiyal Vantilatörlü Su Soğutma Kuleleri | AD | 54830
25.505.1105 | 559-1104 | 550 KW Açık Tip Aksiyal Vantilatörlü Su Soğutma Kuleleri | AD | 64180
25.505.1106 | 559-1105 | 650 KW Açık Tip Aksiyal Vantilatörlü Su Soğutma Kuleleri | AD | 76350
25.505.1107 | 559-1106 | 750 KW Açık Tip Aksiyal Vantilatörlü Su Soğutma Kuleleri | AD | 84480
25.505.1108 | 559-1107 | 850 KW Açık Tip Aksiyal Vantilatörlü Su Soğutma Kuleleri | AD | 96850
25.505.1109 | 559-1108 | 1000 KW Açık Tip Aksiyal Vantilatörlü Su Soğutma Kuleleri | AD | 107200
25.505.1110 | 559-1109 | 1150 KW Açık Tip Aksiyal Vantilatörlü Su Soğutma Kuleleri | AD | 109700
25.505.1111 | 559-1110 | 1300 KW Açık Tip Aksiyal Vantilatörlü Su Soğutma Kuleleri | AD | 115400
25.505.1112 | 559-1111 | 1450 KW Açık Tip Aksiyal Vantilatörlü Su Soğutma Kuleleri | AD | 118700
25.505.1113 | 559-1112 | 1600 KW Açık Tip Aksiyal Vantilatörlü Su Soğutma Kuleleri | AD | 139800
25.505.1114 | 559-1113 | 1750 KW Açık Tip Aksiyal Vantilatörlü Su Soğutma Kuleleri | AD | 145300
25.505.1115 | 559-1114 | 1900 KW Açık Tip Aksiyal Vantilatörlü Su Soğutma Kuleleri | AD | 156700
25.505.1116 | 559-1115 | 2000 KW Açık Tip Aksiyal Vantilatörlü Su Soğutma Kuleleri | AD | 162800
25.505.1201 | 559-1201 | 300 KW Açık Tip Radyal Vantilatörlü Su Soğutma Kuleleri | AD | 60220
25.505.1202 | 559-1202 | 350 KW Açık Tip Radyal Vantilatörlü Su Soğutma Kuleleri | AD | 66940
25.505.1203 | 559-1203 | 450 KW Açık Tip Radyal Vantilatörlü Su Soğutma Kuleleri | AD | 76410
25.505.1204 | 559-1204 | 550 KW Açık Tip Radyal Vantilatörlü Su Soğutma Kuleleri | AD | 83000
25.505.1205 | 559-1205 | 650 KW Açık Tip Radyal Vantilatörlü Su Soğutma Kuleleri | AD | 96020
25.505.1206 | 559-1206 | 750 KW Açık Tip Radyal Vantilatörlü Su Soğutma Kuleleri | AD | 102800
25.505.1207 | 559-1207 | 850 KW Açık Tip Radyal Vantilatörlü Su Soğutma Kuleleri | AD | 129100
25.505.1208 | 559-1208 | 1000 KW Açık Tip Radyal Vantilatörlü Su Soğutma Kuleleri | AD | 143700
25.505.1209 | 559-1209 | 1150 KW Açık Tip Radyal Vantilatörlü Su Soğutma Kuleleri | AD | 158400
25.505.1210 | 559-1210 | 1300 KW Açık Tip Radyal Vantilatörlü Su Soğutma Kuleleri | AD | 174700
25.505.1211 | 559-1211 | 1450 KW Açık Tip Radyal Vantilatörlü Su Soğutma Kuleleri | AD | 182600
25.505.1212 | 559-1212 | 1600 KW Açık Tip Radyal Vantilatörlü Su Soğutma Kuleleri | AD | 200600
25.505.1213 | 559-1213 | 1750 KW Açık Tip Radyal Vantilatörlü Su Soğutma Kuleleri | AD | 209700
25.505.1214 | 559-1214 | 1900 KW Açık Tip Radyal Vantilatörlü Su Soğutma Kuleleri | AD | 225400
25.505.1215 | 559-1215 | 2000 KW Açık Tip Radyal Vantilatörlü Su Soğutma Kuleleri | AD | 234900
25.505.2101 | 559-2101 | 300 KW Kapalı tip Aksiyal vantilatörlü Su soğutma kuleleri | AD | 227000
25.505.2102 | 559-2102 | 350 KW Kapalı tip Aksiyal vantilatörlü Su soğutma kuleleri | AD | 240000
25.505.2103 | 559-2103 | 450 KW Kapalı tip Aksiyal vantilatörlü Su soğutma kuleleri | AD | 301100
25.505.2104 | 559-2104 | 550 KW Kapalı tip Aksiyal vantilatörlü Su soğutma kuleleri | AD | 336400
25.505.2105 | 559-2105 | 650 KW Kapalı tip Aksiyal vantilatörlü Su soğutma kuleleri | AD | 388000
25.505.2106 | 559-2106 | 750 KW Kapalı tip Aksiyal vantilatörlü Su soğutma kuleleri | AD | 435900
25.505.2107 | 559-2107 | 850 KW Kapalı tip Aksiyal vantilatörlü Su soğutma kuleleri | AD | 495800
25.505.2108 | 559-2108 | 1000 KW Kapalı tip Aksiyal vantilatörlü Su soğutma kuleleri | AD | 565600
25.505.2109 | 559-2109 | 1150 KW Kapalı tip Aksiyal vantilatörlü Su soğutma kuleleri | AD | 651400
25.505.2110 | 559-2110 | 1300 KW | AD | 769000
25.505.2111 | 559-2111 | 1450 KW | AD | 838600
25.505.2112 | 559-2112 | 1600 KW | AD | 904500
25.505.2113 | 559-2113 | 1750 KW | AD | 945400
25.505.2114 | 559-2114 | 1900 KW | AD | 1115800
25.505.2115 | 559-2115 | 2000 KW | AD | 1168300
25.505.2201 | 559-2201 | 300 KW Kapalı tip Radyal vantilatörlü Su soğutma kuleleri | AD | 229400
25.505.2202 | 559-2202 | 350 KW Kapalı tip Radyal vantilatörlü Su soğutma kuleleri | AD | 242600
25.505.2203 | 559-2203 | 450 KW Kapalı tip Radyal vantilatörlü Su soğutma kuleleri | AD | 304300
25.505.2204 | 559-2204 | 550 KW Kapalı tip Radyal vantilatörlü Su soğutma kuleleri | AD | 340300
25.505.2205 | 559-2205 | 650 KW Kapalı tip Radyal vantilatörlü Su soğutma kuleleri | AD | 395200
25.505.2206 | 559-2206 | 750 KW Kapalı tip Radyal vantilatörlü Su soğutma kuleleri | AD | 450700
25.505.2207 | 559-2207 | 850 KW Kapalı tip Radyal vantilatörlü Su soğutma kuleleri | AD | 504900
25.505.2208 | 559-2208 | 1000 KW Kapalı tip Radyal vantilatörlü Su soğutma kuleleri | AD | 576000
25.505.2209 | 559-2209 | 1150 KW Kapalı tip Radyal vantilatörlü Su soğutma kuleleri | AD | 673600
25.505.2210 | 559-2210 | 1300 KW Kapalı tip Radyal vantilatörlü Su soğutma kuleleri | AD | 783200
25.505.2211 | 559-2211 | 1450 KW Kapalı tip Radyal vantilatörlü Su soğutma kuleleri | AD | 880300
25.505.2212 | 559-2212 | 1600 KW Kapalı tip Radyal vantilatörlü Su soğutma kuleleri | AD | 949600
25.505.2213 | 559-2213 | 1750 KW Kapalı tip Radyal vantilatörlü Su soğutma kuleleri | AD | 992600
25.505.2214 | 559-2214 | 1900 KW Kapalı tip Radyal vantilatörlü Su soğutma kuleleri | AD | 1171600
25.505.2215 | 559-2215 | 2000 KW Kapalı tip Radyal vantilatörlü Su soğutma kuleleri | AD | 1226600
25.550.1101 | 301-105 | Mekanik Mahal Termostatı İki Konumlu Elektrikli Mahal Termostatı | AD | 219
25.550.1102 | 301-106 | Dijital Mahal Termostatı İki Konumlu Elektrikli Mahal Termostatı | AD | 382
25.550.1103 | 301-107 | Dijital Haberleşmeli Mahal Termostatı İki Konumlu Elektrikli Mahal Termostatı | AD | 710
25.550.1200 | 301-200 | İki konumlu elektrik kanal termmostatı | AD | 1030
25.550.1202 | 301-306 | 120 °C' ye kadar kullanılabilen daldırma termostatlar iki Konumlu Elektrikli Daldırma Termostatı | AD | 496
25.550.1203 | 301-307 | 120 °C ve üzeri kullanılabilen daldırma termostatlar iki Konumlu Elektrikli Daldırma Termostatı | AD | 522
25.550.1300 | 301-400 | İki konumlu elektrikli yüzey termostadı | AD | 529
25.550.2001 | 302-100 | Oransal elekrikli oda termostadı | AD | 1300
25.550.2002 | 302-200 | Oransal elektrikli daldırma termostadı | AD | 1460
25.550.2003 | 302-300 | Oransal elektrikli daldırma termostadı | AD | 2090
25.550.2101 | 303-400 | Elle düzeltme ilavesi (manuel reset) | AD | 142
25.550.3001 | 305-100 | İki konumlu elektrikli oda termostadı | AD | 577
25.550.3002 | 305-200 | İki konumlu elektrikli kanal termostadı | AD | 577
25.550.4101 | 307-108 | İki Konumlu Presostat (hava için) iki Konumlu Presostat | AD | 428
25.550.4102 | 307-109 | İki Konumlu Presostat (sıvılar için ) iki Konumlu Presostat | AD | 492
25.550.5101 | 308-103 | İki konumlu diferansiyel presostat (hava için) iki Konumlu Diferansiyel Presostat | AD | 251
25.550.5102 | 308-104 | İki konumlu diferansiyel presostat (sıvılar için) iki Konumlu Diferansiyel Presostat | AD | 729
25.552.1101 | 315-101 | Mahal tipi elektronik sıcaklık duyar elemanı | AD | 276
25.552.1102 | 315-102 | Hava kanalı tipi elektronik sıcaklık duyar elemanı | AD | 307
25.552.1103 | 315-103 | Daldırma tipi elektronik sıcaklık duyar elemanı, 120 °C'ye kadar | AD | 332
25.552.1104 | 315-104 | Dald.tipi elektronik sıcaklık duyar elemanı 120°C'den büyük | AD | 313
25.552.1105 | 315-105 | Dış hava tipi elektronik sıcaklık duyar elemanı | AD | 208
25.552.1106 | 315-106 | Yüzey tip elektronik sıcaklık duyar elemanı | AD | 270
25.552.1201 | 315-201 | Oda tipi elekronik bağıl nem duyar elemanı | AD | 767
25.552.1202 | 315-203 | Kanal tipi elektronik bağıl nem duyar elemanı | AD | 915
25.552.1301 | 315-301 | Mahal tipi elektronik sıcaklık nem duyar elemanı elektronik Sıcaklık ve Nem Duyar Elemanları (Sensörler) | AD | 1410
25.552.1302 | 315-302 | Kanal tipi elektronik sıcaklık nem duyar elemanı elektronik Sıcaklık ve Nem Duyar Elemanları (Sensörler) | AD | 1450
25.552.1303 | 315-303 | Dış hava tipi elektronik sıcaklık nem duyar elemanı elektronik Sıcaklık ve Nem Duyar Elemanları (Sensörler) | AD | 1740
25.552.1401 | 315-401 | Hava için basınç duyar elemanı elektronik Basınç Duyar Elemanlar | AD | 1040
25.552.1402 | 315-402 | Sıvılar için basınç duyar elemanı elektronik Basınç Duyar Elemanlar | AD | 1300
25.552.1403 | 315-403 | Buhar için basınç duyar elemanı elektronik Basınç Duyar Elemanlar | AD | 1910
25.552.1501 | 315-501 | Hava için fark basınç duyar elemanı elektronik Fark Basınç Duyar Elemanları | AD | 1080
25.552.1502 | 315-502 | Sıvılar için fark basınç duyar elemanı elektronik Fark Basınç Duyar Elemanları | AD | 2850
25.552.1503 | 315-503 | Buhar için fark basınç duyar elemanı elektronik Fark Basınç Duyar Elemanları | AD | 2710
25.552.1601 | 315-601 | Karbondioksit (CO2) Sensörü hava Sensörleri | AD | 2480
25.552.1602 | 315-602 | Karbonmonoksit (CO) Sensörü hava Sensörleri | AD | 3140
25.552.1603 | 315-603 | Hava Kalite (VOC) Sensörü hava Sensörleri | AD | 2610
25.552.2001 | 316-100 | Mahal tipi sıcaklık ve hava tipi basınç senssörleri için ayar düğmesi ilavesi | AD | 356
25.552.2002 | 316-400 | Mahal tipi sıcaklık ve hava tipi basınç sensörleri için gösterge ilavesi elektronik Duyar Elemanlara İlaveler İçin Farklar | AD | 388
25.555.1001 | 317-100 | 2 konumlu elektronik sıcak su kontrol paneli | AD | 2710
25.555.1002 | 317-200 | Oransal kontrollu elektronik sıcak su kontrol paneli | AD | 2990
25.555.2101 | 319-301 | 1 kontrol döngüsü içeren iklimlendirme kontrol paneli ön Programlı İklimlendirme Kontrol Paneli | AD | 3470
25.555.2102 | 319-302 | 2 kontrol döngüsü içeren iklimlendirme kontrol paneli ön Programlı İklimlendirme Kontrol Paneli | AD | 3950
25.555.2103 | 319-303 | 3 kontrol döngüsü içeren iklimlendirme kontrol paneli ön Programlı İklimlendirme Kontrol Paneli | AD | 4760
25.555.2104 | 319-304 | 4 kontrol döngüsü içeren iklimlendirme kontrol paneli ön Programlı İklimlendirme Kontrol Paneli | AD | 5490
25.555.3001 | 320-600 | Uzaktan ayar noktasını değiştirme ünitesi ilavesi | AD | 367
25.560.1101 | 327-111 | DN10 - DN20 çaplarında vanalar için iki Konumlu (aç/kapa) Servomotor | AD | 1200
25.560.1102 | 327-112 | DN25 - DN40 çaplarında vanalar için iki Konumlu (aç/kapa) Servomotor | AD | 1310
25.560.1103 | 327-113 | DN50 - DN65 çaplarında vanalar için iki Konumlu (aç/kapa) Servomotor | AD | 1920
25.560.1104 | 327-114 | DN80 - DN125 çaplarında vanalar için iki Konumlu (aç/kapa) Servomotor | AD | 3270
25.560.1105 | 327-115 | DN150 ve daha büyük çaplarda vanalar için iki Konumlu (aç/kapa) Servomotor | AD | 3880
25.560.1106 | 327-151 | 0.4 m² ve daha küçük alanlı damperler için iki Konumlu (aç/kapa) Servomotor | AD | 967
25.560.1107 | 327-152 | 0.4 - 1.0 m² alanlı damperler için iki Konumlu (aç/kapa) Servomotor | AD | 1040
25.560.1108 | 327-153 | 1.0 - 2.0 m² alanlı damperler için iki Konumlu (aç/kapa) Servomotor | AD | 1240
25.560.1109 | 327-154 | 2.0 - 4.0 m² alanlı damperler için iki Konumlu (aç/kapa) Servomotor | AD | 1590
25.560.1201 | 327-311 | DN10 - DN20 çaplarında vanalar için oransal Servomotorlar | AD | 1870
25.560.1202 | 327-312 | DN25 - DN40 çaplarında vanalar için oransal Servomotorlar | AD | 1950
25.560.1203 | 327-313 | DN50 - DN65 çaplarında vanalar için oransal Servomotorlar | AD | 2280
25.560.1204 | 327-314 | DN80 - DN125 çaplarında vanalar için oransal Servomotorlar | AD | 4130
25.560.1205 | 327-315 | DN150 ve daha büyük çaplarda vanalar için oransal Servomotorlar | AD | 4320
25.560.1206 | 327-351 | 0.4 m² ve daha küçük alanlı damperler için oransal Servomotorlar | AD | 1230
25.560.1207 | 327-352 | 0.4 - 1.0 m² alanlı damperler için oransal Servomotorlar | AD | 1390
25.560.1208 | 327-353 | 1.0 - 2.0 m² alanlı damperler için oransal Servomotorlar | AD | 1550
25.560.1209 | 327-354 | 2.0 - 4.0 m² alanlı damperler için oransal Servomotorlar | AD | 1590
25.560.2101 | 328-111 | DN10 - DN20 çaplarında vanalar için acil durum konumlandırma ilavesi | AD | 891
25.560.2102 | 328-112 | DN25 - DN40 çaplarında vanalar için acil durum konumlandırma ilavesi | AD | 895
25.560.2103 | 328-113 | DN50 - DN65 çaplarında vanalar için acil durum konumlandırma ilavesi | AD | 1340
25.560.2104 | 328-114 | DN80 - DN125 çaplarında vanalar için acil durum konumlandırma ilavesi | AD | 1380
25.560.2105 | 328-115 | DN150 ve daha büyük çaplarda vanalar için acil durum konumlandırma ilavesi | AD | 1500
25.560.2106 | 328-151 | 0.4 m² ve daha küçük alanlı damperler için acil durum konumlandırma ilavesi | AD | 1290
25.560.2107 | 328-152 | 0.4 - 1.0 m² alanlı damperler için acil durum konumlandırma ilavesi | AD | 1690
25.560.2108 | 328-153 | 1.0 - 2.0 m² alanlı damperler için acil durum konumlandırma ilavesi | AD | 1850
25.560.2109 | 328-154 | 2.0 - 4.0 m² alanlı damperler için acil durum konumlandırma ilavesi | AD | 2010
25.560.2200 | 328-500 | Servomotorlara konum anahtarı ilavesi | AD | 386
25.560.2300 | 328-600 | Servomotorlara konum geribildirim potansiyometresi ilavesi | AD | 450
25.562.1101 | 332-111 | Mekanik termostatlar Fan-Coil Termostatı | AD | 274
25.562.1102 | 332-112 | Dijital göstergeli termostatlar (haberleşmesiz) Fan-Coil Termostatı | AD | 407
25.562.1103 | 332-113 | Dijital göstergeli termostatlar (haberleşmeli) Fan-Coil Termostatı | AD | 755
25.562.1201 | 332-211 | İki yollu DN15 Otomatik Fan-Coil Vanası | AD | 168
25.562.1202 | 332-212 | İki yollu DN20 Otomatik Fan-Coil Vanası | AD | 223
25.562.1203 | 332-213 | İki yollu DN25 Otomatik Fan-Coil Vanası | AD | 237
25.562.1204 | 332-214 | Üç yollu DN15 Otomatik Fan-Coil Vanası | AD | 220
25.562.1205 | 332-215 | Üç yollu DN20 Otomatik Fan-Coil Vanası | AD | 275
25.562.1206 | 332-216 | Üç yollu DN25 Otomatik Fan-Coil Vanası | AD | 329
25.565.1201 | 357-101 | İki yollu, PN 10, dişli bağlantılı kontrol vana gövdesi ø 15 mm | AD | 448
25.565.1202 | 357-102 | İki yollu, PN 10, dişli bağlantılı kontrol vana gövdesi ø 20 mm | AD | 501
25.565.1203 | 357-103 | İki yollu, PN 10, dişli bağlantılı kontrol vana gövdesi ø 25 mm | AD | 589
25.565.1204 | 357-104 | İki yollu, PN 10, dişli bağlantılı kontrol vana gövdesi ø 32 mm | AD | 646
25.565.1205 | 357-105 | İki yollu, PN 10, dişli bağlantılı kontrol vana gövdesi ø 40 mm | AD | 927
25.565.1206 | 357-106 | İki yollu, PN 10, dişli bağlantılı kontrol vana gövdesi ø 50 mm | AD | 1180
25.565.1301 | 357-201 | 2 yollu,pn-16,vidalı otomatik vana gövdesi ø 15 mm | AD | 457
25.565.1302 | 357-202 | 2 yollu,pn-16,vidalı otomatik vana gövdesi ø 20 mm | AD | 545
25.565.1303 | 357-203 | 2 yollu,pn-16,vidalı otomatik vana gövdesi ø 25 mm | AD | 627
25.565.1304 | 357-204 | 2 yollu,pn-16,vidalı otomatik vana gövdesi ø 32 mm | AD | 671
25.565.1305 | 357-205 | 2 yollu,pn-16,vidalı otomatik vana gövdesi ø 40 mm | AD | 946
25.565.1306 | 357-206 | 2 yollu,pn-16,vidalı otomatik vana gövdesi ø 50 mm | AD | 1200
25.565.1501 | 357-401 | İki yollu, PN 6, flanşlı bağlantılı, kontrol vana gövdesi ø 15 mm. | AD | 842
25.565.1502 | 357-402 | İki yollu, PN 6, flanşlı bağlantılı, kontrol vana gövdesi ø 20 mm. | AD | 910
25.565.1503 | 357-403 | İki yollu, PN 6, flanşlı bağlantılı, kontrol vana gövdesi ø 25 mm. | AD | 937
25.565.1504 | 357-404 | İki yollu, PN 6, flanşlı bağlantılı, kontrol vana gövdesi ø 32 mm. | AD | 1080
25.565.1505 | 357-405 | İki yollu, PN 6, flanşlı bağlantılı, kontrol vana gövdesi ø 40 mm. | AD | 1170
25.565.1506 | 357-406 | İki yollu, PN 6, flanşlı bağlantılı, kontrol vana gövdesi ø 50 mm. | AD | 1570
25.565.1507 | 357-407 | İki yollu, PN 6, flanşlı bağlantılı, kontrol vana gövdesi ø 65 mm. | AD | 1950
25.565.1508 | 357-408 | İki yollu, PN 6, flanşlı bağlantılı, kontrol vana gövdesi ø 80 mm. | AD | 2520
25.565.1509 | 357-409 | İki yollu, PN 6, flanşlı bağlantılı, kontrol vana gövdesi ø 100 mm. | AD | 3970
25.565.1510 | 357-410 | İki yollu, PN 6, flanşlı bağlantılı, kontrol vana gövdesi ø 125 mm. | AD | 6230
25.565.1511 | 357-411 | İki yollu, PN 6, flanşlı bağlantılı, kontrol vana gövdesi ø 150 mm. | AD | 7680
25.565.1512 | 357-412 | DN 200 İki yollu, PN 6, flanşlı bağlantılı, kontrol vana gövdesi | AD | 18770
25.565.1513 | 357-413 | DN 250 İki yollu, PN 6, flanşlı bağlantılı, kontrol vana gövdesi | AD | 23740
25.565.1601 | 357-301 | İki yollu, PN 10, flanşlı bağlantılı, kontrol vana gövdesi ø 15 mm. | AD | 947
25.565.1602 | 357-302 | İki yollu, PN 10, flanşlı bağlantılı, kontrol vana gövdesi ø 20 mm. | AD | 1080
25.565.1603 | 357-303 | İki yollu, PN 10, flanşlı bağlantılı, kontrol vana gövdesi ø 25 mm. | AD | 1200
25.565.1604 | 357-304 | İki yollu, PN 10, flanşlı bağlantılı, kontrol vana gövdesi ø 32 mm. | AD | 1310
25.565.1605 | 357-305 | İki yollu, PN 10, flanşlı bağlantılı, kontrol vana gövdesi ø 40 mm. | AD | 1420
25.565.1606 | 357-306 | İki yollu, PN 10, flanşlı bağlantılı, kontrol vana gövdesi ø 50 mm. | AD | 1670
25.565.1607 | 357-307 | İki yollu, PN 10, flanşlı bağlantılı, kontrol vana gövdesi ø 65 mm. | AD | 2150
25.565.1608 | 357-308 | İki yollu, PN 10, flanşlı bağlantılı, kontrol vana gövdesi ø 80 mm. | AD | 2820
25.565.1609 | 357-309 | İki yollu, PN 10, flanşlı bağlantılı, kontrol vana gövdesi ø 100 mm. | AD | 4380
25.565.1610 | 357-310 | İki yollu, PN 10, flanşlı bağlantılı, kontrol vana gövdesi ø 125 mm. | AD | 6590
25.565.1611 | 357-311 | İki yollu, PN 10, flanşlı bağlantılı, kontrol vana gövdesi ø 150 mm. | AD | 7890
25.565.1612 | 357-312 | DN 200 İki yollu, PN 10, flanşlı bağlantılı, kontrol vana gövdesi | AD | 20870
25.565.1613 | 357-313 | DN 250 İki yollu, PN 10, flanşlı bağlantılı, kontrol vana gövdesi | AD | 26380
25.565.1701 | 357-251 | DN15 İki yollu, PN 16, flanşlı bağlantılı, kontrol vana gövdesi | AD | 1640
25.565.1702 | 357-252 | DN20 İki yollu, PN 16, flanşlı bağlantılı, kontrol vana gövdesi | AD | 1850
25.565.1703 | 357-253 | DN25 İki yollu, PN 16, flanşlı bağlantılı, kontrol vana gövdesi | AD | 1950
25.565.1704 | 357-254 | DN32 İki yollu, PN 16, flanşlı bağlantılı, kontrol vana gövdesi | AD | 2280
25.565.1705 | 357-255 | DN40 İki yollu, PN 16, flanşlı bağlantılı, kontrol vana gövdesi | AD | 2600
25.565.1706 | 357-256 | DN50 İki yollu, PN 16, flanşlı bağlantılı, kontrol vana gövdesi | AD | 3080
25.565.1707 | 357-257 | DN65 İki yollu, PN 16, flanşlı bağlantılı, kontrol vana gövdesi | AD | 3880
25.565.1708 | 357-258 | DN80 İki yollu, PN 16, flanşlı bağlantılı, kontrol vana gövdesi | AD | 4770
25.565.1709 | 357-259 | DN 100 İki yollu, PN 16, flanşlı bağlantılı, kontrol vana gövdesi | AD | 7350
25.565.1710 | 357-260 | DN 125 İki yollu, PN 16, flanşlı bağlantılı, kontrol vana gövdesi | AD | 10780
25.565.1711 | 357-261 | DN 150 İki yollu, PN 16, flanşlı bağlantılı, kontrol vana gövdesi | AD | 13380
25.565.1712 | 357-262 | DN 200 İki yollu, PN 16, flanşlı bağlantılı, kontrol vana gövdesi | AD | 44890
25.565.1713 | 357-263 | DN 250 İki yollu, PN 16, flanşlı bağlantılı, kontrol vana gövdesi | AD | 53010
25.565.2101 | 358-051 | DN15 üç yollu, PN 6, dişli bağlantılı, kontrol vana gövdesi | AD | 614
25.565.2102 | 358-052 | DN20 üç yollu, PN 6, dişli bağlantılı, kontrol vana gövdesi | AD | 653
25.565.2103 | 358-053 | DN25 üç yollu, PN 6, dişli bağlantılı, kontrol vana gövdesi | AD | 677
25.565.2104 | 358-054 | DN32 üç yollu, PN 6, dişli bağlantılı, kontrol vana gövdesi | AD | 790
25.565.2105 | 358-055 | DN40 üç yollu, PN 6, dişli bağlantılı, kontrol vana gövdesi | AD | 906
25.565.2106 | 358-056 | DN50 üç yollu, PN 6, dişli bağlantılı, kontrol vana gövdesi | AD | 1140
25.565.2201 | 358-101 | 3 yollu,pn-10,vidalı,otomatik vana gövdesi ø 15 mm. | AD | 628
25.565.2202 | 358-102 | 3 yollu,pn-10,vidalı,otomatik vana gövdesi ø 20 mm. | AD | 661
25.565.2203 | 358-103 | 3 yollu,pn-10,vidalı,otomatik vana gövdesi ø 25 mm. | AD | 696
25.565.2204 | 358-104 | 3 yollu,pn-10,vidalı,otomatik vana gövdesi ø 32 mm. | AD | 858
25.565.2205 | 358-105 | 3 yollu,pn-10,vidalı,otomatik vana gövdesi ø 40 mm. | AD | 1180
25.565.2206 | 358-106 | 3 yollu,pn-10,vidalı,otomatik vana gövdesi ø 50 mm. | AD | 1510
25.565.2301 | 358-201 | Üç yollu, PN 16, dişli bağlantılı, kontrol vana gövdesi ø 15 mm. | AD | 791
25.565.2302 | 358-202 | Üç yollu, PN 16, dişli bağlantılı, kontrol vana gövdesi ø 20 mm. | AD | 897
25.565.2303 | 358-203 | Üç yollu, PN 16, dişli bağlantılı, kontrol vana gövdes ø 25 mm. | AD | 1020
25.565.2304 | 358-204 | Üç yollu, PN 16, dişli bağlantılı, kontrol vana gövdes iø 32 mm. | AD | 1230
25.565.2305 | 358-205 | Üç yollu, PN 16, dişli bağlantılı, kontrol vana gövdesi ø 40 mm. | AD | 1460
25.565.2306 | 358-206 | Üç yollu, PN 16, dişli bağlantılı, kontrol vana gövdesi ø 50 mm. | AD | 1950
25.565.2501 | 358-401 | DN15 üç yollu, PN 6, flanşlı bağlantılı, kontrol vana gövdesi | AD | 1250
25.565.2502 | 358-402 | DN20 üç yollu, PN 6, flanşlı bağlantılı, kontrol vana gövdesi | AD | 1330
25.565.2503 | 358-403 | DN25 üç yollu, PN 6, flanşlı bağlantılı, kontrol vana gövdesi | AD | 1390
25.565.2504 | 358-404 | DN32 üç yollu, PN 6, flanşlı bağlantılı, kontrol vana gövdesi | AD | 1650
25.565.2505 | 358-405 | DN40 üç yollu, PN 6, flanşlı bağlantılı, kontrol vana gövdesi | AD | 1730
25.565.2506 | 358-406 | DN50 üç yollu, PN 6, flanşlı bağlantılı, kontrol vana gövdesi | AD | 1960
25.565.2507 | 358-407 | DN65 üç yollu, PN 6, flanşlı bağlantılı, kontrol vana gövdesi | AD | 3320
25.565.2508 | 358-408 | DN80 üç yollu, PN 6, flanşlı bağlantılı, kontrol vana gövdesi | AD | 3970
25.565.2509 | 358-409 | DN100 üç yollu, PN 6, flanşlı bağlantılı, kontrol vana gövdesi | AD | 5430
25.565.2510 | 358-410 | DN125 üç yollu, PN 6, flanşlı bağlantılı, kontrol vana gövdesi | AD | 10660
25.565.2511 | 358-411 | DN150 üç yollu, PN 6, flanşlı bağlantılı, kontrol vana gövdesi | AD | 13990
25.565.2512 | 358-412 | DN200 üç yollu, PN 6, flanşlı bağlantılı, kontrol vana gövdesi | AD | 14950
25.565.2513 | 358-413 | DN250 üç yollu, PN 6, flanşlı bağlantılı, kontrol vana gövdesi | AD | 18070
25.565.2601 | 358-451 | DN15 üç yollu, PN 10, flanşlı bağlantılı, kontrol vana gövdesi | AD | 1320
25.565.2602 | 358-452 | DN20 üç yollu, PN 10, flanşlı bağlantılı, kontrol vana gövdesi | AD | 1390
25.565.2603 | 358-453 | DN25 üç yollu, PN 10, flanşlı bağlantılı, kontrol vana gövdesi | AD | 1460
25.565.2604 | 358-454 | DN32 üç yollu, PN 10, flanşlı bağlantılı, kontrol vana gövdesi | AD | 1850
25.565.2605 | 358-455 | DN40 üç yollu, PN 10, flanşlı bağlantılı, kontrol vana gövdesi | AD | 1890
25.565.2606 | 358-456 | DN50 üç yollu, PN 10, flanşlı bağlantılı, kontrol vana gövdesi | AD | 2160
25.565.2607 | 358-457 | DN65 üç yollu, PN 10, flanşlı bağlantılı, kontrol vana gövdesi | AD | 3650
25.565.2608 | 358-458 | DN 80 üç yollu, PN 10, flanşlı bağlantılı, kontrol vana gövdesi | AD | 4360
25.565.2609 | 358-459 | DN 100 üç yollu, PN 10, flanşlı bağlantılı, kontrol vana gövdesi | AD | 5980
25.565.2610 | 358-460 | DN125 üç yollu, PN 10, flanşlı bağlantılı, kontrol vana gövdesi | AD | 13000
25.565.2611 | 358-461 | DN150 üç yollu, PN 10, flanşlı bağlantılı, kontrol vana gövdesi | AD | 14470
25.565.2612 | 358-462 | DN 200 üç yollu, PN 10, flanşlı bağlantılı, kontrol vana gövdesi | AD | 16200
25.565.2613 | 358-463 | DN 250 üç yollu, PN 10, flanşlı bağlantılı, kontrol vana gövdesi | AD | 19580
25.565.2701 | 358-501 | Üç yollu, PN 16, flanşlı bağlantılı, kontrol vana gövdesi ø 15 mm. | AD | 1600
25.565.2702 | 358-502 | DN 20 Üç yollu,pn-16,flanşlı,otomatik vana gövdesi ø 20 mm. | AD | 1760
25.565.2703 | 358-503 | DN 25 Üç yollu,pn-16,flanşlı,otomatik vana gövdesi ø 25 mm. | AD | 1940
25.565.2704 | 358-504 | DN 32 Üç yollu,pn-16,flanşlı,otomatik vana gövdesi ø 32 mm. | AD | 2190
25.565.2705 | 358-505 | DN 40 Üç yollu,pn-16,flanşlı,otomatik vana gövdesi ø 40 mm. | AD | 2520
25.565.2706 | 358-506 | DN 50 Üç yollu,pn-16,flanşlı,otomatik vana gövdesi ø 50 mm. | AD | 2940
25.565.2707 | 358-507 | DN 65 Üç yollu,pn-16,flanşlı,otomatik vana gövdesi ø 65 mm. | AD | 3620
25.565.2708 | 358-508 | DN 80 Üç yollu,pn-16,flanşlı,otomatik vana gövdesi ø 80 mm. | AD | 4730
25.565.2709 | 358-509 | DN 100 Üç yollu,pn-16,flanşlı,otomatik vana gövdesi ø 100 mm. | AD | 5600
25.565.2710 | 358-510 | DN 125 Üç yollu,pn-16,flanşlı,otomatik vana gövdesi ø 125 mm. | AD | 14250
25.565.2711 | 358-511 | DN 150 Üç yollu,pn-16,flanşlı,otomatik vana gövdesi ø 150 mm. | AD | 15210
25.565.2712 | 358-512 | DN 200 üç yollu, PN 16, flanşlı bağlantılı, kontrol vana gövdesi | AD | 20330
25.565.2713 | 358-513 | DN 250 üç yollu, PN 16, flanşlı bağlantılı, kontrol vana gövdesi | AD | 25190
25.565.3101 | 359-153 | DN 25 İki yollu, PN 10, flanşlı, kelebek tip otomatik vana gövdesi | AD | 950
25.565.3102 | 359-154 | DN 32 İki yollu, PN 10, flanşlı, kelebek tip otomatik vana gövdesi | AD | 1010
25.565.3103 | 359-155 | DN 40 İki yollu, PN 10, flanşlı, kelebek tip otomatik vana gövdesi | AD | 1100
25.565.3104 | 359-156 | DN 50 İki yollu, PN 10, flanşlı, kelebek tip otomatik vana gövdesi | AD | 1190
25.565.3105 | 359-157 | DN 65 İki yollu, PN 10, flanşlı, kelebek tip otomatik vana gövdesi | AD | 1330
25.565.3106 | 359-158 | DN 80 İki yollu, PN 10, flanşlı, kelebek tip otomatik vana gövdesi | AD | 1570
25.565.3107 | 359-159 | DN 100 İki yollu, PN 10, flanşlı, kelebek tip otomatik vana gövdesi | AD | 1820
25.565.3108 | 359-160 | DN 125 İki yollu, PN 10, flanşlı, kelebek tip otomatik vana gövdesi | AD | 2130
25.565.3109 | 359-161 | DN 150 İki yollu, PN 10, flanşlı, kelebek tip otomatik vana gövdesi | AD | 2630
25.565.3110 | 359-162 | DN 200 İki yollu, PN 10, flanşlı, kelebek tip otomatik vana gövdesi | AD | 4340
25.565.3111 | 359-163 | DN 250 İki yollu, PN 10, flanşlı, kelebek tip otomatik vana gövdesi | AD | 5990
25.565.3112 | 359-164 | DN 300 İki yollu, PN 10, flanşlı, kelebek tip otomatik vana gövdesi | AD | 8770
25.565.3113 | 359-165 | DN 400 İki yollu, PN 10, flanşlı, kelebek tip otomatik vana gövdesi | AD | 15500
25.567.1101 | 360-101 | DN 15 İki yollu, dişli bağlantılı basınçtan bağımsız (kombine) kontrol vanası | AD | 611
25.567.1102 | 360-102 | DN 20 İki yollu, dişli bağlantılı basınçtan bağımsız (kombine) kontrol vanası | AD | 696
25.567.1103 | 360-103 | DN 25 İki yollu, dişli bağlantılı basınçtan bağımsız (kombine) kontrol vanası | AD | 933
25.567.1104 | 360-104 | DN 32 İki yollu, dişli bağlantılı basınçtan bağımsız (kombine) kontrol vanası | AD | 1390
25.567.1105 | 360-105 | DN 40 İki yollu, dişli bağlantılı basınçtan bağımsız (kombine) kontrol vanası | AD | 3230
25.567.1106 | 360-106 | DN 50 İki yollu, dişli bağlantılı basınçtan bağımsız (kombine) kontrol vanası | AD | 3730
25.567.1201 | 360-202 | DN 65 İki yollu, flanşlı bağlantılı basınçtan bağımsız (kombine) kontrol vanası | AD | 10410
25.567.1202 | 360-203 | DN 80 İki yollu, flanşlı bağlantılı basınçtan bağımsız (kombine) kontrol vanası | AD | 11860
25.567.1203 | 360-204 | DN 100 İki yollu, flanşlı bağlantılı basınçtan bağımsız (kombine) kontrol vanası | AD | 16800
25.567.1204 | 360-205 | DN 125 İki yollu, flanşlı bağlantılı basınçtan bağımsız (kombine) kontrol vanası | AD | 24830
25.567.1205 | 360-206 | DN 150 İki yollu, flanşlı bağlantılı basınçtan bağımsız (kombine) kontrol vanası | AD | 28570
25.567.1206 | 360-207 | DN 200 İki yollu, flanşlı bağlantılı basınçtan bağımsız (kombine) kontrol vanası | AD | 48010
25.567.1207 | 360-208 | DN 250 İki yollu, flanşlı bağlantılı basınçtan bağımsız (kombine) kontrol vanası | AD | 69690
25.567.2101 | 370-101 | 15 Ø mm Dönüş Hattına Monte Edilecek, PN 16, Dişli Akış Limitlemeli Fark Basınç Kontrol Vanasıı | AD | 429
25.567.2102 | 370-102 | 20 Ø mm Dönüş Hattına Monte Edilecek, PN 16, Dişli Akış Limitlemeli Fark Basınç Kontrol Vanası | AD | 484
25.567.2103 | 370-103 | 25 Ø mm Dönüş Hattına Monte Edilecek, PN 16, Dişli Akış Limitlemeli Fark Basınç Kontrol Vanası | AD | 584
25.567.2104 | 370-104 | 32 Ø mm Dönüş Hattına Monte Edilecek, PN 16, Dişli Akış Limitlemeli Fark Basınç Kontrol Vanası | AD | 802
25.567.2105 | 370-105 | 40 Ø mm Dönüş Hattına Monte Edilecek, PN 16, Dişli Akış Limitlemeli Fark Basınç Kontrol Vanası | AD | 1010
25.567.2106 | 370-106 | 50 Ø mm Dönüş Hattına Monte Edilecek, PN 16, Dişli Akış Limitlemeli Fark Basınç Kontrol Vanası | AD | 1390
25.567.2201 | 370-207 | 65 Ø mm Fark basınç kontrol vana gövdesi, paslanmaz çelik körük ile basınç dengeli, flanşlı, PN 16ı | AD | 7550
25.567.2202 | 370-208 | 80 Ø mm Fark basınç kontrol vana gövdesi, paslanmaz çelik körük ile basınç dengeli, flanşlı, PN 16ı | AD | 8610
25.567.2203 | 370-209 | 100 Ø mm Fark basınç kontrol vana gövdesi, paslanmaz çelik körük ile basınç dengeli, flanşlı, PN 16 | AD | 9930
25.567.3101 | 380-102 | 20 Ø mm Gövde ve Kontrol Ünitesi, Bronz Gövde, PN 16 Vidalı | AD | 323
25.567.3102 | 380-103 | 25 Ø mm Gövde ve Kontrol Ünitesi, Bronz Gövde, PN 16 Vidalı | AD | 566
25.567.3103 | 380-104 | 32 ø mm Gövde ve Kontrol Ünitesi, Bronz Gövde, PN 16 Vidalı | AD | 1150
25.567.3201 | 380-405 | 40 Ø mm Fark Basınç Tahliye Vana Gövdesi, Paslanmaz Çelik Körük ile Basınç Dengeli, PN 16, Flanşlı | AD | 4370
25.567.3202 | 380-406 | 50 Ø mm Fark Basınç Tahliye Vana Gövdesi, Paslanmaz Çelik Körük ile Basınç Dengeli, PN 16, Flanşlı | AD | 4680
25.567.3203 | 380-407 | 65 Ø mm Fark Basınç Tahliye Vana Gövdesi, Paslanmaz Çelik Körük ile Basınç Dengeli, PN 16, Flanşlı | AD | 11950
25.567.3204 | 380-408 | 80 Ø mm Fark Basınç Tahliye Vana Gövdesi, Paslanmaz Çelik Körük ile Basınç Dengeli, PN 16, Flanşlı | AD | 12290
25.567.3205 | 380-409 | 100 Ø mm Fark Basınç Tahliye Vana Gövdesi, Paslanmaz Çelik Körük ile Basınç Dengeli, PN 16, Flanşlı | AD | 17850
25.600.1101 | 451-201 | Çalışma tezgahı (paslanmaz çelik) 600 mm. | MT | 1347.93
25.600.1102 | 451-201/A | Çalışma tezgahı 700 mm eninde | MT | 1410.55
25.600.1103 | 451-202 | Çalışma tezgahı (paslanmaz çelik) 800 mm. | MT | 1475.35
25.600.2101 | 451-203 | Hareketli çalışma tezgahı (paslanmaz çelik)600 mm. | MT | 2133.89
25.600.2102 | 451-203/A | Hareketli Çalışma tezgahı 700 mm eninde | MT | 2218.38
25.600.2103 | 451-204 | Hareketli çalışma tezgahı (paslanmaz çelik)800 mm. | MT | 2281.75
25.600.2201 | 451-411 | Çalışma tezgahı,eviyeli,pres baskılı 600 mm.eninde | MT | 1348.81
25.600.2202 | 451-412 | Çalışma tezgahı,eviyeli,pres baskılı 700 mm.eninde | MT | 1394.15
25.600.2203 | 451-413 | Çalışma tezgahı,eviyeli,pres baskılı 800 mm. eninde | MT | 1476.21
25.600.2301 | 451-611 | Paslanmaz çelik eviye,pres baskılı 40x40x25 cm. | AD | 548.99
25.600.2302 | 451-612 | Paslanmaz çelik eviye,pres baskılı 40x50x25 cm. | AD | 648.61
25.600.2303 | 451-613 | Paslanmaz çelik eviye,pres baskılı 50x50x25 cm. | AD | 712
25.600.2304 | 451-614 | Paslanmaz çelik eviye,pres baskılı 50x50x30 cm. | AD | 777.49
25.600.2305 | 451-615 | Paslanmaz çelik eviye,pres baskılı 60x50x30 cm. | AD | 929.63
25.600.3100 | 451-701 | Çekmece ilavesi AISI 304 Kalite 18/8 Cr-Ni | AD | 369.73
25.600.3201 | 451-801 | Dolap ilavesi (paslanmaz çelik) 600 mm. | MT | 952.85
25.600.3202 | 451-801/A | 700 mm eninde tezgahlar için dolap ilavesi | MT | 1113.43
25.600.3203 | 451-802 | Dolap ilavesi (paslanmaz çelik) 800 mm. | MT | 1271.89
25.600.3301 | 451-811 | 600 mm.eninde tezgÂhlar için ara raf ilavesi | MT | 423.21
25.600.3302 | 451-812 | 700 mm.eninde tezgahlar için ara raf ilavesi | MT | 472.98
25.600.3303 | 451-813 | 800 mm.eninde tezgÂhlar için ara raf ilavesi | MT | 560.95
25.600.4101 | 451-901 | Kapaklı Duvar dolabı | AD | 2047.55
25.600.4102 | 451-902 | Kapaksız duvar dolabı | AD | 1723.41
25.600.5101 | 452-101 | Et hazırlama tezgahı (paslanmaz çelik) 600 mm. | MT | 1459.58
25.600.5102 | 452-101/A | 700 mm eninde et hazırlama tezgahı | MT | 1566.54
25.600.5103 | 452-102 | Et hazırlama tezgahı (paslanmaz çelik) 800 mm. | MT | 1680.05
25.600.5201 | 461-013 | 50x60x8 cm. satırlık polietilen levhadan et kütüğü | AD | 2392.46
25.600.5202 | 461-014 | 50x70x8 cm. satırlık polietilen levhadan et kütüğü | AD | 2790.05
25.600.5203 | 461-015 | 80x80x8 cm. satırlık polietilen levhadan et kütüğü | AD | 3198.81
25.600.6101 | 453101 | 600 mm hamur açma tezgahı (paslanmaz çelik) | MT | 1632.18
25.600.6102 | 453-101/A | 700 mm eninde hamur açma tezgahı | MT | 1766.08
25.600.6103 | 453-102 | Hamur açma tezgahı (paslanmaz çelik) 800 mm. | MT | 1908.6
25.600.6104 | 453-103 | 1100 mm eninde hamur açma tezgahı | MT | 2376.91
25.600.6201 | 453-301 | 600 mm eninde bulaşık sıyırma tezgahı | MT | 1596.28
25.600.6202 | 453-302 | 700 mm eninde bulaşık sıyırma tezgahı | MT | 1652.46
25.600.6203 | 453-303 | 800 mm eninde bulaşık sıyırma tezgahı | MT | 1738.83
25.602.1100 | 454-101 | Et ve sebze yıkama teknesi (paslanmaz çelik) | TK | 3192.95
25.602.1201 | 454-301 | 1000 x 600 x 570 / 910 mm kazan ve tencere yıkama teknesi | MT | 2592.75
25.602.1202 | 454-302 | 1000 x 700 x 570 / 910 mm kazan ve tencere yıkama teknesi | MT | 2679.14
25.602.1203 | 454-303 | 1000 x 800 x 570 / 910 mm kazan ve tencere yıkama teknesi | MT | 2808.71
25.602.1204 | 454-304 | 1000 mm eninde kazan ve tencere yıkama teknesi | MT | 3046.26
25.605.1101 | 455-101 | 1600 mm 4 adet GN küvetli en az 3 KW gücünde yemek servis bankosu | AD | 9576.96
25.605.1102 | 455-102 | 1900 mm 5 adet GN küvetli en az 6 KW gücünde yemek servis bankosu | AD | 11011.99
25.605.1103 | 455-103 | 2400 mm 6 adet GN küvetli en az 6 KW gücünde yemek servis bankosu | AD | 12771.36
25.605.1200 | 455-400 | Küver ünitesi | MT | 3487.98
25.605.1301 | 490-100 | Sosbenmari elektrik ile çalışan | AD | 7180.76
25.605.1302 | 490-200 | Sosbenmari gaz ile çalışan | AD | 7770.34
25.607.1001 | 458-301 | Hamur yoğurma makinası 20 kg/sefer kapasiteli; 0,4-0,7 (en az) | AD | 7090.78
25.607.1002 | 458-302 | Hamur yoğurma makinası 30 kg/sefer kapasiteli 0,6-0,9 (en az) | AD | 8078.71
25.607.1003 | 458-303 | Hamur yoğurma makinası 40 kg/sefer kapasiteli 0,8-1,4 (en az) | AD | 9631.03
25.607.1004 | 458-304 | Hamur yoğurma makinası 50 kg/sefer kapasiteli 1,0-1,6 (en az) | AD | 11145.05
25.607.1005 | 458-305 | Hamur yoğurma makinası 60 kg/sefer kapasiteli 1,2-2,1 (en az) | AD | 14112.9
25.607.2001 | - | 10 kg /sefer Patates Soyma Makinası | AD | 6262.5
25.607.2002 | - | 20 kg /sefer Patates Soyma Makinası | AD | 10662.5
25.607.2003 | - | 30 kg /sefer Patates Soyma Makinası | AD | 12200
25.607.3001 | 462-201 | Spesial et kıyma makinası: 200 kg/h'lik | AD | 5771.99
25.607.3002 | 462-202 | Spesial et kıyma makinası: 400 kg/h'lik | AD | 6531.09
25.607.3003 | 462-203 | Spesial et kıyma makinası: 500 kg/h'lik | AD | 8033.99
25.607.3004 | 462-204 | Spesial et kıyma makinası: 600 kg/h'lik | AD | 9443.86
25.607.3101 | - | Soğutmalı 400 Kg/h'lik et kıyma kapasiteli Et Kıyma Makinesi, Paslanmaz, Soğutmalı Tip | AD | 9775
25.607.3102 | - | Soğutmalı 600 Kg/h'lik et kıyma kapasiteli Et Kıyma Makinesi, Paslanmaz, Soğutmalı Tip | AD | 11712.5
25.607.4000 | 464.100 | Ekmek dilimleme makinası | AD | 7545.7
25.610.1101 | 469-201 | 12 Lt 12 Kw Elektrikli Fritöz | AD | 7813
25.610.1102 | 469-202 | 18 Lt 18Kw Elektrikli Fritöz | AD | 9059.54
25.610.1103 | 469-203 | 24 Lt 24 Kw Elektrikli Fritöz | AD | 14045.6
25.610.1104 | 469-204 | 36 Lt 36Kw Elektrikli Fritöz | AD | 16052.7
25.610.2101 | 471-201 | 6 GN 1/1 tepsili en az 8 KW ısıl kapsite elektrikli konveksiyonlu fırın. | AD | 17171.33
25.610.2102 | 471-202 | 10 GN 1/1 tepsili en az 12 KW ısıl kapsite elektrikli konveksiyonlu fırın | AD | 20318.93
25.610.2103 | 471-203 | 20 GN 1/1 tepsili en az 16 KW ısıl kapsite elektrikli konveksiyonlu fırın | AD | 26544.74
25.610.2104 | 471-204 | 40 GN 1/1 tepsili en az 32 KW ısıl kapsite elektrikli konveksiyonlu fırın | AD | 35955.95
25.610.2201 | 471-601 | 6 GN 1/1 tepsili en az 8 KW ısıl kapsite gazlı konveksiyonlu fırın. | AD | 19780.96
25.610.2202 | 471-602 | 10 GN 1/1 tepsili en az 12 KW ısıl kapsite gazlı konveksiyonlu fırın. | AD | 24770.48
25.610.2203 | 471-603 | 20 GN 1/1 tepsili en az 16 KW ısıl kapsite gazlı konveksiyonlu fırın. | AD | 28512.9
25.610.2204 | 471-604 | 40 GN 1/1 tepsili en az 32 KW ısıl kapsite gazlı konveksiyonlu fırın. | AD | 39252.48
25.610.3101 | 472-501 | 40*70 en az 5 KW Izgara (Gaz ile Çalısan); | AD | 4300.64
25.610.3102 | 472-502 | 40*90 en az 6 KW Izgara (Gaz ile Çalısan); | AD | 5400.43
25.610.3103 | 472-503 | 80*70 en az 10 KW Izgara (Gaz ile Çalısan); | AD | 6901.4
25.610.3104 | 472-504 | 80*90 en az 12 KW Izgara (Gaz ile Çalısan); | AD | 8240.59
25.610.3201 | 476-501 | 600x700x500 mm. Ölçülerinde yer ocağı | AD | 2731.31
25.610.3202 | 476-502 | 600x800x500 mm yer ocağı | AD | 3261.34
25.610.3210 | - | 700x850x500 mm. Ölçülerinde 4 yanışlı yer ocağı | AD | 4547
25.610.3301 | 476-911 | 800x700x850 en az 15 KW Kuzine;(Elektrik ile Çalışan): Ölçü: Adet | AD | 6390.96
25.610.3302 | 476-912 | 800x900x850 en az 25 KW Kuzine;(Elektrik ile Çalışan): Ölçü: Adet | AD | 11662.75
25.610.3303 | 476-913 | 800x700x850 en az 22 KW (Fırınlı ) Kuzine;(Elektrik ile Çalışan): Ölçü: Adet | AD | 11518.41
25.610.3304 | 476-914 | 800x900x850 en az 32 KW (Fırınlı ) Kuzine;(Elektrik ile Çalışan): Ölçü: Adet | AD | 17152.55
25.610.3401 | 476-951 | 800x700x850 en az 15 KW Kuzine; (Gaz ile çalışır tipte ): Ölçü: Adet | AD | 8224.53
25.610.3402 | 476-952 | 800x900x850 en az 25 KW Kuzine; (Gaz ile çalışır tipte ): Ölçü: Adet | AD | 9599.91
25.610.3403 | 476-953 | 1000* 1000* 850 en az 35 kw Kuzine; (Gaz ile çalışır tipte ): Ölçü: Adet | AD | 9681.7
25.610.3404 | 476-954 | 1500* 1000* 850 en az 45 kw Kuzine; (Gaz ile çalışır tipte ): Ölçü: Adet | AD | 13293.19
25.610.3405 | 476-955 | 2000* 1000* 850 en az 65 kw Kuzine; (Gaz ile çalışır tipte ): Ölçü: Adet | AD | 17023.54
25.610.3406 | 476-956 | 800x700x850 en az 15 KW Fırınlı Kuzine; (Gaz ile çalışır tipte ): Ölçü: Adet | AD | 12639.31
25.610.3407 | 476-957 | 800x900x850 en az 25 KW Fırınlı Kuzine; (Gaz ile çalışır tipte ): Ölçü: Adet | AD | 14142.3
25.610.3408 | 476-958 | 1000* 1000* 850 en az 35 kw Fırınlı Kuzine; (Gaz ile çalışır tipte ): Ölçü: Adet | AD | 14399.28
25.610.3409 | 476-959 | 1500* 1000* 850 en az 45 kw Fırınlı Kuzine; (Gaz ile çalışır tipte ): Ölçü: Adet | AD | 15308.29
25.610.3410 | 476-960 | 2000* 1000* 850 en az 65 kw Fırınlı Kuzine; (Gaz ile çalışır tipte ): Ölçü: Adet | AD | 21809.96
25.615.1100 | 475-400 | Tam otomatik bulaşık Yıkama makinası (500 tabak/saat) | AD | 11126.35
25.615.1200 | 475-500 | Tam otomatik bulaşık yıkama makinası (1000 tabak/saat) | AD | 15369.35
25.615.1300 | 475-800 | 2000 Tabak / Saatlik Ön yıkamasız Kurutma tünelli Tam Otomatik Bulaşık Yıkama Makinası: | AD | 48220.65
25.615.1400 | 475-810 | 2000 Tabak / Saatlik Ön yıkamalı Kurutma tünelli Tam Otomatik Bulaşık Yıkama Makinası: | AD | 56770.88
25.617.1101 | 477-311 | 500 mm derinlik Filtresiz DAVLUMBAZ Filtresiz (Paslanmaz Çelikten) AISI 304 Kalite 18/8 Cr-Ni : (Ölçü: m ): | MT | 648.91
25.617.1102 | 477-312 | Duvar tipi 1000 mm derinlik Filtresiz DAVLUMBAZ Filtresiz (Paslanmaz Çelikten) AISI 304 Kalite 18/8 Cr-Ni | MT | 2105.74
25.617.1103 | 477-313 | Duvar tipi 1500 mm derinlik Filtresiz DAVLUMBAZ Filtresiz (Paslanmaz Çelikten) AISI 304 Kalite 18/8 Cr-Ni | MT | 2651.85
25.617.1104 | 477-314 | Orta Tipi 2000 derinlik Filtresiz DAVLUMBAZ Filtresiz (Paslanmaz Çelikten) AISI 304 Kalite 18/8 Cr-Ni : (Ölçü: m ): | MT | 3853.94
25.617.1105 | 477-315 | Orta Tipi 2500 derinlik Filtresiz DAVLUMBAZ Filtresiz (Paslanmaz Çelikten) AISI 304 Kalite 18/8 Cr-Ni : (Ölçü: m ): | MT | 4979.01
25.617.1201 | 477-411 | Duvar tipi 1000 mm derinlik Filtreli DAVLUMBAZ Filtreli (Paslanmaz Çelikten) AISI 304 Kalite 18/8 Cr-Ni | MT | 2841.26
25.617.1202 | 477-412 | Duvar tipi 1500 mm derinlik Filtreli DAVLUMBAZ Filtreli (Paslanmaz Çelikten) AISI 304 Kalite 18/8 Cr-Ni | MT | 3772.11
25.617.1203 | 477-413 | Orta Tipi 2000mm derinlik Filtreli DAVLUMBAZ Filtreli (Paslanmaz Çelikten) AISI 304 Kalite 18/8 Cr-Ni | MT | 4637.28
25.617.1204 | 477-414 | Orta Tipi 2500 mm derinlik Filtreli DAVLUMBAZ Filtreli (Paslanmaz Çelikten) AISI 304 Kalite 18/8 Cr-Ni | MT | 6534.95
25.620.1201 | 488-101 | Kapasite: 1 lt/sn, et kalınlığı: min.2 mm, yağ hacmi: 47 litre katı atık yağ ayırıcı | AD | 6561.43
25.620.1202 | 488-102 | Kapasite: 2 lt/sn, et kalınlığı: min.2 mm, yağ hacmi: 80 litre katı atık yağ ayırıcı | AD | 8560.49
25.620.1203 | 488-103 | Kapasite: 3 lt/sn, et kalınlığı: min.2 mm, yağ hacmi: 135 litre katı atık yağ ayırıcı | AD | 11766.93
25.620.1204 | 488-104 | kapasite: 4 lt/sn, et kalınlığı: min.3 mm, yağ hacmi: 160 litre katı atık yağ ayırıcı | AD | 15425.65
25.620.1205 | 488-105 | kapasite: 7 lt/sn, et kalınlığı: min.3 mm, yağ hacmi: 350 litre katı atık yağ ayırıcı | AD | 22804.06
25.620.1206 | 488-106 | Kapasite: 10 lt/sn, et kalınlığı: min.3 mm, yağ hacmi: 500 litre katı atık yağ ayırıcı | AD | 31296.55
25.622.1101 | 465-201 | Faydalı hacimi : 700 litre tak ekovat veya komp. gücü : 0,25 kw vitrin tipi soğutma dolabı | AD | 9017.13
25.622.1102 | 465-202 | Faydalı hacimi : 800 litre tak ekovat veya komp. gücü : 0,25 kw vitrin tipi soğutma dolabı | AD | 10770.46
25.622.1103 | 465-203 | Faydalı hacimi : 900 litre tak ekovat veya komp. gücü : 0,25 kw vitrin tipi soğutma dolabı | AD | 11576.63
25.622.1104 | 465-301 | Faydalı hacimi : 1000 litre tak ekovat veya komp. gücü : 0,25 kw vitrin tipi soğutma dolabı | AD | 11650
25.622.1105 | 465-302 | Faydalı hacimi : 1300 litre tak ekovat veya komp. gücü : 0,37 kw vitrin tipi soğutma dolabı | AD | 11803.38
25.622.1106 | 465-204 | Faydalı hacimi : 1400 litre tak ekovat veya komp. gücü : 0,37 kw vitrin tipi soğutma dolabı | AD | 12018.09
25.622.1201 | - | Faydalı Hacmi 600 Litre en az Tak Ekovat Veya Komp. Gücü 0,22 kW Depo Tipi Soğutma Dolabı | AD | 7962.5
25.622.1202 | - | Faydalı Hacmi 700 Litre en az Tak Ekovat Veya Komp. Gücü 0,22 kW Depo Tipi Soğutma Dolabı | AD | 8662.5
25.622.1203 | - | Faydalı Hacmi 1200 Litre en az Tak Ekovat Veya Komp. Gücü 0,7 kW Depo Tipi Soğutma Dolabı | AD | 11275
25.622.1204 | - | Faydalı Hacmi 1400 Litre en az Tak Ekovat Veya Komp. Gücü 0,7 kW Depo Tipi Soğutma Dolabı | AD | 12337.5
25.622.1401 | 465-706 | Tezgah tipi soğutma dolabı 2 kapılı , 140 * 70 *85 | AD | 10604.9
25.622.1402 | 465-707 | Tezgah tipi soğutma dolabı 3 kapılı , 190 * 70 *85 | AD | 12678.96
25.622.1403 | 465-708 | Tezgah tipi soğutma dolabı 4 kapılı , 240 * 70 *85 | AD | 16319.71
25.622.1501 | 465-805 | Tezgah tipi derin dondurucu 2 kapılı , 140 * 70 *85 | AD | 14635.13
25.622.1502 | 465-806 | Tezgah tipi derin dondurucu 3 kapılı , 190 * 70 *85 | AD | 17961.04
25.622.1503 | 465-807 | Tezgah tipi derin dondurucu 4 kapılı , 240 * 70 *85 | AD | 21145.14
25.625.1101 | 590-100 | Soğuk hava deposu kapısı (boyalı) | AD | 1825
25.625.1102 | 590-200 | Soğuk hava deposu kapısı (paslanmaz çelik kaplama) | AD | 2975
25.625.1103 | 590-300 | Soğuk hava deposu kapısı (paslanmaz çelik kaplama, defrost tertibatlı) | AD | 4500
25.625.1201 | 590-401 | 8 cm kalınlığında, pvc kaplı soğuk hava deposu kapıları 70 x 170 cm net geçişli | AD | 2925
25.625.1202 | 590-402 | 8 cm kalınlığında, pvc kaplı soğuk hava deposu kapıları 80 x 180 cm net geçişli | AD | 3075
25.625.1203 | 590-403 | 8 cm kalınlığında, pvc kaplı soğuk hava deposu kapıları 90 x 190 cm net geçişli | AD | 3187.5
25.625.1204 | 590-404 | 8 cm kalınlığında, pvc kaplı soğuk hava deposu kapıları 100 x 200 cm net geçişli | AD | 3337.5
25.625.1205 | 590-405 | 8 cm kalınlığında, pvc kaplı soğuk hava deposu kapıları 110 x 200 cm net geçişli | AD | 3412.5
25.625.1206 | 590-406 | 8 cm kalınlığında, pvc kaplı soğuk hava deposu kapıları 120 x 200 cm net geçişli | AD | 3637.5
25.625.1207 | 590-407 | 8 cm kalınlığında, pvc kaplı soğuk hava deposu kapıları 130 x 200 cm net geçişli | AD | 3787.5
25.625.1401 | 590-601 | 12 cm kalınlığında, pvc kaplı soğuk hava deposu kapıları 70 x 170 cm net geçişli | AD | 3200
25.625.1402 | 590-602 | 12 cm kalınlığında, pvc kaplı soğuk hava deposu kapıları 80 x 180 cm net geçişli | AD | 3275
25.625.1403 | 590-603 | 12 cm kalınlığında, pvc kaplı soğuk hava deposu kapıları 90 x 190 cm net geçişli | AD | 3475
25.625.1404 | 590-604 | 12 cm kalınlığında, pvc kaplı soğuk hava deposu kapıları 100 x 200 cm net geçişli | AD | 3787.5
25.625.1405 | 590-605 | 12 cm kalınlığında, pvc kaplı soğuk hava deposu kapıları 110 x 200 cm net geçişli | AD | 3925
25.625.1406 | 590-606 | 12 cm kalınlığında, pvc kaplı soğuk hava deposu kapıları 120 x 200 cm net geçişli | AD | 3937.5
25.625.1407 | 590-607 | 12 cm kalınlığında, pvc kaplı soğuk hava deposu kapıları 130 x 200 cm net geçişli | AD | 4075
25.625.2101 | 590-811 | 8 cm.kalınlığında modüler tip duvar paneli iki yüzeyi pvc kaplı, | M2 | 321.25
25.625.2102 | 590-812 | 12 cm .kalınlığında modüler tip duvar paneli iki yüzeyi pvc kaplı | M2 | 392.5
25.625.2201 | 590-821 | 8 cm.kalınlığında modüler tip duvar paneli iki yüzeyi krom kaplı, | M2 | 550
25.625.2202 | 590-822 | 12 cm .kalınlığında modüler tip duvar paneli iki yüzeyi krom kaplı | M2 | 642.5
25.625.2301 | 590-831 | 8 cm.kalınlığında modüler tip tavan paneli iki yüzeyi pvc kaplı, | M2 | 382.5
25.625.2302 | 590-832 | 12 cm .kalınlığında modüler tip tavan paneli iki yüzeyi pvc kaplı | M2 | 438.75
25.625.2401 | 590-841 | 8 cm.kalınlığında modüler tip tavan paneli iki yüzeyi krom kaplı, | M2 | 565
25.625.2402 | 590-842 | 12 cm .kalınlığında modüler tip tavan paneli iki yüzeyi krom kaplı | M2 | 662.5
25.625.2501 | 590-851 | 8 cm.kalınlığında modüler tip zemin paneli iç yüzeyi playwood kaplı, | M2 | 456.25
25.625.2502 | 590-852 | 12 cm .kalınlığında modüler tip zemin paneli iç yüzeyi playwood kaplı | M2 | 525
25.625.2601 | 590-861 | 8 cm.kalınlığında modüler tip zemin paneli iç yüzeyi krom kaplı, | M2 | 552.5
25.625.2602 | 590-862 | 12 cm .kalınlığında modüler tip zemin paneli iç yüzeyi krom kaplı | M2 | 663.75
25.625.3101 | 590-911 | 80 mm dolgulu Her iki yüzü polyester boyalı Poliizosiyanurat (PIR) Yalıtımlı Soğuk Oda Paneli | M2 | 316.25
25.625.3102 | 590-912 | 100 mm dolgulu Her iki yüzü polyester boyalı Poliizosiyanurat (PIR) Yalıtımlı Soğuk Oda Paneli | M2 | 348.75
25.625.3103 | 590-913 | 120 mm dolgulu Her iki yüzü polyester boyalı Poliizosiyanurat (PIR) Yalıtımlı Soğuk Oda Paneli | M2 | 377.5
25.625.3104 | 590-914 | 150 mm dolgulu Her iki yüzü polyester boyalı Poliizosiyanurat (PIR) Yalıtımlı Soğuk Oda Paneli | M2 | 428.75
25.625.3105 | 590-915 | 200 mm dolgulu Her iki yüzü polyester boyalı Poliizosiyanurat (PIR) Yalıtımlı Soğuk Oda Paneli | M2 | 485
25.625.3201 | 590-921 | 80 mm dolgulu Her iki yüzü PVC lamine sac kaplı Poliizosiyanurat (PIR) Yalıtımlı Soğuk Oda Paneli | M2 | 362.5
25.625.3202 | 590-922 | 100 mm dolgulu Her iki yüzü PVC lamine sac kaplı Poliizosiyanurat (PIR) Yalıtımlı Soğuk Oda Paneli | M2 | 382.5
25.625.3203 | 590-923 | 120 mm dolgulu Her iki yüzü PVC lamine sac kaplı Poliizosiyanurat (PIR) Yalıtımlı Soğuk Oda Paneli | M2 | 410
25.625.3204 | 590-924 | 150 mm dolgulu Her iki yüzü PVC lamine sac kaplı Poliizosiyanurat (PIR) Yalıtımlı Soğuk Oda Paneli | M2 | 457.5
25.625.3205 | 590-925 | 200 mm dolgulu Her iki yüzü PVC lamine sac kaplı Poliizosiyanurat (PIR) Yalıtımlı Soğuk Oda Paneli | M2 | 536.25
25.625.3301 | 590-931 | 80 mm dolgulu Her iki yüzü Krom kaplı Poliizosiyanurat (PIR) Yalıtımlı Soğuk Oda Paneli | M2 | 625
25.625.3302 | 590-932 | 100 mm dolgulu Her iki yüzü Krom kaplı Poliizosiyanurat (PIR) Yalıtımlı Soğuk Oda Paneli | M2 | 658.75
25.625.3303 | 590-933 | 120 mm dolgulu Her iki yüzü Krom kaplı Poliizosiyanurat (PIR) Yalıtımlı Soğuk Oda Paneli | M2 | 710
25.625.3304 | 590-934 | 150 mm dolgulu Her iki yüzü Krom kaplı Poliizosiyanurat (PIR) Yalıtımlı Soğuk Oda Paneli | M2 | 745
25.625.3305 | 590-935 | 200 mm dolgulu Her iki yüzü Krom kaplı Poliizosiyanurat (PIR) Yalıtımlı Soğuk Oda Paneli | M2 | 806.25
25.625.3401 | 590-941 | 80 mm dolgulu Bir yüzü polyester boyalı, diğer yüzü krom kaplı Poliizosiyanurat (PIR) Yalıtımlı Soğuk Oda Paneli | M2 | 497.5
25.625.3402 | 590-942 | 100 mm dolgulu Bir yüzü polyester boyalı, diğer yüzü krom kaplı Poliizosiyanurat (PIR) Yalıtımlı Soğuk Oda Paneli | M2 | 527.5
25.625.3403 | 590-943 | 120 mm dolgulu Bir yüzü polyester boyalı, diğer yüzü krom kaplı Poliizosiyanurat (PIR) Yalıtımlı Soğuk Oda Paneli | M2 | 566.25
25.625.3404 | 590-944 | 150 mm dolgulu Bir yüzü polyester boyalı, diğer yüzü krom kaplı Poliizosiyanurat (PIR) Yalıtımlı Soğuk Oda Paneli | M2 | 621.25
25.625.3405 | 590-945 | 200 mm dolgulu Bir yüzü polyester boyalı, diğer yüzü krom kaplı Poliizosiyanurat (PIR) Yalıtımlı Soğuk Oda Paneli | M2 | 656.25
25.625.3501 | 590-951 | 80 mm dolgulu Bir yüzü polyester boyalı, diğer yüzü PVC kaplı Poliizosiyanurat (PIR) Yalıtımlı Soğuk Oda Paneli | M2 | 376.25
25.625.3502 | 590-952 | 100 mm dolgulu Bir yüzü polyester boyalı, diğer yüzü PVC kaplı Poliizosiyanurat (PIR) Yalıtımlı Soğuk Oda Paneli | M2 | 406.25
25.625.3503 | 590-953 | 120 mm dolgulu Bir yüzü polyester boyalı, diğer yüzü PVC kaplı Poliizosiyanurat (PIR) Yalıtımlı Soğuk Oda Paneli | M2 | 432.5
25.625.3504 | 590-954 | 150 mm dolgulu Bir yüzü polyester boyalı, diğer yüzü PVC kaplı Poliizosiyanurat (PIR) Yalıtımlı Soğuk Oda Paneli | M2 | 480
25.625.3505 | 590-955 | 200 mm dolgulu Bir yüzü polyester boyalı, diğer yüzü PVC kaplı Poliizosiyanurat (PIR) Yalıtımlı Soğuk Oda Paneli | M2 | 516.25
25.625.3601 | 590-961 | 80 mm dolgulu Bir yüzü polyester boyalı, diğer yüzü PVC kaplı Poliizosiyanurat (PIR) Yalıtımlı Soğuk Oda Paneli | M2 | 543.75
25.625.3602 | 590-962 | 100 mm dolgulu Bir yüzü polyester boyalı, diğer yüzü PVC kaplı Poliizosiyanurat (PIR) Yalıtımlı Soğuk Oda Paneli | M2 | 575
25.625.3603 | 590-963 | 120 mm dolgulu Bir yüzü polyester boyalı, diğer yüzü PVC kaplı Poliizosiyanurat (PIR) Yalıtımlı Soğuk Oda Paneli | M2 | 601.25
25.625.3604 | 590-964 | 150 mm dolgulu Bir yüzü polyester boyalı, diğer yüzü PVC kaplı Poliizosiyanurat (PIR) Yalıtımlı Soğuk Oda Paneli | M2 | 696.25
25.625.3605 | 590-965 | 200 mm dolgulu Bir yüzü polyester boyalı, diğer yüzü PVC kaplı Poliizosiyanurat (PIR) Yalıtımlı Soğuk Oda Paneli | M2 | 742.5
25.627.1101 | 590-1401 | Paket soğuk depo cihazı (1000 kcal/h) freon 404 gazılı, hermetik komp.,-5/+5 °c ara. | AD | 12925
25.627.1102 | 590-1402 | Paket soğuk depo cihazı (1500 kcal/h) freon 404 gazılı, hermetik komp.,-5/+5 °c ara. | AD | 14287.5
25.627.1103 | 590-1403 | Paket soğuk depo cihazı (2000 kcal/h) freon 404 gazılı, hermetik komp.,-5/+5 °c ara. | AD | 15337.5
25.627.1104 | 590-1404 | Paket soğuk depo cihazı (2500 kcal/h) freon 404 gazılı, hermetik komp.,-5/+5 °c ara. | AD | 16037.5
25.627.1105 | 590-1405 | Paket soğuk depo cihazı (3000 kcal/h) freon 404 gazılı, hermetik komp.,-5/+5 °c ara. | AD | 17262.5
25.627.1106 | 590-1406 | Paket soğuk depo cihazı (3500 kcal/h) freon 404 gazılı, hermetik komp.,-5/+5 °c ara. | AD | 20200
25.627.1107 | 590-1407 | Paket soğuk depo cihazı (4000 kcal/h) freon 404 gazılı, hermetik komp.,-5/+5 °c ara. | AD | 20387.5
25.627.1108 | 590-1408 | Paket soğuk depo cihazı (4500 kcal/h) freon 404 gazılı, hermetik komp.,-5/+5 °c ara. | AD | 22187.5
25.627.1109 | 590-1409 | Paket soğuk depo cihazı (5000 kcal/h) freon 404 gazılı, hermetik komp.,-5/+5 °c ara. | AD | 23512.5
25.627.1110 | 590-1410 | Paket soğuk depo cihazı (5500 kcal/h) freon 404 gazılı, hermetik komp.,-5/+5 °c ara. | AD | 24162.5
25.627.1111 | 590-1411 | Paket soğuk depo cihazı (6000 kcal/h) freon 404 gazılı, hermetik komp.,-5/+5 °c ara. | AD | 25712.5
25.627.1112 | 590-1412 | Paket soğuk depo cihazı (6500 kcal/h) freon 404 gazılı, hermetik komp.,-5/+5 °c ara. | AD | 27462.5
25.627.1113 | 590-1413 | Paket soğuk depo cihazı (7000 kcal/h) freon 404 gazılı, hermetik komp.,-5/+5 °c ara. | AD | 29425
25.627.1114 | 590-1414 | Paket soğuk depo cihazı (7500 kcal/h) freon 404 gazılı, hermetik komp.,-5/+5 °c ara. | AD | 29712.5
25.627.1115 | 590-1415 | Paket soğuk depo cihazı (8000 kcal/h) freon 404 gazılı, hermetik komp.,-5/+5 °c ara. | AD | 33462.5
25.627.1116 | 590-1416 | Paket soğuk depo cihazı (8500 kcal/h) freon 404 gazılı, hermetik komp.,-5/+5 °c ara. | AD | 34187.5
25.627.1117 | 590-1417 | Paket soğuk depo cihazı (9000 kcal/h) freon 404 gazılı, hermetik komp.,-5/+5 °c ara. | AD | 35062.5
25.627.1118 | 590-1418 | Paket soğuk depo cihazı (9500 kcal/h) freon 404 gazılı, hermetik komp.,-5/+5 °c ara. | AD | 37012.5
25.627.1119 | 590-1419 | Paket soğuk depo cihazı (10000 kcal/h) freon 404 gazılı, hermetik komp.,-5/+5 °c ara. | AD | 39400
25.627.1120 | 590-1420 | Paket soğuk depo cihazı (11000 kcal/h) freon 404 gazılı, hermetik komp.,-5/+5 °c ara. | AD | 54937.5
25.627.1121 | 590-1421 | Paket soğuk depo cihazı (12000 kcal/h) freon 404 gazılı, hermetik komp.,-5/+5 °c ara. | AD | 58212.5
25.627.1122 | 590-1422 | Paket soğuk depo cihazı (13000 kcal/h) freon 404 gazılı, hermetik komp.,-5/+5 °c ara. | AD | 68675
25.627.1123 | 590-1423 | Paket soğuk depo cihazı (14000 kcal/h) freon 404 gazılı, hermetik komp.,-5/+5 °c ara. | AD | 73400
25.627.1124 | 590-1424 | Paket soğuk depo cihazı (15000 kcal/h) freon 404 gazılı, hermetik komp.,-5/+5 °c ara. | AD | 79025
25.627.1125 | 590-1425 | Paket soğuk depo cihazı (20000 kcal/h) freon 404 gazılı, hermetik komp.,-5/+5 °c ara. | AD | 90250
25.627.1126 | 590-1426 | Paket soğuk depo cihazı (25000 kcal/h) freon 404 gazılı, hermetik komp.,-5/+5 °c ara. | AD | 98912.5
25.627.1127 | 590-1427 | Paket soğuk depo cihazı (30000 kcal/h) freon 404 gazılı, hermetik komp.,-5/+5 °c ara. | AD | 111137.5
25.627.1128 | 590-1428 | Paket soğuk depo cihazı (35000 kcal/h) freon 404 gazılı, hermetik komp.,-5/+5 °c ara. | AD | 117462.5
25.627.1129 | 590-1429 | Paket soğuk depo cihazı (40000 kcal/h) freon 404 gazılı, hermetik komp.,-5/+5 °c ara. | AD | 121900
25.627.1130 | 590-1430 | Paket soğuk depo cihazı (45000 kcal/h) freon 404 gazılı, hermetik komp.,-5/+5 °c ara. | AD | 131250
25.627.1131 | 590-1431 | Paket soğuk depo cihazı (50000 kcal/h) freon 404 gazılı, hermetik komp.,-5/+5 °c ara. | AD | 138625
25.627.1201 | 590-1514 | Paket soğuk depo cihazı (1000 kcal/h) freon 404 gazılı, semihermetik komp.,-5/+5 °c ara. | AD | 21412.5
25.627.1202 | 590-1515 | Paket soğuk depo cihazı (1500 kcal/h) freon 404 gazılı, semihermetik komp.,-5/+5 °c ara. | AD | 23162.5
25.627.1203 | 590-1516 | Paket soğuk depo cihazı (2000 kcal/h) freon 404 gazılı, semihermetik komp.,-5/+5 °c ara. | AD | 24550
25.627.1204 | 590-1517 | Paket soğuk depo cihazı (25000 kcal/h) freon 404 gazılı, semihermetik komp.,-5/+5 °c ara. | AD | 27625
25.627.1205 | 590-1518 | Paket soğuk depo cihazı (3000 kcal/h) freon 404 gazılı, semihermetik komp.,-5/+5 °c ara. | AD | 29412.5
25.627.1206 | 590-1519 | Paket soğuk depo cihazı (3500 kcal/h) freon 404 gazılı, semihermetik komp.,-5/+5 °c ara. | AD | 29612.5
25.627.1207 | 590-1520 | Paket soğuk depo cihazı (4000 kcal/h) freon 404 gazılı, semihermetik komp.,-5/+5 °c ara. | AD | 34287.5
25.627.1208 | 590-1521 | Paket soğuk depo cihazı (4500 kcal/h) freon 404 gazılı, semihermetik komp.,-5/+5 °c ara. | AD | 38112.5
25.627.1209 | 590-1501 | Paket soğuk depo cihazı (5000 kcal/h) freon 404 gazılı, semihermetik komp.,-5/+5 °c ara. | AD | 38200
25.627.1210 | 590-1522 | Paket soğuk depo cihazı (5500 kcal/h) freon 404 gazılı, semihermetik komp.,-5/+5 °c ara. | AD | 39737.5
25.627.1211 | 590-1523 | Paket soğuk depo cihazı (6000 kcal/h) freon 404 gazılı, semihermetik komp.,-5/+5 °c ara. | AD | 41712.5
25.627.1212 | 590-1524 | Paket soğuk depo cihazı (6500 kcal/h) freon 404 gazılı, semihermetik komp.,-5/+5 °c ara. | AD | 43687.5
25.627.1213 | 590-1525 | Paket soğuk depo cihazı (7000 kcal/h) freon 404 gazılı, semihermetik komp.,-5/+5 °c ara. | AD | 47425
25.627.1214 | 590-1502 | Paket soğuk depo cihazı (7500 kcal/h) freon 404 gazılı, semihermetik komp.,-5/+5 °c ara. | AD | 50400
25.627.1215 | 590-1526 | Paket soğuk depo cihazı (8000 kcal/h) freon 404 gazılı, semihermetik komp.,-5/+5 °c ara. | AD | 51125
25.627.1216 | 590-1527 | Paket soğuk depo cihazı (8500 kcal/h) freon 404 gazılı, semihermetik komp.,-5/+5 °c ara. | AD | 54775
25.627.1217 | 590-1528 | Paket soğuk depo cihazı (9000 kcal/h) freon 404 gazılı, semihermetik komp.,-5/+5 °c ara. | AD | 55200
25.627.1218 | 590-1529 | Paket soğuk depo cihazı (9500 kcal/h) freon 404 gazılı, semihermetik komp.,-5/+5 °c ara. | AD | 60100
25.627.1219 | 590-1503 | Paket soğuk depo cihazı (10000 kcal/h) freon 404 gazılı, semihermetik komp.,-5/+5 °c ara. | AD | 60362.5
25.627.1220 | 590-1530 | Paket soğuk depo cihazı (11000 kcal/h) freon 404 gazılı, semihermetik komp.,-5/+5 °c ara. | AD | 62750
25.627.1221 | 590-1531 | Paket soğuk depo cihazı (12000 kcal/h) freon 404 gazılı, semihermetik komp.,-5/+5 °c ara. | AD | 66125
25.627.1222 | 590-1504 | Paket soğuk depo cihazı (12500 kcal/h) freon 404 gazılı, semihermetik komp.,-5/+5 °c ara. | AD | 66412.5
25.627.1223 | 590-1532 | Paket soğuk depo cihazı (13000 kcal/h) freon 404 gazılı, semihermetik komp.,-5/+5 °c ara. | AD | 67300
25.627.1224 | 590-1533 | Paket soğuk depo cihazı (14000 kcal/h) freon 404 gazılı, semihermetik komp.,-5/+5 °c ara. | AD | 68075
25.627.1225 | 590-1505 | Paket soğuk depo cihazı (15000 kcal/h) freon 404 gazılı, semihermetik komp.,-5/+5 °c ara. | AD | 73175
25.627.1226 | 590-1506 | Paket soğuk depo cihazı (17500 kcal/h) freon 404 gazılı, semihermetik komp.,-5/+5 °c ara. | AD | 75712.5
25.627.1227 | 590-1507 | Paket soğuk depo cihazı (20000 kcal/h) freon 404 gazılı, semihermetik komp.,-5/+5 °c ara. | AD | 88550
25.627.1228 | 590-1508 | Paket soğuk depo cihazı (25000 kcal/h) freon 404 gazılı, semihermetik komp.,-5/+5 °c ara. | AD | 96700
25.627.1229 | 590-1509 | Paket soğuk depo cihazı (30000 kcal/h) freon 404 gazılı, semihermetik komp.,-5/+5 °c ara. | AD | 108475
25.627.1230 | 590-1510 | Paket soğuk depo cihazı (35000 kcal/h) freon 404 gazılı, semihermetik komp.,-5/+5 °c ara. | AD | 113412.5
25.627.1231 | 590-1511 | Paket soğuk depo cihazı (40000 kcal/h) freon 404 gazılı, semihermetik komp.,-5/+5 °c ara. | AD | 129250
25.627.1232 | 590-1512 | Paket soğuk depo cihazı (45000 kcal/h) freon 404 gazılı, semihermetik komp.,-5/+5 °c ara. | AD | 140875
25.627.1233 | 590-1513 | Paket soğuk depo cihazı (50000 kcal/h) freon 404 gazılı, semihermetik komp.,-5/+5 °c ara. | AD | 152250
25.627.1301 | 590-1614 | Paket soğuk depo cihazı (1000 kcal/h) freon 404 gazılı, scroll komp.,-5/+5 °c ara. | AD | 19762.5
25.627.1302 | 590-1615 | Paket soğuk depo cihazı (1500 kcal/h) freon 404 gazılı, scroll komp.,-5/+5 °c ara. | AD | 21362.5
25.627.1303 | 590-1616 | Paket soğuk depo cihazı (2000 kcal/h) freon 404 gazılı, scroll komp.,-5/+5 °c ara. | AD | 22612.5
25.627.1304 | 590-1617 | Paket soğuk depo cihazı (25000 kcal/h) freon 404 gazılı, scroll komp.,-5/+5 °c ara. | AD | 26300
25.627.1305 | 590-1618 | Paket soğuk depo cihazı (3000 kcal/h) freon 404 gazılı, scroll komp.,-5/+5 °c ara. | AD | 27975
25.627.1306 | 590-1619 | Paket soğuk depo cihazı (3500 kcal/h) freon 404 gazılı, scroll komp.,-5/+5 °c ara. | AD | 29425
25.627.1307 | 590-1620 | Paket soğuk depo cihazı (4000 kcal/h) freon 404 gazılı, scroll komp.,-5/+5 °c ara. | AD | 31700
25.627.1308 | 590-1621 | Paket soğuk depo cihazı (4500 kcal/h) freon 404 gazılı, scroll komp.,-5/+5 °c ara. | AD | 35887.5
25.627.1309 | 590-1601 | Paket soğuk depo cihazı (5000 kcal/h) freon 404 gazılı, scroll komp.,-5/+5 °c ara. | AD | 36200
25.627.1310 | 590-1622 | Paket soğuk depo cihazı (5500 kcal/h) freon 404 gazılı, scroll komp.,-5/+5 °c ara. | AD | 39650
25.627.1311 | 590-1623 | Paket soğuk depo cihazı (6000 kcal/h) freon 404 gazılı, scroll komp.,-5/+5 °c ara. | AD | 41625
25.627.1312 | 590-1624 | Paket soğuk depo cihazı (6500 kcal/h) freon 404 gazılı, scroll komp.,-5/+5 °c ara. | AD | 43350
25.627.1313 | 590-1625 | Paket soğuk depo cihazı (7000 kcal/h) freon 404 gazılı, scroll komp.,-5/+5 °c ara. | AD | 46687.5
25.627.1314 | 590-1602 | Paket soğuk depo cihazı (7500 kcal/h) freon 404 gazılı, scroll komp.,-5/+5 °c ara. | AD | 49725
25.627.1315 | 590-1626 | Paket soğuk depo cihazı (8000 kcal/h) freon 404 gazılı, scroll komp.,-5/+5 °c ara. | AD | 52300
25.627.1316 | 590-1627 | Paket soğuk depo cihazı (8500 kcal/h) freon 404 gazılı, scroll komp.,-5/+5 °c ara. | AD | 53612.5
25.627.1317 | 590-1628 | Paket soğuk depo cihazı (9000 kcal/h) freon 404 gazılı, scroll komp.,-5/+5 °c ara. | AD | 54900
25.627.1318 | 590-1629 | Paket soğuk depo cihazı (9500 kcal/h) freon 404 gazılı, scroll komp.,-5/+5 °c ara. | AD | 57150
25.627.1319 | 590-1603 | Paket soğuk depo cihazı (10000 kcal/h) freon 404 gazılı, scroll komp.,-5/+5 °c ara. | AD | 60737.5
25.627.1320 | 590-1630 | Paket soğuk depo cihazı (11000 kcal/h) freon 404 gazılı, scroll komp.,-5/+5 °c ara. | AD | 65562.5
25.627.1321 | 590-1631 | Paket soğuk depo cihazı (12000 kcal/h) freon 404 gazılı, scroll komp.,-5/+5 °c ara. | AD | 67325
25.627.1322 | 590-1604 | Paket soğuk depo cihazı (12500 kcal/h) freon 404 gazılı, scroll komp.,-5/+5 °c ara. | AD | 72237.5
25.627.1323 | 590-1632 | Paket soğuk depo cihazı (13000 kcal/h) freon 404 gazılı, scroll komp.,-5/+5 °c ara. | AD | 72475
25.627.1324 | 590-1633 | Paket soğuk depo cihazı (14000 kcal/h) freon 404 gazılı, scroll komp.,-5/+5 °c ara. | AD | 72575
25.627.1325 | 590-1605 | Paket soğuk depo cihazı (15000 kcal/h) freon 404 gazılı, scroll komp.,-5/+5 °c ara. | AD | 75387.5
25.627.1326 | 590-1606 | Paket soğuk depo cihazı (17500 kcal/h) freon 404 gazılı, scroll komp.,-5/+5 °c ara. | AD | 76212.5
25.627.1327 | 590-1607 | Paket soğuk depo cihazı (20000 kcal/h) freon 404 gazılı, scroll komp.,-5/+5 °c ara. | AD | 95400
25.627.1328 | 590-1608 | Paket soğuk depo cihazı (25000 kcal/h) freon 404 gazılı, scroll komp.,-5/+5 °c ara. | AD | 104575
25.627.1329 | 590-1609 | Paket soğuk depo cihazı (30000 kcal/h) freon 404 gazılı, scroll komp.,-5/+5 °c ara. | AD | 121325
25.627.1330 | 590-1610 | Paket soğuk depo cihazı (35000 kcal/h) freon 404 gazılı, scroll komp.,-5/+5 °c ara. | AD | 128625
25.627.1331 | 590-1611 | Paket soğuk depo cihazı (40000 kcal/h) freon 404 gazılı, scroll komp.,-5/+5 °c ara. | AD | 144750
25.627.1332 | 590-1612 | Paket soğuk depo cihazı (45000 kcal/h) freon 404 gazılı, scroll komp.,-5/+5 °c ara. | AD | 157375
25.627.1333 | 590-1613 | Paket soğuk depo cihazı (50000 kcal/h) freon 404 gazılı, scroll komp.,-5/+5 °c ara. | AD | 178625
25.627.1401 | 590-1702 | Paket soğuk depo cihazı (1500 kcal/h) freon 404 gazılı, hermetik komp.,-15 / -25 °c ara. | AD | 19800
25.627.1402 | 590-1703 | Paket soğuk depo cihazı (2000 kcal/h) freon 404 gazılı, hermetik komp.,-15 / -25 °c ara. | AD | 21525
25.627.1403 | 590-1704 | Paket soğuk depo cihazı (2500 kcal/h) freon 404 gazılı, hermetik komp.,-15 / -25 °c ara. | AD | 23500
25.627.1404 | 590-1705 | Paket soğuk depo cihazı (3000 kcal/h) freon 404 gazılı, hermetik komp.,-15 / -25 °c ara. | AD | 24512.5
25.627.1405 | 590-1706 | Paket soğuk depo cihazı (3500 kcal/h) freon 404 gazılı, hermetik komp.,-15 / -25 °c ara. | AD | 26675
25.627.1406 | 590-1707 | Paket soğuk depo cihazı (4000 kcal/h) freon 404 gazılı, hermetik komp.,-15 / -25 °c ara. | AD | 29412.5
25.627.1407 | 590-1708 | Paket soğuk depo cihazı (4500 kcal/h) freon 404 gazılı, hermetik komp.,-15 / -25 °c ara. | AD | 32875
25.627.1408 | 590-1709 | Paket soğuk depo cihazı (5000 kcal/h) freon 404 gazılı, hermetik komp.,-15 / -25 °c ara. | AD | 33587.5
25.627.1409 | 590-1710 | Paket soğuk depo cihazı (5500 kcal/h) freon 404 gazılı, hermetik komp.,-15 / -25 °c ara. | AD | 35550
25.627.1410 | 590-1711 | Paket soğuk depo cihazı (6000 kcal/h) freon 404 gazılı, hermetik komp.,-15 / -25 °c ara. | AD | 38362.5
25.627.1411 | 590-1712 | Paket soğuk depo cihazı (6500 kcal/h) freon 404 gazılı, hermetik komp.,-15 / -25 °c ara. | AD | 39350
25.627.1412 | 590-1713 | Paket soğuk depo cihazı (7000 kcal/h) freon 404 gazılı, hermetik komp.,-15 / -25 °c ara. | AD | 41500
25.627.1413 | 590-1714 | Paket soğuk depo cihazı (7500 kcal/h) freon 404 gazılı, hermetik komp.,-15 / -25°c ara. | AD | 41575
25.627.1414 | 590-1715 | Paket soğuk depo cihazı (8000 kcal/h) freon 404 gazılı, hermetik komp.,-15 / -25 °c ara. | AD | 42587.5
25.627.1415 | 590-1716 | Paket soğuk depo cihazı (8500 kcal/h) freon 404 gazılı, hermetik komp.,-15 / -25 °c ara. | AD | 44537.5
25.627.1416 | 590-1717 | Paket soğuk depo cihazı (9000 kcal/h) freon 404 gazılı, hermetik komp.,-15 / -25 °c ara. | AD | 46775
25.627.1417 | 590-1718 | Paket soğuk depo cihazı (9500 kcal/h) freon 404 gazılı, hermetik komp.,-15 / -25 °c ara. | AD | 49087.5
25.627.1418 | 590-1719 | Paket soğuk depo cihazı (10000 kcal/h) freon 404 gazılı, hermetik komp.,-15 / -25 °c ara. | AD | 50462.5
25.627.1419 | 590-1720 | Paket soğuk depo cihazı (11000 kcal/h) freon 404 gazılı, hermetik komp.,-15 / -25 °c ara. | AD | 52512.5
25.627.1420 | 590-1721 | Paket soğuk depo cihazı (12000 kcal/h) freon 404 gazılı, hermetik komp.,-15 / -25 °c ara. | AD | 60037.5
25.627.1421 | 590-1722 | Paket soğuk depo cihazı (13000 kcal/h) freon 404 gazılı, hermetik komp.,-15 / -25 °c ara. | AD | 62625
25.627.1422 | 590-1723 | Paket soğuk depo cihazı (14000 kcal/h) freon 404 gazılı, hermetik komp.,-15 / -25 °c ara. | AD | 64675
25.627.1423 | 590-1724 | Paket soğuk depo cihazı (15000 kcal/h) freon 404 gazılı, hermetik komp.,-15 / -25 °c ara. | AD | 80225
25.627.1424 | 590-1725 | Paket soğuk depo cihazı (20000 kcal/h) freon 404 gazılı, hermetik komp.,-15 / -25 °c ara. | AD | 86550
25.627.1425 | 590-1726 | Paket soğuk depo cihazı (25000 kcal/h) freon 404 gazılı, hermetik komp.,-15 / -25 °c ara. | AD | 91775
25.627.1426 | 590-1727 | Paket soğuk depo cihazı (30000 kcal/h) freon 404 gazılı, hermetik komp.,-15 / -25 °c ara. | AD | 107487.5
25.627.1427 | 590-1728 | Paket soğuk depo cihazı (35000 kcal/h) freon 404 gazılı, hermetik komp.,-15 / -25 °c ara. | AD | 124500
25.627.1428 | 590-1729 | Paket soğuk depo cihazı (40000 kcal/h) freon 404 gazılı, hermetik komp.,-15 / -25 °c ara. | AD | 137375
25.627.1429 | 590-1730 | Paket soğuk depo cihazı (45000 kcal/h) freon 404 gazılı, hermetik komp.,-15 / -25 °c ara. | AD | 143750
25.627.1430 | 590-1731 | Paket soğuk depo cihazı (50000 kcal/h) freon 404 gazılı, hermetik komp.,-15 / -25 °c ara. | AD | 172125
25.627.1501 | 590-1814 | Paket soğuk depo cihazı (1000 kcal/h) freon 404 gazılı, semihermetik komp.,-15 / -25 °c ara. | AD | 25487.5
25.627.1502 | 590-1815 | Paket soğuk depo cihazı (1500 kcal/h) freon 404 gazılı, semihermetik komp.,-15 / -25 °c ara. | AD | 32075
25.627.1503 | 590-1816 | Paket soğuk depo cihazı (2000 kcal/h) freon 404 gazılı, semihermetik komp.,-15 / -25 °c ara. | AD | 34962.5
25.627.1504 | 590-1817 | Paket soğuk depo cihazı (2500 kcal/h) freon 404 gazılı, semihermetik komp.,-15 / -25 °c ara. | AD | 38400
25.627.1505 | 590-1818 | Paket soğuk depo cihazı (3000 kcal/h) freon 404 gazılı, semihermetik komp.,-15 / -25 °c ara. | AD | 41562.5
25.627.1506 | 590-1819 | Paket soğuk depo cihazı (3500 kcal/h) freon 404 gazılı, semihermetik komp.,-15 / -25 °c ara. | AD | 44675
25.627.1507 | 590-1820 | Paket soğuk depo cihazı (4000 kcal/h) freon 404 gazılı, semihermetik komp.,-15 / -25 °c ara. | AD | 47175
25.627.1508 | 590-1821 | Paket soğuk depo cihazı (4500 kcal/h) freon 404 gazılı, semihermetik komp.,-15 / -25 °c ara. | AD | 50037.5
25.627.1509 | 590-1801 | Paket soğuk depo cihazı (5000 kcal/h) freon 404 gazılı, semihermetik komp.,-15 / -25 °c ara. | AD | 51250
25.627.1510 | 590-1822 | Paket soğuk depo cihazı (5500 kcal/h) freon 404 gazılı, semihermetik komp.,-15 / -25 °c ara. | AD | 54925
25.627.1511 | 590-1823 | Paket soğuk depo cihazı (6000 kcal/h) freon 404 gazılı, semihermetik komp.,-15 / -25 °c ara. | AD | 58012.5
25.627.1512 | 590-1824 | Paket soğuk depo cihazı (6500 kcal/h) freon 404 gazılı, semihermetik komp.,-15 / -25 °c ara. | AD | 58812.5
25.627.1513 | 590-1825 | Paket soğuk depo cihazı (7000 kcal/h) freon 404 gazılı, semihermetik komp.,-15 / -25 °c ara. | AD | 60300
25.627.1514 | 590-1802 | Paket soğuk depo cihazı (7500 kcal/h) freon 404 gazılı, semihermetik komp.,-15 / -25 °c ara. | AD | 62350
25.627.1515 | 590-1826 | Paket soğuk depo cihazı (8000 kcal/h) freon 404 gazılı, semihermetik komp.,-15 / -25 °c ara. | AD | 65262.5
25.627.1516 | 590-1827 | Paket soğuk depo cihazı (8500 kcal/h) freon 404 gazılı, semihermetik komp.,-15 / -25 °c ara. | AD | 67637.5
25.627.1517 | 590-1828 | Paket soğuk depo cihazı (9000 kcal/h) freon 404 gazılı, semihermetik komp.,-15 / -25 °c ara. | AD | 72937.5
25.627.1518 | 590-1829 | Paket soğuk depo cihazı (9500 kcal/h) freon 404 gazılı, semihermetik komp.,-15 / -25 °c ara. | AD | 73787.5
25.627.1519 | 590-1803 | Paket soğuk depo cihazı (10000 kcal/h) freon 404 gazılı, semihermetik komp.,-15 / -25 °c ara. | AD | 82450
25.627.1520 | 590-1830 | Paket soğuk depo cihazı (11000 kcal/h) freon 404 gazılı, semihermetik komp.,-15 / -25 °c ara. | AD | 85962.5
25.627.1521 | 590-1831 | Paket soğuk depo cihazı (12000 kcal/h) freon 404 gazılı, semihermetik komp.,-15 / -25 °c ara. | AD | 87225
25.627.1522 | 590-1804 | Paket soğuk depo cihazı (12500 kcal/h) freon 404 gazılı, semihermetik komp.,-15 / -25 °c ara. | AD | 96812.5
25.627.1523 | 590-1832 | Paket soğuk depo cihazı (13000 kcal/h) freon 404 gazılı, semihermetik komp.,-15 / -25 °c ara. | AD | 98562.5
25.627.1524 | 590-1833 | Paket soğuk depo cihazı (14000 kcal/h) freon 404 gazılı, semihermetik komp.,-15 / -25 °c ara. | AD | 101112.5
25.627.1525 | 590-1805 | Paket soğuk depo cihazı (15000 kcal/h) freon 404 gazılı, semihermetik komp.,-15 / -25 °c ara. | AD | 107350
25.627.1526 | 590-1806 | Paket soğuk depo cihazı (17500 kcal/h) freon 404 gazılı, semihermetik komp.,-15 / -25 °c ara. | AD | 111350
25.627.1527 | 590-1807 | Paket soğuk depo cihazı (20000 kcal/h) freon 404 gazılı, semihermetik komp.,-15 / -25 °c ara. | AD | 123675
25.627.1528 | 590-1808 | Paket soğuk depo cihazı (25000 kcal/h) freon 404 gazılı, semihermetik komp.,-15 / -25 °c ara. | AD | 155000
25.627.1529 | 590-1809 | Paket soğuk depo cihazı (30000 kcal/h) freon 404 gazılı, semihermetik komp.,-15 / -25 °c ara. | AD | 168875
25.627.1530 | 590-1810 | Paket soğuk depo cihazı (35000 kcal/h) freon 404 gazılı, semihermetik komp.,-15 / -25 °c ara. | AD | 189375
25.627.1531 | 590-1811 | Paket soğuk depo cihazı (40000 kcal/h) freon 404 gazılı, semihermetik komp.,-15 / -25 °c ara. | AD | 216000
25.627.1532 | 590-1812 | Paket soğuk depo cihazı (45000 kcal/h) freon 404 gazılı, semihermetik komp.,-15 / -25 °c ara. | AD | 236000
25.627.1533 | 590-1813 | Paket soğuk depo cihazı (50000 kcal/h) freon 404 gazılı, semihermetik komp.,-15 / -25 °c ara. | AD | 256625
25.627.1601 | 590-1914 | Paket soğuk depo cihazı (1000 kcal/h) freon 404 gazılı, scroll komp.,-15 / -25 °c ara. | AD | 21987.5
25.627.1602 | 590-1915 | Paket soğuk depo cihazı (1500 kcal/h) freon 404 gazılı, scroll komp.,-15 / -25 °c ara. | AD | 31112.5
25.627.1603 | 590-1916 | Paket soğuk depo cihazı (2000 kcal/h) freon 404 gazılı, scroll komp.,-15 / -25 °c ara. | AD | 34787.5
25.627.1604 | 590-1917 | Paket soğuk depo cihazı (2500 kcal/h) freon 404 gazılı, scroll komp.,-15 / -25 °c ara. | AD | 41062.5
25.627.1605 | 590-1918 | Paket soğuk depo cihazı (3000 kcal/h) freon 404 gazılı, scroll komp.,-15 / -25 °c ara. | AD | 45725
25.627.1606 | 590-1919 | Paket soğuk depo cihazı (3500 kcal/h) freon 404 gazılı, scroll komp.,-15 / -25 °c ara. | AD | 47475
25.627.1607 | 590-1920 | Paket soğuk depo cihazı (4000 kcal/h) freon 404 gazılı, scroll komp.,-15 / -25 °c ara. | AD | 48012.5
25.627.1608 | 590-1921 | Paket soğuk depo cihazı (4500 kcal/h) freon 404 gazılı, scroll komp.,-15 / -25 °c ara. | AD | 49200
25.627.1609 | 590-1901 | Paket soğuk depo cihazı (5000 kcal/h) freon 404 gazılı, scroll komp.,-15 / -25 °c ara. | AD | 51937.5
25.627.1610 | 590-1922 | Paket soğuk depo cihazı (5500 kcal/h) freon 404 gazılı, scroll komp.,-15 / -25 °c ara. | AD | 56750
25.627.1611 | 590-1923 | Paket soğuk depo cihazı (6000 kcal/h) freon 404 gazılı, scroll komp.,-15 / -25 °c ara. | AD | 61212.5
25.627.1612 | 590-1924 | Paket soğuk depo cihazı (6500 kcal/h) freon 404 gazılı, scroll komp.,-15 / -25 °c ara. | AD | 64112.5
25.627.1613 | 590-1925 | Paket soğuk depo cihazı (7000 kcal/h) freon 404 gazılı, scroll komp.,-15 / -25 °c ara. | AD | 67525
25.627.1614 | 590-1902 | Paket soğuk depo cihazı (7500 kcal/h) freon 404 gazılı, scroll komp.,-15 / -25 °c ara. | AD | 70137.5
25.627.1615 | 590-1926 | Paket soğuk depo cihazı (8000 kcal/h) freon 404 gazılı, scroll komp.,-15 / -25 °c ara. | AD | 75237.5
25.627.1616 | 590-1927 | Paket soğuk depo cihazı (8500 kcal/h) freon 404 gazılı, scroll komp.,-15 / -25 °c ara. | AD | 75775
25.627.1617 | 590-1928 | Paket soğuk depo cihazı (9000 kcal/h) freon 404 gazılı, scroll komp.,-15 / -25 °c ara. | AD | 77450
25.627.1618 | 590-1929 | Paket soğuk depo cihazı (9500 kcal/h) freon 404 gazılı, scroll komp.,-15 / -25 °c ara. | AD | 77762.5
25.627.1619 | 590-1903 | Paket soğuk depo cihazı (10000 kcal/h) freon 404 gazılı, scroll komp.,-15 / -25 °c ara. | AD | 88475
25.627.1620 | 590-1930 | Paket soğuk depo cihazı (11000 kcal/h) freon 404 gazılı, scroll komp.,-15 / -25 °c ara. | AD | 88687.5
25.627.1621 | 590-1931 | Paket soğuk depo cihazı (12000 kcal/h) freon 404 gazılı, scroll komp.,-15 / -25 °c ara. | AD | 93887.5
25.627.1622 | 590-1904 | Paket soğuk depo cihazı (12500 kcal/h) freon 404 gazılı, scroll komp.,-15 / -25 °c ara. | AD | 105112.5
25.627.1623 | 590-1932 | Paket soğuk depo cihazı (13000 kcal/h) freon 404 gazılı, scroll komp.,-15 / -25 °c ara. | AD | 105425
25.627.1624 | 590-1933 | Paket soğuk depo cihazı (14000 kcal/h) freon 404 gazılı, scroll komp.,-15 / -25 °c ara. | AD | 106425
25.627.1625 | 590-1905 | Paket soğuk depo cihazı (15000 kcal/h) freon 404 gazılı, scroll komp.,-15 / -25 °c ara. | AD | 121612.5
25.627.1626 | 590-1906 | Paket soğuk depo cihazı (17500 kcal/h) freon 404 gazılı, scroll komp.,-15 / -25 °c ara. | AD | 128000
25.627.1627 | 590-1907 | Paket soğuk depo cihazı (20000 kcal/h) freon 404 gazılı, scroll komp.,-15 / -25 °c ara. | AD | 129125
25.627.1628 | 590-1908 | Paket soğuk depo cihazı (25000 kcal/h) freon 404 gazılı, scroll komp.,-15 / -25 °c ara. | AD | 177750
25.627.1629 | 590-1909 | Paket soğuk depo cihazı (30000 kcal/h) freon 404 gazılı, scroll komp.,-15 / -25 °c ara. | AD | 206250
25.627.1630 | 590-1910 | Paket soğuk depo cihazı (35000 kcal/h) freon 404 gazılı, scroll komp.,-15 / -25 °c ara. | AD | 238250
25.627.1631 | 590-1911 | Paket soğuk depo cihazı (40000 kcal/h) freon 404 gazılı, scroll komp.,-15 / -25 °c ara. | AD | 270750
25.627.1632 | 590-1912 | Paket soğuk depo cihazı (45000 kcal/h) freon 404 gazılı, scroll komp.,-15 / -25 °c ara. | AD | 303500
25.627.1633 | 590-1913 | Paket soğuk depo cihazı (50000 kcal/h) freon 404 gazılı, scroll komp.,-15 / -25 °c ara. | AD | 345375
25.630.1201 | 501-321 | Cr-ni veya poly.dış panel.buh.ıs.sist.tam ot.çam.makinesi 20 kg/defa (ts en ıso 10472-2) | AD | 54649.45
25.630.1202 | 501-322 | Cr-ni veya poly.dış panel.buh.ıs.sist.tam ot.çam.makinesi 30 kg/defa (ts en ıso 10472-2) | AD | 66658.45
25.630.1203 | 501-323 | Cr-ni veya poly.dış panel.buh.ıs.sist.tam ot.çam.makinesi 40 kg/defa (ts en ıso 10472-2) | AD | 79083.19
25.630.1204 | 501-324 | Cr-ni veya poly.dış panel.buh.ıs.sist.tam ot.çam.makinesi 50 kg/defa (ts en ıso 10472-2) | AD | 89834.28
25.630.1205 | 501-325 | Cr-ni veya poly.dış panel.buh.ıs.sist.tam ot.çam.makinesi 60 kg/defa (ts en ıso 10472-2) (ts en ıso 10472-2) | AD | 130482.91
25.630.1301 | - | 20 kg/defa kapasite için CR-Nİ veya Polyester dış panelli, elektrikli ısıtma sistemli çamaşır yıkama makinası tam otomatik | AD | 51650
25.630.1302 | - | 30 kg/defa kapasite için CR-Nİ veya Polyester dış panelli, elektrikli ısıtma sistemli çamaşır yıkama makinası tam otomatik | AD | 63837.5
25.630.1303 | - | 40 kg/defa kapasite için CR-Nİ veya Polyester dış panelli, elektrikli ısıtma sistemli çamaşır yıkama makinası tam otomatik | AD | 71287.5
25.630.1304 | - | 50 kg/defa kapasite için CR-Nİ veya Polyester dış panelli, elektrikli ısıtma sistemli çamaşır yıkama makinası tam otomatik | AD | 83887.5
25.630.1305 | - | 60 kg/defa kapasite için CR-Nİ veya Polyester dış panelli, elektrikli ısıtma sistemli çamaşır yıkama makinası tam otomatik | AD | 147375
25.630.2101 | 501-411 | Hijyenik bariyerli otomatik çamaşır yıkama ve sıkma makinesi 20 kg/defa | AD | 102599.11
25.630.2102 | 501-412 | Hijyenik bariyerli otomatik çamaşır yıkama ve sıkma makinesi 40 kg/defa | AD | 136692.78
25.630.2103 | 501-413 | Hijyenik bariyerli otomatik çamaşır yıkama ve sıkma makinesi 60 kg/defa | AD | 213001.35
25.630.2201 | 501-421 | Hijyenik bariyerli otomatik çamaşır yıkama ve sıkma makinesi 20 kg/defa | AD | 112079.78
25.630.2202 | 501-422 | Hijyenik bariyerli otomatik çamaşır yıkama ve sıkma makinesi40 kg/defa | AD | 148117.06
25.630.2203 | 501-423 | Hijyenik bariyerli otomatik çamaşır yıkama ve sıkma makinesi 60 kg/defa | AD | 220128.03
25.632.1001 | 506100 | Çamaşır kurutma makinası,buharlı, 400lt.20 kg/sa (ts en ıso 10472-4) | AD | 30574.18
25.632.1002 | 506-200 | Çamaşır kurutma makinası,buharlı, 600 lt.30 kg/sa (ts en ıso 10472-4) | AD | 33530.14
25.632.1003 | 506-300 | Çamaşır kurutma makinası,l.p.g'li, 400 lt.20 kg/sa (ts en ıso 10472-4) | AD | 32841.76
25.632.1004 | 506-400 | Çamaşır kurutma makinası,l.p.g'li, 600 lt.30 kg/sa (ts en ıso 10472-4) | AD | 36078.46
25.632.1005 | 506-500 | Çamaşır kurutma makinası,elektrikli,400 lt.20 kg/s (ts en ıso 10472-4) | AD | 31265.25
25.632.1006 | 506-600 | Çamaşır kurutma makinası,elektrikli,600 lt.30 kg/s (ts en ıso 10472-4) | AD | 34199.61
25.632.1007 | 506-700 | Çamaşır kurutma makinası,elektrikli,800 lt.40 kg/s (ts en ıso 10472-4) | AD | 45352.34
25.632.1008 | 506-800 | Çamaşır kurutma makinası,elektrikli,1200 lt.60 kg/s (ts en ıso 10472-4) | AD | 55058.75
25.632.1009 | 506-900 | Çamaşır kurutma makinası,elektrikli,800 lt.40 kg/s (ts en ıso 10472-4) | AD | 47468.75
25.632.1010 | 506-1000 | Çamaşır kurutma makinası,elektrikli,1200 lt.60 kg/s (ts en ıso 10472-4) | AD | 57859.76
25.632.1011 | 506-1001 | Çamaşır kurutma makinası,elektrikli,1500 lt.80 kg/s (ts en ıso 10472-4) | AD | 120026.7
25.632.2101 | 507-1101 | 10x10 kombi çamaşır yıkama - sıkma ve kurutma makinası | AD | 69708.34
25.632.2102 | 507-1102 | 15x15 kombi çamaşır yıkama - sıkma ve kurutma makinası | AD | 78447.73
25.632.2103 | 507-1103 | 20x20 kombi çamaşır yıkama - sıkma ve kurutma makinası | AD | 87168.78
25.632.2201 | 507-1104 | 10x10 kombi çamaşır yıkama - sıkma ve kurutma makinası | AD | 74783.41
25.632.2202 | 507-1105 | 15x15 kombi çamaşır yıkama - sıkma ve kurutma makinası | AD | 83090.86
25.632.2203 | 507-1106 | 20x20 kombi çamaşır yıkama - sıkma ve kurutma makinası | AD | 93064.49
25.635.1101 | 503-101 | Silindir ütü makinası,buharlı, ø 320 mm. boyu 1800 mm 0.75 kw, 0.37 KW (TS EN ISO 10472-5) | AD | 37344.58
25.635.1102 | 503-102 | Silindir ütü makinası,buharlı, ø 450 mm. boyu 2100 mm 1.50 kw, 0.75 KW (TS EN ISO 10472-5) | AD | 49600.9
25.635.1201 | 503-201 | Silindir ütü makinası,lpg'li, ø 320 mm. 0.75 kw, 0.37 kW (TS EN ISO 10472-5) | AD | 41339.85
25.635.1202 | 503-202 | Silindir ütü makinası,lpg'li, ø 450 mm. 1.50 kw, 0.75 kW (TS EN ISO 10472-5) | AD | 50227.19
25.635.2101 | 503-311 | Buh.ısıtma sistemli silind.ütü makinası, sil.çapı 500-550 mm, boyu 1500 mm. | AD | 40396.68
25.635.2102 | 503-312 | Buh.ısıtma sistemli silind.ütü makinası, sil.çapı 550-600 mm, boyu 1800 mm. | AD | 45571.69
25.635.2103 | 503-313 | Buh.ısıtma sistemli silind.ütü makinası, sil.çapı 550-600 mm, boyu 2000 mm. | AD | 52146.06
25.635.2104 | 503-314 | Buh.ısıtma sistemli silind.ütü makinası, sil.çapı 750-850 mm, boyu 2000 mm. | AD | 87456.19
25.635.2105 | 503-315 | Buh.ısıtma sistemli silind.ütü makinası, sil.çapı 750-850 mm, boyu 2500 mm. | AD | 99861.5
25.635.2106 | 503-316 | Buh.ısıtma sistemli silind.ütü makinası, sil.çapı 850-950 mm, boyu 3000 mm. | AD | 125176.95
25.635.2107 | 503-317 | Buh.ısıtma sistemli silind.ütü makinası, sil.çapı 1000-1200 mm, boyu 3000 mm. | AD | 167250.93
25.635.2201 | 503-321 | Elek.ıs.sist.silindir ütü makinası sil.çap 320 boyu1800 rez.güç enaz 12kw | AD | 41188.68
25.635.2202 | 503-322 | Elek.ıs.sist.silindir ütü makinası sil.çap 500-550boy1800 rez.gücü en az 16kw | AD | 44091.74
25.635.2203 | 503-323 | Elek.ıs.sist.silindir ütü makinası sil.çap 550-650boy1800 rez.gücü en az 22kw | AD | 52347.9
25.635.2204 | 503-324 | Elek.ıs.sist.silindir ütü makinası sil.çap 550-650boy2200 rez.gücü en az 22kw | AD | 57969.35
25.635.2205 | 503-325 | Elek.ıs.sist.silindir ütü makinası sil.çap 750 boy 2000 rez.gücü en az 24kw | AD | 86182.01
25.635.2206 | 503-326 | Elek.ıs.sist.silindir ütü makinası sil.çap 750 boy 2500 rez.gücü en az 35kw | AD | 98544.14
25.635.2301 | 504-100 | Elektrik ısıtmalı, buhar jeneratörlü, manuel pres ütü | AD | 48892.43
25.635.2302 | 504-200 | Kendinden kazanlı paskala ütü | AD | 15569.74
25.650.1100 | 670-000 | Oksijen tüpü | AD | 1970
25.650.1200 | 671-000 | Tij boru takımı ve bağlantısı | AD | 346
25.650.1300 | 672-000 | Kollektör | TK | 565
25.650.1400 | 673-000 | Yüksek basınç düşürücü | AD | 5340
25.650.1500 | 674.000 | İkinci basınç düşürücü | AD | 1390
25.650.1600 | 680-000 | Alarm tesisatı | AD | 1890
25.650.2101 | 690100 | Vakum deposu 200 litre | AD | 2220
25.650.2102 | 690-200 | Vakum deposu 300 litre | AD | 2980
25.650.2103 | 690-300 | Vakum deposu 400 litre | AD | 3670
25.650.2104 | 690-400 | Vakum deposu 600 litre | AD | 4530
25.650.2201 | 691-500 | Vakum pompası 60 m3/h | TK | 34560
25.650.3100 | 694-100 | Azot protoksit tüpü | AD | 1640
25.650.4101 | 694-801 | 8 ø mm (1/4") oksijen vakum ve azot protoksit ara valfı | AD | 130
25.650.4102 | 694-802 | 10 ø mm (3/8") oksijen vakum ve azot protoksit ara valfı | AD | 166
25.650.4103 | 694-803 | 15 ø mm (1/2") oksijen vakum ve azot protoksit ara valfı | AD | 176
25.650.4104 | 694-804 | 18 ø mm (5/8") oksijen vakum ve azot protoksit ara valfı | AD | 194
25.652.1101 | 694-1001 | Medikal gaz alarm paneli 2 gaz için | AD | 2200
25.652.1102 | 694-1002 | Medikal gaz alarm paneli 3 gaz için | AD | 2760
25.652.1103 | 694-1003 | Medikal gaz alarm paneli 4 gaz için | AD | 3070
25.652.1104 | 694-1004 | Medikal gaz alarm paneli 5 gaz için | AD | 3440
25.652.1201 | 694-1101 | Medikal gaz vana kutusu 2 gaz için | AD | 2360
25.652.1202 | 694-1102 | Medikal gaz vana kutusu 3 gaz için | AD | 2820
25.652.1203 | 694-1103 | Medikal gaz vana kutusu 4 gaz için | AD | 3390
25.652.1204 | 694-1104 | Medikal gaz vana kutusu 5 gaz için | AD | 4040
25.652.1301 | 694-1201 | Azot protoksit santralı 2x3 + 1x3 tüplük sistem | TK | 25510
25.652.1302 | 694-1202 | Azot protoksit santralı 2x4 + 1x4 tüplük sistem | TK | 27070
25.652.1303 | 694-1203 | Azot protoksit santralı 2x5 + 1x5 tüplük sistem | TK | 29650
25.652.1304 | 694-1204 | Azot protoksit santralı 2x10 + 1x10 tüplük sistem | TK | 37230
25.652.1401 | 694-1301 | Medikal hava merkezi 3x35 m3/h (tank = 500 lt) | TK | 149100
25.652.1402 | 694-1302 | Medikal hava merkezi 3x40 m3/h (tank = 500 lt) | TK | 158800
25.652.1403 | 694-1303 | Medikal hava merkezi 3x60 m3/h (tank = 2x500 lt) | TK | 195500
25.652.1404 | 694-1304 | Medikal hava merkezi 3x110 m3/h (tank = 2x1000 lt) | TK | 237900
25.652.1405 | 694-1305 | Medikal hava merkezi 3x150 m3/h (tank = 2x1000 lt) | TK | 301000
25.652.1501 | 694-1401 | Medikal vakum merkezi 3x40 m3/h (tank = 500 lt) | TK | 65640
25.652.1502 | 694-1402 | Medikal vakum merkezi 3x60 m3/h (tank = 500 lt) | TK | 75430
25.652.1503 | 694-1403 | Medikal vakum merkezi 3x100 m3/h (tank = 500 lt) | TK | 90150
25.652.1504 | 694-1404 | Medikal vakum merkezi 3x160 m3/h (tank = 1000 lt) | TK | 136400
25.652.1505 | 694-1405 | Medikal vakum merkezi 3x250 m3/h (tank = 1000 lt) | TK | 176400
25.652.1600 | 694-1500 | Anestetik gaz tahliye sistemi (venturi tip) | TK | 2110
25.652.1701 | 694-1511 | Anestetik gaz tahliye sistemi 30+30 m3/h | TK | 24520
25.652.1702 | 694-1512 | Elektropompalı anestetik gaz tahliye sistemi 70+70 m3/h | TK | 30490
25.652.1703 | 694-1513 | Elektropompalı anestetik gaz tahliye sistemi 100+100 m3/h | TK | 35880
25.652.1704 | 694-1514 | Elektropompalı anestetik gaz tahliye sistemi 130+130 m3/h | TK | 45970
25.652.1801 | 694-1601 | Oksijen merkezi 2x5 + 1x5 tüplük sistem | TK | 31860
25.652.1802 | 694-1602 | Oksijen merkezi 2x8 + 1x8 tüplük sistem | TK | 36850
25.652.1803 | 694-1603 | Oksijen merkezi 2x10 + 1x10 tüplük sistem | TK | 42380
25.652.1804 | 694-1604 | Oksijen merkezi 2x20 + 1x20 tüplük sistem | TK | 50850
25.655.1001 | 694-1701 | Oksijen prizi | AD | 283
25.655.1002 | 694-1702 | Vakum prizi | AD | 283
25.655.1003 | 694-1703 | Azot protoksit prizi | AD | 283
25.655.1004 | 694-1704 | Basınçlı hava prizi | AD | 283
25.655.1005 | 694-1705 | Anestetik gaz tahliye prizi | AD | 547
25.660.1001 | 694-901 | Medikal bakır boru dış çap 10 mm et kalınlığı 1.0 mm | MT | 61.5
25.660.1002 | 694-902 | Medikal bakır boru dış çap 12mm et kalınlığı 1.0 mm | MT | 78.5
25.660.1003 | 694-903 | Medikal bakır boru dış çap 15 mm et kalınlığı 1.0 mm | MT | 97
25.660.1004 | 694-904 | Medikal bakır boru dış çap 22mm et kalınlığı 1.0 mm | MT | 129
25.660.1005 | 694-905 | Medikal bakır boru dış çap 28 mm et kalınlığı 1.0 mm | MT | 166
25.660.1006 | 694-906 | Medikal bakır boru dış çap 35 mm et kalınlığı 1.5 mm | MT | 263
25.660.1007 | 694-907 | Medikal bakır boru dış çap 42 mm et kalınlığı 1.5 mm | MT | 318
25.660.1008 | 694-908 | Medikal bakır boru dış çap 54 mm et kalınlığı 2.0 mm | MT | 451
25.660.1009 | 694-909 | Medikal bakır boru dış çap 76 mm et kalınlığı 2.0 mm | MT | 565
25.660.1010 | 694-910 | Medikal bakır boru dış çap 108 mm et kalınlığı 2.5 mm | MT | 971
25.665.1101 | 695-101 | Paket tipi 1 gözlü morg ünitesi | AD | 21610
25.665.1102 | 695-102 | Paket tipi 2 gözlü morg ünitesi | AD | 35670
25.665.1103 | 695-103 | Paket tipi 3 gözlü morg ünitesi | AD | 41940
25.665.1200 | 695-200 | Gasil Masası | AD | 6630
25.700.1101 | 1002-106 | Dn25 20m TS EN 671-1 normlarında tüpsüz model yangın dolabı | AD | 1300
25.700.1102 | 1002-107 | Dn25 25m TS EN 671-1 normlarında tüpsüz model yangın dolabı | AD | 1330
25.700.1103 | 1002-108 | Dn25 30m TS EN 671-1 normlarında tüpsüz model yangın dolabı | AD | 1370
25.700.1201 | 1002-116 | Dn25 20m TS EN 671-1 normlarında tüplü model yangın dolabı | AD | 1490
25.700.1202 | 1002-117 | Dn25 25m TS EN 671-1 normlarında tüplü model yangın dolabı | AD | 1520
25.700.1203 | 1002-118 | Dn25 30m TS EN 671-1 normlarında tüplü model yangın dolabı | AD | 1570
25.700.2101 | 1002-201 | TS EN 671-2 normlarında tüpsüz model yangın dolabı | AD | 1260
25.700.2102 | 1002-202 | TS EN 671-2 normlarında tüplü model yangın dolabı | AD | 1410
25.700.3100 | 1002-300 | Arazi tipi yangın dolabı 2 " hortumlu | AD | 3170
25.700.3200 | 1002-310 | Arazi tipi yangın dolabı 2½" hortumlu | AD | 4290
25.705.1101 | 1003-101 | Dn15 standart uygulamalar için otomatik yangın sprinkleri (dik) | AD | 38.9
25.705.1102 | 1003-102 | Dn20 standart uygulamalar için otomatik yangın sprinkleri (dik) | AD | 51
25.705.1103 | 1003-103 | Dn15 standart uygulamalar için otomatik yangın sprinkleri (sarkık) | AD | 40.3
25.705.1104 | 1003-104 | Dn20 standart uygulamalar için otomatik yangın sprinkleri (sarkık) | AD | 52
25.705.1105 | 1003-105 | Dn15 standart uygulamalar için otomatik yangın sprinkleri (yatay duvar kenarı) | AD | 53
25.705.1106 | 1003-106 | Dn20 standart uygulamalar için otomatik yangın sprinkleri (yatay duvar kenarı) | AD | 80.5
25.705.1201 | 1003-107 | Dn15 özel uygulamalar için otomatik yangın sprinkleri (genişletilmiş etkili) | AD | 145
25.705.1202 | 1003-108 | Dn20 özel uygulamalar için otomatik yangın sprinkleri (iri damlalı) | AD | 155
25.705.1203 | 1003-109 | Dn20 özel uygulamalar için otomatik yangın sprinkleri EBHT (erken baskın hızlı tepkili) | AD | 129
25.705.2101 | 1004-011 | Dn15 açık yangın su püskürtme memesi (dik) | AD | 41.2
25.705.2102 | 1004-012 | Dn20 açık yangın su püskürtme memesi (dik) | AD | 60.5
25.705.2103 | 1004-013 | Dn15 açık yangın su püskürtme memesi (sarkık) | AD | 45.2
25.705.2104 | 1004-014 | Dn20 açık yangın su püskürtme memesi (sarkık) | AD | 62
25.705.3001 | 1004-021 | Açık yangın su püskürtme memesi (beyaz boyalı) | AD | 5.85
25.705.3002 | 1004-022 | Açık yangın su püskürtme memesi (krom kaplama) | AD | 5.2
25.705.3100 | 1004-030 | Hızlı tepki ilavesi (otomatik yangın sprinklerin ısıya karşı vereceği tepkiyi hızlandırma) | AD | 19.4
25.705.3201 | 1004-041 | Rozet ilavesi (sabit tek parça rozet) | AD | 5.85
25.705.3202 | 1004-042 | Rozet ilavesi (ayarlanabilir iki parçalı rozet) | AD | 7.15
25.705.3203 | 1004-043 | Rozet ilavesi (gizli gömme rozet) | AD | 21
25.710.1001 | 1001-001 | Yer üstü yangın musluğu (hidrant) DN80 (TS EN 14339, 14384, 1074-6) | AD | 3410
25.710.1002 | 1001-002 | Yer üstü yangın musluğu (hidrant) DN100 (TS EN 14339, 14384, 1074-6) | AD | 3670
25.710.1003 | 1001-003 | Yer üstü yangın musluğu (hidrant) DN150 (TS EN 14339, 14384, 1074-6) | AD | 5460
25.710.1101 | 1001-101 | 12 Kgf/cm² basınca dayanıklı, içi kauçuk kaplı hortum DN50 | MT | 15.2
25.710.1102 | 1001-102 | 12 Kgf/cm² basınca dayanıklı, içi kauçuk kaplı hortum DN65 | MT | 22.6
25.710.1201 | 1001-201 | Yangın valfı,pirinç gövdeli, çift kavramalı, küresel DN25 | AD | 168
25.710.1202 | 1001-202 | Yangın valfı,pirinç gövdeli, çift kavramalı, küresel DN50 | AD | 265
25.710.1301 | 1001-301 | Yer üstü yangın musluğu (yangın lanslı püskürtücü) kumandasız | AD | 167
25.710.1302 | 1001-302 | Yer üstü yangın musluğu (yangın lanslı püskürtücü) kumandalı | AD | 274
25.710.1303 | 1001-400 | Yer üstü yangın musluğu (açma anahtarı) | AD | 96.5
25.712.1000 | 1017-000 | İtfaiye bağlantı ağzı | AD | 1280
25.712.1101 | 1017-101 | Bağlantı ağzı için ödenecek farklar (damlatma vanası) | AD | 119
25.712.1102 | 1017-102 | Bağlantı ağzı için ödenecek farklar (arka plakası) | AD | 133
25.712.1103 | 1017-103 | Bağlantı ağzı için ödenecek farklar (itfaiye bilgi levhası) | AD | 133
25.712.1104 | 1017-104 | Bağlantı ağzı için ödenecek farklar (pn 16 basınç sınıfı) | AD | 287
25.712.1105 | 1017-105 | Bağlantı ağzı için ödenecek farklar (pn 25 basınç sınıfı) | AD | 575
25.712.2001 | 1017-201 | DN 50 İtfaiye Kat Bağlantı Vanası | AD | 280
25.712.2002 | 1017-202 | DN 65 İtfaiye Kat Bağlantı Vanası | AD | 521
25.715.1101 | 1004-111 | Test ve drenaj vanası, dişli, pirinç DN 25 | AD | 575
25.715.1102 | 1004-112 | Test ve drenaj vanası, dişli, pirinç DN 32 | AD | 673
25.715.1103 | 1004-113 | Test ve drenaj vanası, dişli, pirinç DN 40 | AD | 1180
25.715.1104 | 1004-114 | Test ve drenaj vanası, dişli, pirinç DN 50 | AD | 1290
25.715.1201 | 1005-001 | Dn80 ıslak alarm vana istasyonu | AD | 9020
25.715.1202 | 1005-002 | Dn100 ıslak alarm vana istasyonu | AD | 9180
25.715.1203 | 1005-003 | Dn150 ıslak alarm vana istasyonu | AD | 10080
25.715.1204 | 1005-004 | Dn200 ıslak alarm vana istasyonu | AD | 14370
25.715.1301 | 1006-001 | Dn80 kuru alarm vana istasyonu | AD | 23470
25.715.1302 | 1006-002 | Dn100 kuru alarm vana istasyonu | AD | 24930
25.715.1303 | 1006-003 | Dn150 kuru alarm vana istasyonu | AD | 29440
25.715.1401 | 1007-001 | Dn80 baskın vana istasyonu | AD | 29480
25.715.1402 | 1007-002 | Dn100 baskın vana istasyonu | AD | 33650
25.715.1403 | 1007-003 | Dn150 baskın vana istasyonu | AD | 40210
25.715.1404 | 1007-004 | Dn200 baskın vana istasyonu | AD | 61330
25.715.2001 | 1008-100 | Vana istasyonlarına ilaveleri için ödenecek farklar (su motorlu gong) | AD | 1570
25.715.2002 | 1008-200 | Vana istasyonlarına ilaveleri için ödenecek farklar (geciktirme hücresi) | AD | 1420
25.715.2003 | 1008-300 | Vana istasyonlarına ilaveleri için ödenecek farklar (alarm basınç anahtarı) | AD | 710
25.715.2004 | 1008-400 | Vana istasyonlarına ilaveleri için ödenecek farklar (kuru alarm vanası basınçlı hava besleme) | AD | 3160
25.715.2005 | 1008-500 | Vana istasyonlarına ilaveleri için ödenecek farklar (baskın vanası elektrikli tahrik ünitesi) | AD | 2980
25.715.3101 | 1013-101 | Dn 40 izlenebilir flanş arası sıkıştırmalı kelebek vana | AD | 1160
25.715.3102 | 1013-102 | Dn 50 izlenebilir flanş arası sıkıştırmalı kelebek vana | AD | 1390
25.715.3103 | 1013-103 | Dn 65 izlenebilir flanş arası sıkıştırmalı kelebek vana | AD | 1530
25.715.3104 | 1013-104 | Dn 80 izlenebilir flanş arası sıkıştırmalı kelebek vana | AD | 1640
25.715.3105 | 1013-105 | Dn 100 izlenebilir flanş arası sıkıştırmalı kelebek vana | AD | 1780
25.715.3106 | 1013-106 | Dn 150 izlenebilir flanş arası sıkıştırmalı kelebek vana | AD | 2480
25.715.3107 | 1013-107 | Dn 200 izlenebilir flanş arası sıkıştırmalı kelebek vana | AD | 3410
25.715.3201 | 1014-101 | Dn 40 izlenebilir yivli bağlantılı kelebek vana | AD | 1360
25.715.3202 | 1014-102 | Dn 50 izlenebilir yivli bağlantılı kelebek vana | AD | 1520
25.715.3203 | 1014-103 | Dn 65 izlenebilir yivli bağlantılı kelebek vana | AD | 1620
25.715.3204 | 1014-104 | Dn 80 izlenebilir yivli bağlantılı kelebek vana | AD | 1750
25.715.3205 | 1014-105 | Dn 100 izlenebilir yivli bağlantılı kelebek vana | AD | 1890
25.715.3206 | 1014-106 | Dn 150 izlenebilir yivli bağlantılı kelebek vana | AD | 2510
25.715.3207 | 1014-107 | Dn 200 izlenebilir yivli bağlantılı kelebek vana | AD | 3770
25.715.3501 | 1015-111 | Pn 16 basınç ilavesi | AD | 200
25.715.3502 | 1015-112 | Pn 25 basınç ilavesi | AD | 398
25.715.4101 | 1015-201 | Dn 40 izlenebilir yükselen milli vana | AD | 1810
25.715.4102 | 1015-202 | Dn 50 izlenebilir yükselen milli vana | AD | 2130
25.715.4103 | 1015-203 | Dn 65 izlenebilir yükselen milli vana | AD | 2400
25.715.4104 | 1015-204 | Dn 80 izlenebilir yükselen milli vana | AD | 2530
25.715.4105 | 1015-205 | Dn 100 izlenebilir yükselen milli vana | AD | 2980
25.715.4106 | 1015-206 | Dn 150 izlenebilir yükselen milli vana | AD | 4310
25.715.4107 | 1015-207 | Dn 200 izlenebilir yükselen milli vana | AD | 6730
25.715.4201 | 1016-001 | Dn 25 yangın çek vana | AD | 206
25.715.4202 | 1016-002 | Dn 32 yangın çek vana | AD | 286
25.715.4203 | 1016-003 | Dn 40 yangın çek vana | AD | 353
25.715.4204 | 1016-004 | Dn 50 yangın çek vana | AD | 847
25.715.4205 | 1016-005 | Dn 65 yangın çek vana | AD | 1020
25.715.4206 | 1016-006 | Dn 80 yangın çek vana | AD | 1170
25.715.4207 | 1016-007 | Dn 100 yangın çek vana | AD | 1420
25.715.4208 | 1016-008 | Dn 150 yangın çek vana | AD | 2000
25.715.4209 | 1016-009 | Dn 200 yangın çek vana | AD | 2880
25.715.4301 | 1011-001 | Dn 25 su akış anahtarı | AD | 883
25.715.4302 | 1011-002 | Dn 32 su akış anahtarı | AD | 899
25.715.4303 | 1011-003 | Dn 40 su akış anahtarı | AD | 921
25.715.4304 | 1011-004 | Dn 50 su akış anahtarı | AD | 935
25.715.4305 | 1011-005 | Dn 65 su akış anahtarı | AD | 957
25.715.4306 | 1011-006 | Dn 80 su akış anahtarı | AD | 979
25.715.4307 | 1011-007 | Dn 100 su akış anahtarı | AD | 988
25.715.4308 | 1011-008 | Dn 150 su akış anahtarı | AD | 994
25.715.4309 | 1011-009 | Dn 200 su akış anahtarı | AD | 1080
25.715.4400 | 1012-000 | Boşaltma vanası | AD | 236
25.720.1101 | 1020-112 | Debi=12 m3/h h=60 mss yatay hat (in-line) tipi yangın pompası | AD | 15950
25.720.1102 | 1020-113 | Debi=12 m3/h h=80 mss yatay hat (in-line) tipi yangın pompası | AD | 18630
25.720.1103 | 1020-114 | Debi=12 m3/h h=100 mss yatay hat (in-line) tipi yangın pompası | AD | 18990
25.720.1104 | 1020-115 | Debi=60-66 m3/h h=60 mss yatay hat (in-line) tipi yangın pompası | AD | 26710
25.720.1105 | 1020-116 | Debi=60-66 m3/h h=80 mss yatay hat (in-line) tipi yangın pompası | AD | 29760
25.720.1106 | 1020-117 | Debi=60-66 m3/h h=100 mss yatay hat (in-line) tipi yangın pompası | AD | 34370
25.720.1107 | 1020-118 | Debi=120-126 m3/h h=60 mss yatay hat (in-line) tipi yangın pompası | AD | 36210
25.720.1108 | 1020-119 | Debi=120-126 m3/h h=80 mss yatay hat (in-line) tipi yangın pompası | AD | 43100
25.720.1109 | 1020-120 | Debi=120-126 m3/h h=100 mss yatay hat (in-line) tipi yangın pompası | AD | 52320
25.720.1201 | 1020-132 | Debi=12 m3/h h=60 mss yatay arkadan emişli yangın pompası | AD | 16270
25.720.1202 | 1020-133 | Debi=12 m3/h h=80 mss yatay arkadan emişli yangın pompası | AD | 18470
25.720.1203 | 1020-134 | Debi=12 m3/h h=100 mss yatay arkadan emişli yangın pompası | AD | 20670
25.720.1204 | 1020-134/1 | Debi=50-59 m3/h h=60 mss yatay arkadan emişli yangın pompası | AD | 24120
25.720.1205 | 1020-134/2 | Debi=50-59 m3/h h=80 mss yatay arkadan emişli yangın pompası | AD | 31460
25.720.1206 | 1020-134/3 | Debi=50-59 m3/h h=100 mss yatay arkadan emişli yangın pompası | AD | 32970
25.720.1207 | 1020-136 | Debi=60-66 m3/h h=60 mss yatay arkadan emişli yangın pompası | AD | 26700
25.720.1208 | 1020-137 | Debi=60-66 m3/h h=80 mss yatay arkadan emişli yangın pompası | AD | 33370
25.720.1209 | 1020-138 | Debi=60-66 m3/h h=100 mss yatay arkadan emişli yangın pompası | AD | 35060
25.720.1210 | 1020-138/1 | Debi=70-79 m3/h h=60 mss yatay arkadan emişli yangın pompası | AD | 29170
25.720.1211 | 1020-138/2 | Debi=70-79 m3/h h=80 mss yatay arkadan emişli yangın pompası | AD | 37920
25.720.1212 | 1020-138/3 | Debi=70-79 m3/h h=100 mss yatay arkadan emişli yangın pompası | AD | 44610
25.720.1213 | 1020-138/4 | Debi=80-89 m3/h h=60 mss yatay arkadan emişli yangın pompası | AD | 36790
25.720.1214 | 1020-138/5 | Debi=80-89 m3/h h=80 mss yatay arkadan emişli yangın pompası | AD | 41380
25.720.1215 | 1020-138/6 | Debi=80-89 m3/h h=100 mss yatay arkadan emişli yangın pompası | AD | 49040
25.720.1216 | 1020-138/7 | Debi=90-99 m3/h h=60 mss yatay arkadan emişli yangın pompası | AD | 42540
25.720.1217 | 1020-138/08 | Debi=90-99 m3/h h=80 mss yatay arkadan emişli yangın pompası | AD | 47180
25.720.1218 | 1020-138/9 | Debi=110-119 m3/h h=60 mss yatay arkadan emişli yangın pompası | AD | 47160
25.720.1219 | 1020-138/10 | Debi=110-119 m3/h h=80 mss yatay arkadan emişli yangın pompası | AD | 47820
25.720.1220 | 1020-140 | Debi=120-126 m3/h h=60 mss yatay arkadan emişli yangın pompası | AD | 48340
25.720.1221 | 1020-141 | Debi=120-126 m3/h h=80 mss yatay arkadan emişli yangın pompası | AD | 52040
25.720.1222 | 1020-142 | Debi=120-126 m3/h h=100 mss yatay arkadan emişli yangın pompası | AD | 57180
25.720.1223 | 1020-143 | Debi=120-126 m3/h h=120 mss yatay arkadan emişli yangın pompası | AD | 63230
25.720.1301 | 1020-151/1 | Debi=110-119 m3/h h=100 mss yatay ayrılabilir gövdeli yangın pompası | AD | 52280
25.720.1302 | 1020-151/2 | Debi=110-119 m3/h h=120 mss yatay ayrılabilir gövdeli yangın pompası | AD | 65310
25.720.1303 | 1020-152 | Debi=120-126 m3/h h=60 mss yatay ayrılabilir gövdeli yangın pompası | AD | 53030
25.720.1304 | 1020-153 | Debi=120-126 m3/h h=80 mss yatay ayrılabilir gövdeli yangın pompası | AD | 65000
25.720.1305 | 1020-154 | Debi=120-126 m3/h h=100 mss yatay ayrılabilir gövdeli yangın pompası | AD | 71900
25.720.1306 | 1020-155 | Debi=120-126 m3/h h=120 mss yatay ayrılabilir gövdeli yangın pompası | AD | 82530
25.720.1401 | 1020-182 | Debi=12 m3/h h=60 mss dikey milli çok kademeli yangın pompası | AD | 14640
25.720.1402 | 1020-183 | Debi=12 m3/h h=80 mss dikey milli çok kademeli yangın pompası | AD | 15970
25.720.1403 | 1020-184 | Debi=12 m3/h h=100 mss dikey milli çok kademeli yangın pompası | AD | 16820
25.720.1404 | 1020-186 | Debi=60-66 m3/h h=60 mss dikey milli çok kademeli yangın pompası | AD | 25630
25.720.1405 | 1020-187 | Debi=60-66 m3/h h=80 mss dikey milli çok kademeli yangın pompası | AD | 28740
25.720.1406 | 1020-188 | Debi=60-66 m3/h h=100 mss dikey milli çok kademeli yangın pompası | AD | 31940
25.720.2101 | 1020-212 | Debi=60-66 m3/h h=60 mss yatay arkadan emişli yangın pompası | AD | 55320
25.720.2102 | 1020-213 | Debi=60-66 m3/h h=80 mss yatay arkadan emişli yangın pompası | AD | 62480
25.720.2103 | 1020-214 | Debi=60-66 m3/h h=100 mss yatay arkadan emişli yangın pompası | AD | 73100
25.720.2104 | 1020-214/1 | Debi=70-79 m3/h h=60 mss yatay arkadan emişli yangın pompası | AD | 60090
25.720.2105 | 1020-214/2 | Debi=70-79 m3/h h=80 mss yatay arkadan emişli yangın pompası | AD | 63310
25.720.2106 | 1020-214/3 | Debi=70-79 m3/h h=100 mss yatay arkadan emişli yangın pompası | AD | 79020
25.720.2107 | 1020-214/4 | Debi=80-89 m3/h h=60 mss yatay arkadan emişli yangın pompası | AD | 65550
25.720.2108 | 1020-214/5 | Debi=80-89 m3/h h=80 mss yatay arkadan emişli yangın pompası | AD | 76390
25.720.2109 | 1020-214/6 | Debi=80-89 m3/h h=100 mss yatay arkadan emişli yangın pompası | AD | 84220
25.720.2110 | 1020-214/7 | Debi=90-99 m3/h h=60 mss yatay arkadan emişli yangın pompası | AD | 70820
25.720.2111 | 1020-214/08 | Debi=90-99 m3/h h=80 mss yatay arkadan emişli yangın pompası | AD | 84750
25.720.2112 | 1020-214/9 | Debi=110-119 m3/h h=60 mss yatay arkadan emişli yangın pompası | AD | 75330
25.720.2113 | 1020-214/10 | Debi=110-79 m3/h h=60 mss yatay arkadan emişli dizel motorlu yangın pompası | AD | 85870
25.720.2114 | 1020-216 | Debi=120-126 m3/h h=60 mss yatay arkadan emişli yangın pompası | AD | 77560
25.720.2115 | 1020-217 | Debi=120-126 m3/h h=80 mss yatay arkadan emişli yangın pompası | AD | 86890
25.720.2116 | 1020-218 | Debi=120-126 m3/h h=100 mss yatay arkadan emişli yangın pompası | AD | 93050
25.720.2117 | 1020-219 | Debi=120-126 m3/h h=120 mss yatay arkadan emişli yangın pompası | AD | 98370
25.720.2201 | 1020-230/1 | Debi=110-119 m3/h h=100 mss yatay ayrılabilir gövdeli yangın pompası | AD | 109100
25.720.2202 | 1020-230/2 | Debi=110-119 m3/h h=120 mss yatay ayrılabilir gövdeli yangın pompası | AD | 112000
25.720.2203 | 1020-232 | Debi=120-126 m3/h h=60 mss yatay ayrılabilir gövdeli yangın pompası | AD | 103800
25.720.2204 | 1020-233 | Debi=120-126 m3/h h=80 mss yatay ayrılabilir gövdeli yangın pompası | AD | 116100
25.720.2205 | 1020-234 | Debi=120-126 m3/h h=100 mss yatay ayrılabilir gövdeli yangın pompası | AD | 122900
25.720.2206 | 1020-235 | Debi=120-126 m3/h h=120 mss yatay ayrılabilir gövdeli yangın pompası | AD | 135400
25.720.2207 | 1020-236 | Debi=170-180 m3/h h=60 mss yatay ayrılabilir gövdeli yangın pompası | AD | 113700
25.720.2208 | 1020-237 | Debi=170-180 m3/h h=80 mss yatay ayrılabilir gövdeli yangın pompası | AD | 127800
25.720.2209 | 1020-238 | Debi=170-180 m3/h h=100 mss yatay ayrılabilir gövdeli yangın pompası | AD | 135600
25.720.2210 | 1020-239 | Debi=170-180 m3/h h=120 mss yatay ayrılabilir gövdeli yangın pompası | AD | 179800
25.720.4101 | 1020-303 | Debi=1.0 m3/h h=60 mss elektrik motorlu kaçak giderme pompa grubu | AD | 4980
25.720.4102 | 1020-304 | Debi=2.0 m3/h h=60 mss elektrik motorlu kaçak giderme pompa grubu | AD | 5570
25.720.4103 | 1020-305 | Debi=4.0 m3/h h=60 mss elektrik motorlu kaçak giderme pompa grubu | AD | 6620
25.720.4104 | 1020-306 | Debi=6.0 m3/h h=60 mss elektrik motorlu kaçak giderme pompa grubu | AD | 6750
25.720.4105 | 1020-309 | Debi=1.0 m3/h h=80 mss elektrik motorlu kaçak giderme pompa grubu | AD | 5650
25.720.4106 | 1020-310 | Debi=2.0 m3/h h=80 mss elektrik motorlu kaçak giderme pompa grubu | AD | 5800
25.720.4107 | 1020-311 | Debi=4.0 m3/h h=80 mss elektrik motorlu kaçak giderme pompa grubu | AD | 7310
25.720.4108 | 1020-312 | Debi=6.0 m3/h h=80 mss elektrik motorlu kaçak giderme pompa grubu | AD | 7680
25.720.4109 | 1020-315 | Debi=1.0 m3/h h=100 mss elektrik motorlu kaçak giderme pompa grubu | AD | 5790
25.720.4110 | 1020-316 | Debi=2.0 m3/h h=100 mss elektrik motorlu kaçak giderme pompa grubu | AD | 6870
25.720.4111 | 1020-317 | Debi=4.0 m3/h h=100 mss elektrik motorlu kaçak giderme pompa grubu | AD | 7610
25.720.4112 | 1020-318 | Debi=6.0 m3/h h=100 mss elektrik motorlu kaçak giderme pompa grubu | AD | 8440
25.720.4113 | 1020-321 | Debi=1.0 m3/h h=120 mss elektrik motorlu kaçak giderme pompa grubu | AD | 7040
25.720.4114 | 1020-322 | Debi=2.0 m3/h h=120 mss elektrik motorlu kaçak giderme pompa grubu | AD | 7470
25.720.4115 | 1020-323 | Debi=4.0 m3/h h=120 mss elektrik motorlu kaçak giderme pompa grubu | AD | 8420
25.720.4116 | 1020-324 | Debi=6.0 m3/h h=120 mss elektrik motorlu kaçak giderme pompa grubu | AD | 10180
25.720.7101 | 1020-403 | Yangın pompaları'na ilaveler için ödenecek farklar(basınç kaydetme cihazı) | AD | 2080
25.720.7102 | 1020-404 | Yangın pomp'na ilav. için öden. farklar(dikey milli pompalar için her 1 m mil uzatma) | AD | 1700
25.720.7201 | 1020-501 | Dn 80 pompa akışmetre | AD | 6730
25.720.7202 | 1020-502 | Dn 100 pompa akışmetre | AD | 7620
25.720.7203 | 1020-503 | Dn 150 pompa akışmetre | AD | 8130
25.720.7204 | 1020-504 | Dn 200 pompa akışmetre | AD | 9600
25.725.1101 | 1010-101 | Dn25 sulu yangın söndürme tesisat elemanları (yivli sert) | AD | 31.3
25.725.1102 | 1010-102 | Dn32 sulu yangın söndürme tesisat elemanları (yivli sert) | AD | 39.1
25.725.1103 | 1010-103 | Dn40 sulu yangın söndürme tesisat elemanları (yivli sert) | AD | 40.6
25.725.1104 | 1010-104 | Dn50 sulu yangın söndürme tesisat elemanları (yivli sert) | AD | 49.1
25.725.1105 | 1010-105 | Dn65 sulu yangın söndürme tesisat elemanları (yivli sert) | AD | 50.5
25.725.1106 | 1010-106 | Dn80 sulu yangın söndürme tesisat elemanları (yivli sert) | AD | 58
25.725.1107 | 1010-107 | Dn100 sulu yangın söndürme tesisat elemanları (yivli sert) | AD | 84
25.725.1108 | 1010-108 | Dn150 sulu yangın söndürme tesisat elemanları (yivli sert) | AD | 128
25.725.1109 | 1010-109 | Dn200 sulu yangın söndürme tesisat elemanları (yivli sert) | AD | 259
25.725.1110 | 1010-110 | Dn250 sulu yangın söndürme tesisat elemanları (yivli sert) | AD | 451
25.725.1201 | 1010-201 | Dn25 sulu yangın söndürme tesisat elemanları (yivli esnek) | AD | 31.3
25.725.1202 | 1010-202 | Dn32 sulu yangın söndürme tesisat elemanları (yivli esnek) | AD | 39.1
25.725.1203 | 1010-203 | Dn40 sulu yangın söndürme tesisat elemanları (yivli esnek) | AD | 40.6
25.725.1204 | 1010-204 | Dn50 sulu yangın söndürme tesisat elemanları (yivli esnek) | AD | 49.1
25.725.1205 | 1010-205 | Dn65 sulu yangın söndürme tesisat elemanları (yivli esnek) | AD | 50.5
25.725.1206 | 1010-206 | Dn80 sulu yangın söndürme tesisat elemanları (yivli esnek) | AD | 58
25.725.1207 | 1010-207 | Dn100 sulu yangın söndürme tesisat elemanları (yivli esnek) | AD | 84
25.725.1208 | 1010-208 | Dn150 sulu yangın söndürme tesisat elemanları (yivli esnek) | AD | 130
25.725.1209 | 1010-209 | Dn200 sulu yangın söndürme tesisat elemanları (yivli esnek) | AD | 259
25.725.1210 | 1010-210 | Dn250 sulu yangın söndürme tesisat elemanları (yivli esnek) | AD | 451
25.725.2101 | 1010-311 | Dn 32 depreme karşı korumalı boru askısı çift yönlü | AD | 82.5
25.725.2102 | 1010-312 | Dn 40 depreme karşı korumalı boru askısı çift yönlü | AD | 85
25.725.2103 | 1010-313 | Dn 50 depreme karşı korumalı boru askısı çift yönlü | AD | 86.5
25.725.2104 | 1010-314 | Dn 65 depreme karşı korumalı boru askısı çift yönlü | AD | 91
25.725.2105 | 1010-315 | Dn 80 depreme karşı korumalı boru askısı çift yönlü | AD | 123
25.725.2106 | 1010-316 | Dn 100 depreme karşı korumalı boru askısı çift yönlü | AD | 138
25.725.2107 | 1010-317 | Dn 150 depreme karşı korumalı boru askısı çift yönlü | AD | 244
25.725.2201 | 1010-321 | Dn 32 depreme karşı korumalı boru askısı dört yönlü | AD | 213
25.725.2202 | 1010-322 | Dn 40 depreme karşı korumalı boru askısı dört yönlü | AD | 218
25.725.2203 | 1010-323 | Dn 50 depreme karşı korumalı boru askısı dört yönlü | AD | 222
25.725.2204 | 1010-324 | Dn 65 depreme karşı korumalı boru askısı dört yönlü | AD | 239
25.725.2205 | 1010-325 | Dn 80 depreme karşı korumalı boru askısı dört yönlü | AD | 290
25.725.2206 | 1010-326 | Dn 100 depreme karşı korumalı boru askısı dört yönlü | AD | 318
25.725.2207 | 1010-327 | Dn 150 depreme karşı korumalı boru askısı dört yönlü | AD | 530
25.725.2301 | 1010-331 | Dn 32 depreme karşı korumalı boru askısı sınırlandırıcı gergi telli | AD | 128
25.725.2302 | 1010-332 | Dn 40 depreme karşı korumalı boru askısı sınırlandırıcı gergi telli | AD | 132
25.725.2303 | 1010-333 | Dn 50 depreme karşı korumalı boru askısı sınırlandırıcı gergi telli | AD | 135
25.725.2304 | 1010-334 | Dn 65 depreme karşı korumalı boru askısı sınırlandırıcı gergi telli | AD | 144
25.725.2305 | 1010-335 | Dn 80 depreme karşı korumalı boru askısı sınırlandırıcı gergi telli | AD | 168
25.725.2306 | 1010-336 | Dn 100 depreme karşı korumalı boru askısı sınırlandırıcı gergi telli | AD | 192
25.725.2307 | 1010-337 | Dn 150 depreme karşı korumalı boru askısı sınırlandırıcı gergi telli | AD | 409
25.727.1101 | - | 14 lt ye kadar Tüp (silindir ) ve Donanımı (Tk) HFC227EA Gazlı Yangın Söndürme Sistemleri | AD | 7700
25.727.1102 | - | 14 lt dahil - 25 lt'ye kadar Tüp (silindir ) ve Donanımı (Tk) HFC227EA Gazlı Yangın Söndürme Sistemleri | AD | 8010
25.727.1103 | - | 25 lt dahil - 40 lt'ye kadar Tüp (silindir ) ve Donanımı (Tk) HFC227EA Gazlı Yangın Söndürme Sistemleri | AD | 8960
25.727.1104 | - | 40 Lt dahil - 60 lt'ye kadar Tüp (silindir ) ve Donanımı (Tk) HFC227EA Gazlı Yangın Söndürme Sistemleri | AD | 10530
25.727.1105 | - | 60 lt dahil - 80 lt'ye kadar Tüp (silindir ) ve Donanımı (Tk) HFC227EA Gazlı Yangın Söndürme Sistemleri | AD | 12460
25.727.1106 | - | 80 lt dahil - 120 lt'ye kadar Tüp (silindir ) ve Donanımı (Tk) HFC227EA Gazlı Yangın Söndürme Sistemleri | AD | 15350
25.727.1107 | - | 120 lt dahil - 180 lt'ye kadar Tüp (silindir ) ve Donanımı (Tk) HFC227EA Gazlı Yangın Söndürme Sistemleri | AD | 19800
25.727.1108 | - | 180 lt dahil - 240 lt'ye kadar Tüp (silindir ) ve Donanımı (Tk) HFC227EA Gazlı Yangın Söndürme Sistemleri | AD | 26340
25.727.1200 | - | HFC227EA Gazı | KG | 262
25.727.1301 | - | 2,3 silindir bağlantılı Kollektör | TK | 3500
25.727.1302 | - | 4,5 silindir bağlantılı Kollektör | TK | 4350
25.727.1303 | - | 6,7 silindir bağlantılı Kollektör | TK | 5330
25.727.1304 | - | 8, 9, 10 silindir bağlantılı Kollektör | TK | 8450
25.727.1400 | - | Tüp Bağlantı Kiti (Tk) | TK | 2440
25.727.1500 | - | Azot Tüpü ilavesi (Tk) | TK | 7440
25.727.1601 | - | 3/4" Seçici Vana Gazlı Yangın Söndürme Sistemleri | AD | 11100
25.727.1602 | - | 1"" Seçici Vana Gazlı Yangın Söndürme Sistemleri | AD | 12240
25.727.1603 | - | 1 1/4 " Seçici Vana Gazlı Yangın Söndürme Sistemleri | AD | 13730
25.727.1604 | - | 1 1/2 " Seçici Vana Gazlı Yangın Söndürme Sistemleri | AD | 13890
25.727.1605 | - | 2 " Seçici Vana Gazlı Yangın Söndürme Sistemleri | AD | 15910
25.727.1606 | - | 2 1/2" Seçici Vana Gazlı Yangın Söndürme Sistemleri | AD | 20940
25.727.1607 | - | 3" Seçici Vana Gazlı Yangın Söndürme Sistemleri | AD | 24270
25.727.1608 | - | 4" Seçici Vana Gazlı Yangın Söndürme Sistemleri | AD | 26910
25.727.1701 | - | 1/2 " Nozullar Gazlı Yangın Söndürme Sistemleri | AD | 140
25.727.1702 | - | 3/4 " Nozullar Gazlı Yangın Söndürme Sistemleri | AD | 229
25.727.1703 | - | 1 " Nozullar Gazlı Yangın Söndürme Sistemleri | AD | 298
25.727.1704 | - | 1 1/4 " Nozullar Gazlı Yangın Söndürme Sistemleri | AD | 381
25.727.1705 | - | 1 1/2 " Nozullar Gazlı Yangın Söndürme Sistemleri | AD | 472
25.727.1706 | - | 2 " Nozullar Gazlı Yangın Söndürme Sistemleri | AD | 617
25.730.1101 | 1023-101 | Mutfak davlumbaz yangın söndürme sistemi (ergiyen metal sigortalı) | TK | 4290
25.730.1201 | 1023-201 | Mutfak davlumbaz yangın söndürme sistemi (söndürücü sıvı tüpleri ve tesisatı) 5 lt'ye kadar | AD | 5740
25.730.1202 | 1023-202 | Mutfak davlumbaz yangın söndürme sistemi (söndürücü sıvı tüpleri ve tesisatı) 6-10 lt | AD | 6580
25.730.1203 | 1023-203 | Mutfak davlumbaz yangın söndürme sistemi (söndürücü sıvı tüpleri ve tesisatı) 11-15 lt | AD | 8430
25.730.1204 | 1023-204 | Mutfak davlumbaz yangın söndürme sistemi (söndürücü sıvı tüpleri ve tesisatı) 16-20 lt | AD | 8930
25.730.1205 | 1023-205 | Mutfak davlumbaz yangın söndürme sistemi (söndürücü sıvı tüpleri ve tesisatı) 21-25 lt | AD | 10640
25.730.1206 | 1023-206 | Mutfak davlumbaz yangın söndürme sistemi (söndürücü sıvı tüpleri ve tesisatı) 26-30 lt | AD | 14470
25.730.1207 | 1023-207 | Mutfak davlumbaz yangın söndürme sistemi (söndürücü sıvı tüpleri ve tesisatı) 31-35 lt | AD | 17980
25.730.1300 | 1023-300 | Mutfak davlumbaz yangın söndürme sistemi (söndürücü püskürtme memesi) | AD | 210
25.730.2001 | 1023-401 | Mutfak davlumbaz yangın söndürme sistemi (elektrikli tahrik mekanizması) | AD | 5460
25.730.2002 | 1023-402 | Mutfak davlumbaz yangın söndürme sistemi (mekanik uzaktan elle tahrik mekanizması) | AD | 293
25.730.2003 | 1023-403 | Mutfak davlumbaz yangın söndürme sistemi (algılama sistemi bağlantısı kontak ilavesi) | AD | 173
25.730.3101 | 1024-001 | Dn20 mekanik lpg veya doğal gaz kesme vanası | AD | 1860
25.730.3102 | 1024-002 | Dn25 mekanik lpg veya doğal gaz kesme vanası | AD | 2120
25.730.3103 | 1024-003 | Dn32 mekanik lpg veya doğal gaz kesme vanası | AD | 2270
25.730.3104 | 1024-004 | Dn40 mekanik lpg veya doğal gaz kesme vanası | AD | 2520
25.730.3105 | 1024-005 | Dn50 mekanik lpg veya doğal gaz kesme vanası | AD | 2840
25.730.3201 | 1025-011 | Dn20 elektrikli lpg veya doğal gaz kesme vanası | AD | 1220
25.730.3202 | 1025-012 | Dn25 elektrikli lpg veya doğal gaz kesme vanası | AD | 1440
25.730.3203 | 1025-013 | Dn32 elektrikli lpg veya doğal gaz kesme vanası | AD | 1840
25.730.3204 | 1025-014 | Dn40 elektrikli lpg veya doğal gaz kesme vanası | AD | 2120
25.730.3205 | 1025-015 | Dn50 elektrikli lpg veya doğal gaz kesme vanası | AD | 2580
25.732.1101 | 1026-001 | Abc kuru kimyasal tozlu taşınabilir yangın söndürücüler 1kg | AD | 102
25.732.1102 | 1026-002 | Abc kuru kimyasal tozlu taşınabilir yangın söndürücüler 2kg | AD | 121
25.732.1103 | 1026-003 | Abc kuru kimyasal tozlu taşınabilir yangın söndürücüler 4kg | AD | 182
25.732.1104 | 1026-004 | Abc kuru kimyasal tozlu taşınabilir yangın söndürücüler 6kg | AD | 218
25.732.1105 | 1026-005 | Abc kuru kimyasal tozlu taşınabilir yangın söndürücüler 9kg | AD | 293
25.732.1106 | 1026-006 | Abc kuru kimyasal tozlu taşınabilir yangın söndürücüler 12kg | AD | 342
25.732.1201 | 1027-001 | Karbondioksit (CO2) gazlı taşınabilir yangın söndürücüler 2kg | AD | 364
25.732.1202 | 1027-002 | Karbondioksit (CO2) gazlı taşınabilir yangın söndürücüler 5kg | AD | 543
25.732.1301 | 1028-001 | Köpüklü taşınabilir yangın söndürücüler 6kg | AD | 184
25.732.1302 | 1028-002 | Köpüklü taşınabilir yangın söndürücüler 9kg | AD | 265
25.732.1401 | 1029-001 | Sulu taşınabilir yangın söndürücüler 6kg | AD | 136
25.732.1402 | 1029-002 | Sulu taşınabilir yangın söndürücüler 9kg | AD | 186
25.735.1100 | 1030-100 | Köpüklü yangın söndürme dolabı 1" hortumlu: | AD | 6990
25.735.1200 | 1030-110 | Köpüklü yangın söndürme dolabı 2" hortumlu | AD | 7920
25.735.2101 | 1030-201 | 200-450 litre arası akışlı köpük oranlayıcı | AD | 2480
25.735.2102 | 1030-202 | 450-1100 litre arası akışlı köpük oranlayıcı | AD | 2830
25.735.2103 | 1030-203 | 1100-1600 litre arası akışlı köpük oranlayıcı | AD | 4540
25.735.2104 | 1030-204 | 1700-2000 litre arası akışlı köpük oranlayıcı | AD | 5420
25.735.2105 | 1030-205 | 2100-2400 litre arası akışlı köpük oranlayıcı | AD | 6940
25.735.2201 | 1030-301 | Diyaframlı köpük tankı 200 lt | AD | 17130
25.735.2202 | 1030-302 | Diyaframlı köpük tankı 400 lt | AD | 23360
25.735.2203 | 1030-303 | Diyaframlı köpük tankı 600 lt | AD | 26710
25.735.2204 | 1030-304 | Diyaframlı köpük tankı 1.000 lt | AD | 31280
25.735.2205 | 1030-305 | Diyaframlı köpük tankı 1.500 lt | AD | 35040
25.735.2206 | 1030-306 | Diyaframlı köpük tankı 2.000 lt | AD | 40420
25.735.2207 | 1030-307 | Diyaframlı köpük tankı 2.500 lt | AD | 44850
25.735.2208 | 1030-308 | Diyaframlı köpük tankı 3.000 lt | AD | 57560
25.735.2209 | 1030-309 | Diyaframlı köpük tankı 3.500 lt | AD | 62100
25.735.2210 | 1030-310 | Diyaframlı köpük tankı 4.000 lt | AD | 70020
25.737.1201 | 1021-301 | Duman tahliye kapağı 1 m2' ye kadar | TK | 8580
25.737.1202 | 1021-302 | Duman tahliye kapağı 2 m2' ye kadar | TK | 11810
25.737.2101 | 1021-401 | Elektro mekanik yangın perdesi 15 m2' ye kadar (1 m2 fiyatı) | M2 | 5240
25.737.2102 | 1021-402 | Elektro mekanik yangın perdesi 30 m2' ye kadar (1 m2 fiyatı) | M2 | 4710
25.737.2103 | 1021-403 | Elektro mekanik yangın perdesi 45 m2' ye kadar (1 m2 fiyatı) | M2 | 4550
25.737.2104 | 1021-404 | Elektro mekanik yangın perdesi 65 m2' ye kadar (1 m2 fiyatı) | M2 | 4080
25.740.1101 | 1040-101 | Ø32 - Ø51 mm Yangın Durdurucu Kelepçe | AD | 79
25.740.1102 | 1040-102 | Ø52 - Ø64 Yangın Durdurucu Kelepçe | AD | 92
25.740.1103 | 1040-103 | Ø65 - Ø78 Yangın Durdurucu Kelepçe | AD | 103
25.740.1104 | 1040-104 | Ø79 - Ø91 Yangın Durdurucu Kelepçe | AD | 110
25.740.1105 | 1040-105 | Ø92 - Ø115 Yangın Durdurucu Kelepçe | AD | 133
25.740.1106 | 1040-106 | Ø116 - Ø125 Yangın Durdurucu Kelepçe | AD | 174
25.740.1107 | 1040-107 | Ø126 - Ø170 Yangın Durdurucu Kelepçe | AD | 226
25.740.1108 | 1040-108 | Ø171 - Ø199 Yangın Durdurucu Kelepçe | AD | 416
25.740.1109 | 1040-109 | Ø200 - Ø224 Yangın Durdurucu Kelepçe | AD | 830
25.740.1110 | 1040-110 | Ø225 - Ø249 mm Yangın Durdurucu Kelepçe | AD | 1050
25.740.1111 | 1040-111 | Ø250 - Ø300 Yangın Durdurucu Kelepçe | AD | 1630
25.740.1201 | 1040-151 | Ø32 - Ø51 Yangın Durdurucu Sargı | AD | 40.7
25.740.1202 | 1040-152 | Ø52 - Ø64 Yangın Durdurucu Sargı | AD | 54
25.740.1203 | 1040-153 | Ø65 - Ø78 Yangın Durdurucu Sargı | AD | 65.5
25.740.1204 | 1040-154 | Ø79 - Ø91 Yangın Durdurucu Sargı | AD | 86
25.740.1205 | 1040-155 | Ø92 - Ø115 Yangın Durdurucu Sargı | AD | 110
25.740.1206 | 1040-156 | Ø116 - Ø125 Yangın Durdurucu Sargı | AD | 146
25.740.1207 | 1040-157 | Ø126 - Ø170 Yangın Durdurucu Sargı | AD | 196
25.740.1208 | 1040-158 | Ø171 - Ø199 Yangın Durdurucu Sargı | AD | 285
25.740.2101 | - | 30mm*30mm ölçülerinde plaka tipi yangın önleyici (0,2 lt hacme kadar ) | AD | 40.8
25.740.2102 | - | 45mm*85mm ölçülerinde plaka tipi yangın önleyici (15 lt hacme kadar ) | AD | 158
25.740.2103 | - | 65mm*110mm ölçülerinde plaka tipi yangın önleyici (25 lt hacme kadar) | AD | 283
25.740.2104 | - | 90mm*130mm ölçülerinde plaka tipi yangın önleyici (45 lt hacme kadar) | AD | 471
25.740.2105 | - | 90mm*190mm ölçülerinde plaka tipi yangın önleyici (60 lt hacme kadar) | AD | 627
25.740.2201 | - | 3-5 mm çapında, 1 metresi 50 lt hacme kadar koruyabilen kordon tipi yangın önleyici | AD | 895
25.740.2202 | - | 5-7 mm çapında, 1 metresi 150 lt hacme kadar koruyabilen kordon tipi yangın önleyici | AD | 1610
25.740.2203 | - | 7-9 mm çapında, 1 metresi 300 lt hacme kadar koruyabilen kordon tipi yangın önleyici | AD | 2010
35.100.1101 | 700-1101 | En ölçüsü en az 400 mm olan galvanizli dikili tip sac pano (1.pano) | AD | 3160
35.100.1102 | 700-1102 | En ölçüsü en az 500 mm olan galvanizli dikili tip sac pano (1.pano) | AD | 3400
35.100.1103 | 700-1103 | En ölçüsü en az 600 mm olan galvanizli dikili tip sac pano (1.pano) | AD | 3600
35.100.1104 | 700-1104 | En ölçüsü en az 700 mm olan galvanizli dikili tip sac pano (1.pano) | AD | 3860
35.100.1105 | 700-1105 | En ölçüsü en az 800 mm olan galvanizli dikili tip sac pano (1.pano) | AD | 4060
35.100.1106 | 700-1106 | En ölçüsü en az 900 mm olan galvanizli dikili tip sac pano (1.pano) | AD | 4360
35.100.1107 | 700-1107 | En ölçüsü en az 1000 mm olan galvanizli dikili tip sac pano(1.pano) | AD | 4720
35.100.1108 | 700-1108 | En ölçüsü en az 1200 mm olan galvanizli dikili tip sac pano (1.pano) | AD | 5040
35.100.1151 | 700-1201 | En ölçüsü en az 400 mm olan galvanizli dikili tip sac pano. | AD | 3250
35.100.1152 | 700-1202 | En ölçüsü en az 500 mm olan galvanizli dikili tip sac pano.(1. pano) | AD | 3510
35.100.1153 | 700-1203 | En ölçüsü en az 600 mm olan galvanizli dikili tip sac pano (1. pano) | AD | 3700
35.100.1154 | 700-1204 | En ölçüsü en az 700 mm olan galvanizli dikili tip sac pano (1. pano) | AD | 3980
35.100.1155 | 700-1205 | En ölçüsü en az 800 mm olan galvanizli dikili tip sac pano (1. pano) | AD | 4180
35.100.1156 | 700-1206 | En ölçüsü en az 900 mm olan galvanizli dikili tip sac pano (1. pano) | AD | 4500
35.100.1157 | 700-1207 | En ölçüsü en az 1000 mm olan galvanizli dikili tip sac pano (1. pano) | AD | 4850
35.100.1158 | 700-1208 | En ölçüsü en az 1200 mm olan galvanizli dikili tip sac pano (1. pano) | AD | 5170
35.100.1201 | 700-1301 | En ölçüsü en az 400 mm olan galvanizli dikili tip sac pano (1. pano) | AD | 3380
35.100.1202 | 700-1302 | En ölçüsü en az 500 mm olan galvanizli dikili tip sac pano (1. pano) | AD | 3690
35.100.1203 | 700-1303 | En ölçüsü en az 600 mm olan galvanizli dikili tip sac pano (1. pano) | AD | 3890
35.100.1204 | 700-1304 | En ölçüsü en az 700 mm olan galvanizli dikili tip sac pano (1. pano) | AD | 4180
35.100.1205 | 700-1305 | En ölçüsü en az 800 mm olan galvanizli dikili tip sac pano (1. pano) | AD | 4370
35.100.1206 | 700-1306 | En ölçüsü en az 900 mm olan galvanizli dikili tip sac pano (1. pano) | AD | 4700
35.100.1207 | 700-1307 | En ölçüsü en az 1000 mm olan galvanizli dikili tip sac pano (1. pano) | AD | 5080
35.100.1208 | 700-1308 | En ölçüsü en az 1200 mm olan galvanizli dikili tip sac pano (1. pano) | AD | 5430
35.100.1251 | 700-1401 | En ölçüsü en az 400 mm olan galvanizli dikili tip sac pano (1. pano) | AD | 3580
35.100.1252 | 700-1402 | En ölçüsü en az 500 mm olan galvanizli dikili tip sac pano (1. pano) | AD | 3890
35.100.1253 | 700-1403 | En ölçüsü en az 600 mm olan galvanizli dikili tip sac pano (1. pano) | AD | 4100
35.100.1254 | 700-1404 | En ölçüsü en az 700 mm olan galvanizli dikili tip sac pano (1. pano) | AD | 4390
35.100.1255 | 700-1405 | En ölçüsü en az 800 mm olan galvanizli dikili tip sac pano (1. pano) | AD | 4620
35.100.1256 | 700-1406 | En ölçüsü en az 900 mm olan galvanizli dikili tip sac pano (1. pano) | AD | 4970
35.100.1257 | 700-1407 | En ölçüsü en az 1000 mm olan galvanizli dikili tip sac pano (1. pano) | AD | 5370
35.100.1258 | 700-1408 | En ölçüsü en az 1200 mm olan galvanizli dikili tip sac pano (1. pano) | AD | 5720
35.100.1301 | 700-1501 | En ölçüsü en az 400 mm olan galvanizli ilave dikili tip sac pano. | AD | 2860
35.100.1302 | 700-1502 | En ölçüsü en az 500 mm olan galvanizli ilave dikili tip sac pano. | AD | 3100
35.100.1303 | 700-1503 | En ölçüsü en az 600 mm olan galvanizli ilave dikili tip sac pano. | AD | 3270
35.100.1304 | 700-1504 | En ölçüsü en az 700 mm olan galvanizli ilave dikili tip sac pano. | AD | 3520
35.100.1305 | 700-1505 | En ölçüsü en az 800 mm olan galvanizli ilave dikili tip sac pano. | AD | 3670
35.100.1306 | 700-1506 | En ölçüsü en az 900 mm olan galvanizli ilave dikili tip sac pano. | AD | 3970
35.100.1307 | 700-1507 | En ölçüsü en az 1000 mm olan galvanizli ilave dikili tip sac pano. | AD | 4270
35.100.1308 | 700-1508 | En ölçüsü en az 1200 mm olan galvanizli ilave dikili tip sac pano. | AD | 4570
35.100.2101 | 700-2101 | 0,05 - 0,10m2'ye kadar (0,10 m2 dahil) Sıva üstü galvaniz sac tablolar | AD | 267
35.100.2102 | 700-2102 | 0,10 - 0,20m2'ye kadar (0,20 m2 dahil) Sıva üstü galvaniz sac tablolar | AD | 342
35.100.2103 | 700-2103 | 0,20 - 0,30m2'ye kadar (0,30 m2 dahil) Sıva üstü galvaniz sac tablolar | AD | 419
35.100.2104 | 700-2104 | 0,30 - 0,40m2'ye kadar (0,40 m2 dahil) Sıva üstü galvaniz sac tablolar | AD | 539
35.100.2105 | 700-2105 | 0,40 - 0,50m2'ye kadar (0,50 m2 dahil) Sıva üstü galvaniz sac tablolar | AD | 681
35.100.2106 | 700-2106 | 0,50 - 0,60 m2'ye kadar (0,60 m2 dahil) Sıva üstü galvaniz sac tablolar | AD | 883
35.100.2107 | 700-2107 | 0,60 - 0,70 m2'ye kadar (0,70 m2 dahil) Sıva üstü galvaniz sac tablolar | AD | 986
35.100.2108 | 700-2108 | 0,70 - 0,80 m2'ye kadar (0,80 m2 dahil) Sıva üstü galvaniz sac tablolar | AD | 1160
35.100.2109 | 700-2109 | 0,80 - 0,90 m2'ye kadar (0,90 m2 dahil) Sıva üstü galvaniz sac tablolar | AD | 1330
35.100.2110 | 700-2110 | 0,90 - 1,00 m2'ye kadar (0,10 m2 dahil) Sıva üstü galvaniz sac tablolar | AD | 1490
35.100.2201 | 700-2201 | 0,05 - 0,10m2'ye kadar (0,10 m2 dahil) gömme tip galvaniz sac tablolar | AD | 278
35.100.2202 | 700-2202 | 0,10 - 0,20m2'ye kadar (0,20 m2 dahil) gömme tip galvaniz sac tablolar | AD | 357
35.100.2203 | 700-2203 | 0,20 - 0,30m2'ye kadar (0,30 m2 dahil) gömme tip galvaniz sac tablolar | AD | 452
35.100.2204 | 700-2204 | 0,30 - 0,40m2'ye kadar (0,40 m2 dahil) gömme tip galvaniz sac tablolar | AD | 612
35.100.2205 | 700-2205 | 0,40 - 0,50m2'ye kadar (0,50 m2 dahil) gömme tip galvaniz sac tablolar | AD | 726
35.100.2206 | 700-2206 | 0,50 - 0,60 m2'ye kadar (0,60 m2 dahil) gömme tip galvaniz sac tablolar | AD | 925
35.100.2207 | 700-2207 | 0,60 - 0,70 m2'ye kadar (0,70 m2 dahil) gömme tip galvaniz sac tablolar | AD | 1040
35.100.2208 | 700-2208 | 0,70 - 0,80 m2'ye kadar (0,80 m2 dahil) gömme tip galvaniz sac tablolar | AD | 1210
35.100.2209 | 700-2209 | 0,80 - 0,90 m2'ye kadar (0,90 m2 dahil) gömme tip galvaniz sac tablolar | AD | 1390
35.100.2210 | 700-2210 | 0,90 - 1,00 m2'ye kadar (0,10 m2 dahil) gömme tip galvaniz sac tablolar | AD | 1560
35.100.6101 | 701-101 | Sac panoları 800 mm. genişliğinde (TS EN 61439-1/2) | AD | 3710
35.100.6102 | 701-102 | Sac pano 900 mm. (TS EN 61439-1/2) | AD | 3990
35.100.6201 | 701-201 | Önden kapaklı saç pano (ts en 61439-1/2 ) | AD | 3400
35.100.6202 | 701-202 | Ön ve arkadan kapaklı saç pano (ts en 61439-1/2 ) | AD | 3570
35.100.6301 | 702-101 | İlave sac pano 800 mm. | AD | 2580
35.100.6302 | 702-102 | İlave sac pano 900 mm. | AD | 2910
35.100.6350 | 703-101 | Tel kafesli saç kapı | M2 | 157
35.100.6351 | 703-102 | Tel kafesli muhafaza | M2 | 141
35.100.6401 | 704-101 | Sıva üstü sac tablo 0,05 - 0,10m2'ye kadar (0,10 m2 dahil) (TS 3367 EN 60439-1 ) | AD | 215
35.100.6402 | 704-102 | Sıva üstü sac tablo 0,10 - 0,20m2'ye kadar (0,20 m2 dahil) (TS 3367 EN 60439-1 ) | AD | 289
35.100.6403 | 704-103 | Sıva üstü sac tablo 0,20 - 0,30m2'ye kadar (0,30 m2 dahil) (TS 3367 EN 60439-1 ) | AD | 364
35.100.6404 | 704-104 | Sıva üstü sac tablo 0,30 - 0,40m2'ye kadar (0,40 m2 dahil) (TS 3367 EN 60439-1 ) | AD | 504
35.100.6405 | 704-105 | Sıva üstü sac tablo 0,40 - 0,50m2'ye kadar (0,50 m2 dahil) (TS 3367 EN 60439-1 ) | AD | 625
35.100.6501 | 705-101 | Gömme tip sac tablo 0.05-0.10 m2. (ts en 61439-1/2 ) | AD | 222
35.100.6502 | 705-102 | Gömme tip sac tablo 0.10-0.20 m2. (ts en 61439-1/2 ) | AD | 301
35.100.6503 | 705-103 | Gömme tip sac tablo 0.20-0.30 m2. (ts en 61439-1/2 ) | AD | 406
35.100.6504 | 705-104 | Gömme tip sac tablo 0.30-0.40 m2. (ts en 61439-1/2 ) | AD | 569
35.100.6505 | 705-105 | Gömme tip sac tablo 0.40-0.50 m2. (ts en 61439-1/2 ) | AD | 699
35.100.6560 | 706-100 | Lojman tipi sac tablo 0.05 m2. | AD | 114
35.100.6581 | 707-101 | Anahtarlı otomatik sigortalı lojman tipi sac tablo 4 sigortalık | AD | 27.4
35.100.6582 | 707-102 | Anahtarlı otomatik sigortalı lojman tipi sac tablo 8 sigortalık | AD | 31.5
35.100.6583 | 707-103 | Anahtarlı otomatik sigortalı lojman tipi sac tablo 12 sigortalık | AD | 37.5
35.100.7000 | 710-100 | Döküm kutu içine ve panolara konulacak TSE şartlarına uygun bakır bara temin ve montajı ve TS EN 60445'deki renklere boyanması | KG | 65.5
35.100.7101 | 707-201 | Halojensiz alev geciktirici tip sıva üstü tablo 4 otomatik sigortalık | AD | 29.4
35.100.7102 | 707-202 | Halojensiz alev geciktirici tip sıva üstü tablo 6 otomatik sigortalık | AD | 38.1
35.100.7103 | 707-203 | Halojensiz alev geciktirici tip sıva üstü tablo 8 otomatik sigortalık | AD | 46.8
35.100.7104 | 707-204 | Halojensiz alev geciktirici tip sıva üstü tablo 12 otomatik sigortalık | AD | 55.5
35.100.7105 | 707-205 | Halojensiz alev geciktirici tip sıva üstü tablo 16 otomatik sigortalık | AD | 70
35.100.7106 | 707-206 | Halojensiz alev geciktirici tip sıva üstü tablo 18 otomatik sigortalık | AD | 85
35.100.7107 | 707-207 | Halojensiz alev geciktirici tip sıva üstü tablo 24 otomatik sigortalık | AD | 96.5
35.100.7108 | 707-208 | Halojensiz alev geciktirici tip sıva üstü tablo 36 otomatik sigortalık | AD | 126
35.100.7201 | 707-301 | Halojensiz alev geciktirici tip sıva altı tablo 4 otomatik sigortalık | AD | 29.4
35.100.7202 | 707-302 | Halojensiz alev geciktirici tip sıva altı tablo 6 otomatik sigortalık | AD | 38.1
35.100.7203 | 707-303 | Halojensiz alev geciktirici tip sıva altı tablo 8 otomatik sigortalık | AD | 46.8
35.100.7204 | 707-304 | Halojensiz alev geciktirici tip sıva altı tablo 12 otomatik sigortalık | AD | 55.5
35.100.7205 | 707-305 | Halojensiz alev geciktirici tip sıva altı tablo 16 otomatik sigortalık | AD | 70
35.100.7206 | 707-306 | Halojensiz alev geciktirici tip sıva altı tablo 18 otomatik sigortalık | AD | 85
35.100.7207 | 707-307 | Halojensiz alev geciktirici tip sıva altı tablo 24 otomatik sigortalık | AD | 96.5
35.100.7208 | 707-308 | Halojensiz alev geciktirici tip sıva altı tablo 36 otomatik sigortalık | AD | 126
35.105.1110 | 724-401 | 16 a.'e kadar anahtarlı otomatik sigorta (3ka) | AD | 18.2
35.105.1111 | 724-402 | 25 a.'e kadar anahtarlı otomatik sigorta (3ka kesme kapasiteli) | AD | 18.2
35.105.1112 | 724-402/1 | 40 A'e kadar anahtarlı otomatik sigortalar (3 kA kesme kapasiteli) | AD | 20
35.105.1113 | 724-403 | 63 a.'e kadar anahtarlı otomatik sigorta (3ka) | AD | 23.1
35.105.1120 | 724-408/1 | Bir fazlı nötr kesmeli 16 A'e kadar (3 kA) | AD | 33.4
35.105.1121 | 724-408/2 | Bir fazlı nötr kesmeli 25 A'e kadar (3 kA) | AD | 33.4
35.105.1122 | 724-409 | Bir fazlı nötr kesmeli 40 a.'e kadar anahtarlı otomatik sigorta (3ka) | AD | 41
35.105.1123 | 724-410 | Bir fazlı nötr kesmeli 63 a.'e kadar anahtarlı otomatik sigorta (3ka) | AD | 45.7
35.105.1130 | 724-406 | Üç fazlı anahtarlı 16 a.'e kadar anahtarlı otomatik sigorta (3ka) | AD | 44.1
35.105.1131 | 724-406/1 | Üç fazlı 25 A'e kadar anahtarlı otomatik sigorta (3 kA) | AD | 44.1
35.105.1132 | 724-407 | Üç fazlı anahtarlı 40 a.'e kadar anahtarlı otomatik sigorta (3ka) | AD | 59
35.105.1133 | 724-408 | Üç fazlı anahtarlı 63 a.'e kadar anahtarlı otomatik sigorta (3ka) | AD | 68
35.105.1140 | 724-411 | Üç fazlı nötr kesmeli 16 a.'e kadar anahtarlı otomatik sigorta (3ka) | AD | 58.5
35.105.1141 | 724-411/1 | Üç fazlı nötr kesmeli anahtarlı otomatik sigorta 25 A'e kadar (3 kA) | AD | 58.5
35.105.1142 | 724-412 | Üç fazlı nötr kesmeli 40 a.'e kadar anahtarlı otomatik sigorta (3ka) | AD | 71.5
35.105.1143 | 724-413 | Üç fazlı nötr kesmeli 63 a.'e kadar anahtarlı otomatik sigorta (3ka) | AD | 88.5
35.105.1210 | 724-601 | Anahtarlı otomatik sigorta 16 a. (6ka) (ts 5018-1 en 60898-1) | AD | 21.5
35.105.1211 | 724-602 | Anahtarlı otomatik sigorta 25 a. (6ka) (ts 5018-1 en 60898-1) | AD | 21.5
35.105.1212 | 724-603 | Anahtarlı otomatik sigorta 40 a. (6ka) (ts 5018-1 en 60898-1) | AD | 25.7
35.105.1213 | 724-604 | Anahtarlı otomatik sigorta 63 a. (6ka) (ts 5018-1 en 60898-1) | AD | 33
35.105.1220 | 724-609 | Bir fazlı nötr kesmeli otomatik sigorta 16 A'e kadar (6 kA) (ts 5018-1 en 60898-1) | AD | 39.6
35.105.1221 | 724-610 | Bir fazlı nötr kesmeli otomatik sigorta 25 A'e kadar (6 kA) (ts 5018-1 en 60898-1) | AD | 39.6
35.105.1222 | 724-611 | Bir fazlı nötr kesmeli otomatik sigorta 40 A'e kadar (6 kA) (ts 5018-1 en 60898-1) | AD | 46.5
35.105.1223 | 724-612 | Bir fazlı nötr kesmeli 63 A'e kadar (6 kA) (ts 5018-1 en 60898-1) | AD | 56.5
35.105.1230 | 724-605 | Üç fazlı anahtarlı otomatik sigorta 16 a. (6ka) (ts 5018-1 en 60898-1) | AD | 52.5
35.105.1231 | 724-606 | Üç fazlı anahtarlı otomatik sigorta 25 a. (6ka) (ts 5018-1 en 60898-1) | AD | 52.5
35.105.1232 | 724-607 | Üç fazlı anahtarlı otomatik sigorta 40 a. (6ka) (ts 5018-1 en 60898-1) | AD | 61
35.105.1233 | 724-608 | Üç fazlı anahtarlı otomatik sigorta 63 a. (6ka) (ts 5018-1 en 60898-1) | AD | 80
35.105.1240 | 724-613 | Üç fazlı nötr kesmeli anahtarlı otomatik sigorta 16 a. (6ka) (ts 5018-1 en 60898-1) | AD | 73.5
35.105.1241 | 724-614 | Üç fazlı nötr kesmeli anahtarlı otomatik sigorta 25 A'e kadar (6 kA) (ts 5018-1 en 60898-1) | AD | 73.5
35.105.1242 | 724-615 | Üç fazlı nötr kesmeli anahtarlı otomatik sigorta 40 A'e kadar (6 kA) | AD | 84.5
35.105.1243 | 724-616 | Üç fazlı nötr kesmeli anahtarlı otomatik sigorta 63 A'e kadar (6 kA) | AD | 114
35.105.1310 | 724-701 | Anahtarlı Otomatik Sigortalar16 A'e kadar (10 kA kesme kapasiteli) | AD | 30.4
35.105.1311 | 724-702 | Anahtarlı Otomatik Sigortalar25 A'e kadar (10 kA kesme kapasiteli) | AD | 30.4
35.105.1312 | 724-703 | Anahtarlı Otomatik Sigortalar 40 A'e kadar (10 kA kesme kapasiteli) | AD | 35.9
35.105.1313 | 724-704 | Anahtarlı Otomatik Sigortalar 63 A'e kadar (10 kA kesme kapasiteli) | AD | 43
35.105.1320 | 724-709 | Bir fazlı nötr kesmeli 16 A'e kadar (10 kA) Anahtarlı Otomatik Sigortalar (10 kA kesme kapasiteli) | AD | 62.5
35.105.1321 | 724-710 | Bir fazlı nötr kesmeli 25 A'e kadar (10 kA) Anahtarlı Otomatik Sigortalar (10 kA kesme kapasiteli) | AD | 62.5
35.105.1322 | 724-711 | Bir fazlı nötr kesmeli 40 A'e kadar (10 kA) Anahtarlı Otomatik Sigortalar (10 kA kesme kapasiteli) | AD | 66
35.105.1323 | 724-712 | Bir fazlı nötr kesmeli 63 A'e kadar (10 kA) Anahtarlı Otomatik Sigortalar (10 kA kesme kapasiteli) | AD | 84
35.105.1330 | 724-705 | Üç fazlı 16 A'e kadar (10 kA) Anahtarlı Otomatik Sigortalar (10 kA kesme kapasiteli) | AD | 73.5
35.105.1331 | 724-706 | Üç fazlı 25 A'e kadar (10 kA) Anahtarlı Otomatik Sigortalar (10 kA kesme kapasiteli) | AD | 73.5
35.105.1332 | 724-707 | Üç fazlı 40 A'e kadar (10 kA) Anahtarlı Otomatik Sigortalar (10 kA kesme kapasiteli) | AD | 81.5
35.105.1333 | 724-708 | Üç fazlı 63 A'e kadar (10 kA) Anahtarlı Otomatik Sigortalar (10 kA kesme kapasiteli) | AD | 107
35.105.1340 | 724-713 | Üç fazlı nötr kesmeli 16 A'e kadar (10 kA) Anahtarlı Otomatik Sigortalar (10 kA kesme kapasiteli) | AD | 108
35.105.1341 | 724-714 | Üç fazlı nötr kesmeli 25 A'e kadar (10 kA) Anahtarlı Otomatik Sigortalar (10 kA kesme kapasiteli) | AD | 108
35.105.1342 | 724-715 | Üç fazlı nötr kesmeli 40 A'e kadar (10 kA) Anahtarlı Otomatik Sigortalar (10 kA kesme kapasiteli) | AD | 117
35.105.1343 | 724-716 | Üç fazlı nötr kesmeli 63 A'e kadar (10 kA) Anahtarlı Otomatik Sigortalar (10 kA kesme kapasiteli) | AD | 146
35.105.1501 | 724-101 | Bıçaklı sigorta 25 A.e kadar ( TS 86 EN 60269-1 ) | AD | 21.9
35.105.1502 | 724-102 | Bıçaklı sigorta 63 A.e kadar ( TS 86 EN 60269-1 ) | AD | 21.9
35.105.1503 | 724-103 | Bıçaklı sigorta 100 A.e kadar ( TS 86 EN 60269-1 ) | AD | 21.9
35.105.1504 | 724-104 | Bıçaklı sigorta 160 A.e kadar ( TS 86 EN 60269-1 ) | AD | 25.8
35.105.1505 | 724-105 | Bıçaklı sigorta 250 A.e kadar( TS 86 EN 60269-1 ) | AD | 39
35.105.1506 | 724-106 | Bıçaklı sigorta 400 A.e kadar( TS 86 EN 60269-1 ) | AD | 55.5
35.105.1507 | 724-107 | Bıçaklı sigorta 630 a.e kadar( TS 86 EN 60269-1 ) | AD | 88
35.105.1508 | 724-108 | Bıçaklı sigorta 1000 a.e kadar( TS 86 EN 60269-1 ) | AD | 422
35.105.1601 | 720-105 | Sigortalı şalter 3*25 a. | AD | 175
35.105.1602 | 720-106 | Sigortalı şalter 3*63 a. | AD | 175
35.105.1603 | 720-107 | Sigortalı şalter 3*100 a. | AD | 175
35.105.1604 | 720-108 | Sigortalı şalter 3*160 a. | AD | 196
35.105.1605 | 720-109 | Sigortalı şalter 3*250 a. | AD | 298
35.105.1606 | 720-110 | Sigortalı şalter 3*400 a. | AD | 366
35.105.1607 | 720-111 | Sigortalı şalter 3*630 a. | AD | 557
35.110.1101 | 715-1051 | 3 x 10A'den 3 x 63A'e kadar, Icu: 35 kA, I1: (0,8-1)In | AD | 381
35.110.1102 | 715-1052 | 3 x 100 A'e kadar Icu: 35 kA, I1: (0,8-1)In | AD | 398
35.110.1103 | 715-1053 | 3 x 125 A'e kadar Icu: 35 kA, I1: (0,8-1)In | AD | 417
35.110.1104 | 715-1054 | 3 x 160 A'e kadar Icu: 35 kA, I1: (0,8-1)In | AD | 456
35.110.1105 | 715-1055 | 3 x 200 A'e kadar Icu: 35 kA, I1: (0,8-1)In | AD | 529
35.110.1106 | 715-1056 | 3 x 250 A'e kadar Icu: 35 kA, I1: (0,8-1)In | AD | 629
35.110.1107 | 715-1057 | 3 x 300 A.e kadar (Trifaze) Icu:35 kA, I1:(0,8-1)In | AD | 937
35.110.1151 | 715-1101 | 3 x 400 A'e kadar, Icu: 35 kA, I1: (0,8-1)In, I3: (6-10)In, | AD | 1430
35.110.1152 | 715-1102 | 3 x 500 A'e kadar, Icu: 35 kA, I1: (0,8-1)In, I3: (6-10)In, | AD | 1910
35.110.1153 | 715-1103 | 3 x 630 A'e kadar, Icu: 35 kA, I1: (0,8-1)In, I3: (6-10)In, | AD | 2210
35.110.1154 | 715-1104 | 3 x 800 A.e kadar, Icu: 35 kA, I1: (0,8-1) In, I3:(6-10)In, | AD | 2680
35.110.1201 | 715-1151 | 3 x 10A'den 3 x 63A'e kadar, Icu: 50 kA, I1: (0,8-1)In | AD | 439
35.110.1202 | 715-1152 | 3 x 100A'e kadar, Icu: 50 kA, I1: (0,8-1)In, | AD | 460
35.110.1203 | 715-1153 | 3 x 125A'e kadar, Icu: 50 kA, I1: (0,8-1)In | AD | 530
35.110.1204 | 715-1154 | 3 x 160A'e kadar, Icu: 50 kA, I1: (0,8-1)In | AD | 568
35.110.1205 | 715-1155 | 3 x 200A'e kadar, Icu: 50 kA, I1: (0,8-1)In | AD | 701
35.110.1206 | 715-1156 | 3 x 250A'e kadar, Icu: 50 kA, I1: (0,8-1)In | AD | 786
35.110.1207 | 715-1157 | 3 x 300A'e kadar, Icu: 50 kA, I1: (0,8-1)In | AD | 1120
35.110.1251 | 715-1201 | 3 x 400A'e kadar, Icu: 50 kA, I1: (0,8-1)In, I3: (6-10)In | AD | 1650
35.110.1252 | 715-1202 | 3 x 500A'e kadar, Icu: 50 kA, I1: (0,8-1)In, I3: (6-10)In | AD | 2100
35.110.1253 | 715-1203 | 3 x 630A'e kadar, Icu: 50 kA, I1: (0,8-1)In, I3: (6-10)In | AD | 2680
35.110.1254 | 715-1204 | 3 x 800A'e kadar, Icu: 50 kA, I1: (0,8-1)In, I3: (6-10)In | AD | 3320
35.110.1301 | 715-1251 | 3 x 1000A'e kadar, Icu: 50 kA, I1: (0,5-1)In, I3: (2-10)In, elektronik korumalı | AD | 5730
35.110.1302 | 715-1252 | 3 x 1250A'e kadar, Icu: 50 kA, I1: (0,5-1)In, I3: (2-10)In, elektronik korumalı | AD | 6250
35.110.1303 | 715-1253 | 3 x 1600A'e kadar, Icu: 50 kA, I1: (0,5-1)In, I3: (2-10)In, elektronik korumalı | AD | 7890
35.110.1351 | 715-1301 | 3 x 10A'den 3 x 63A'e kadar, Icu: 65 kA, I1: (0,8-1)In | AD | 478
35.110.1352 | 715-1302 | 3 x 100A'e kadar, Icu: 65 kA, I1: (0,8-1)In | AD | 521
35.110.1353 | 715-1303 | 3 x 125A'e kadar, Icu: 65 kA, I1: (0,8-1)In | AD | 571
35.110.1354 | 715-1304 | 3 x 160A'e kadar, Icu: 65 kA, I1: (0,8-1)In | AD | 601
35.110.1355 | 715-1305 | 3 x 200A'e kadar, Icu: 65 kA, I1: (0,8-1)In | AD | 778
35.110.1356 | 715-1306 | 3 x 250A'e kadar, Icu: 65 kA, I1: (0,8-1)In | AD | 849
35.110.1357 | 715-1307 | 3 x 300A'e kadar, Icu: 65 kA, I1: (0,8-1)In | AD | 1290
35.110.1401 | 715-1351 | 3 x 400A'e kadar, Icu: 65 kA, I1: (0,8-1)In, I3: (6-10)In | AD | 2000
35.110.1402 | 715-1352 | 3 x 500A'e kadar, Icu: 65 kA, I1: (0,8-1)In, I3: (6-10)In | AD | 2240
35.110.1403 | 715-1353 | 3 x 630A'e kadar, Icu: 65 kA, I1: (0,8-1)In, I3: (6-10)In | AD | 2880
35.110.1404 | 715-1354 | 3 x 800A'e kadar, Icu: 65 kA, I1: (0,8-1)In, I3: (6-10)In | AD | 3580
35.110.1451 | 715-1401 | 3 x 1000 A.e kadar Icu: 65kA, I1: (0,5-1)In, I3: (2-10)In, elektronik korumalı | AD | 6020
35.110.1452 | 715-1402 | 3 x 1250 A e kadar Icu: 65 kA, I1: (0,5-1)In, I3: (2-10)In, elektronik korumalı | AD | 6890
35.110.1453 | 715-1403 | 3 x 1600 A e kadar Icu: 65 kA, I1: (0,5-1)In, I3: (2-10)In, elektronik korumalı | AD | 8690
35.110.1501 | 715-1451 | 4 x 16 A'den 63 A e kadar Icu: 35 kA, I1: (0,8-1)In | AD | 510
35.110.1502 | 715-1452 | 4 x 80 A'e kadar Icu: 35 kA, I1: (0,8-1)In | AD | 511
35.110.1503 | 715-1453 | 4 x 100 A'e kadar Icu: 35 kA, I1: (0,8-1)In | AD | 549
35.110.1504 | 715-1454 | 4 x 125 A'e kadar Icu: 35 kA, I1: (0,8-1)In | AD | 639
35.110.1505 | 715-1455 | 4 x 160 A'e kadar Icu: 35 kA, I1: (0,8-1)In | AD | 685
35.110.1506 | 715-1456 | 4 x 200 A'e kadar Icu: 35kA, Icu: 35 kA, I1: (0,8-1)In | AD | 891
35.110.1507 | 715-1457 | 4 x 250 A'e kadar Icu: 35kA, Icu: 35 kA, I1: (0,8-1)In | AD | 923
35.110.1508 | 715-1458 | 4 x 300 A'e kadar Icu: 35 kA, Icu: 35 kA, I1: (0,8-1)In | AD | 1380
35.110.1551 | 715-1501 | 4 x 400 A'e kadar Icu: 35 kA, I1: (0,8-1)In, I3: (6-10)In , termik koruma ayarlı, manyetik koruma ayarlı şalter | AD | 2270
35.110.1552 | 715-1502 | 4 x 500 A'e kadar Icu: 35 kA, I1: (0,8-1)In, I3: (6-10)In, termik koruma ayarlı, manyetik koruma ayarlı şalter | AD | 2540
35.110.1553 | 715-1503 | 4 x 630 A'e kadar Icu: 35 kA, I1: (0,8-1)In, I3: (6-10)In,termik koruma ayarlı, manyetik koruma ayarlı şalter | AD | 3130
35.110.1554 | 715-1504 | 4 x 800 A'e kadar Icu: 35 kA, I1: (0,8-1)In, I3: (6-10)In,termik koruma ayarlı, manyetik koruma ayarlı şalter | AD | 3720
35.110.1601 | 715-1551 | 4 x 16 A'den 63 A e kadar Icu: 50 kA, I1: (0,8-1)In,termik koruma ayarlı, manyetik koruma sabit şalter | AD | 555
35.110.1602 | 715-1552 | 4 x 80 A'e kadar Icu: 50 kA, I1: (0,8-1)In,termik koruma ayarlı, manyetik koruma sabit şalter | AD | 565
35.110.1603 | 715-1553 | 4 x 100 A'e kadar Icu: 50 kA, I1: (0,8-1)In,termik koruma ayarlı, manyetik koruma sabit şalter | AD | 580
35.110.1604 | 715-1554 | 4 x 125 A'e kadar Icu: 50 kA, I1: (0,8-1)In,termik koruma ayarlı, manyetik koruma sabit şalter | AD | 699
35.110.1605 | 715-1555 | 4 x 160 A'e kadar Icu: 50 kA, I1: (0,8-1)In,termik koruma ayarlı, manyetik koruma sabit şalter | AD | 750
35.110.1606 | 715-1556 | 4 x 200 A'e kadar Icu: 50 kA, I1: (0,8-1)In,termik koruma ayarlı, manyetik koruma sabit şalter | AD | 1060
35.110.1607 | 715-1557 | 4 x 250 A'e kadar Icu: 50 kA, I1: (0,8-1)In,termik koruma ayarlı, manyetik koruma sabit şalter | AD | 1090
35.110.1608 | 715-1558 | 4 x 300 A'e kadar Icu: 50 kA, I1: (0,8-1)In,termik koruma ayarlı, manyetik koruma sabit şalter | AD | 1590
35.110.1651 | 715-1601 | 4 x 400 A'e kadar Icu: 50 kA, I1: (0,8-1)In, I3: (6-10)In, termik koruma ayarlı, manyetik koruma ayarlı şalter | AD | 2390
35.110.1652 | 715-1602 | 4 x 500 A'e kadar Icu: 50kA, I1: (0,8-1)In, I3: (6-10)In, termik koruma ayarlı, manyetik koruma ayarlı şalter | AD | 2650
35.110.1653 | 715-1603 | 4 x 630 A'e kadar Icu: 50kA, I1: (0,8-1)In, I3: (6-10)In, termik koruma ayarlı, manyetik koruma ayarlı şalter | AD | 3230
35.110.1654 | 715-1604 | 4 x 800 A'e kadar Icu: 50kA, I1: (0,8-1)In, I3: (6-10)In, termik koruma ayarlı, manyetik koruma ayarlı şalter | AD | 3820
35.110.1701 | 715-1651 | 4 x 300 A'e kadar Icu: 50kA, I1: (0,5-1)In, I3: (2-10)In, elektronik korumalı şalter | AD | 2140
35.110.1702 | 715-1652 | 4 x 400 A'e kadar Icu: 50kA, I1: (0,5-1)In, I3: (2-10)In, elektronik korumalı şalter | AD | 2680
35.110.1703 | 715-1653 | 4 x 500 A'e kadar Icu: 50kA, I1: (0,5-1)In, I3: (2-10)In, elektronik korumalı şalter | AD | 2900
35.110.1704 | 715-1654 | 4 x 630 A'e kadar Icu: 50kA, I1: (0,5-1)In, I3: (2-10)In, elektronik korumalı şalter | AD | 3360
35.110.1705 | 715-1655 | 4 x 800 A'e kadar Icu: 50kA, I1: (0,5-1)In, I3: (2-10)In, elektronik korumalı şalter | AD | 4070
35.110.1706 | 715-1656 | 4 x 1000 A'e kadar Icu: 50kA, I1: (0,5-1)In, I3: (2-10)In, elektronik korumalı şalter | AD | 6580
35.110.1707 | 715-1657 | 4 x 1250 A'e kadar Icu: 50kA, I1: (0,5-1)In, I3: (2-10)In, elektronik korumalı şalter | AD | 7490
35.110.1708 | 715-1658 | 4 x 1600 A'e kadar Icu: 50 kA, I1: (0,5-1)In, I3: (2-10)In, elektronik korumalı şalter | AD | 9420
35.110.1751 | 715-1701 | 4 x 16 A'den 63 A e kadar Icu: 65 kA, I1:(0,8-1)In,termik koruma ayarlı, manyetik koruma sabit şalter | AD | 580
35.110.1752 | 715-1702 | 4 x 80 A'e kadar Icu: 65 kA, I1:(0,8-1)In,termik koruma ayarlı, manyetik koruma sabit şalter | AD | 595
35.110.1753 | 715-1703 | 4 x 100 A'e kadar Icu: 65 kA, I1:(0,8-1)In,termik koruma ayarlı, manyetik koruma sabit şalter | AD | 605
35.110.1754 | 715-1704 | 4 x 125 A'e kadar Icu: 65 kA, I1:(0,8-1)In,termik koruma ayarlı, manyetik koruma sabit şalter | AD | 764
35.110.1755 | 715-1705 | 4 x 160 A'e kadar Icu: 65 kA, I1:(0,8-1)In,termik koruma ayarlı, manyetik koruma sabit şalter | AD | 825
35.110.1756 | 715-1706 | 4 x 200 A'e kadar Icu: 65 kA, I1:(0,8-1)In,termik koruma ayarlı, manyetik koruma sabit şalter | AD | 1140
35.110.1757 | 715-1707 | 4 x 250 A'e kadar Icu: 65 kA, I1:(0,8-1)In,termik koruma ayarlı, manyetik koruma sabit şalter | AD | 1220
35.110.1758 | 715-1708 | 4 x 300 A'e kadar Icu: 65 kA, I1:(0,8-1)In,termik koruma ayarlı, manyetik koruma sabit şalter | AD | 1700
35.110.1801 | 715-1751 | 4 x 400 A'e kadar Icu: 65 kA, I1:(0,8-1)In, I3:(6-10)In, termik koruma ayarlı, manyetik koruma ayarlı şalter | AD | 2600
35.110.1802 | 715-1752 | 4 x 500 A'e kadar Icu: 65 kA, I1:(0,8-1)In, I3:(6-10)In, termik koruma ayarlı, manyetik koruma ayarlı şalter | AD | 2810
35.110.1803 | 715-1753 | 4 x 630 A'e kadar Icu: 65 kA, I1:(0,8-1)In, I3:(6-10)In, termik koruma ayarlı, manyetik koruma ayarlı şalter | AD | 3540
35.110.1804 | 715-1754 | 4 x 800 A.e kadar Icu: 65 kA, I1:(0,8-1) In, I3:(6-10)In, termik koruma ayarlı, manyetik koruma ayarlı şalter | AD | 4210
35.110.1851 | 715-1801 | 4 x 300 A'e kadar Icu: 65 kA, I1: (0,5-1)In, I3:(2-10)In,elektronik korumalı şalter | AD | 2560
35.110.1852 | 715-1802 | 4 x 400 A'e kadar Icu: 65 kA, I1: (0,5-1)In, I3:(2-10)In, elektronik korumalı şalter | AD | 2900
35.110.1853 | 715-1803 | 4 x 500 A'e kadar Icu: 65 kA, I1: (0,5-1)In, I3:(2-10)In, elektronik korumalı şalter | AD | 3230
35.110.1854 | 715-1804 | 4 x 630 A'e kadar Icu: 65 kA, I1: (0,5-1)In, I3:(2-10)In, elektronik korumalı şalter | AD | 3560
35.110.1855 | 715-1805 | 4 x 800 A'e kadar Icu: 65 kA, I1: (0,5-1)In, I3:(2-10)In, elektronik korumalı şalter | AD | 4260
35.110.1856 | 715-1806 | 4 x 1000 A'e kadar Icu: 65 kA, I1: (0,5-1)In, I3:(2-10)In, elektronik korumalı şalter | AD | 7300
35.110.1857 | 715-1807 | 4 x 1250 A'e kadar Icu: 65 kA, I1: (0,5-1)In, I3:(2-10)In, elektronik korumalı şalter | AD | 8310
35.110.1858 | 715-1808 | 4 x 1600 A'e kadar Icu: 65 kA, I1: (0,5-1)In, I3:(2-10)In, elektronik korumalı şalter | AD | 10710
35.110.5101 | 715-511 | 3x 1600A e kadar Icu: 65 kA, I1: (0,5-1)In, I3: (2-10)In, elektronik korumalı | AD | 10380
35.110.5102 | 715-512 | 3x 2000A e kadar Icu: 65 kA, I1: (0,5-1)In, I3: (2-10)In, elektronik korumalı | AD | 12020
35.110.5103 | 715-513 | 3x 2500A e kadar Icu: 65 kA, I1: (0,5-1)In, I3: (2-10)In, elektronik korumalı | AD | 14450
35.110.5104 | 715-514 | 3x 3200A e kadar Icu: 65 kA, I1: (0,5-1)In, I3: (2-10)In, elektronik korumalı | AD | 16440
35.110.5105 | 715-515 | 3x 4000A e kadar Icu: 65 kA, I1: (0,5-1)In, I3: (2-10)In, elektronik korumalı | AD | 26540
35.110.5151 | 715-531 | 3x 1600A e kadar Icu: 100 kA, I1: (0,5-1)In, I3: (2-10)In, elektronik korumalı | AD | 12830
35.110.5152 | 715-532 | 3x 2000A e kadar Icu: 100 kA, I1: (0,5-1)In, I3: (2-10)In, elektronik korumalı | AD | 15490
35.110.5153 | 715-533 | 3x 2500A e kadar Icu: 100 kA, I1: (0,5-1)In, I3: (2-10)In, elektronik korumalı | AD | 18910
35.110.5154 | 715-534 | 3x 3200A e kadar Icu: 100 kA, I1: (0,5-1)In, I3: (2-10)In, elektronik korumalı | AD | 21050
35.110.5155 | 715-535 | 3x 4000A e kadar Icu: 100 kA, I1: (0,5-1)In, I3: (2-10)In, elektronik korumalı | AD | 33210
35.110.5156 | 715-536 | 3x 5000A e kadar Icu: 100 kA, I1: (0,5-1)In, I3: (2-10)In, elektronik korumalı | AD | 55230
35.110.5201 | 715-521 | 4x 1600A e kadar Icu: 65 kA, I1: (0,5-1)In, I3: (2-10)In, elektronik korumalı | AD | 14420
35.110.5202 | 715-522 | 4x 2000A e kadar Icu: 65 kA, I1: (0,5-1)In, I3: (2-10)In, elektronik korumalı | AD | 17070
35.110.5203 | 715-523 | 4x 2500A e kadar Icu: 65 kA, I1: (0,5-1)In, I3: (2-10)In, elektronik korumalı | AD | 21000
35.110.5204 | 715-524 | 4x 3200A e kadar Icu: 65 kA, I1: (0,5-1)In, I3: (2-10)In, elektronik korumalı | AD | 24390
35.110.5205 | 715-525 | 4x 4000A e kadar Icu: 65 kA, I1: (0,5-1)In, I3: (2-10)In, elektronik korumalı | AD | 40140
35.110.5251 | 715-541 | 4x 1600A e kadar Icu: 100 kA, I1: (0,5-1)In, I3: (2-10)In, elektronik korumalı | AD | 17010
35.110.5252 | 715-542 | 4x 2000A e kadar Icu: 100 kA, I1: (0,5-1)In, I3: (2-10)In, elektronik korumalı | AD | 19880
35.110.5253 | 715-543 | 4x 2500A e kadar Icu: 100 kA, I1: (0,5-1)In, I3: (2-10)In, elektronik korumalı | AD | 24760
35.110.5254 | 715-544 | 4x 3200A e kadar Icu: 100 kA, I1: (0,5-1)In, I3: (2-10)In, elektronik korumalı | AD | 28700
35.110.5255 | 715-545 | 4x 4000A e kadar Icu: 100 kA, I1: (0,5-1)In, I3: (2-10)In, elektronik korumalı | AD | 45980
35.110.5256 | 715-546 | 4x 5000A e kadar Icu: 100 kA, I1: (0,5-1)In, I3: (2-10)In, elektronik korumalı | AD | 60470
35.110.5501 | 716-121 | Uzaktan kumandalı kompakt tip termik ve manyetik koruyuculu ve açık tip şalter 3 veya 4 kutuplu 250 A' e kadar | AD | 1200
35.110.5502 | 716-122 | Uzaktan kumandalı kompakt tip termik ve manyetik koruyuculu ve açık tip şalter 3 veya 4 kutuplu 630 A' e kadar | AD | 2160
35.110.5503 | 716-123 | Uzaktan kumandalı kompakt tip termik ve manyetik koruyuculu ve açık tip şalter 3 veya 4 kutuplu 1000 A' e kadar | AD | 3210
35.110.5504 | 716-124 | Uzaktan kumandalı kompakt tip termik ve manyetik koruyuculu ve açık tip şalter 3 veya 4 kutuplu 1600 A' e kadar | AD | 3770
35.110.5505 | 716-125 | Uzaktan kumandalı kompakt tip termik ve manyetik koruyuculu ve açık tip şalter 3 veya 4 kutuplu 2500 A' e kadar | AD | 3880
35.110.5506 | 716-126 | Uzaktan kumandalı kompakt tip termik ve manyetik koruyuculu ve açık tip şalter 3 veya 4 kutuplu 5000 A' e kadar | AD | 4000
35.115.1001 | 718-501 | Kaçak akım koruma şalteri 2*25 a.e kadar(30ma) | AD | 81.5
35.115.1002 | 718-502 | Kaçak akım koruma şalteri 2*40 a.e kadar(30ma) | AD | 85
35.115.1003 | 718-503 | Kaçak akım koruma şalteri 2*63 a.e kadar(30ma) | AD | 100
35.115.1004 | 718-504 | Kaçak akım koruma şalteri 2*80 a.e kadar(30ma) | AD | 203
35.115.1005 | 718-505 | Kaçak akım koruma şalteri 2*100 a.e kadar(30ma) | AD | 231
35.115.1020 | 718-507 | Kaçak akım koruma şalteri 4*25 a.e kadar(30ma) | AD | 115
35.115.1021 | 718-508 | Kaçak akım koruma şalteri 4*40 a.e kadar(30ma) | AD | 117
35.115.1022 | 718-509 | Kaçak akım koruma şalteri 4*63 a.e kadar(30ma) | AD | 133
35.115.1023 | 718-510 | Kaçak akım koruma şalteri 4*80 a.e kadar(30ma) | AD | 272
35.115.1024 | 718-511 | Kaçak akım koruma şalteri 4*100 a.e kadar(30ma) | AD | 338
35.115.1040 | 718-512 | Kaçak akım koruma şalteri 4*125 a.e kadar(30ma) | AD | 346
35.115.1041 | 718-514 | Kaçak akım koruma şalteri 2*25 a.e kadar(300ma) | AD | 87
35.115.1042 | 718-515 | Kaçak akım koruma şalteri 2*40 a.e kadar(300ma) | AD | 93.5
35.115.1043 | 718-516 | Kaçak akım koruma şalteri 2*63 a.e kadar(300ma) | AD | 98
35.115.1044 | 718-517 | Kaçak akım koruma şalteri 2*80 a.e kadar(300ma) | AD | 202
35.115.1045 | 718-518 | Kaçak akım koruma şalteri 2*100 a.e kadar(300ma) | AD | 222
35.115.1060 | 718-520 | Kaçak akım koruma şalteri 4*25 a.e kadar(300ma) | AD | 116
35.115.1061 | 718-521 | Kaçak akım koruma şalteri 4*40 a.e kadar(300ma) | AD | 130
35.115.1062 | 718-522 | Kaçak akım koruma şalteri 4*63 a.e kadar(300ma) | AD | 139
35.115.1063 | 718-523 | Kaçak akım koruma şalteri 4*80 a.e kadar(300ma) | AD | 204
35.115.1064 | 718-524 | Kaçak akım koruma şalteri 4*100 a.e kadar(300ma) | AD | 254
35.115.1065 | 718-525 | Kaçak akım koruma şalteri 4*125 a.e kadar(300ma) | AD | 309
35.115.1201 | 718-529 | Kaçak akım koruma şalteri 3*80 a.den 3*250 e kadar | AD | 1400
35.115.1202 | 718-530 | Kaçak akım koruma şalteri 3*300a.den 3*1250e kadar | AD | 2090
35.115.1203 | 718-531 | 3 x 1600 A. ve yukarısı (Trifaze) 30-500 mA | AD | 2340
35.115.1501 | - | In: 0.25-0.4 'e kadar (Icu: 50 kA) Motor koruma şalteri | AD | 115
35.115.1502 | - | In: 2.5-4 'e kadar (Icu: 50 kA) Motor koruma şalteri | AD | 115
35.115.1503 | - | In: 4-6.3 'e kadar (Icu: 50 kA) Motor koruma şalteri | AD | 115
35.115.1504 | - | In: 6.3-10 'e kadar (Icu: 50 kA) Motor koruma şalteri | AD | 124
35.115.1505 | - | In: 8-12 'e kadar (Icu: 50 kA) Motor koruma şalteri | AD | 127
35.115.1506 | - | In: 10-16 'e kadar (Icu: 50 kA) Motor koruma şalteri | AD | 139
35.115.1507 | - | In: 16-20 'e kadar (Icu: 50 kA) Motor koruma şalteri | AD | 157
35.115.1508 | - | In: 20-25 'e kadar (Icu: 50 kA) Motor koruma şalteri | AD | 169
35.115.1509 | - | In: 25-32 'e kadar (Icu: 50 kA) Motor koruma şalteri | AD | 280
35.115.1550 | - | In: 0.25-0.4 'e kadar (Icu: 100 kA) Motor koruma şalteri | AD | 131
35.115.1551 | - | In: 2.5-4 'e kadar (Icu: 100 kA) Motor koruma şalteri | AD | 131
35.115.1552 | - | In: 4-6.3 'e kadar (Icu: 100 kA) Motor koruma şalteri | AD | 131
35.115.1553 | - | In: 6.3-10 'e kadar (Icu: 100 kA) Motor koruma şalteri | AD | 144
35.115.1554 | - | In: 8-12 'e kadar (Icu: 100 kA) Motor koruma şalteri | AD | 159
35.115.1555 | - | In: 10-16 'e kadar (Icu: 100 kA) Motor koruma şalteri | AD | 159
35.115.1556 | - | In: 16-20 'e kadar (Icu: 100 kA) Motor koruma şalteri | AD | 173
35.115.1557 | - | In: 20-25 'e kadar (Icu: 100 kA) Motor koruma şalteri | AD | 181
35.115.1558 | - | In: 25-32 'e kadar (Icu: 100 kA) Motor koruma şalteri | AD | 198
35.115.2101 | 718-563 | B sınıfı, 230V AC, 100 kA (I imp; 10/350µs), üç faz, nötr-toprak | AD | 1820
35.115.2102 | 718-564 | B sınıfı, 230V AC, 100 kA (I imp; 10/350µs), üç faz, nötr-toprak, ilave kontak çıkışlı | AD | 1990
35.115.2103 | 718-565 | B+C sınıfı, 230VAC, 50 kA (I max; 10/350µs), faz-toprak veya nötr-toprak | AD | 965
35.115.2104 | 718-566 | B+C sınıfı, 230VAC, 50 kA (I max; 10/350µs), faz-toprak veya nötr-toprak, ilave kontak çıkışlı | AD | 994
35.115.2107 | 718-569 | C sınıfı 230/400 V AC, 40kA, (I max; 8/20µs), faz-toprak veya iki faz toprak veya faz-nötr-toprak | AD | 258
35.115.2108 | 718-570 | C sınıfı 230/400 V AC, 40kA, (I max; 8/20µs), faz-toprak veya iki faz toprak veya faz-nötr-toprak ilave kontak çıkışlı | AD | 345
35.115.2109 | 718-571 | C sınıfı 230/400 V AC, 40kA, (I max; 8/20µs), üç faz-toprak | AD | 492
35.115.2110 | 718-572 | C sınıfı 230/400 V AC,40kA, (I max; 8/20µs), üç faz-toprak, ilave kontak çıkışlı | AD | 566
35.115.2111 | 718-573 | C sınıfı 230/400 V AC, 40kA, (I max; 8/20µs), üç faz, nötr, toprak | AD | 651
35.115.2112 | 718-574 | C sınıfı 230/400 V AC, 40kA, (I max; 8/20µs), üç faz, nötr, toprak, ilave kontak çıkışlı | AD | 799
35.115.2113 | 718-575 | C+D sınıfı 230V AC, 40 kA, (I max; 8/20µs) faz, nötr, toprak | AD | 587
35.115.2114 | 718-576 | C+D sınıfı 230V AC, 40 kA, (I max; 8/20µs) faz, nötr, toprak, ilave kontak çıkışlı | AD | 628
35.115.2115 | 718-577 | D sınıfı 230V AC, 20 kA, (I max; 8/20µs), faz, nötr, toprak | AD | 253
35.115.2116 | 718-578 | D sınıfı 230V AC, 20 kA, (I max; 8/20µs), faz, nötr, toprak, ilave kontak çıkışlı | AD | 342
35.115.2119 | 718-567 | B+c sınıfı kuplaj bobini 400v ac, 35 a | AD | 294
35.115.2120 | 718-568 | C+d sınıfı kuplaj bobini 400v ac, 2x35 a | AD | 285
35.115.2501 | 722-102 | Transformatör 110-220/15 v 50 va'e kadar | AD | 27.7
35.115.2502 | 722-104 | Transformatör 110-220/24 v 500 va'e kadar | AD | 103
35.115.2503 | 722-105 | Transformatör 110-220/24 v 1000 va'e kadar | AD | 142
35.115.2504 | 722-106 | Transformatör 110-220/48 v 100 va'e kadar | AD | 67.5
35.115.2505 | 722-107 | Transformatör 110-220/48 v 500 va'e kadar | AD | 122
35.120.1101 | 713-101 | Seçici tip pako şalter 2*16 a. (tablo üzerine) (ts 4915 en 60669-1, ts en 60947-3) | AD | 32.3
35.120.1102 | 713-102 | Seçici tip pako şalter 2*25 a. (tablo üzerine) (ts 4915 en 60669-1, ts en 60947-3) | AD | 38.4
35.120.1103 | 713-103 | Seçici tip pako şalter 2*40 a. (tablo üzerine) (ts 4915 en 60669-1, ts en 60947-3) | AD | 44.9
35.120.1104 | 713-104 | Seçici tip pako şalter 3*25 a. (tablo üzerine) (ts 4915 en 60669-1, ts en 60947-3) | AD | 45.8
35.120.1105 | 713-105 | Seçici tip pako şalter 3*40 a. (tablo üzerine) (ts 4915 en 60669-1, ts en 60947-3) | AD | 75
35.120.1106 | 713-106 | Seçici tip pako şalter 3*63 a. (tablo üzerine) (ts 4915 en 60669-1, ts en 60947-3) | AD | 109
35.120.1107 | 713-107 | Seçici tip pako şalter 3*100 a. (tablo üzerine) (ts 4915 en 60669-1, ts en 60947-3) | AD | 194
35.120.1108 | 713-108 | Seçici tip pako şalter 3*125 a. (tablo üzerine) (ts 4915 en 60669-1, ts en 60947-3) | AD | 258
35.120.1109 | 713-109 | Seçici tip pako şalter 3*160 a. (tablo üzerine) (ts 4915 en 60669-1, ts en 60947-3) | AD | 279
35.120.1151 | 713-301 | 2x16 a. kadar aç-kapa tip pako şalterler (tablo üzerine) (ts 4915 en 60669-1, ts en 60947-3) | AD | 21.3
35.120.1152 | 713-302 | 2x25 a. kadar aç-kapa tip pako şalterler : (tablo üzerine) (ts 4915 en 60669-1, ts en 60947-3) | AD | 29.6
35.120.1153 | 713-303 | 2x25 a. kadar aç-kapa tip pako şalterler : (tablo üzerine) (ts 4915 en 60669-1, ts en 60947-3) | AD | 41.8
35.120.1154 | 713-304 | 3x25 a kadar aç-kapa tip pako şalterler : (tablo üzerine) (ts 4915 en 60669-1, ts en 60947-3) | AD | 43.7
35.120.1155 | 713-305 | 3x40 a kadar aç-kapa tip pako şalterler: (tablo üzerine) (ts 4915 en 60669-1, ts en 60947-3) | AD | 68.5
35.120.1156 | 713-306 | 3x63 a kadar aç-kapa tip pako şalterler: (tablo üzerine) (ts 4915 en 60669-1, ts en 60947-3) | AD | 96.5
35.120.1157 | 713-307 | 3x100 a kadar aç-kapa tip pako şalterler: (tablo üzerine) (ts 4915 en 60669-1, ts en 60947-3) | AD | 154
35.120.1158 | 713-308 | 3x125 a kadar aç-kapa tip pako şalterler : (tablo üzerine) (ts 4915 en 60669-1, ts en 60947-3) | AD | 214
35.120.1159 | 713-309 | 3x160 a kadar aç-kapa tip pako şalterler: (tablo üzerine) (ts 4915 en 60669-1, ts en 60947-3) | AD | 243
35.120.1201 | 713-351 | 3 x 25 A.e kadar Yıldız-Üçgen tip pako şalterler | AD | 52.5
35.120.1202 | 713-352 | 3 x 40 A.e kadar Yıldız-Üçgen tip pako şalterler | AD | 68.5
35.120.1203 | 713-353 | 3 x 63 A.e kadar Yıldız-Üçgen tip pako şalterler | AD | 126
35.120.1251 | 713-371 | 3 x 25 A.e kadar Enversör tipi pako şalterler | AD | 66.5
35.120.1252 | 713-372 | 3 x 40 A.e kadar Enversör tipi pako şalterler | AD | 103
35.120.1253 | 713-373 | 3 x 63 A.e kadar Enversör tipi pako şalterler | AD | 139
35.120.1254 | 713-374 | 3 x 100 A.e kadar Enversör tipi pako şalterler | AD | 228
35.120.1255 | 713-375 | 3 x 125 A.e kadar Enversör tipi pako şalterler | AD | 324
35.120.1301 | 713-501 | 2 x 16 A.e kadar kademeli tip dış ortam pako şalterler | AD | 38.2
35.120.1302 | 713-502 | 2 x 25 A.e kadar kademeli tip dış ortam pako şalterler | AD | 41.3
35.120.1303 | 713-503 | 2 x 40 A.e kadar kademeli tip dış ortam pako şalterler | AD | 55.5
35.120.1304 | 713-504 | 3 x 25 A.e kadar kademeli tip dış ortam pako şalterler | AD | 68.5
35.120.1305 | 713-505 | 3 x 40 A.e kadar kademeli tip dış ortam pako şalterler | AD | 103
35.120.1306 | 713-506 | 3 x 63 A.e kadar kademeli tip dış ortam pako şalterler | AD | 165
35.120.1307 | 713-507 | 3 x 100 A.e kadar kademeli tip dış ortam pako şalterler | AD | 220
35.120.1308 | 713-508 | 3 x 125 A.e kadar kademeli tip dış ortam pako şalterler | AD | 253
35.120.1309 | 713-509 | 3 x 160 A.e kadar kademeli tip dış ortam pako şalterler | AD | 276
35.120.1351 | 713-601 | 2 x 16 A.e kadar Aç-kapa tip dış ortam pako şalterler:(TS 4915 EN 60669-1, TS EN 60947-3) | AD | 32.1
35.120.1352 | 713-602 | 2 x 25 A.e kadar Aç-kapa tip dış ortam pako şalterler:(TS 4915 EN 60669-1, TS EN 60947-3) | AD | 36.9
35.120.1353 | 713-603 | 2x40 A.e kadar Aç-kapa tip dış ortam pako şalterler:(TS 4915 EN 60669-1, TS EN 60947-3) | AD | 45.6
35.120.1354 | 713-604 | 3x25 A.e kadar Aç-kapa tip dış ortam pako şalterler:(TS 4915 EN 60669-1, TS EN 60947-3) | AD | 46.6
35.120.1355 | 713-605 | 3 x 40 A.e kadar Aç-kapa tip dış ortam pako şalterler:(TS 4915 EN 60669-1, TS EN 60947-3) | AD | 84.5
35.120.1356 | 713-606 | 2 x 63 A.e kadar Aç-kapa tip dış ortam pako şalterler:(TS 4915 EN 60669-1, TS EN 60947-3) | AD | 143
35.120.1357 | 713-607 | 3 x 100 A.e kadar Aç-kapa tip dış ortam pako şalterler:(TS 4915 EN 60669-1, TS EN 60947-3) | AD | 202
35.120.1358 | 713-608 | 3 x 125 A.e kadar Aç-kapa tip dış ortam pako şalterler:(TS 4915 EN 60669-1, TS EN 60947-3) | AD | 230
35.120.1359 | 713-609 | 3*160 A.e kadar Aç-kapa tip dış ortam pako şalterler:(TS 4915 EN 60669-1, TS EN 60947-3) | AD | 266
35.120.1401 | 714-101 | 2 x 16 A.e kadar mandal buton | AD | 13.1
35.120.1402 | 714-102 | 3 x 25 A.e kadar mandal buton | AD | 16.6
35.120.1403 | 714-103 | 3 x 32 A.e kadar mandal buton | AD | 23.7
35.120.1451 | 725-901 | İşaret lambası 24 v.a kadar | AD | 8.75
35.120.1452 | 725-902 | İşaret lambası 48 v.a kadar | AD | 8.75
35.120.1453 | 725-903 | İşaret lambası 65 v.a kadar | AD | 8.75
35.120.1454 | 725-904 | İşaret lambası 250 v.a kadar | AD | 8.75
35.120.1455 | 725-905 | İşaret lambası 500 v.a kadar | AD | 8.75
35.120.2001 | 717-1000/1 | Otomatik Transfer Şarteri 3 x 125 A | AD | 2340
35.120.2002 | 717-1001 | 3 x 200 A Otomatik Transfer Şalterleri | AD | 2540
35.120.2003 | 717-1002 | 3 x 250 A Otomatik Transfer Şalterleri | AD | 3330
35.120.2004 | 717-1003 | 3 x 315 A Otomatik Transfer Şalterleri | AD | 3640
35.120.2005 | 717-1004 | 3 x 400 A Otomatik Transfer Şalterleri | AD | 3940
35.120.2006 | 717-1005 | 3 x 500 A Otomatik Transfer Şalterleri | AD | 4080
35.120.2007 | 717-1006 | 3 x 630 A Otomatik Transfer Şalterleri | AD | 4240
35.120.2008 | 717-1007 | 3 x 800 A Otomatik Transfer Şalterleri | AD | 5400
35.120.2009 | 717-1008 | 3 x 1000 A Otomatik Transfer Şalterleri | AD | 7770
35.120.2010 | 717-1009 | 3 x 1250 A Otomatik Transfer Şalterleri | AD | 8980
35.120.2011 | 717-1010 | 3 x 1600 A Otomatik Transfer Şalterleri | AD | 11490
35.120.2012 | 717-1011 | 3 x 2000 A Otomatik Transfer Şalterleri | AD | 15220
35.120.2013 | 717-1012 | 3 x 2500 A Otomatik Transfer Şalterleri | AD | 20260
35.120.2014 | 717-1012/1 | Otomatik transfer Şarteri 3 x 3200 A | AD | 23430
35.120.2015 | 717-1013 | 4 x 100 A Otomatik Transfer Şalterleri | AD | 1750
35.120.2016 | 717-1014 | 4 x 200 A Otomatik Transfer Şalterleri | AD | 2840
35.120.2017 | 717-1015 | 4 x 315 A Otomatik Transfer Şalterleri | AD | 3930
35.120.2018 | 717-1016 | 4 x 400 A Otomatik Transfer Şalterleri | AD | 4420
35.120.2019 | 717-1017 | 4 x 500 A Otomatik Transfer Şalterleri | AD | 4490
35.120.2020 | 717-1018 | 4 x 630 A Otomatik Transfer Şalterleri | AD | 4880
35.120.2021 | 717-1019 | 4 x 800 A Otomatik Transfer Şalterleri | AD | 6540
35.120.2022 | 717-1020 | 4 x 1000 A Otomatik Transfer Şalterleri | AD | 8810
35.120.2023 | 717-1021 | 4 x 1250 A Otomatik Transfer Şalterleri | AD | 10220
35.120.2024 | 717-1022 | 4 x 1600 A Otomatik Transfer Şalterleri | AD | 14210
35.120.2025 | 717-1023 | 4 x 2000 A Otomatik Transfer Şalterleri | AD | 20290
35.120.2026 | 717-1024 | 4 x 2500 A Otomatik Transfer Şalterleri | AD | 23490
35.120.2027 | 717-1025 | Otomatik transfer şarteri 4 x 3200 A | AD | 30770
35.120.2101 | 717-401 | Termik-mağnetik koruyucu.otom. enversör şalter 3*25 a. tablo arkası | AD | 833
35.120.2102 | 717-402 | Termik-mağnetik koruyucu.otom. enversör şalter 3*63 a. tablo arkası | AD | 1400
35.120.2103 | 717-403 | Termik-mağnetik koruyucu.otom. enversör şalter 3*100 a. tablo arkası | AD | 2830
35.120.2104 | 717-404 | Termik-mağnetik koruyucu.otom. enversör şalter 3*200 a. tablo arkası | AD | 3720
35.120.2105 | 717-405 | Termik-mağnetik koruyucu.otom. enversör şalter 3*400 a. tablo arkası | AD | 4570
35.120.2106 | 717-406 | Termik-mağnetik koruyucu.otom. enversör şalter 3*600 a. tablo arkası | AD | 6130
35.120.2107 | 717-407 | Termik-mağnetik koruyucu.otom. enversör şalter 3*1000a. tablo arkası | AD | 9990
35.125.1101 | 718-101 | Kuru tip koruyucusuz kontaktör 3*10 a. | AD | 63
35.125.1102 | 718-102 | Kuru tip koruyucusuz kontaktör 3*16 a. | AD | 72.5
35.125.1103 | 718-103 | Kuru tip koruyucusuz kontaktör 3*25 a. | AD | 82
35.125.1104 | 718-108 | Kuru tip koruyucusuz kontaktör 3*40 a. | AD | 184
35.125.1105 | 718-104 | Kuru tip koruyucusuz kontaktör 3*63 a. | AD | 265
35.125.1106 | 718-105 | Kuru tip koruyucusuz kontaktör 3*100 a. | AD | 495
35.125.1107 | 718-106 | Kuru tip koruyucusuz kontaktör 3*160 a. | AD | 747
35.125.1108 | 718-107 | Kuru tip koruyucusuz kontaktör 3*200 a. | AD | 1160
35.125.1109 | 718-109 | Kuru tip koruyucusuz kontaktör 3*300 a. | AD | 1830
35.125.1110 | 718-110 | Kuru tip koruyucusuz kontaktör 3*400 a. | AD | 2470
35.125.1111 | 718-111 | Kuru tip koruyucusuz kontaktör 3*630 a. | AD | 4450
35.125.1112 | 718-112 | Kuru tip koruyucusuz kontaktör 3*800 a. | AD | 5580
35.125.1201 | 718-117 | 15 kVAr'a kadar Kuru tip koruyucusuz kompanzasyon kontaktörü | AD | 123
35.125.1202 | 718-118 | 20 kVAr'a kadar Kuru tip koruyucusuz kompanzasyon kontaktörü | AD | 156
35.125.1203 | 718-119 | 30 kVAr'a kadar Kuru tip koruyucusuz kompanzasyon kontaktörü | AD | 301
35.125.1204 | 718-120 | 50 kVAr'a kadar Kuru tip koruyucusuz kompanzasyon kontaktörü | AD | 401
35.125.1205 | 718-121 | 60 kVAr'a kadar Kuru tip koruyucusuz kompanzasyon kontaktörü | AD | 548
35.125.1301 | 718-201 | Kuru tip termik koruyuculu kontaktör 3*10 a. | AD | 135
35.125.1302 | 718-202 | Kuru tip termik koruyuculu kontaktör 3*16 a. | AD | 148
35.125.1303 | 718-203 | Kuru tip termik koruyuculu kontaktör 3*25 a. | AD | 173
35.125.1304 | 718-208 | Kuru tip termik koruyuculu kontaktör 3*40 a. | AD | 240
35.125.1305 | 718-204 | Kuru tip termik koruyuculu kontaktör 3*63 a. | AD | 478
35.125.1306 | 718-205 | Kuru tip termik koruyuculu kontaktör 3*100 a. | AD | 635
35.125.1307 | 718-206 | Kuru tip termik koruyuculu kontaktör 3*160 a. | AD | 964
35.125.1308 | 718-207 | Kuru tip termik koruyuculu kontaktör 3*200 a. | AD | 1690
35.125.1701 | 716-301 | Elektronik motor koruma cihazı 3*12 a. | AD | 137
35.125.1751 | 718-301 | Zaman rölesi 0-60 san. | AD | 87
35.125.1752 | 718-302 | Zaman rölesi 1-10 dak. | AD | 90.5
35.125.1760 | 718-310 | Aydınlatma kontrollünde kullanılan zaman rölesi | AD | 182
35.125.1770 | 718-400 | Fotosel şalter | AD | 69
35.125.2101 | 719-101 | Flatörlü şalter mekanik kontaklı tip 2*25 a. | AD | 71.5
35.125.2102 | 719-102 | Flatörlü şalter mekanik kontaklı tip 3*25 a. | AD | 80
35.125.2201 | 719-201 | Flatörlü şalter civa kontaklı tip 2*25 a. | AD | 76.5
35.125.2202 | 719-202 | Flatörlü şalter civa kontaklı tip 3*25 a. | AD | 80
35.125.2301 | 719-301 | Flatörlü şalter adi kontaklı tip 2*25 a. | AD | 45.8
35.125.2302 | 719-302 | Flatörlü şalter adi kontaklı tip 3*25 a. | AD | 51.5
35.125.2401 | 719-401 | Flatörlü şalter,mekanik kontaklı kontaktörsüz tip 6 a. | AD | 31
35.125.2501 | 719-501 | Flatörlü şalter,civa kontaklı kontaktörsüz tip 6 a | AD | 31
35.125.2601 | 719-601 | Flatörlü şalter,adi kontaklı kontaktörsüz tip 6 a. | AD | 31
35.125.2701 | 721-601 | Kontaktörlü yıldız üçgen otomatik şalter 3*25 a. | AD | 675
35.125.2702 | 721-602 | Kontaktörlü yıldız üçgen otomatik şalter 3*63 a. | AD | 1080
35.125.2703 | 721-603 | Kontaktörlü yıldız üçgen otomatik şalter 3*80 a. | AD | 1910
35.125.2704 | 721-604 | Kontaktörlü yıldız üçgen otomatik şalter 3*100 a. | AD | 2350
35.125.2705 | 721-605 | Kontaktörlü yıldız üçgen otomatik şalter 3*250 a. | AD | 3660
35.125.2801 | 742-151 | 230 v.(50-60 hz) 100w-1000w güç dimmeri | AD | 633
35.125.2802 | 742-152 | 230 v.(50-60 hz) 300w-2500w güç dimmeri | AD | 804
35.125.2803 | 742-153 | 230 v.(50-60 hz) 300w-5000w güç dimmeri | AD | 951
35.125.3001 | 734-401 | 1 kontaklı 1 na, 16a. uzaktan kumanda darbe akım anahtarı ve montajı | AD | 92
35.125.3002 | 734-402 | 2 kontaklı 2 na, 16a. uzaktan kumanda darbe akım anahtarı ve montajı | AD | 142
35.125.3003 | 734-403 | 3 kontaklı 3 na, 16a. uzaktan kumanda darbe akım anahtarı ve montajı | AD | 218
35.125.3004 | 734-404 | 4 kontaklı 4 na, 16a. uzaktan kumanda darbe akım anahtarı ve montajı | AD | 223
35.125.3005 | 734-405 | 2 kontaklı 2 a/k, 16a. uzaktan kumanda darbe akım anahtarı ve montajı | AD | 122
35.125.3050 | 734-500 | Merkezi kumanda için yardımcı kontak bloğu (yana geçmeli tip) | AD | 92.5
35.130.1101 | 723-401 | Otomatik kumandalı merkezi kompanzasyon bataryaları | kVAR | 111
35.130.1102 | 723-402 | 450 V.a kadar Otomatik kumandalı merkezi kompanzasyon bataryaları | kVAR | 124
35.130.1151 | 723-421 | 400 V.a kadar İlave kompanzasyon bataryaları (TS EN 60255-1)'e uygun | kVAR | 32.4
35.130.1152 | 723-422 | 450 V.a kadar İlave kompanzasyon bataryaları (TS EN 60255-1)'e uygun | kVAR | 37.8
35.130.1201 | 723-406 | 450 V.a kadar Otomatik kumandalı merkezi kompanzasyon bataryaları | kVAR | 181
35.130.1202 | 723-407 | 525 V.a kadar Otomatik kumandalı merkezi kompanzasyon bataryaları | kVAR | 173
35.130.1251 | 723-426 | 450 V.a kadar Otomatik kumandalı harmonik filtreli ilave kompanzasyon bataryaları (TS EN 60255-1)'e uygun | kVAR | 89
35.130.1252 | 723-427 | 525 V.a kadar Otomatik kumandalı harmonik filtreli ilave kompanzasyon bataryaları (TS EN 60255-1)'e uygun | kVAR | 78.5
35.130.1301 | 723-411 | 450V .a kadar Otomatik kumandalı yarı iletken anahtarlamalı harmonik filtreli merkezi kompanzasyon bataryaları | kVAR | 275
35.130.1302 | 723-412 | 525V .a kadar Otomatik kumandalı yarı iletken anahtarlamalı harmonik filtreli merkezi kompanzasyon bataryaları | kVAR | 266
35.130.1351 | 723-431 | 450 V.a kadar Otomatik kumandalı yarı iletken anahtarlamalı harmonik filtreli ilave kompanzasyon bataryaları (TS EN 60255-1)'e uygun bataryaları | kVAR | 111
35.130.1352 | 723-432 | 525 V.a kadar Otomatik kumandalı yarı iletken anahtarlamalı harmonik filtreli ilave kompanzasyon bataryaları (TS EN 60255-1)'e uygun | kVAR | 97
35.130.2101 | 723-514 | Reaktif güç kontrol rölesi | AD | 548
35.130.2102 | 723-516 | Reaktif güç kontrol rölesi | AD | 608
35.130.2103 | 723-518 | Reaktif güç kontrol rölesi | AD | 713
35.130.2201 | 723-512 | Reaktif güç kontrol rölesi | AD | 824
35.130.2202 | 723-513 | Reaktif Güç Kontrol Rölesi | AD | 1180
35.130.2203 | 723-510 | Reaktif güç kontrol rölesi | AD | 917
35.130.2204 | 723-511 | Reaktif Güç Kontrol Rölesi | AD | 1200
35.130.2301 | 723-520 | Reaktif Güç Kontrol Rölesi(SVC) | AD | 1110
35.130.2302 | 723-521 | Reaktif Güç Kontrol Rölesi(SVC) | AD | 1370
35.130.2500 | 723-519 | Deşarj ünitesi | AD | 47.3
35.130.2601 | 723-601 | 5kVAr (3x8A) .a kadar Endüktif Yük sürücü röleler | AD | 641
35.130.2602 | 723-602 | 10kVAr (3x16A) .a kadar Endüktif Yük sürücü röleler | AD | 947
35.130.2603 | 723-603 | 30kVAr (3x50A) .a kadar Endüktif Yük sürücü röleler | AD | 1470
35.130.2701 | 723-701 | 230V 1kVAr.a kadar Şönt Reaktör | AD | 370
35.130.2702 | 723-702 | 230V 1,5kVAr.a kadar Şönt Reaktör | AD | 430
35.130.2703 | 723-703 | 230V 3 kVAr.a kadar Şönt Reaktör | AD | 672
35.130.2704 | 723-704 | 230V 5 kVAr.a kadar Şönt Reaktör | AD | 988
35.130.2705 | 723-705 | 230V 7,5 kVAr.a kadar Şönt Reaktör | AD | 1480
35.130.2706 | 723-706 | 230V 10 kVAr.a kadar Şönt Reaktör | AD | 1910
35.130.2750 | 723-707 | 400V 0,5 kVAr.a kadar Şönt Reaktör | AD | 564
35.130.2751 | 723-708 | 400V 1 kVAr.a kadar Şönt Reaktör | AD | 650
35.130.2752 | 723-709 | 400V 1,5 kVAr.a kadar Şönt Reaktör | AD | 777
35.130.2753 | 723-710 | 400V 2,5 kVAr.a kadar Şönt Reaktör | AD | 988
35.130.2754 | 723-711 | 400V 5 kVAr.a kadar Şönt Reaktör | AD | 1500
35.130.2755 | 723-712 | 400V 10 kVAr.a kadar Şönt Reaktör | AD | 2610
35.130.2756 | 723-713 | 400V 15 kVAr.a kadar Şönt Reaktör | AD | 3100
35.130.2757 | 723-714 | 400V 20 kVAr.a kadar Şönt Reaktör | AD | 3950
35.130.2758 | 723-715 | 400V 25 kVAr.a kadar Şönt Reaktör | AD | 4650
35.130.2759 | 723-716 | 400V 50 kVAr.a kadar Şönt Reaktör | AD | 7710
35.130.2801 | 723-801 | Ethernet Haberleşme Terminali röleler | AD | 655
35.130.2802 | 723-802 | GPRS Haberleşme Terminali röleler | AD | 715
35.135.1101 | 725-101 | Voltmetre 0-60 v.a kadar (ts 5588 en 60051-1) | AD | 58.5
35.135.1102 | 725-102 | Voltmetre 0-500 v.a kadar (ts 5588 en 60051-1) | AD | 61
35.135.1201 | - | Dijital Voltmetre 10 - 300 V AC (L-N), 10-500 V AC (L-L) | AD | 145
35.135.1301 | 725-301 | Ampermetre 0 - 25 a. (ts 5588 en 60051-1) | AD | 60.5
35.135.1302 | 725-302 | Ampermetre 25 -100 a. (ts 5588 en 60051-1) | AD | 65
35.135.1303 | 725-303 | Ampermetre 100 -2000 a. (ts 5588 en 60051-1) | AD | 65
35.135.1401 | - | 1-10000/5A akım trafolu Dijital Voltmetre | AD | 157
35.135.1501 | 725-201 | Voltmetre komütatörü 3 pozisyonlu | AD | 31.5
35.135.1502 | 725-202 | Voltmetre komütatörü 4 pozisyonlu | AD | 35.9
35.135.1503 | 725-203 | Voltmetre komütatörü 5 ve daha fazla pozisyonlu | AD | 42.2
35.135.1701 | 725-311 | Multimetre (ts 4417) | AD | 244
35.135.1702 | 725-312 | Multimetre (ts 4417) | AD | 247
35.135.1901 | 725-401 | Akım ölçü trafosu 100 - 500/5 a. | AD | 52.5
35.135.1902 | 725-402 | Akım ölçü trafosu 501 - 2000/5 a. | AD | 69
35.135.1903 | 725-403 | Akım ölçü trafosu 2001 - 6000/5 a. | AD | 138
35.135.2001 | 725-501 | Frekansmetre, göstergeli tip | AD | 82
35.135.2002 | 725-502 | Frekansmetre, titreşim lamelli tip | AD | 106
35.135.2003 | 725-503 | Frekansmetre, sayısal tip | AD | 119
35.135.2501 | 725-511 | Enerji analizörü (ts 4417) | AD | 1150
35.135.2502 | 725-512 | Modbus modülü (ts 4417) | AD | 341
35.135.2503 | 725-513 | Darbe modülü ( sayısal çıkış) (ts 4417) | AD | 185
35.135.2504 | 725-514 | Alarm modülü (ts 4417) | AD | 231
35.135.2505 | 725-515 | 2 analog çıkış modülü (ts 4417) | AD | 275
35.135.2506 | 725-516 | 2 sayısal çıkış modülü (ts 4417) | AD | 227
35.135.2600 | 725-906 | Cos ø metre | AD | 116
35.135.3101 | 725-711 | Tek fazlı zaman tarifeli elektronik tip aktif sayaç 10 (60) a.'e kadar | AD | 107
35.135.3102 | 725-712 | Tek fazlı zaman tarifeli elektronik tip aktif sayaç 20 (120) a.'e kadar | AD | 115
35.135.3201 | 725-721 | Üç fazlı zaman tarifeli elektronik elektrik sayaçlar 3x230/400v..3x10 (60)a | AD | 232
35.135.3202 | 725-722 | Üç fazlı zaman tarifeli elektronik elektrik sayaçları 3x230/400v..3x20 (120)a | AD | 241
35.135.3301 | 725-731 | Üç fazlı zaman tarifeli elektronik tip (aktif-reaktif) sayaçlar 3x230/400 v..3x5 (7,5) a | AD | 660
35.135.3302 | 725-732 | Üç fazlı zaman tarifeli elektronik tip (aktif-reaktif) sayaçlar 3x58/100 v..3x5 (7,5) a | AD | 681
35.140.1101 | 726-101 | Peşel,bergman,pvc boru içine döş.topraklama hattı 4 mm2 | MT | 5.3
35.140.1102 | 726-102 | Peşel,bergman,pvc boru içine döş.topraklama hattı 6 mm2 | MT | 6.55
35.140.1103 | 726-103 | Peşel,bergman,pvc boru içine döş.topraklama hattı 10 mm2 | MT | 8.6
35.140.1104 | 726-104 | Peşel,bergman,pvc boru içine döş.topraklama hattı 16 mm2 | MT | 9.8
35.140.1105 | 726-105 | Peşel,bergman,pvc boru içine döş.topraklama hattı 25 mm2 | MT | 13.9
35.140.1201 | 726-201 | Çelik,gaz,galvan.boru içine çekilen topraklama hattı 4 mm2 | MT | 5.8
35.140.1202 | 726-202 | Çelik,gaz,galvan.boru içine çekilen topraklama hattı 6 mm2 | MT | 6.9
35.140.1203 | 726-203 | Çelik,gaz,galvan.boru içine çekilen topraklama hattı 10 mm2 | MT | 8.6
35.140.1204 | 726-204 | Çelik,gaz,galvan.boru içine çekilen topraklama hattı 16 mm2 | MT | 9.8
35.140.1205 | 726-205 | Çelik,gaz,galvan.boru içine çekilen topraklama hattı 25 mm2 | MT | 13.9
35.140.1206 | 726-206 | Çelik,gaz,galvan.boru içine çekilen topraklama hattı 35 mm2 | MT | 20.1
35.140.1207 | 726-207 | Çelik,gaz,galvan.boru içine çekilen topraklama hattı 50 mm2 | MT | 28.5
35.140.1208 | 726-208 | Çelik,gaz,galvan.boru içine çekilen topraklama hattı 70 mm2 | MT | 38.6
35.140.1301 | 726-301 | Borusuz serbest döşenen topraklama hattı 4 mm2 | MT | 6.5
35.140.1302 | 726-302 | Borusuz serbest döşenen topraklama hattı 6 mm2 | MT | 8.05
35.140.1303 | 726-303 | Borusuz serbest döşenen topraklama hattı 10 mm2 | MT | 8.85
35.140.1304 | 726-304 | Borusuz serbest döşenen topraklama hattı 16 mm2 | MT | 13.4
35.140.1305 | 726-305 | Borusuz serbest döşenen topraklama hattı 25 mm2 | MT | 17.4
35.140.1306 | 726-306 | Borusuz serbest döşenen topraklama hattı 35 mm2 | MT | 23.3
35.140.1307 | 726-307 | Borusuz serbest döşenen topraklama hattı 50 mm2 | MT | 31.7
35.140.1308 | 726-308 | Borusuz serbest döşenen topraklama hattı 70 mm2 | MT | 42.1
35.140.2101 | 727-112 | Peşel,pvc boru içinde besleme hattı 2*0.50 mm2 nya | MT | 6.55
35.140.2102 | 727-111 | Peşel,pvc boru içinde besleme hattı 2*0.75 mm2 nya | MT | 7
35.140.2103 | 727-110 | Peşel,pvc boru içinde besleme hattı 2*1 mm2 nya | MT | 7.1
35.140.2104 | 727-109 | Peşel,pvc boru içinde besleme hattı 2*1.5 mm2 nya | MT | 7.95
35.140.2105 | 727-108 | Peşel,pvc boru içinde besleme hattı 2*2.5 mm2 nya | MT | 9.65
35.140.2106 | 727-107 | Peşel,pvc boru içinde besleme hattı 2*4 mm2 nya | MT | 12.3
35.140.2107 | 727-106 | Peşel,pvc boru içinde besleme hattı 2*6 mm2 nya | MT | 15.8
35.140.2108 | 727-105 | Peşel,pvc boru içinde besleme hattı 2*10 mm2 nya | MT | 24.7
35.140.2109 | 727-104 | Peşel,pvc boru içinde besleme hattı 2*16 mm2 nya | MT | 35.6
35.140.2110 | 727-103 | Peşel,pvc boru içinde besleme hattı 2*25 mm2 nya | MT | 53
35.140.2111 | 727-102 | Peşel,pvc boru içinde besleme hattı 2*35 mm2 nya | MT | 66.5
35.140.2112 | 727-101 | Peşel,pvc boru içinde besleme hattı 2*50 mm2 nya | MT | 94.5
35.140.2130 | 727-120 | Peşel,pvc boru içinde besleme hattı 3*1.5 mm2 nya | MT | 9.4
35.140.2131 | 727-119 | Peşel,pvc boru içinde besleme hattı 3*2.5 mm2 nya | MT | 11.9
35.140.2132 | 727-118 | Peşel,pvc boru içinde besleme hattı 3*4 mm2 nya | MT | 15.6
35.140.2133 | 727-117 | Peşel,pvc boru içinde besleme hattı 3*6 mm2 nya | MT | 21.2
35.140.2134 | 727-116 | Peşel,pvc boru içinde besleme hattı 3*10 mm2 nya | MT | 33.5
35.140.2135 | 727-115 | Peşel,pvc boru içinde besleme hattı 3*16 mm2 nya | MT | 48.5
35.140.2136 | 727-114 | Peşel,pvc boru içinde besleme hattı 3*25 mm2 nya | MT | 75.5
35.140.2137 | 727-113 | Peşel,pvc boru içinde besleme hattı 3*35 mm2 nya | MT | 97.5
35.140.2138 | 727-121 | Peşel,pvc boru içinde besleme hattı 3*25+16 mm2 nya | MT | 89
35.140.2160 | 727-128 | Peşel,pvc boru içinde besleme hattı 4*1.5 mm2 nya | MT | 12.5
35.140.2161 | 727-126 | Peşel,pvc boru içinde besleme hattı 4*2.5 mm2 nya | MT | 15.4
35.140.2162 | 727-125 | Peşel,pvc boru içinde besleme hattı 4*4 mm2 nya | MT | 20.3
35.140.2163 | 727-124 | Peşel,pvc boru içinde besleme hattı 4*6 mm2 nya | MT | 26.8
35.140.2164 | 727-123 | Peşel,pvc boru içinde besleme hattı 4*10 mm2 nya | MT | 39.7
35.140.2165 | 727-122 | Peşel,pvc boru içinde besleme hattı 4*16 mm2 nya | MT | 59.5
35.140.2190 | 727-129 | Peşel,pvc boru içinde besleme hattı 5*1.5 mm2 nya | MT | 13.9
35.140.2191 | 727-127 | Peşel,pvc boru içinde besleme hattı 5*2.5 mm2 p.18 nya | MT | 16.5
35.140.2200 | 727-131 | Peşel,pvc boru içinde besleme hattı 6*1.5 mm2 nya | MT | 15.1
35.140.2201 | 727-130 | Peşel,pvc boru içinde besleme hattı 6*2.5 mm2 nya | MT | 18.9
35.140.2301 | 727-209 | 2 x 2,5 mm2 ( 1/2) 15 ø mm Galvanizli veya içi ve dışı boyalı vidalı çelik boru | MT | 19.7
35.140.2302 | 727-208 | 2 x 4 mm2 (5/8) 18 ø mm Galvanizli veya içi ve dışı boyalı vidalı çelik boru | MT | 23.6
35.140.2303 | 727-207 | 2 x 6 mm2 (3/4) 20 ø mm Galvanizli veya içi ve dışı boyalı vidalı çelik boru | MT | 29
35.140.2304 | 727-206 | 2 x 10 mm2 (3/4) 20 ø mm Galvanizli veya içi ve dışı boyalı vidalı çelik boru | MT | 41.2
35.140.2305 | 727-205 | 2 x 16 mm2 (1 ) 25 ø mm Galvanizli veya içi ve dışı boyalı vidalı çelik boru | MT | 56.5
35.140.2306 | 727-204 | 2 x 25 mm2 (1 1/4) 32 ø mm Galvanizli veya içi ve dışı boyalı vidalı çelik boru | MT | 81.5
35.140.2307 | 727-203 | 2 x 35 mm2 (1 1/4) 32 ø mm Galvanizli veya içi ve dışı boyalı vidalı çelik boru | MT | 107
35.140.2308 | 727-202 | 2 x 50 mm2 (1 1/2) 40 ø mm Galvanizli veya içi ve dışı boyalı vidalı çelik boru | MT | 139
35.140.2309 | 727-201 | 2 x 70 mm2 (1 1/2) 40 ø mm Galvanizli veya içi ve dışı boyalı vidalı çelik boru | MT | 171
35.140.2310 | 727-218 | 3 x 2,5 mm2 (5/8) 18 ø mm Galvanizli veya içi ve dışı boyalı vidalı çelik boru | MT | 24.1
35.140.2311 | 727-217 | 3 x 4 mm2 (3/4) 20 ø mm Galvanizli veya içi ve dışı boyalı vidalı çelik boru | MT | 29
35.140.2312 | 727-216 | 3 x 6 mm2 (1) 25 ø mm Galvanizli veya içi ve dışı boyalı vidalı çelik boru | MT | 36.9
35.140.2313 | 727-215 | 3 x 10 mm2 (1) 25 ø mm Galvanizli veya içi ve dışı boyalı vidalı çelik boru | MT | 54.5
35.140.2314 | 727-214 | 3 x 16 mm2 (1 1/4) 32 ø mm Galvanizli veya içi ve dışı boyalı vidalı çelik boru | MT | 75
35.140.2315 | 727-213 | 3 x 25 mm2 (1 1/2) 40 ø mm Galvanizli veya içi ve dışı boyalı vidalı çelik boru | MT | 112
35.140.2316 | 727-212 | 3 x 35 mm2 (1 1/2) 40 ø mm Galvanizli veya içi ve dışı boyalı vidalı çelik boru | MT | 148
35.140.2317 | 727-211 | 3 x 50 mm2 (1 1/2) 40 ø mm Galvanizli veya içi ve dışı boyalı vidalı çelik boru | MT | 167
35.140.2318 | 727-210 | 3 x 70 mm2 (2) 50 ø mm Galvanizli veya içi ve dışı boyalı vidalı çelik boru | MT | 225
35.140.2319 | 727-222 | 3 x 25 + 16 mm2 (1 1/2) 40 ø mm Galvanizli veya içi ve dışı boyalı vidalı çelik boru | MT | 123
35.140.2320 | 727-221 | 3 x 35 + 16 mm2 (1 1/2) 40 ø mm Galvanizli veya içi ve dışı boyalı vidalı çelik boru | MT | 143
35.140.2321 | 727-220 | 3 x 50 + 25 mm2 (2) 50 ø mm Galvanizli veya içi ve dışı boyalı vidalı çelik boru | MT | 199
35.140.2322 | 727-219 | 3 x 70 + 35 mm2 (2) 50 ø mm Galvanizli veya içi ve dışı boyalı vidalı çelik boru | MT | 255
35.140.2323 | 727-227 | 4 x 2,5 mm2 (3/4) 20 ø mm Galvanizli veya içi ve dışı boyalı vidalı çelik boru | MT | 26.6
35.140.2324 | 727-226 | 4 x 4 mm2 (1) 25 ø mm Galvanizli veya içi ve dışı boyalı vidalı çelik boru | MT | 34.5
35.140.2325 | 727-225 | 4 x 6 mm2 (1) 25 ø mm Galvanizli veya içi ve dışı boyalı vidalı çelik boru | MT | 43.6
35.140.2326 | 727-224 | 4 x 10 mm2 (1) 25 ø mm Galvanizli veya içi ve dışı boyalı vidalı çelik boru | MT | 68
35.140.2327 | 727-223 | 4 x 16 mm2 (1 1/2) 40 ø mm Galvanizli veya içi ve dışı boyalı vidalı çelik boru | MT | 99
35.140.2401 | 780-118 | Plastik izoleli iletken (nya) 1*1.5 mm2 | MT | 2.6
35.140.2402 | 780-119 | Plastik izoleli iletken (nya) 1*2.5 mm2 | MT | 3.95
35.140.2403 | 780-120 | Plastik izoleli iletken (nya) 1*4 mm2 | MT | 5.05
35.140.2404 | 780-121 | Plastik izoleli iletken (nya) 1*6 mm2 | MT | 6.6
35.140.2405 | 780-122 | Plastik izoleli iletken (nya) 1*10 mm2 | MT | 9.9
35.140.2406 | 780-123 | Plastik izoleli iletken (nya) 1*16 mm2 | MT | 14.1
35.140.2407 | 780-124 | Plastik izoleli iletken (nya) 1*25 mm2 | MT | 21.6
35.140.2408 | 780-125 | Plastik izoleli iletken (nya) 1*35 mm2 | MT | 28.5
35.140.2409 | 780-126 | Plastik izoleli iletken (nya) 1*50 mm2 | MT | 38.6
35.140.2501 | 727-406 | Kurşunsuz pvc izoleli kabloyla besleme hattı 2*1.5 mm2 NVV (NYM) | MT | 7.55
35.140.2502 | 727-405 | Kurşunsuz pvc izoleli kabloyla besleme hattı 2*2.5 mm2 NVV (NYM) | MT | 9.65
35.140.2503 | 727-404 | Kurşunsuz pvc izoleli kabloyla besleme hattı 2*4 mm2 NVV (NYM) | MT | 11.9
35.140.2504 | 727-403 | Kurşunsuz pvc izoleli kabloyla besleme hattı 2*6 mm2 NVV (NYM) | MT | 15.4
35.140.2505 | 727-402 | Kurşunsuz PVC izoleli kablolar ile besleme hattı 2*10 mm2 NVV (NYM) | MT | 24.3
35.140.2506 | 727-401 | Kurşunsuz pvc izoleli kabloyla besleme hattı 2*16 mm2 NVV (NYM) | MT | 34.6
35.140.2507 | 727-412 | Kurşunsuz pvc izoleli kabloyla besleme hattı 3*1.5 mm2 NVV (NYM) | MT | 9.35
35.140.2508 | 727-411 | Kurşunsuz pvc izoleli kabloyla besleme hattı 3*2.5 mm2 NVV (NYM) | MT | 11.5
35.140.2509 | 727-410 | Kurşunsuz pvc izoleli kabloyla besleme hattı 3*4 mm2 NVV (NYM) | MT | 15.2
35.140.2510 | 727-409 | Kurşunsuz pvc izoleli kabloyla besleme hattı 3*6 mm2 NVV (NYM) | MT | 20
35.140.2511 | 727-408 | Kurşunsuz pvc izoleli kabloyla besleme hattı 3*10 mm2 NVV (NYM) | MT | 31.7
35.140.2512 | 727-407 | Kurşunsuz pvc izoleli kabloyla besleme hattı 3*16 mm2 NVV (NYM) | MT | 47.4
35.140.2513 | 727-418 | Kurşunsuz pvc izoleli kabloyla besleme hattı 4*1.5 mm2 nym | MT | 11.2
35.140.2514 | 727-417 | Kurşunsuz pvc izoleli kabloyla besleme hattı 4*2.5 mm2 nym | MT | 14.2
35.140.2515 | 727-416 | Kurşunsuz pvc izoleli kabloyla besleme hattı 4*4 mm2 nym | MT | 19
35.140.2516 | 727-415 | Kurşunsuz pvc izoleli kabloyla besleme hattı 4*6 mm2 nym | MT | 25.1
35.140.2517 | 727-414 | Kurşunsuz pvc izoleli kabloyla besleme hattı 4*10 mm2 nym | MT | 39.2
35.140.2518 | 727-413 | Kurşunsuz pvc izoleli kabloyla besleme hattı 4*16 mm2 NVV (NYM) | MT | 56.5
35.140.2601 | 783-101 | 2x0.50 mm2 fvv,ts 936'ya uygun nymhy iletkenler | MT | 3.2
35.140.2602 | 783-102 | 3x0.50 mm2 fvv,ts 936'ya uygun nymhy iletkenler | MT | 3.35
35.140.2603 | 783-103 | 4x0.50 mm2 fvv,ts 936'ya uygun nymhy iletkenler | MT | 3.5
35.140.2604 | 783-104 | 2x0.75 mm2 fvv,ts 936'ya uygun nymhy iletkenler | MT | 3.8
35.140.2605 | 783-105 | 3x0.75 mm2 fvv,ts 936'ya uygun nymhy iletkenler | MT | 4.2
35.140.2606 | 783-106 | 4x0.75 mm2 fvv,ts 936'ya uygun nymhy iletkenler | MT | 4.95
35.140.2607 | 783-107 | 2x0.75 mm2 fvv-n,ts 936'ya uygun nymhy iletkenler | MT | 4.75
35.140.2608 | 783-108 | 3x0.75 mm2 fvv-n,ts 936'ya uygun nymhy iletkenler | MT | 5.1
35.140.2609 | 783-109 | 4x0.75 mm2 fvv-n,ts 936'ya uygun nymhy iletkenler | MT | 5.95
35.140.2610 | 783-110 | 5x0.75 mm2 fvv-n,ts 936'ya uygun nymhy iletkenler | MT | 6.3
35.140.2611 | 783-111 | 6x0.75 mm2 fvv-n,ts 936'ya uygun nymhy iletkenler | MT | 6.45
35.140.2612 | 783-112 | 7x0.75 mm2 fvv-n,ts 936'ya uygun nymhy iletkenler | MT | 6.75
35.140.2613 | 783-113 | 2x1 mm2 fvv-n,ts 936'ya uygun nymhy iletkenler | MT | 5.6
35.140.2614 | 783-114 | 3x1 mm2 fvv-n,ts 936'ya uygun nymhy iletkenler | MT | 6.3
35.140.2615 | 783-115 | 4x1 mm2 fvv-n,ts 936'ya uygun nymhy iletkenler | MT | 7.4
35.140.2616 | 783-116 | 5x1 mm2 fvv-n,ts 936'ya uygun nymhy iletkenler | MT | 8.55
35.140.2617 | 783-117 | 6x1 mm2 fvv-n,ts 936'ya uygun nymhy iletkenler | MT | 9.9
35.140.2618 | 783-118 | 7x1 mm2 fvv-n,ts 936'ya uygun nymhy iletkenler | MT | 10.2
35.140.2619 | 783-119 | 2x1.5 mm2 fvv-n,ts 936'ya uygun nymhy iletkenler | MT | 6.3
35.140.2620 | 783-120 | 3x1.5 mm2 fvv-n,ts 936'ya uygun nymhy iletkenler | MT | 7.4
35.140.2621 | 783-121 | 4x1.5 mm2 fvv-n,ts 936'ya uygun nymhy iletkenler | MT | 8.55
35.140.2622 | 783-122 | 5x1.5 mm2 fvv-n,ts 936'ya uygun nymhy iletkenler | MT | 10.5
35.140.2623 | 783-123 | 6x1.5 mm2 fvv-n,ts 936'ya uygun nymhy iletkenler | MT | 12.2
35.140.2624 | 783-124 | 7x1.5 mm2 fvv-n,ts 936'ya uygun nymhy iletkenler | MT | 13.2
35.140.2625 | 783-125 | 2x2.5 mm2 fvv-n,ts 936'ya uygun nymhy iletkenler | MT | 7.95
35.140.2626 | 783-126 | 3x2.5 mm2 fvv-n,ts 936'ya uygun nymhy iletkenler | MT | 9.5
35.140.2627 | 783-127 | 4x2.5 mm2 fvv-n,ts 936'ya uygun nymhy iletkenler | MT | 11.7
35.140.2628 | 783-128 | 5x2.5 mm2 fvv-n,ts 936'ya uygun nymhy iletkenler | MT | 14.8
35.140.2629 | 783-129 | 6x2.5 mm2 fvv-n,ts 936'ya uygun nymhy iletkenler | MT | 16.5
35.140.2630 | 783-130 | 7x2.5 mm2 fvv-n,ts 936'ya uygun nymhy iletkenler | MT | 18.2
35.140.3101 | 727-539 | 1kv y.altı kabloları ile kolon ve besleme hattıı 1*6 mm2 nyy (TS IEC 60502-1+A1) | MT | 8.95
35.140.3102 | 727-540 | 1kv y.altı kabloları ile kolon ve besleme hattıı 1*10 mm2 nyy (TS IEC 60502-1+A1) | MT | 12.3
35.140.3103 | 727-541 | 1kv y.altı kabloları ile kolon ve besleme hattıı 1*16 mm2 nyy (TS IEC 60502-1+A1) | MT | 16.8
35.140.3104 | 727-542 | 1kv y.altı kabloları ile kolon ve besleme hattıı 1*25 mm2 nyy (TS IEC 60502-1+A1) | MT | 23.7
35.140.3105 | 727-543 | 1kv y.altı kabloları ile kolon ve besleme hattıı 1*35 mm2 nyy (TS IEC 60502-1+A1) | MT | 31.2
35.140.3106 | 727-544 | 1kv y.altı kabloları ile kolon ve besleme hattıı 1*50 mm2 nyy (TS IEC 60502-1+A1) | MT | 40.8
35.140.3107 | 727-545 | 1kv y.altı kabloları ile kolon ve besleme hattıı 1*70 mm2 nyy (TS IEC 60502-1+A1) | MT | 56.5
35.140.3108 | 727-546 | 1kv y.altı kabloları ile kolon ve besleme hattıı 1*95 mm2 nyy (TS IEC 60502-1+A1) | MT | 76
35.140.3109 | 727-547 | 1kv y.altı kabloları ile kolon ve besleme hattıı 1*120 mm2 nyy (TS IEC 60502-1+A1) | MT | 94.5
35.140.3110 | 727-548 | 1kv y.altı kabloları ile kolon ve besleme hattıı 1*150 mm2 nyy (TS IEC 60502-1+A1) | MT | 114
35.140.3111 | 727-549 | 1kv y.altı kabloları ile kolon ve besleme hattıı 1*185 mm2 nyy (TS IEC 60502-1+A1) | MT | 140
35.140.3112 | 727-550 | 1kv y.altı kabloları ile kolon ve besleme hattıı 1*240 mm2 nyy (TS IEC 60502-1+A1) | MT | 184
35.140.3130 | 727-507 | 1kv yeraltı kablosu ile kolon ve besleme hattı 2*1.5 mm2 nyy (TS IEC 60502-1+A1) | MT | 8.25
35.140.3131 | 727-506 | 1kv yeraltı kablosu ile kolon ve besleme hattı 2*2.5 mm2 nyy (TS IEC 60502-1+A1) | MT | 9.75
35.140.3132 | 727-505 | 1kv yeraltı kablosu ile kolon ve besleme hattı 2*4 mm2 nyy (TS IEC 60502-1+A1) | MT | 12.7
35.140.3133 | 727-504 | 1kv yeraltı kablosu ile kolon ve besleme hattı 2*6 mm2 nyy (TS IEC 60502-1+A1) | MT | 16
35.140.3134 | 727-503 | 1kv yeraltı kablosu ile kolon ve besleme hattı 2*10 mm2 nyy (TS IEC 60502-1+A1) | MT | 22.8
35.140.3135 | 727-502 | 1kv yeraltı kablosu ile kolon ve besleme hattı 2*16 mm2 nyy (TS IEC 60502-1+A1) | MT | 32.6
35.140.3136 | 727-501 | 1kv yeraltı kablosu ile kolon ve besleme hattı 2*25 mm2 nyy (TS IEC 60502-1+A1) | MT | 49.9
35.140.3160 | 727-514 | 1kv yeraltı kablosu ile kolon ve besleme hattı 3*1.5 mm2 nyy (TS IEC 60502-1+A1) | MT | 9.35
35.140.3161 | 727-513 | 1kv yeraltı kablosu ile kolon ve besleme hattı 3*2.5 mm2 nyy (TS IEC 60502-1+A1) | MT | 11.6
35.140.3162 | 727-512 | 1kv yeraltı kablosu ile kolon ve besleme hattı 3*4 mm2 nyy (TS IEC 60502-1+A1) | MT | 15.5
35.140.3163 | 727-511 | 1kv yeraltı kablosu ile kolon ve besleme hattı 3*6 mm2 nyy (TS IEC 60502-1+A1) | MT | 20.1
35.140.3164 | 727-510 | 1kv yeraltı kablosu ile kolon ve besleme hattı 3*10 mm2 nyy (TS IEC 60502-1+A1) | MT | 30.2
35.140.3165 | 727-509 | 1kv yeraltı kablosu ile kolon ve besleme hattı 3*16 mm2 nyy (TS IEC 60502-1+A1) | MT | 44
35.140.3166 | 727-508 | 1kv yeraltı kablosu ile kolon ve besleme hattı 3*25 mm2 nyy (TS IEC 60502-1+A1) | MT | 69
35.140.3190 | 727-523 | 1kv yeraltı kablo.kolon ve besleme hattı 3*25+16 mm2 nyy (TS IEC 60502-1+A1) | MT | 80
35.140.3191 | 727-522 | 1kv yeraltı kablo.kolon ve besleme hattı 3*35+16 mm2 nyy (TS IEC 60502-1+A1) | MT | 105
35.140.3192 | 727-521 | 1kv yeraltı kablo.kolon ve besleme hattı 3*50+25 mm2 nyy (TS IEC 60502-1+A1) | MT | 144
35.140.3193 | 727-520 | 1kv yeraltı kablo.kolon ve besleme hattı 3*70+35 mm2 nyy (TS IEC 60502-1+A1) | MT | 202
35.140.3194 | 727-519 | 1kv yeraltı kablo.kolon ve besleme hattı 3*95+50 mm2 nyy (TS IEC 60502-1+A1) | MT | 275
35.140.3195 | 727-518 | 1kv yeraltı kablo.kolon ve besleme hattı 3*120+70 mm2 nyy (TS IEC 60502-1+A1) | MT | 347
35.140.3196 | 727-517 | 1kv yeraltı kablo.kolon ve besleme hattı 3*150+70 mm2 nyy (TS IEC 60502-1+A1) | MT | 411
35.140.3197 | 727-516 | 1kv yeraltı kablo.kolon ve besleme hattı 3*185+95 mm2 nyy (TS IEC 60502-1+A1) | MT | 515
35.140.3198 | 727-515 | 1kv yeraltı kablo.kolon ve besleme hattı 3*240+120 mm2 nyy (TS IEC 60502-1+A1) | MT | 670
35.140.3220 | 727-529 | 1kv yeraltı kablo.kolon ve besleme hattı 4*1.5 mm2 nyy (TS IEC 60502-1+A1) | MT | 10.8
35.140.3221 | 727-528 | 1kv yeraltı kablo.kolon ve besleme hattı 4*2.5 mm2 nyy (TS IEC 60502-1+A1) | MT | 13.4
35.140.3222 | 727-527 | 1kv yeraltı kablo.kolon ve besleme hattı 4*4 mm2 nyy (TS IEC 60502-1+A1) | MT | 19.5
35.140.3223 | 727-526 | 1kv yeraltı kablo.kolon ve besleme hattı 4*6 mm2 nyy (TS IEC 60502-1+A1) | MT | 25.4
35.140.3224 | 727-525 | 1kv yeraltı kablo.kolon ve besleme hattı 4*10 mm2 nyy (TS IEC 60502-1+A1) | MT | 37.6
35.140.3225 | 727-524 | 1kv yeraltı kablo.kolon ve besleme hattı 4*16 mm2 nyy (TS IEC 60502-1+A1) | MT | 56.5
35.140.3226 | 727-524/1 | 4 x 25 mm2 1 KV yeraltı kabloları ile kolon ve besleme hattı tesisi yvv (nyy) (TS IEC 60502-1+A1) | MT | 105
35.140.3227 | 727-524/2 | 4 x 35 mm2 1 KV yeraltı kabloları ile kolon ve besleme hattı tesisi yvv (nyy) (TS IEC 60502-1+A1) | MT | 133
35.140.3228 | 727-524/3 | 4 x 50 mm2 1 KV yeraltı kabloları ile kolon ve besleme hattı tesisi yvv (nyy) (TS IEC 60502-1+A1) | MT | 171
35.140.3229 | 727-524/4 | 4 x 70 mm2 1 KV yeraltı kabloları ile kolon ve besleme hattı tesisi yvv (nyy) (TS IEC 60502-1+A1) | MT | 236
35.140.3230 | 727-524/5 | 4 x 95 mm2 1 KV yeraltı kabloları ile kolon ve besleme hattı tesisi yvv (nyy) (TS IEC 60502-1+A1) | MT | 316
35.140.3231 | 727-524/6 | 4 x 120 mm2 1 KV yeraltı kabloları ile kolon ve besleme hattı tesisi yvv (nyy) (TS IEC 60502-1+A1) | MT | 394
35.140.3232 | 727-524/7 | 4 x 150 mm2 1 KV yeraltı kabloları ile kolon ve besleme hattı tesisi yvv (nyy) (TS IEC 60502-1+A1) | MT | 480
35.140.3233 | 727-524/08 | 4 x 185 mm2 1 KV yeraltı kabloları ile kolon ve besleme hattı tesisi yvv (nyy) (TS IEC 60502-1+A1) | MT | 616
35.140.3234 | 727-524/9 | 4 x 240 mm2 1 KV yeraltı kabloları ile kolon ve besleme hattı tesisi yvv (nyy) (TS IEC 60502-1+A1) | MT | 785
35.140.3250 | 727-530 | 1kv yeraltı kablo.kolon ve besleme hattı 5*1.5 mm2 nyy (TS IEC 60502-1+A1) | MT | 12.6
35.140.3251 | 727-531 | 1kv yeraltı kablo.kolon ve besleme hattı 5*2.5 mm2 nyy (TS IEC 60502-1+A1) | MT | 17.1
35.140.3260 | 727-532 | 1kv yeraltı kablo.kolon ve besleme hattı 10*1.5 mm2 nyy (TS IEC 60502-1+A1) | MT | 22.2
35.140.3261 | 727-533 | 1kv yeraltı kablo.kolon ve besleme hattı 12*1.5 mm2 nyy (TS IEC 60502-1+A1) | MT | 26.1
35.140.3262 | 727-534 | 1kv yeraltı kablo.kolon ve besleme hattı 14*1.5 mm2 nyy (TS IEC 60502-1+A1) | MT | 28
35.140.3263 | 727-535 | 1kv yeraltı kablo.kolon ve besleme hattı 19*1.5 mm2 nyy (TS IEC 60502-1+A1) | MT | 36.2
35.140.3264 | 727-536 | 1kv yeraltı kablo.kolon ve besleme hattı 21*1.5 mm2 nyy (TS IEC 60502-1+A1) | MT | 36.8
35.140.3265 | 727-537 | 1kv yeraltı kablo.kolon ve besleme hattı 24*1.5 mm2 nyy (TS IEC 60502-1+A1) | MT | 43.2
35.140.3266 | 727-538 | 1kv yeraltı kablo.kolon ve besleme hattı 30*1.5 mm2 nyy (TS IEC 60502-1+A1) | MT | 57
35.140.3401 | 727-601 | 1kv yeraltı kablo.kolon ve besleme hattı 3*6 mm2 yvmy (nycy) y2 (TS IEC 60502-1+A1) | MT | 29.5
35.140.3402 | 727-602 | 1kv yeraltı kablo.kolon ve besleme hattı 3*10 mm2 yvmy (nycy) y2 (TS IEC 60502-1+A1) | MT | 42.2
35.140.3403 | 727-603 | 1kv yeraltı kablo.kolon ve besleme hattı 3*16 mm2 yvmy (nycy) y2 (TS IEC 60502-1+A1) | MT | 62
35.140.3404 | 727-610 | 1kv yeraltı kablo.kolon ve besleme hattı 3*25+16 mm2 yvmy (nycy) y2 (TS IEC 60502-1+A1) | MT | 94.5
35.140.3405 | 727-611 | 1kv yeraltı kablo.kolon ve besleme hattı 3*35+16 mm2 yvmy (nycy) y2 (TS IEC 60502-1+A1) | MT | 118
35.140.3406 | 727-612 | 1kv yeraltı kablo.kolon ve besleme hattı 3*50+25 mm2 yvmy (nycy) y2 (TS IEC 60502-1+A1) | MT | 158
35.140.3407 | 727-613 | 1kv yeraltı kablo.kolon ve besleme hattı 3*70+35 mm2 yvmy (nycy) y2 (TS IEC 60502-1+A1) | MT | 217
35.140.3408 | 727-614 | 1kv yeraltı kablo.kolon ve besleme hattı 3*95+50 mm2 yvmy (nycy) y2 (TS IEC 60502-1+A1) | MT | 297
35.140.3409 | 727-615 | 1kv yeraltı kablo.kolon ve besleme hattı 3*120+70 mm2 yvmy (nycy) y2 (TS IEC 60502-1+A1) | MT | 377
35.140.3410 | 727-616 | 1kv yeraltı kablo.kolon ve besleme hattı 3*150+70 mm2 yvmy (nycy) y2 (TS IEC 60502-1+A1) | MT | 447
35.140.3411 | 727-617 | 1kv yeraltı kablo.kolon ve besleme hattı 3*185+95 mm2 yvmy (nycy) y2 (TS IEC 60502-1+A1) | MT | 563
35.140.3412 | 727-618 | 1kv yeraltı kablo.kolon ve besleme hattı 3*240+120 mm2 yvmy (nycy) y2 (TS IEC 60502-1+A1) | MT | 727
35.140.3430 | 727-604 | 1kv yeraltı kablo.kolon ve besleme hattı 4*1.5 mm2 yvmy (nycy) y2 (TS IEC 60502-1+A1) | MT | 16.2
35.140.3431 | 727-605 | 1kv yeraltı kablo.kolon ve besleme hattı 4*2.5 mm2 yvmy (nycy) y2 (TS IEC 60502-1+A1) | MT | 19.1
35.140.3432 | 727-606 | 1kv yeraltı kablo.kolon ve besleme hattı 4*4 mm2 yvmy (nycy) y2 (TS IEC 60502-1+A1) | MT | 25.1
35.140.3433 | 727-607 | 1kv yeraltı kablo.kolon ve besleme hattı 4*6 mm2 yvmy (nycy) y2 (TS IEC 60502-1+A1) | MT | 33.2
35.140.3434 | 727-608 | 1kv yeraltı kablo.kolon ve besleme hattı 4*10 mm2 yvmy (nycy) y2 (TS IEC 60502-1+A1) | MT | 48
35.140.3435 | 727-609 | 1kv yeraltı kablo.kolon ve besleme hattı 4*16 mm2 yvmy (nycy) y2 (TS IEC 60502-1+A1) | MT | 73
35.140.3501 | 727-701 | 1kv yeraltı kablo.kolon ve besleme hattı 3*2.5 mm2 yvoy (nyry): yvşçv (nyfgby) (TS IEC 60502-1+A1) | MT | 18.8
35.140.3502 | 727-702 | 1kv yeraltı kablo.kolon ve besleme hattı 3*4 mm2 yvoy (nyry): yvşçv (nyfgby) (TS IEC 60502-1+A1) | MT | 24.4
35.140.3503 | 727-703 | 1kv yeraltı kablo.kolon ve besleme hattı 3*6 mm2 yvoy (nyry): yvşçv (nyfgby) (TS IEC 60502-1+A1) | MT | 29.7
35.140.3504 | 727-704 | 1kv yeraltı kablo.kolon ve besleme hattı 3*10 mm2 yvoy (nyry): yvşçv (nyfgby) (TS IEC 60502-1+A1) | MT | 39.3
35.140.3530 | 727-705 | 1kv yeraltı kablo.kolon ve besleme hattı 4*1.5 mm2 yvoy (nyry): yvşçv (nyfgby) (TS IEC 60502-1+A1) | MT | 17.5
35.140.3531 | 727-706 | 1kv yeraltı kablo.kolon ve besleme hattı 4*2.5 mm2 yvoy (nyry): yvşçv (nyfgby) (TS IEC 60502-1+A1) | MT | 20.7
35.140.3532 | 727-707 | 1kv yeraltı kablo.kolon ve besleme hattı 4*4 mm2 yvoy (nyry): yvşçv (nyfgby) (TS IEC 60502-1+A1) | MT | 27.9
35.140.3533 | 727-708 | 1kv yeraltı kablo.kolon ve besleme hattı 4*6 mm2 yvoy (nyry): yvşçv (nyfgby) (TS IEC 60502-1+A1) | MT | 35.1
35.140.3534 | 727-709 | TS 1178 IEC 60502'ye uygun 1kv yeraltı kablo.kolon ve besleme hattı 4*10 /10 mm2 yvoy (nyry): yvşçv (nyfgby) (TS IEC 60502-1+A1) | MT | 45.8
35.140.3535 | 727-710 | 1kv yeraltı kablo.kolon ve besleme hattı 4x16 /16 mm2 yvoy (nyry): yvşçv (nyfgby) (TS IEC 60502-1+A1) | MT | 61.5
35.140.3606 | 727-711 | 1kv yeraltı kablo.kolon ve besleme hattı 3x25 + 16/16 mm2 yvoy (nyry): yvşçv (nyfgby) (TS IEC 60502-1+A1) | MT | 94.5
35.140.3607 | 727-712 | 1kv yeraltı kablo.kolon ve besleme hattı 3x35 + 16/16 mm2 yvoy (nyry): yvşçv (nyfgby) (TS IEC 60502-1+A1) | MT | 121
35.140.3608 | 727-713 | 1kv yeraltı kablo.kolon ve besleme hattı 3x50 + 25/16 mm2 yvoy (nyry): yvşçv (nyfgby) (TS IEC 60502-1+A1) | MT | 156
35.140.3609 | 727-714 | 1kv yeraltı kablo.kolon ve besleme hattı 3x70 + 35/16 mm2 yvoy (nyry): yvşçv (nyfgby) (TS IEC 60502-1+A1) | MT | 211
35.140.3610 | 727-715 | 1kv yeraltı kablo.kolon ve besleme hattı 3x95 + 50/25 mm2 yvoy (nyry): yvşçv (nyfgby) (TS IEC 60502-1+A1) | MT | 289
35.140.3611 | 727-716 | 1kv yeraltı kablo.kolon ve besleme hattı 3x120 + 70/35 mm2 yvoy (nyry): yvşçv (nyfgby) (TS IEC 60502-1+A1) | MT | 355
35.140.3612 | 727-717 | 1kv yeraltı kablo.kolon ve besleme hattı 3x150 + 70/35 mm2 yvoy (nyry): yvşçv (nyfgby) (TS IEC 60502-1+A1) | MT | 408
35.140.3613 | 727-718 | 1kv yeraltı kablo.kolon ve besleme hattı 3x185 + 95/50 mm2 yvoy (nyry): yvşçv (nyfgby) (TS IEC 60502-1+A1) | MT | 513
35.140.3614 | 727-719 | 1kv yeraltı kablo.kolon ve besleme hattı 3x240 +120/60 mm2 yvoy (nyry): yvşçv (nyfgby) (TS IEC 60502-1+A1) | MT | 661
35.140.5101 | 727-802 | Alüm.iletk.1kv yeraltı kabl.kolon-besleme hattı 3*25ç/16 mm2 yavv(nayy) (TS IEC 60502-1+A1) | MT | 22.3
35.140.5102 | 727-803 | Alüm.iletk.1kv yeraltı kabl.kolon-besleme hattı 3*35sç/16 mm2 yavv(nayy) (TS IEC 60502-1+A1) | MT | 25.8
35.140.5103 | 727-804 | Alüm.iletk.1kv yeraltı kabl.kolon-besleme hattı 3*50sç/25ç mm2 yavv(nayy) (TS IEC 60502-1+A1) | MT | 35.2
35.140.5104 | 727-805 | Alüm.iletk.1kv yeraltı kabl.kolon-besleme hattı 3*70sç/35sç mm2 yavv(nayy) (TS IEC 60502-1+A1) | MT | 44.9
35.140.5105 | 727-806 | Alüm.iletk.1kv yeraltı kabl.kolon-besleme hattı 3*95sç/50sç mm2 yavv(nayy) (TS IEC 60502-1+A1) | MT | 59
35.140.5106 | 727-807 | Alüm.iletk.1kv yeraltı kabl.kolon-besleme hattı 3*120sç/70sç mm2 yavv(nayy) (TS IEC 60502-1+A1) | MT | 69.5
35.140.5107 | 727-808 | Alüm.iletk.1kv yeraltı kabl.kolon-besleme hattı 3*150sç/70sç mm2 yavv(nayy) (TS IEC 60502-1+A1) | MT | 80.5
35.140.5108 | 727-809 | Alüm.iletk.1kv yeraltı kabl.kolon-besleme hattı 3*185sç/95sç mm2 yavv(nayy) (TS IEC 60502-1+A1) | MT | 97.5
35.140.5109 | 727-810 | Alüm.iletk.1kv yeraltı kabl.kolon-besleme hattı 3*240sç/120sç mm2 yavv(nayy) (TS IEC 60502-1+A1) | MT | 123
35.140.5110 | 727-801 | Alüm.iletk.1kv yeraltı kabl.kolon-besleme hattı 4*16 mm2 yavv(nayy) (TS IEC 60502-1+A1) | MT | 18.3
35.140.5201 | 727-901 | Alüm.iletk.1kv yeraltı kabl.kolon-besleme hattı 3*16*16 mm2 yavmv(naycy) (TS IEC 60502-1+A1) | MT | 15.8
35.140.5202 | 727-902 | Alüm.iletk.1kv yeraltı kabl.kolon-besleme hattı 3*25ç/16 mm2 yavmv(naycy) (TS IEC 60502-1+A1) | MT | 22.9
35.140.5203 | 727-903 | Alüm.iletk.1kv yeraltı kabl.kolon-besleme hattı 3*35sç/16 mm2 yavmv(naycy) (TS IEC 60502-1+A1) | MT | 27.8
35.140.5204 | 727-904 | Alüm.iletk.1kv yeraltı kabl.kolon-besleme hattı 3*50sç/25 mm2 yavmv(naycy) (TS IEC 60502-1+A1) | MT | 34
35.140.5205 | 727-905 | Alüm.iletk.1kv yeraltı kabl.kolon-besleme hattı 3*70sç/25 mm2 yavmv(naycy) (TS IEC 60502-1+A1) | MT | 44.2
35.140.5206 | 727-906 | Alüm.iletk.1kv yeraltı kabl.kolon-besleme hattı 3*95sç/50 mm2 yavmv(naycy) (TS IEC 60502-1+A1) | MT | 54.5
35.140.5207 | 727-907 | Alüm.iletk.1kv yeraltı kabl.kolon-besleme hattı 3*120sç/70 mm2 yavmv(naycy) (TS IEC 60502-1+A1) | MT | 64
35.140.5208 | 727-908 | Alüm.iletk.1kv yeraltı kabl.kolon-besleme hattı 3*150sç/70 mm2 yavmv(naycy) (TS IEC 60502-1+A1) | MT | 79.5
35.140.5209 | 727-909 | Alüm.iletk.1kv yeraltı kabl.kolon-besleme hattı 3*185sç/95 mm2 yavmv(naycy) (TS IEC 60502-1+A1) | MT | 97
35.140.5210 | 727-910 | Alüm.iletk.1kv yeraltı kabl.kolon-besleme hattı 3*240sç/120 mm2 yavmv(naycy) (TS IEC 60502-1+A1) | MT | 119
35.140.5301 | 727-1001 | Alüm.iletk.1kv yeraltı kabl.kolon-besleme hattı 4*16 mm2 yavşv(nayfy) (TS IEC 60502-1+A1) | MT | 18.2
35.140.5302 | 727-1002 | Alüm.iletk.1kv yeraltı kabl.kolon-besleme hattı 3*25 ç/16 mm2 yavşv(nayfy) (TS IEC 60502-1+A1) | MT | 26
35.140.5303 | 727-1003 | Alüm.iletk.1kv yeraltı kabl.kolon-besleme hattı 3*35sç/16 mm2 yavşv(nayfy) (TS IEC 60502-1+A1) | MT | 30.9
35.140.5304 | 727-1004 | Alüm.iletk.1kv yeraltı kabl.kolon-besleme hattı 3*50sç/25 ç mm2 yavşv(nayfy) (TS IEC 60502-1+A1) | MT | 37.4
35.140.5305 | 727-1005 | Alüm.iletk.1kv yeraltı kabl.kolon-besleme hattı 3*70sç/35sç mm2 yavşv(nayfy) (TS IEC 60502-1+A1) | MT | 48.6
35.140.5306 | 727-1006 | Alüm.iletk.1kv yeraltı kabl.kolon-besleme hattı 3*95sç/50sç mm2 yavşv(nayfy) (TS IEC 60502-1+A1) | MT | 62
35.140.5307 | 727-1007 | Alüm.iletk.1kv yeraltı kabl.kolon-besleme hattı 3*120sç/70sç mm2 yavşv(nayfy) (TS IEC 60502-1+A1) | MT | 78
35.140.5308 | 727-1008 | Alüm.iletk.1kv yeraltı kabl.kolon-besleme hattı 3*150sç/70sç mm2 yavşv(nayfy) (TS IEC 60502-1+A1) | MT | 93
35.140.5309 | 727-1009 | Alüm.iletk.1kv yeraltı kabl.kolon-besleme hattı 3*185sç/95sç mm2 yavşv(nayfy) (TS IEC 60502-1+A1) | MT | 114
35.140.5310 | 727-1010 | Al.ilet.kabloyla besl.hattı3*240sç/120sç mm2 nayfy | MT | 127
35.150.1101 | 791-112 | 2x0,5 mm2 p.14 peşel,bergman,pvc boru iç.(ho7z,o7z1) iletk.kolon-besleme hattı tesisi | MT | 6.45
35.150.1102 | 791-111 | 2x0.75 mm2 p.14 peşel,bergman,pvc boru iç.(ho7z,o7z1) iletk.kolon-besleme hattı tesisi | MT | 7
35.150.1103 | 791-110 | 2x1 mm2 p.14 peşel,bergman,pvc boru iç.(ho7z,o7z1) iletk.kolon-besleme hattı tesisi | MT | 7.2
35.150.1104 | 791-109 | 2x1.5 mm2 p.14 peşel,bergman,pvc boru iç.(ho7z,o7z1) iletk.kolon-besleme hattı tesisi | MT | 7.8
35.150.1105 | 791-108 | 2x2.5 mm2 p.14 peşel,bergman,pvc boru iç.(ho7z,o7z1) iletk.kolon-besleme hattı tesisi | MT | 9.5
35.150.1106 | 791-107 | 2x4 mm2 p.18 peşel,bergman,pvc boru iç.(ho7z,o7z1) iletk.kolon-besleme hattı tesisi | MT | 11.6
35.150.1107 | 791-106 | 2x6 mm2 p.18 peşel,bergman,pvc boru iç.(ho7z,o7z1) iletk.kolon-besleme hattı tesisi | MT | 13.6
35.150.1108 | 791-105 | 2x10 mm2 p.26 peşel,bergman,pvc boru iç.(ho7z,o7z1) iletk.kolon-besleme hattı tesisi | MT | 21.9
35.150.1109 | 791-104 | 2x16 mm2 p.26 peşel,bergman,pvc boru iç.(ho7z,o7z1) iletk.kolon-besleme hattı tesisi | MT | 31.8
35.150.1110 | 791-103 | 2x25 mm2 p.37 pesel,bergman,pvc boru ıç.(ho7z,o7z1) ıletk.kolon-besleme hattı tesısı | MT | 46.2
35.150.1111 | 791-102 | 2x35 mm2 p.37 peşel,bergman,pvc boru iç.(ho7z,o7z1) iletk.kolon-besleme hattı tesisi | MT | 64
35.150.1112 | 791-101 | 2x50 mm2 p.37 peşel,bergman,pvc boru iç.(ho7z,o7z1) iletk.kolon-besleme hattı tesisi | MT | 81
35.150.1130 | 791-120 | 3x1.5 mm2 p.14 peşel,bergman,pvc boru iç.(ho7z,o7z1) iletk.kolon-besleme hattı tesisi | MT | 9.65
35.150.1131 | 791-119 | 3x2.5 mm2 p.18 peşel,bergman,pvc boru iç.(ho7z,o7z1) iletk.kolon-besleme hattı tesisi | MT | 12
35.150.1132 | 791-118 | 3x4 mm2 p.18 peşel,bergman,pvc boru iç.(ho7z,o7z1) iletk.kolon-besleme hattı tesisi | MT | 15.3
35.150.1133 | 791-117 | 3x6 mm2 p.26 peşel,bergman,pvc boru iç.(ho7z,o7z1) iletk.kolon-besleme hattı tesisi | MT | 20.7
35.150.1134 | 791-116 | 3x10 mm2 p.26 peşel,bergman,pvc boru iç.(ho7z,o7z1) iletk.kolon-besleme hattı tesisi | MT | 33.1
35.150.1135 | 791-115 | 3x16 mm2 p.37 peşel,bergman,pvc boru iç.(ho7z,o7z1) iletk.kolon-besleme hattı tesisi | MT | 45.7
35.150.1136 | 791-114 | 3x25 mm2 p.37 peşel,bergman,pvc boru iç.(ho7z,o7z1) iletk.kolon-besleme hattı tesisi | MT | 69.5
35.150.1137 | 791-113 | 3x35 mm2 p.37 peşel,bergman,pvc boru iç.(ho7z,o7z1) iletk.kolon-besleme hattı tesisi | MT | 87
35.150.1138 | 791-121 | 3x25+16 mm2 p.37 peşel,bergman,pvc boru iç.(ho7z,o7z1) iletk.kolon-besleme hattı tesisi | MT | 84.5
35.150.1160 | 791-127 | 4x1.5 mm2 p.18 peşel,bergman,pvc boru iç.(ho7z,o7z1) iletk.kolon-besleme hattı tesisi | MT | 12.5
35.150.1161 | 791-126 | 4x2.5 mm2 p.18 peşel,bergman,pvc boru iç.(ho7z,o7z1) iletk.kolon-besleme hattı tesisi | MT | 14.8
35.150.1162 | 791-125 | 4x4 mm2 p.26 peşel,bergman,pvc boru iç.(ho7z,o7z1) iletk.kolon-besleme hattı tesisi | MT | 20.3
35.150.1163 | 791-124 | 4x6 mm2 p.26 peşel,bergman,pvc boru iç.(ho7z,o7z1) iletk.kolon-besleme hattı tesisi | MT | 25.4
35.150.1164 | 791-123 | 4x10 mm2 p.37 peşel,bergman,pvc boru iç.(ho7z,o7z1) iletk.kolon-besleme hattı tesisi | MT | 41.3
35.150.1165 | 791-122 | 4x16 mm2 p.37 peşel,bergman,pvc boru iç.(ho7z,o7z1) iletk.kolon-besleme hattı tesisi | MT | 59
35.150.1190 | 791-129 | 5x1.5 mm2 p.18 peşel,bergman,pvc boru iç.(ho7z,o7z1) iletk.kolon-besleme hattı tesisi | MT | 14.1
35.150.1191 | 791-128 | 5x2.5 mm2 p.18 peşel,bergman,pvc boru iç.(ho7z,o7z1) iletk.kolon-besleme hattı tesisi | MT | 17.1
35.150.1200 | 791-131 | 6x1.5 mm2 p.18 peşel,bergman,pvc boru iç.(ho7z,o7z1) iletk.kolon-besleme hattı tesisi | MT | 14.7
35.150.1201 | 791-130 | 6x2.5 mm2 p.18 peşel,bergman,pvc boru iç.(ho7z,o7z1) iletk.kolon-besleme hattı tesisi | MT | 18
35.150.1301 | 791-209 | 2x2.5 mm2 ( 1/2" ) 15 Ø mm galv.vid.çel.boru iç.(ho7z,o7z1) ilet.besleme hattı | MT | 18
35.150.1302 | 791-208 | 2x4 mm2 ( 5/8" ) 18 Ø mm galv.vid.çel.boru iç.(ho7z,o7z1) ilet.besleme hattı | MT | 20.5
35.150.1303 | 791-207 | 2x6 mm2 ( 3/4" ) 20 Ø mm galv.vid.çel.boru iç.(ho7z,o7z1) ilet.besleme hattı | MT | 24.5
35.150.1304 | 791-206 | 2x10 mm2 ( 3/4" ) 20 Ø mm galv.vid.çel.boru iç.(ho7z,o7z1) ilet.besleme hattı | MT | 32.3
35.150.1305 | 791-205 | 2x16 mm2 ( 1" ) 25 Ø mm galv.vid.çel.boru iç.(ho7z,o7z1) ilet.besleme hattı | MT | 43.3
35.150.1306 | 791-204 | 2x25 mm2 (1 1/4") 32 Ø mm galv.vid.çel.boru iç.(ho7z,o7z1) ilet.besleme hattı | MT | 62.5
35.150.1307 | 791-203 | 2x35 mm2 (1 1/4") 32 Ø mm galv.vid.çel.boru iç.(ho7z,o7z1) ilet.besleme hattı | MT | 73
35.150.1308 | 791-202 | 2x50 mm2 (1 1/2") 40 Ø mm galv.vid.çel.boru iç.(ho7z,o7z1) ilet.besleme hattı | MT | 100
35.150.1309 | 791-201 | 2x70 mm2 (1 1/2") 40 Ø mm galv.vid.çel.boru iç.(ho7z,o7z1) ilet.besleme hattı | MT | 104
35.150.1330 | 791-218 | 3x2.5 mm2 ( 3/4" ) 20 Ø mm galv.vid.çel.boru iç.(ho7z,o7z1) ilet.besleme hattı | MT | 22.3
35.150.1331 | 791-217 | 3x4 mm2 ( 3/4" ) 20 Ø mm galv.vid.çel.boru iç.(ho7z,o7z1) ilet.besleme hattı | MT | 24.5
35.150.1332 | 791-216 | 3x6 mm2 ( 1" ) 25 Ø mm galv.vid.çel.boru iç.(ho7z,o7z1) ilet.besleme hattı | MT | 31.4
35.150.1333 | 791-215 | 3x10 mm2 ( 1" ) 25 Ø mm galv.vid.çel.boru iç.(ho7z,o7z1) ilet.besleme hattı | MT | 44.3
35.150.1334 | 791-214 | 3x16 mm2 (1 1/4") 32 Ø mm galv.vid.çel.boru iç.(ho7z,o7z1) ilet.besleme hattı | MT | 59
35.150.1335 | 791-213 | 3x25 mm2 (1 1/2") 40 Ø mm galv.vid.çel.boru iç.(ho7z,o7z1) ilet.besleme hattı | MT | 85
35.150.1336 | 791-212 | 3x35 mm2 (1 1/2") 40 Ø mm galv.vid.çel.boru iç.(ho7z,o7z1) ilet.besleme hattı | MT | 104
35.150.1337 | 791-211 | 3x50 mm2 (1 1/2") 40 Ø mm galv.vid.çel.boru iç.(ho7z,o7z1) ilet.besleme hattı | MT | 140
35.150.1338 | 791-210 | 3x70 mm2 ( 2" ) 50 Ø mm galv.vid.çel.boru iç.(ho7z,o7z1) ilet.besleme hattı | MT | 182
35.150.1360 | 791-222 | 3x25+16 mm2 (1 1/2") 40 Ø mm galv.vid.çel.boru iç.(ho7z,o7z1) ilet.besleme hattı | MT | 103
35.150.1361 | 791-221 | 3x35+16 mm2 (1 1/2") 40 Ø mm galv.vid.çel.boru iç.(ho7z,o7z1) ilet.besleme hattı | MT | 120
35.150.1362 | 791-220 | 3x50+25 mm2 ( 2" ) 50 Ø mm galv.vid.çel.boru iç.(ho7z,o7z1) ilet.besleme hattı | MT | 168
35.150.1363 | 791-219 | 3x70+35 mm2 ( 2" ) 50 Ø mm galv.vid.çel.boru iç.(ho7z,o7z1) ilet.besleme hattı | MT | 206
35.150.1370 | 791-227 | 4x2.5 mm2 ( 3/4" ) 20 Ø mm galv.vid.çel.boru iç.(ho7z,o7z1) ilet.besleme hattı | MT | 24.5
35.150.1371 | 791-226 | 4x4 mm2 ( 1" ) 25 Ø mm galv.vid.çel.boru iç.(ho7z,o7z1) ilet.besleme hattı | MT | 31.4
35.150.1372 | 791-225 | 4x6 mm2 ( 1" ) 25 Ø mm galv.vid.çel.boru iç.(ho7z,o7z1) ilet.besleme hattı | MT | 36.7
35.150.1373 | 791-224 | 4x10 mm2 ( 1" ) 25 Ø mm galv.vid.çel.boru iç.(ho7z,o7z1) ilet.besleme hattı | MT | 49.7
35.150.1374 | 791-223 | 4x16 mm2 (1 1/2") 40 Ø mm galv.vid.çel.boru iç.(ho7z,o7z1) ilet.besleme hattı | MT | 83.5
35.150.1401 | 791-501 | 1x1,5 mm2 plastik izoleli iletken (ho7z,o7z1) | MT | 2.45
35.150.1402 | 791-502 | 1x2,5 mm2 plastik izoleli iletken (ho7z,o7z1) | MT | 3.2
35.150.1403 | 791-503 | 1x4 mm2 plastik izoleli iletken (ho7z,o7z1) | MT | 4.3
35.150.1404 | 791-504 | 1x6 mm2 plastik izoleli iletken (ho7z,o7z1) | MT | 5.75
35.150.1405 | 791-505 | 1x10 mm2 plastik izoleli iletken (ho7z,o7z1) | MT | 9.2
35.150.1406 | 791-506 | 1x16 mm2 plastik izoleli iletken (ho7z,o7z1) | MT | 13.8
35.150.1407 | 791-507 | 1x25 mm2 plastik izoleli iletken (ho7z,o7z1) | MT | 20.6
35.150.1408 | 791-508 | 1x35 mm2 plastik izoleli iletken (ho7z,o7z1) | MT | 27.8
35.150.1409 | 791-509 | 1x50 mm2 plastik izoleli iletken (ho7z,o7z1) | MT | 40.7
35.150.1501 | 791-306 | 2x1.5 mm2 kurşunsuz pvc izol.kablo.besleme hattı (nhxmh) | MT | 7.85
35.150.1502 | 791-305 | 2x2.5 mm2 kurşunsuz pvc izol.kablo.besleme hattı (nhxmh) | MT | 9.05
35.150.1503 | 791-304 | 2x4 mm2 kurşunsuz pvc izol.kablo.besleme hattı (nhxmh) | MT | 12
35.150.1504 | 791-303 | 2x6 mm2 kurşunsuz pvc izol.kablo.besleme hattı (nhxmh) | MT | 15.1
35.150.1505 | 791-302 | 2x10 mm2 kurşunsuz pvc izol.kablo.besleme hattı (nhxmh) | MT | 22.8
35.150.1506 | 791-301 | 2x16 mm2 kurşunsuz pvc izol.kablo.besleme hattı (nhxmh) | MT | 31.7
35.150.1530 | 791-312 | 3x1.5 mm2 kurşunsuz pvc izol.kablo.besleme hattı (nhxmh) | MT | 9
35.150.1531 | 791-311 | 3x2.5 mm2 kurşunsuz pvc izol.kablo.besleme hattı (nhxmh) | MT | 11
35.150.1532 | 791-310 | 3x4 mm2 kurşunsuz pvc izol.kablo.besleme hattı (nhxmh) | MT | 14.8
35.150.1533 | 791-309 | 3x6 mm2 kurşunsuz pvc izol.kablo.besleme hattı (nhxmh) | MT | 19
35.150.1534 | 791-308 | 3x10 mm2 kurşunsuz pvc izol.kablo.besleme hattı (nhxmh) | MT | 30.1
35.150.1535 | 791-307 | 3x16 mm2 kurşunsuz pvc izol.kablo.besleme hattı (nhxmh) | MT | 43.7
35.150.1560 | 791-318 | 4x1.5 mm2 kurşunsuz pvc izol.kablo.besleme hattı (nhxmh) | MT | 10.5
35.150.1561 | 791-317 | 4x2.5 mm2 kurşunsuz pvc izol.kablo.besleme hattı (nhxmh) | MT | 13.2
35.150.1562 | 791-316 | 4x4 mm2 kurşunsuz pvc izol.kablo.besleme hattı (nhxmh) | MT | 18.4
35.150.1563 | 791-315 | 4x6 mm2 kurşunsuz pvc izol.kablo.besleme hattı (nhxmh) | MT | 23.7
35.150.1564 | 791-314 | 4x10 mm2 kurşunsuz pvc izol.kablo.besleme hattı (nhxmh) | MT | 38.4
35.150.1565 | 791-313 | 4x16 mm2 kurşunsuz pvc izol.kablo.besleme hattı (nhxmh) | MT | 54.5
35.150.2101 | 791-439 | 1x6 mm2 1kv yeraltı kabl.besleme hattı (n2xh) | MT | 8.85
35.150.2102 | 791-440 | 1x10 mm2 1kv yeraltı kabl.besleme hattı (n2xh) | MT | 11.7
35.150.2103 | 791-441 | 1x16 mm2 1kv yeraltı kabl.besleme hattı (n2xh) | MT | 16.1
35.150.2104 | 791-442 | 1x25 mm2 1kv yeraltı kabl.besleme hattı (n2xh) | MT | 22.7
35.150.2105 | 791-443 | 1x35 mm2 1kv yeraltı kabl.besleme hattı (n2xh) | MT | 30.2
35.150.2106 | 791-444 | 1x50 mm2 1kv yeraltı kabl.besleme hattı (n2xh) | MT | 37.4
35.150.2107 | 791-445 | 1x70 mm2 1kv yeraltı kabl.besleme hattı (n2xh) | MT | 52.5
35.150.2108 | 791-446 | 1x95 mm2 1kv yeraltı kabl.besleme hattı (n2xh) | MT | 70.5
35.150.2109 | 791-447 | 1x120 mm2 1kv yeraltı kabl.besleme hattı (n2xh) | MT | 88.5
35.150.2110 | 791-448 | 1x150 mm2 1kv yeraltı kabl.besleme hattı (n2xh) | MT | 107
35.150.2111 | 791-449 | 1x185 mm2 1kv yeraltı kabl.besleme hattı (n2xh) | MT | 135
35.150.2112 | 791-450 | 1x240 mm2 1kv yeraltı kabl.besleme hattı (n2xh) | MT | 175
35.150.2120 | 791-407 | 2x1.5 mm2 1kv yeraltı kabl.besleme hattı (n2xh) | MT | 8.1
35.150.2121 | 791-406 | 2x2.5 mm2 1kv yeraltı kabl.besleme hattı (n2xh) | MT | 9.65
35.150.2122 | 791-405 | 2x4 mm2 1kv yeraltı kabl.besleme hattı (n2xh) | MT | 12.2
35.150.2123 | 791-404 | 2x6 mm2 1kv yeraltı kabl.besleme hattı (n2xh) | MT | 15.6
35.150.2124 | 791-403 | 2x10 mm2 1kv yeraltı kabl.besleme hattı (n2xh) | MT | 23.1
35.150.2125 | 791-402 | 2x16 mm2 1kv yeraltı kabl.besleme hattı (n2xh) | MT | 32.3
35.150.2126 | 791-401 | 2x25 mm2 1kv yeraltı kabl.besleme hattı (n2xh) | MT | 49.7
35.150.2150 | 791-414 | 3x1.5 mm2 1kv yeraltı kabl.besleme hattı (n2xh) | MT | 9.45
35.150.2151 | 791-413 | 3x2.5 mm2 1kv yeraltı kabl.besleme hattı (n2xh) | MT | 11.6
35.150.2152 | 791-412 | 3x4 mm2 1kv yeraltı kabl.besleme hattı (n2xh) | MT | 15.5
35.150.2153 | 791-411 | 3x6 mm2 1kv yeraltı kabl.besleme hattı (n2xh) | MT | 20.4
35.150.2154 | 791-410 | 3x10 mm2 1kv yeraltı kabl.besleme hattı (n2xh) | MT | 31.4
35.150.2155 | 791-409 | 3x16 mm2 1kv yeraltı kabl.besleme hattı (n2xh) | MT | 44.6
35.150.2156 | 791-408 | 3x25 mm2 1kv yeraltı kabl.besleme hattı (n2xh) | MT | 66.5
35.150.2170 | 791-423 | 3x25+16 mm2 1kv yeraltı kabl.besleme hattı (n2xh) | MT | 81
35.150.2171 | 791-422 | 3x35+16 mm2 1kv yeraltı kabl.besleme hattı (n2xh) | MT | 101
35.150.2172 | 791-421 | 3x50+25 mm2 1kv yeraltı kabl.besleme hattı (n2xh) | MT | 139
35.150.2173 | 791-420 | 3x70+35 mm2 1kv yeraltı kabl.besleme hattı (n2xh) | MT | 194
35.150.2174 | 791-419 | 3x95+50 mm2 1kv yeraltı kabl.besleme hattı (n2xh) | MT | 259
35.150.2175 | 791-418 | 3x120+70 mm2 1kv yeraltı kabl.besleme hattı (n2xh) | MT | 335
35.150.2176 | 791-417 | 3x150+70 mm2 1kv yeraltı kabl.besleme hattı (n2xh) | MT | 398
35.150.2177 | 791-416 | 3x185+95 mm2 1kv yeraltı kabl.besleme hattı (n2xh) | MT | 498
35.150.2178 | 791-415 | 3x240+120 mm2 1kv yeraltı kabl.besleme hattı (n2xh) | MT | 653
35.150.2190 | 791-429 | 4x1.5 mm2 1kv yeraltı kabl.besleme hattı (n2xh) | MT | 10.8
35.150.2191 | 791-428 | 4x2.5 mm2 1kv yeraltı kabl.besleme hattı (n2xh) | MT | 13.8
35.150.2192 | 791-427 | 4x4 mm2 1kv yeraltı kabl.besleme hattı (n2xh) | MT | 18.3
35.150.2193 | 791-426 | 4x6 mm2 1kv yeraltı kabl.besleme hattı (n2xh) | MT | 24.5
35.150.2194 | 791-425 | 4x10 mm2 1kv yeraltı kabl.besleme hattı (n2xh) | MT | 38.3
35.150.2195 | 791-424 | 4x16 mm2 1kv yeraltı kabl.besleme hattı (n2xh) | MT | 57
35.150.2196 | 791-424/9 | 4x25 mm2 yer altı kabloları ile kolon ve besleme hattı tesisi (N2XH, 0,6/1kV) | MT | 89
35.150.2197 | 791-424/08 | 4x35 mm2 yer altı kabloları ile kolon ve besleme hattı tesisi (N2XH, 0,6/1kV) | MT | 118
35.150.2198 | 791-424/7 | 4x50 mm2 yer altı kabloları ile kolon ve besleme hattı tesisi (N2XH, 0,6/1kV) | MT | 158
35.150.2199 | 791-424/6 | 4x70 mm2 yer altı kabloları ile kolon ve besleme hattı tesisi (N2XH, 0,6/1kV) | MT | 221
35.150.2200 | 791-424/5 | 4x95 mm2 yer altı kabloları ile kolon ve besleme hattı tesisi (N2XH, 0,6/1kV) | MT | 299
35.150.2201 | 791-424/4 | 4x120 mm2 yer altı kabloları ile kolon ve besleme hattı tesisi (N2XH, 0,6/1kV) | MT | 387
35.150.2202 | 791-424/3 | 4x150 mm2 yer altı kabloları ile kolon ve besleme hattı tesisi (N2XH, 0,6/1kV) | MT | 473
35.150.2203 | 791-424/2 | 4x185 mm2 yer altı kabloları ile kolon ve besleme hattı tesisi (N2XH, 0,6/1kV) | MT | 592
35.150.2204 | 791-424/1 | 4x240 mm2 1KV yer altı kabloları ile kolon ve besleme hattı tesisi (N2XH, 0,6/1kV) | MT | 747
35.150.2210 | 791-430 | 5x1.5 mm2 1kv yeraltı kabl.besleme hattı (n2xh) | MT | 12.6
35.150.2211 | 791-431 | 5x2.5 mm2 1kv yeraltı kabl.besleme hattı (n2xh) | MT | 16.7
35.150.2212 | 791-431/1 | 5x4 mm2 1KV yer altı kabloları ile kolon ve besleme hattı tesisi | MT | 22.4
35.150.2213 | 791-431/2 | 5x6 mm2 1KV yer altı kabloları ile kolon ve besleme hattı tesisi | MT | 29.8
35.150.2214 | 791-431/3 | 5x10 mm2 1KV yer altı kabloları ile kolon ve besleme hattı tesisi | MT | 46
35.150.2240 | 791-432 | 10x1.5 mm2 1kv yeraltı kabl.besleme hattı (n2xh) | MT | 23.9
35.150.2241 | 791-433 | 12x1.5 mm2 1kv yeraltı kabl.besleme hattı (n2xh) | MT | 26.2
35.150.2242 | 791-434 | 14x1.5 mm2 1kv yeraltı kabl.besleme hattı (n2xh) | MT | 29.3
35.150.2243 | 791-435 | 19x1.5 mm2 1kv yeraltı kabl.besleme hattı (n2xh) | MT | 37.7
35.150.2244 | 791-436 | 21x1.5 mm2 1kv yeraltı kabl.besleme hattı (n2xh) | MT | 41.2
35.150.2245 | 791-437 | 24x1.5 mm2 1kv yeraltı kabl.besleme hattı (n2xh) | MT | 44
35.150.2246 | 791-438 | 30x1.5 mm2 1kv yeraltı kabl.besleme hattı (n2xh) | MT | 51.5
35.150.3101 | 791-601 | 1x4re aleve dayanıklı n2xhfe 180 0.6/1kv kablo | MT | 9.45
35.150.3102 | 791-602 | 1x6re aleve dayanıklı n2xhfe 180 0.6/1kv kablo | MT | 10.8
35.150.3103 | 791-603 | 1x10re aleve dayanıklı n2xhfe 180 0.6/1kv kablo | MT | 14.7
35.150.3104 | 791-604 | 1x16re aleve dayanıklı n2xhfe 180 0.6/1kv kablo | MT | 19.7
35.150.3105 | 791-605 | 1x25rm aleve dayanıklı n2xhfe 180 0.6/1kv kablo | MT | 27.3
35.150.3106 | 791-606 | 1x35rm aleve dayanıklı n2xhfe 180 0.6/1kv kablo | MT | 35.6
35.150.3107 | 791-607 | 1x50rm aleve dayanıklı n2xhfe 180 0.6/1kv kablo | MT | 44
35.150.3108 | 791-608 | 1x70rm aleve dayanıklı n2xhfe 180 0.6/1kv kablo | MT | 59
35.150.3109 | 791-609 | 1x95rm aleve dayanıklı n2xhfe 180 0.6/1kv kablo | MT | 80.5
35.150.3110 | 791-610 | 1x120rm aleve dayanıklı n2xhfe 180 0.6/1kv kablo | MT | 99.5
35.150.3111 | 791-611 | 1x150rm aleve dayanıklı n2xhfe 180 0.6/1kv kablo | MT | 118
35.150.3112 | 791-612 | 1x185rm aleve dayanıklı n2xhfe 180 0.6/1kv kablo | MT | 144
35.150.3113 | 791-613 | 1x240rm aleve dayanıklı n2xhfe 180 0.6/1kv kablo | MT | 187
35.150.3120 | 791-614 | 2x1.5re aleve dayanıklı n2xhfe 180 0.6/1kv kablo | MT | 10.3
35.150.3121 | 791-615 | 2x2.5re aleve dayanıklı n2xhfe 180 0.6/1kv kablo | MT | 12.4
35.150.3122 | 791-616 | 2x4re aleve dayanıklı n2xhfe 180 0.6/1kv kablo | MT | 15.3
35.150.3123 | 791-617 | 2x6re aleve dayanıklı n2xhfe 180 0.6/1kv kablo | MT | 19
35.150.3124 | 791-618 | 2x10re aleve dayanıklı n2xhfe 180 0.6/1kv kablo | MT | 28
35.150.3140 | 791-619 | 3x1.5re aleve dayanıklı n2xhfe 180 0.6/1kv kablo | MT | 12.1
35.150.3141 | 791-620 | 3x2.5re aleve dayanıklı n2xhfe 180 0.6/1kv kablo | MT | 15
35.150.3142 | 791-621 | 3x4re aleve dayanıklı n2xhfe 180 0.6/1kv kablo | MT | 18.9
35.150.3143 | 791-622 | 3x6re aleve dayanıklı n2xhfe 180 0.6/1kv kablo | MT | 25.5
35.150.3144 | 791-623 | 3x10re aleve dayanıklı n2xhfe 180 0.6/1kv kablo | MT | 36.9
35.150.3145 | 791-624 | 3x16re/10re aleve dayanıklı n2xhfe 180 0.6/1kv kablo | MT | 61.5
35.150.3146 | 791-625 | 3x25rm/16re aleve dayanıklı n2xhfe 180 0.6/1kv kablo | MT | 94
35.150.3147 | 791-626 | 3x35rm/16re aleve dayanıklı n2xhfe 180 0.6/1kv kablo | MT | 115
35.150.3148 | 791-627 | 3x50rm/25rm aleve dayanıklı n2xhfe 180 0.6/1kv kablo | MT | 157
35.150.3149 | 791-628 | 3x70rm/35rm aleve dayanıklı n2xhfe 180 0.6/1kv kablo | MT | 209
35.150.3150 | 791-629 | 3x95rm/50rm aleve dayanıklı n2xhfe 180 0.6/1kv kablo | MT | 286
35.150.3151 | 791-630 | 3x120rm/70rm aleve dayanıklı n2xhfe 180 0.6/1kv kablo | MT | 364
35.150.3152 | 791-631 | 3x150rm/70rm aleve dayanıklı n2xhfe 180 0.6/1kv kablo | MT | 425
35.150.3153 | 791-632 | 3x185rm/95rm aleve dayanıklı n2xhfe 180 0.6/1kv kablo | MT | 538
35.150.3154 | 791-633 | 3x240rm/120rm aleve dayanıklı n2xhfe 180 0.6/1kv kablo | MT | 694
35.150.3160 | 791-634 | 4x1.5re aleve dayanıklı n2xhfe 180 0.6/1kv kablo | MT | 14.4
35.150.3161 | 791-635 | 4x2.5re aleve dayanıklı n2xhfe 180 0.6/1kv kablo | MT | 17.8
35.150.3162 | 791-636 | 4x4re aleve dayanıklı n2xhfe 180 0.6/1kv kablo | MT | 22.9
35.150.3163 | 791-637 | 4x6re aleve dayanıklı n2xhfe 180 0.6/1kv kablo | MT | 30
35.150.3164 | 791-638 | 4x10re aleve dayanıklı n2xhfe 180 0.6/1kv kablo | MT | 45.2
35.150.3165 | 791-639 | 4x16re aleve dayanıklı n2xhfe 180 0.6/1kv kablo | MT | 64.5
35.150.3166 | 791-634/1 | 4x25 re Aleve dayanıklı N2XHFE 180 0,6/1kV kablolar | MT | 103
35.150.3167 | 791-634/2 | 4x35 re Aleve dayanıklı N2XHFE 180 0,6/1kV kablolar | MT | 135
35.150.3168 | 791-634/3 | 4x50 rm Aleve dayanıklı N2XHFE 180 0,6/1kV kablolar | MT | 180
35.150.3169 | 791-634/4 | 4x70 rm Aleve dayanıklı N2XHFE 180 0,6/1kV kablolar | MT | 250
35.150.3170 | 791-634/5 | 4x95 rm Aleve dayanıklı N2XHFE 180 0,6/1kV kablolar | MT | 337
35.150.3171 | 791-634/6 | 4x120 rm Aleve dayanıklı N2XHFE 180 0,6/1kV kablolar | MT | 441
35.150.3172 | 791-634/7 | 4x150 rm Aleve dayanıklı N2XHFE 180 0,6/1kV kablolar | MT | 540
35.150.3173 | 791-634/08 | 4x185 rm Aleve dayanıklı N2XHFE 180 0,6/1kV kablolar | MT | 673
35.150.3174 | 791-634/9 | 4x240 rm Aleve dayanıklı N2XHFE 180 0,6/1kV kablolar | MT | 869
35.150.3180 | 791-640 | 5x1.5re aleve dayanıklı n2xhfe 180 0.6/1kv kablo | MT | 18.8
35.150.3181 | 791-641 | 5x2.5re aleve dayanıklı n2xhfe 180 0.6/1kv kablo | MT | 22.7
35.150.3182 | 791-642 | 7x1.5re aleve dayanıklı n2xhfe 180 0.6/1kv kablo | MT | 25.2
35.150.3183 | 791-643 | 7x2.5re aleve dayanıklı n2xhfe 180 0.6/1kv kablo | MT | 28.1
35.150.3184 | 791-644 | 10x1.5re aleve dayanıklı n2xhfe 180 0.6/1kv kablo | MT | 30.2
35.150.3185 | 791-645 | 10x2.5re aleve dayanıklı n2xhfe 180 0.6/1kv kablo | MT | 40.2
35.150.3186 | 791-646 | 12x1.5re aleve dayanıklı n2xhfe 180 0.6/1kv kablo | MT | 33.9
35.150.3187 | 791-647 | 12x2.5re aleve dayanıklı n2xhfe 180 0.6/1kv kablo | MT | 42.5
35.150.3188 | 791-648 | 19x1.5re aleve dayanıklı n2xhfe 180 0.6/1kv kablo | MT | 55.5
35.150.3189 | 791-649 | 19x2.5re aleve dayanıklı n2xhfe 180 0.6/1kv kablo | MT | 70.5
35.150.3201 | 791-706 | 1x1,5 mm² yüksek ısıya dayanıklı silikon yalıtımlı kablolar | MT | 3.5
35.150.3202 | 791-707 | 1x2,5 mm² yüksek ısıya dayanıklı silikon yalıtımlı kablolar | MT | 4.7
35.150.3203 | 791-708 | 1x4 mm² yüksek ısıya dayanıklı silikon yalıtımlı kablolar | MT | 8.15
35.150.3204 | 791-709 | 1 x6 mm² yüksek ısıya dayanıklı silikon yalıtımlı kablolar | MT | 11.5
35.150.3205 | 791-710 | 1x10 mm² yüksek ısıya dayanıklı silikon yalıtımlı kablolar | MT | 16.6
35.150.3206 | 791-711 | 1x16 mm² yüksek ısıya dayanıklı silikon yalıtımlı kablolar | MT | 26.8
35.150.3207 | 791-712 | 1x25 mm² yüksek ısıya dayanıklı silikon yalıtımlı kablolar | MT | 40.9
35.150.3208 | 791-713 | 1x35 mm² yüksek ısıya dayanıklı silikon yalıtımlı kablolar | MT | 58
35.150.3209 | 791-714 | 1x50 mm² yüksek ısıya dayanıklı silikon yalıtımlı kablolar | MT | 83
35.150.3210 | 791-715 | 1x70 mm² yüksek ısıya dayanıklı silikon yalıtımlı kablolar | MT | 88
35.150.3211 | 791-716 | 1x95 mm² yüksek ısıya dayanıklı silikon yalıtımlı kablolar | MT | 155
35.160.1101 | 734.101 | Normal aydınlatma sortisi | AD | 99
35.160.1102 | 734.102 | Komütatör aydınlatma sortisi | AD | 127
35.160.1103 | 734.103 | Vaevien aydınlatma sortisi | AD | 160
35.160.1104 | 734.104 | Paralel aydınlatma sortisi | AD | 48.5
35.160.1105 | 734.105 | Avize aydınlatma sortisi | AD | 102
35.160.1106 | 734.106 | Paralel avize aydınlatma sortisi | AD | 48.5
35.160.1107 | 734.107 | Trifaze aydınlatma sortisi | AD | 102
35.160.1108 | 734.108 | Trifaze paralel aydınlatma sortisi | AD | 49
35.160.1151 | 734.201 | Güvenlik hatlı normal sorti | AD | 105
35.160.1152 | 734.202 | Güvenlik hatlı komütatör sorti | AD | 151
35.160.1153 | 734.203 | Güvenlik hatlı vaevien sorti | AD | 196
35.160.1154 | 734.204 | Güvenlik hatlı paralel sorti | AD | 52
35.160.1155 | 734.205 | Güvenlik hatlı avize sortisi | AD | 121
35.160.1156 | 734.206 | Güvenlik hatlı paralel avize sorti | AD | 57.5
35.160.1157 | 734.207 | Güvenlik hatlı trifaze sorti | AD | 112
35.160.1158 | 734.208 | Güvenlik hatlı trifaze paralel sorti | AD | 65.5
35.160.1180 | 734.300 | Darbe akım anahtar kumandalı sorti | AD | 49.1
35.160.1211 | 736-201 | Galvanizli boru içinde etanş aydınlatma sortisi (normal) | AD | 166
35.160.1212 | 736-202 | Galvanizli boru içinde etanş aydınlatma sortisi (komütatör) | AD | 200
35.160.1213 | 736-203 | Galvanizli boru içinde etanş aydınlatma sortisi (vavien) | AD | 286
35.160.1214 | 736-204 | Galvanizli boru içinde etanş aydınlatma sortisi (paralel) | AD | 110
35.160.1221 | 736-301 | Kurşunsuz antigron malz.etanş aydınlatma sortisi normal | AD | 120
35.160.1222 | 736-302 | Kurşunsuz antigron malz.etanş aydınlatma sortisi komitatör | AD | 155
35.160.1223 | 736-303 | Kurşunsuz antigron malz.etanş aydınlatma sortisi vaevien | AD | 184
35.160.1224 | 736-304 | Kurşunsuz antigron malz.etanş aydınlatma sortisi paralel | AD | 49
35.160.1231 | 736-501 | Linye-sorti hattı kurş.suz antigron malz.etanş aydınlatma sortisi, normal | AD | 127
35.160.1232 | 736-502 | Linye-sorti hattı kurş.suz antigron malz.etanş aydınlatma sortisi, komütatö | AD | 167
35.160.1233 | 736-503 | Linye-sorti hattı kurş.suz antigron malz.etanş aydınlatma sortisi, vaevien | AD | 218
35.160.1234 | 736-504 | Linye-sorti hattı kurş.suz antigron malz.etanş aydınlatma sortisi, paralel | AD | 65.5
35.160.1241 | 736-601 | Linye-sorti hattı galv.gaz borusu içinde etanş aydınlatma sortisi, normal | AD | 205
35.160.1242 | 736-602 | Linye-sorti hattı galv.gaz borusu içinde etanş aydınlatma sortisi, komütatör | AD | 264
35.160.1243 | 736-603 | Linye-sorti hattı galv.gaz borusu içinde etanş aydınlatma sortisi, vaevien | AD | 328
35.160.1244 | 736-604 | Linye-sorti hattı galv.gaz borusu içinde etanş aydınlatma sortisi, paralel | AD | 110
35.160.1500 | 735-102 | Güvenlik hatlı priz sortisi | AD | 128
35.160.1601 | 740-102 | Linye hattı, peşel bergman veya PVC boru, sorti iletkenleri galvanizli gaz borusu içerisinde, plastik izoleli iletkenler ile normal priz sortisi | AD | 123
35.160.1602 | 740-103 | Linye hattı peşel bergman veya PVC boruiçerisinde plastik izoleli iletkenler sorti hatları kurşunsuz antigron (NVV),(NYM) cinsindenmalzeme ile normal priz sortisi | AD | 91.5
35.160.1611 | 740-105 | Linye ve sorti hatları kurşunsuz antigron nevinden malzeme ile normal priz sortisi | AD | 134
35.160.1612 | 740-106 | Linye ve sorti hatları galvanizli gaz borusu içerisinde plastik izoleli iletkenler ile normal priz sortisi | AD | 181
35.160.3101 | 792-101 | Halogenfree kablo ile normal sorti | AD | 128
35.160.3102 | 792-102 | Halogenfree kablo ile komütatör sorti | AD | 164
35.160.3103 | 792-103 | Halogenfree kablo ile vaviyen sorti | AD | 205
35.160.3104 | 792-104 | Halogenfree kablo ile paralel sorti | AD | 60.5
35.160.3105 | 792-105 | Halogenfree kablo ile avize sortisi | AD | 135
35.160.3106 | 792-106 | Halogenfree kablo ile paralel avize sortisi | AD | 64
35.160.3107 | 792-107 | Halogenfree kablo ile trifaze sorti | AD | 135
35.160.3108 | 792-108 | Halogenfree kablo ile trifaze paralel sorti | AD | 64
35.160.3201 | 792-201 | Halogenfree kablo ile güvenlik hattı normal sorti | AD | 149
35.160.3202 | 792-202 | Halogenfree kablo ile güvenlik hattı komutator sorti | AD | 202
35.160.3203 | 792-203 | Halogenfree kablo ile güvenlik hattı vavien sorti | AD | 275
35.160.3204 | 792-204 | Halogenfree kablo ile güvenlik hattı paralel sorti | AD | 69.5
35.160.3205 | 792-205 | Halogenfree kablo ile güvenlik hattı avize sorti | AD | 174
35.160.3206 | 792-206 | Halogenfree kablo ile güvenlik hattı paralel avize sorti | AD | 84.5
35.160.3207 | 792-207 | Halogenfree kablo ile güvenlik hattı trifaze sorti | AD | 162
35.160.3208 | 792-208 | Halogenfree kablo ile güvenlik hattı trifaze paralel sorti | AD | 84.5
35.160.3311 | 794-101 | Halogenfree kablo ile linye hattı normal sorti | AD | 197
35.160.3312 | 794-102 | Halogenfree kablo ile linye hattı komutator sorti | AD | 249
35.160.3313 | 794-103 | Halogenfree kablo ile linye hattı vavien sorti | AD | 336
35.160.3314 | 794-104 | Halogenfree kablo ile linye hattı paralel sorti | AD | 117
35.160.3321 | 794-201 | Halogenfree kablo ile linye hattı , antigron normal sorti | AD | 177
35.160.3322 | 794-202 | Halogenfree kablo ile linye hattı , antigron komutator sorti | AD | 239
35.160.3323 | 794-203 | Halogenfree kablo ile linye hattı , antigron vavien sorti | AD | 268
35.160.3324 | 794-204 | Halogenfree kablo ile linye hattı , antigron paralel sorti | AD | 90
35.160.3331 | 794-301 | Normal sorti (linye ve sorti hatları kurşunsuz antigron (nhxmh) malzemeyle.) | AD | 229
35.160.3332 | 794-302 | Komutator sorti (linye ve sorti hatları kurşunsuz antigron (nhxmh) malzemeyle.) | AD | 293
35.160.3333 | 794-303 | Vavien sorti (linye ve sorti hatları kurşunsuz antigron (nhxmh) malzemeyle.) | AD | 362
35.160.3334 | 794-304 | Paralel sorti (linye ve sorti hatları kurşunsuz antigron (nhxmh) malzemeyle.) | AD | 96.5
35.160.3341 | 794-401 | Normal sorti (linye-sorti hatları galv., gaz borusu içinde plastik izoleli (ho7z,o7z1) iletkenle) | AD | 217
35.160.3342 | 794-402 | Komutator sorti (linye-sorti hatları galv., gaz borusu içinde plastik izoleli (ho7z,o7z1) iletkenle) | AD | 275
35.160.3343 | 794-403 | Vavien sorti (linye-sorti hatları galv., gaz borusu içinde plastik izoleli (ho7z,o7z1) iletkenle) | AD | 348
35.160.3344 | 794-404 | Paralel sorti (linye-sorti hatları galv., gaz borusu içinde plastik izoleli (ho7z,o7z1) iletkenle) | AD | 107
35.160.3401 | 793-102 | Halogenfree kablo ile güvenlik hattı priz sortisi. | AD | 148
35.160.3501 | 796-101 | Linye hattı peşel, bergman veya pvc boru,sorti iletkenleri galvanizli gaz borusu içerisinde, plastik izoleli (ho7z,o7z1) iletkenler ile normal priz sortisi | AD | 144
35.160.3502 | 796-102 | Linye hattı peşel, bergman veya pvc boru içerisinde, plastik izoleli (ho7z,o7z1) iletkenler, sorti hatları kurşunsuz, antigron, (nhxmh) nevinden malzeme ile normal priz sortisi | AD | 134
35.160.3503 | 796-103 | Linye ve sorti hatları kurşunsuz antigron (nhxmh) nevinden malzeme ile normal priz sortisi | AD | 204
35.160.3504 | 796-104 | Linye ve sorti hatları galvanizli gaz borusu içerisinde plastik izoleli (ho7z,o7z1) iletkenler ile normal priz sortisi | AD | 190
35.160.6101 | 739-101 | Boş boru döşemesi (14-20 mm) | MT | 3.55
35.160.6102 | 739-102 | Boş boru döşemesi (26-37 mm) | MT | 4.65
35.160.6201 | 739-201 | 16-20 mm PE HFFR halojensiz alev yaymaz elektrik tesisat borusu | MT | 3.6
35.160.6202 | 739-202 | 25-32 mm PE HFFR halojensiz alev yaymaz elektrik tesisat borusu | MT | 4.75
35.160.6203 | 739-203 | 40-50 mm PE HFFR halojensiz alev yaymaz elektrik tesisat borusu | MT | 7.2
35.160.6204 | 739-204 | 63-75 mm PE HFFR halojensiz alev yaymaz elektrik tesisat borusu | MT | 10.7
35.160.6300 | 739-103 | Boş boru döşemesi sortisi | AD | 23.9
35.160.6350 | 739-104 | Tesisat tabliye boru kroşesi | AD | 1.15
35.160.6501 | 739-301 | Ø 50 mm PE kablo muhafaza koruge boru | MT | 4.25
35.160.6502 | 739-302 | Ø 75 mm PE kablo muhafaza koruge boru | MT | 5.05
35.160.6503 | 739-303 | Ø 90 mm PE kablo muhafaza koruge boru | MT | 6.55
35.160.6504 | 739-304 | Ø 110 mm PE kablo muhafaza koruge boru | MT | 7.25
35.160.8001 | 729-101 | Yeraltı kablo kofresi 2*25 a. | AD | 59
35.160.8002 | 729-102 | Yeraltı kablo kofresi 3*25 a. | AD | 63
35.160.8003 | 729-103 | Yeraltı kablo kofresi 3*63 a. | AD | 113
35.160.8004 | 729-104 | Yeraltı kablo kofresı 3*100 a. | AD | 130
35.160.8005 | 729-105 | Yeraltı kablo kofresı 3*200 a. | AD | 222
35.160.8101 | 730-101 | Yeraltı kablo başlığı 4*10 mm2 | AD | 61
35.160.8102 | 730-102 | Yeraltı kablo başlığı 3*35+16 mm2 | AD | 63
35.160.8103 | 730-103 | Yeraltı kablo başlığı 3*70+35 mm2 | AD | 78
35.160.8104 | 730-104 | Yeraltı kablo başlığı 3*120+70 mm2 | AD | 82.5
35.160.8105 | 730-105 | Yeraltı kablo başlığı 3*185+95 mm2 | AD | 112
35.160.8106 | 730-106 | Yeraltı kablo başlığı 3*240+120 mm2 | AD | 121
35.160.8201 | 731-101 | Yeraltı kablo buatı 3*4+4 mm2. | AD | 64.5
35.160.8202 | 731-102 | Yeraltı kablo buatı 3*16+10 mm2. | AD | 64.5
35.160.8203 | 731-103 | Yeraltı kablo buatı 3*35+16 mm2. | AD | 82.5
35.160.8204 | 731-104 | Yeraltı kablo buatı 3*70+35 mm2. | AD | 133
35.160.8205 | 731-105 | Yeraltı kablo buatı 3*120+70 mm2. | AD | 156
35.160.8206 | 731-106 | Yeraltı kablo buatı 3*185+95 mm2. | AD | 174
35.160.8207 | 731-107 | Yeraltı kablo buatı 3*240+120 mm2. | AD | 221
35.170.1101 | 742-1101 | Sıva üstü, min. 30x30 ebatlarında LED li tavan armatürü (ışık akısı en az 1000 lm, armatür ışıksal verimi en az 100 lm/w olan). | AD | 197
35.170.1102 | 742-1102 | Sıva altı, min. 30x30 ebatlarında LED li tavan armatürü (ışık akısı en az 1000 lm, armatür ışıksal verimi en az 100 lm/w olan). | AD | 165
35.170.1103 | 742-1103 | Sıva üstü, min. 30x60 ebatlarında LED li tavan armatürü (ışık akısı en az 1500 lm, armatür ışıksal verimi en az 100 lm/w olan). | AD | 228
35.170.1104 | 742-1104 | Sıva altı, min. 30x60 ebatlarında LED li tavan armatürü (ışık akısı en az 1500 lm, armatür ışıksal verimi en az 100 lm/w olan). | AD | 207
35.170.1105 | 742-1105 | Sıva üstü, min. 60x60 ebatlarında LED li tavan armatürü (ışık akısı en az 3300 lm, armatür ışıksal verimi en az 100 lm/w olan). | AD | 286
35.170.1106 | 742-1106 | Sıva altı, min. 60x60 ebatlarında LED li tavan armatürü (ışık akısı en az 3300 lm, armatür ışıksal verimi en az 100 lm/w olan). | AD | 245
35.170.1107 | 742-1107 | Sıva üstü, min. 30x120 ebatlarında LED li tavan armatürü (ışık akısı en az 3300 lm, armatür ışıksal verimi en az 100 lm/w olan). | AD | 337
35.170.1108 | 742-1108 | Sıva altı, min. 30x120 ebatlarında LED li tavan armatürü (ışık akısı en az 3300 lm, armatür ışıksal verimi en az 100 lm/w olan). | AD | 311
35.170.1201 | 742-1401 | Led endirek armatür ışık akısı en az 2000 lm, armatür ışıksal verimi en az 100 lm/w olan. | AD | 312
35.170.1202 | 742-1402 | Led endirek armatür ışık akısı en az 3000 lm, armatür ışıksal verimi en az 100 lm/w olan. | AD | 372
35.170.1301 | 742-1451 | Sıva üstü, min. 60x60 ebatlarında LED li steril ortam tavan armatürü (ışık akısı en az 3300 lm, armatür ışıksal verimi en az 100 lm/w). | AD | 479
35.170.1302 | 742-1452 | Sıva altı, min. 60x60 ebatlarında LED li steril ortam tavan armatürü (ışık akısı en az 3300 lm, armatür ışıksal verimi en az 100 lm/w). | AD | 413
35.170.1303 | 742-1453 | Sıva üstü, min. 30x120 ebatlarında LED li steril ortam tavan armatürü (ışık akısı en az 3300 lm, armatür ışıksal verimi en az 100 lm/w). | AD | 480
35.170.1304 | 742-1454 | Sıva altı, min. 30x120 ebatlarında LED li steril ortam tavan armatürü (ışık akısı en az 3300 lm, armatür ışıksal verimi en az 100 lm/w). | AD | 446
35.170.1501 | 742-1151 | Sıva altı, LED'li dairesel (downlight) armatür (ışık akısı en az 800 lm, armatür ışıksal verimi en az 100 lm/w). | AD | 113
35.170.1502 | 742-1152 | Sıva altı, LED'li dairesel (downlight) armatür (ışık akısı en az 1700 İm, armatür ışıksal verimi en az 100 lm/w). | AD | 166
35.170.1503 | 742-1153 | Sıva üstü, LED'li dairesel (downlight) armatür (ışık akısı en az 800 lm, armatür ışıksal verimi en az 100 lm/w). | AD | 173
35.170.1504 | 742-1154 | Sıva üstü, LED'li dairesel (downlight) armatür (ışık akısı en az 1700 lm, armatür ışıksal verimi en az 100 lm/w). | AD | 203
35.170.1601 | 742-1251 | LED sıva üstü etanj armatür (polikarbon gövdeli) ışık akısı en az 1800 lm, armatür ışıksal verimi en az 100 lm/w. | AD | 181
35.170.1602 | 742-1252 | LED sıva üstü etanj armatür (polikarbon gövdeli) ışık akısı en az 2700 lm, armatür ışıksal verimi en az 100 lm/w. | AD | 230
35.170.1603 | 742-1253 | LED sıva üstü etanj armatür (polikarbon gövdeli) ışık akısı en az 3600 lm, armatür ışıksal verimi en az 100 lm/w. | AD | 269
35.170.1701 | 742-1301 | LED sıva üstü etanj armatür (alüminyum gövdeli) ışık akısı en az 1800 lm, armatür ışıksal verimi en az 100 lm/w. | AD | 220
35.170.1702 | 742-1302 | LED sıva üstü etanj armatür (alüminyum gövdeli) ışık akısı en az 2700 lm, armatür ışıksal verimi en az 100 lm/w. | AD | 251
35.170.1703 | 742-1303 | LED sıva üstü etanj armatür (alüminyum gövdeli) ışık akısı en az 3600 lm, armatür ışıksal verimi en az 100 lm/w | AD | 292
35.170.1801 | 742-1351 | LED glop armatür ışık akısı en az 1800 lm, armatür ışıksal verimi en az 100 lm/w (en az IP 40 koruma derecesine sahip olan). | AD | 121
35.170.1802 | 742-1352 | LED glop armatür ışık akısı en az 1800 lm, armatür ışıksal verimi en az 100 lm/w (en az IP 65 koruma derecesine sahip olan). | AD | 263
35.170.1901 | 742-1201 | LED yüksek tavan armatürü ışık akısı en az 10000 lm, armatür ışıksal verimi en az 110 lm/w. | AD | 877
35.170.1902 | 742-1202 | LED yüksek tavan armatürü ışık akısı en az 15000 lm, armatür ışıksal verimi en az 110 lm/w | AD | 1050
35.170.2010 |  | Sıva üstü, ışık akısı en az 1800 lm, ışıksal verimi en az 100 lm/w, LED lineer armatür. | AD | 223
35.170.2011 |  | Sıva üstü, ışık akısı en az 2900 lm, ışıksal verimi en az 100 lm/w, LED lineer armatür. | AD | 254
35.170.2012 |  | Sıva üstü, ışık akısı en az 4200 lm, ışıksal verimi en az 100 lm/w, LED lineer armatür. | AD | 323
35.170.2020 |  | Sıva altı, ışık akısı en az 1800 lm, ışıksal verimi en az 100 lm/w, LED lineer armatür. | AD | 235
35.170.2021 |  | Sıva altı, ışık akısı en az 2900 lm, ışıksal verimi en az 100 lm/w, LED lineer armatür. | AD | 266
35.170.2022 |  | Sıva altı, ışık akısı en az 4200 lm, ışıksal verimi en az 100 lm/w, LED lineer armatür. | AD | 335
35.170.3000 | 742-1500 | DALI protokol uyumlu led aydınlatma armatürü fiyat farkı | AD | 138
35.170.3050 | 742-1550 | Led aydınlatma armatürleri için acil durum aydınlatma kiti fiyat farkı | AD | 202
35.170.3100 | 742-1600 | Sensörlü led aydınlatma armatürü fiyat farkı | AD | 103
35.170.4001 | 742-1651 | Led projetör, ışık akısı en az 3500 lm, armatür ışıksal verimi en az 110 lm/w. | AD | 427
35.170.4002 | 742-1652 | Led projetör, ışık akısı en az 5100 lm, armatür ışıksal verimi en az 110 lm/w. | AD | 501
35.170.4003 | 742-1653 | Led projetör, ışık akısı en az 6800 lm, armatür ışıksal verimi en az 110 lm/w. | AD | 940
35.170.4004 | 742-1654 | Led projetör, ışık akısı en az 8500 lm, armatür ışıksal verimi en az 110 lm/w. | AD | 1030
35.170.4005 | 742-1655 | Led projetör, ışık akısı en az 12750 lm, armatür ışıksal verimi en az 110 lm/w. | AD | 1350
35.170.4006 | 742-1656 | Led projetör, ışık akısı en az 17000 lm, armatür ışıksal verimi en az 110 lm/w. | AD | 1660
35.170.5101 | 742-127/1 | Tek duylu, en az IP 40 koruma sınıflı, (180º Hareket Sensörlü duvar tipi) | AD | 82
35.170.5102 | 742-127/2 | Çift duylu, en az IP 40 koruma sınıflı, (360º Hareket Sensörlü tavan tipi) | AD | 103
35.170.5201 | 742-129/1 | 180º duvar tipi sıva üstü hareket sensörü | AD | 71
35.170.5202 | 742-129/2 | 360º tavan tipi sıva üstü hareket sensörü | AD | 71
35.170.5203 | 742-129/3 | 360º tavan tipi sıva altı hareket sensörü | AD | 83
35.170.7101 | 742-532 | Dekoratif amaçlı asma tavan armatürü: aty2- 4x18 w | AD | 183
35.170.7102 | 742-534 | Dekoratif amaçlı asma tavan armatürü: aty4- 4x18 w | AD | 171
35.170.7103 | 742-538 | Dekoratif amaçlı asma tavan armatürü: aty8- 2x18 w | AD | 126
35.170.7201 | 742-261 | Tip t1-1*20 w. plexiglas flöresan armatür | AD | 62.5
35.170.7202 | 742-262 | Tip t1-2*20 w. (çift balastlı) plexiglas flöresan armatür | AD | 74
35.170.7203 | 742-265 | Tip t1-1*40 w. plexiglas flöresan armatür | AD | 75
35.170.7204 | 742-266 | Tip t1-2*40 w. plexiglas flöresan armatür | AD | 106
35.170.7301 | 742-279 | Tip u-1*20 w. etanş flöresan armatür | AD | 75.5
35.170.7302 | 742-280 | Tip u-2*20 w.(çift balastlı) etanş flöresan armatür | AD | 99.5
35.170.7303 | 742-283 | Tip u-1*40 w. etanş flöresan armatür | AD | 94.5
35.170.7304 | 742-284 | Tip u-2*40 w. etanş flöresan armatür | AD | 127
35.170.7401 | 742-562 | Ath-2x18 w ameliyathane armatürü | AD | 322
35.170.7402 | 742-563 | Ath-4x18 w ameliyathane armatürü | AD | 482
35.170.7403 | 742-565 | Ath-2x36 w ameliyathane armatürü | AD | 463
35.170.7501 | 742-501 | Halojen ampullü projektör: hpr - 300 w (ts 8702 en 60598-2-5 ve ts en 60598-2-5) | AD | 52
35.170.7502 | 742-502 | Halojen ampullü projektör: hpr - 500 w (ts 8702 en 60598-2-5 ve ts en 60598-2-5) | AD | 52
35.170.7503 | 742-503 | Halojen ampullü projektör: hpr - 750 w (ts 8702 en 60598-2-5 ve ts en 60598-2-5) | AD | 149
35.170.7600 | 742-504 | Halojen ampullü projektör: hpr -1000 w (ts 8702 en 60598-2-5 ve ts en 60598-2-5) | AD | 149
35.170.7601 | 742-510 | Halojen ampullü projektör: sbpr- 150 w simetrik reflektörlü (ts 8702 en 60598-2-5 ve ts en 60598-2-5) | AD | 479
35.170.7602 | 742-511 | Halojen ampullü projektör: sbpr-250 w simetrik reflektörlü (ts 8702 en 60598-2-5 ve ts en 60598-2-5) | AD | 581
35.170.7603 | 742-512 | Halojen ampullü projektör: sbpr-400 w simetrik reflektörlü (ts 8702 en 60598-2-5 ve ts en 60598-2-5) | AD | 687
35.170.7604 | 742-513 | Halojen ampullü projektör: sbpr-1000 w simetrik reflektörlü (ts 8702 en 60598-2-5 ve ts en 60598-2-5) | AD | 1350
35.170.7700 | 742-514 | Halojen ampullü projektör: sbpr-1000 w asimetrik reflektörlü (ts 8702 en 60598-2-5 ve ts en 60598-2-5) | AD | 1740
35.170.7701 | 742-520 | Halojen ampullü projektör: mhpr - 250 w simetrik reflektörlü (ts 8702 en 60598-2-5 ve ts en 60598-2-5) | AD | 608
35.170.7702 | 742-521 | Halojen ampullü projektör: mhpr - 400 w simetrik reflektörlü (ts 8702 en 60598-2-5 ve ts en 60598-2-5) | AD | 627
35.170.7703 | 742-522 | Halojen ampullü projektör: mhpr - 1000 w simetrik reflektörlü (ts 8702 en 60598-2-5 ve ts en 60598-2-5) | AD | 1350
35.170.7704 | 742-523 | Halojen ampullü projektör: mhpr - 1000 w asimetrik reflektörlü (ts 8702 en 60598-2-5 ve ts en 60598-2-5) | AD | 1530
35.180.1101 | 750-101 | 6 kva 10 dakikaya kadar akü besleme süreli bir faz giriş bir faz çıkışlı kesintisiz güç kaynağı | AD | 8380
35.180.1102 | 750-102 | 6 kva 20 dakikaya kadar akü besleme süreli bir faz giriş bir faz çıkışlı kesintisiz güç kaynağı | AD | 10260
35.180.1103 | 750-103 | 10 kva 10 dakikaya kadar akü besleme süreli bir faz giriş bir faz çıkışlı kesintisiz güç kaynağı | AD | 9870
35.180.1104 | 750-104 | 10 kva 20 dakikaya kadar akü besleme süreli bir faz giriş bir faz çıkışlı kesintisiz güç kaynağı | AD | 11670
35.180.1105 | 750-105 | 15 kva 10 dakikaya kadar akü besleme süreli bir faz giriş bir faz çıkışlı kesintisiz güç kaynağı | AD | 17140
35.180.1106 | 750-106 | 15 kva 20 dakikaya kadar akü besleme süreli bir faz giriş bir faz çıkışlı kesintisiz güç kaynağı | AD | 18170
35.180.1201 | 750-203 | 10 kva 10 dakikaya kadar akü besleme süreli üç faz giriş bir faz çıkışlı kesintisiz güç kaynağı | AD | 11430
35.180.1202 | 750-204 | 10 kva 20 dakikaya kadar akü besleme süreli üç faz giriş bir faz çıkışlı kesintisiz güç kaynağı | AD | 11730
35.180.1203 | 750-205 | 15 kva 10 dakikaya kadar akü besleme süreli üç faz giriş bir faz çıkışlı kesintisiz güç kaynağı | AD | 17690
35.180.1204 | 750-206 | 15 kva 20 dakikaya kadar akü besleme süreli üç faz giriş bir faz çıkışlı kesintisiz güç kaynağı | AD | 20340
35.180.1205 | 750-207 | 20 kva 10 dakikaya kadar akü besleme süreli üç faz giriş bir faz çıkışlı kesintisiz güç kaynağı | AD | 18880
35.180.1206 | 750-208 | 20 kva 20 dakikaya kadar akü besleme süreli üç faz giriş bir faz çıkışlı kesintisiz güç kaynağı | AD | 25230
35.180.1207 | 750-211 | 40 kva 10 dakikaya kadar akü besleme süreli üç faz giriş bir faz çıkışlı kesintisiz güç kaynağı | AD | 38910
35.180.1208 | 750-212 | 40 kva 20 dakikaya kadar akü besleme süreli üç faz giriş bir faz çıkışlı kesintisiz güç kaynağı | AD | 44640
35.180.1301 | 750-301 | 10 kva 10 dakikaya kadar akü besleme süreli üç faz giriş üç faz çıkışlı kesintisiz güç kaynağı | AD | 23350
35.180.1302 | 750-302 | 10 kva 20 dakikaya kadar akü besleme süreli üç faz giriş üç faz çıkışlı kesintisiz güç kaynağı | AD | 25000
35.180.1303 | 750-303 | 15 kva 10 dakikaya kadar akü besleme süreli üç faz giriş üç faz çıkışlı kesintisiz güç kaynağı | AD | 25370
35.180.1304 | 750-304 | 15 kva 20 dakikaya kadar akü besleme süreli üç faz giriş üç faz çıkışlı kesintisiz güç kaynağı | AD | 28940
35.180.1305 | 750-305 | 20 kva 10 dakikaya kadar akü besleme süreli üç faz giriş üç faz çıkışlı kesintisiz güç kaynağı | AD | 28000
35.180.1306 | 750-306 | 20 kva 20 dakikaya kadar akü besleme süreli üç faz giriş üç faz çıkışlı kesintisiz güç kaynağı | AD | 34100
35.180.1307 | 750-307 | 30 kva 10 dakikaya kadar akü besleme süreli üç faz giriş üç faz çıkışlı kesintisiz güç kaynağı | AD | 33920
35.180.1308 | 750-308 | 30 kva 20 dakikaya kadar akü besleme süreli üç faz giriş üç faz çıkışlı kesintisiz güç kaynağı | AD | 40300
35.180.1309 | 750-309 | 40 kva 10 dakikaya kadar akü besleme süreli üç faz giriş üç faz çıkışlı kesintisiz güç kaynağı | AD | 41650
35.180.1310 | 750-310 | 40 kva 20 dakikaya kadar akü besleme süreli üç faz giriş üç faz çıkışlı kesintisiz güç kaynağı | AD | 49130
35.180.1311 | 750-311 | 60 kva 10 dakikaya kadar akü besleme süreli üç faz giriş üç faz çıkışlı kesintisiz güç kaynağı | AD | 59520
35.180.1312 | 750-312 | 60 kva 20 dakikaya kadar akü besleme süreli üç faz giriş üç faz çıkışlı kesintisiz güç kaynağı | AD | 61930
35.180.1313 | 750-313 | 80 kva 10 dakikaya kadar akü besleme süreli üç faz giriş üç faz çıkışlı kesintisiz güç kaynağı | AD | 73040
35.180.1314 | 750-314 | 80 kva 20 dakikaya kadar akü besleme süreli üç faz giriş üç faz çıkışlı kesintisiz güç kaynağı | AD | 88660
35.180.1315 | 750-315 | 100 kva 10 dakikaya kadar akü besleme süreli üç faz giriş üç faz çıkışlı kesintisiz güç kaynağı | AD | 88320
35.180.1316 | 750-316 | 100 kva 20 dakikaya kadar akü besleme süreli üç faz giriş üç faz çıkışlı kesintisiz güç kaynağı | AD | 106200
35.180.1317 | 750-317 | 120 kva 10 dakikaya kadar akü besleme süreli üç faz giriş üç faz çıkışlı kesintisiz güç kaynağı | AD | 106900
35.180.1318 | 750-318 | 120 kva 20 dakikaya kadar akü besleme süreli üç faz giriş üç faz çıkışlı kesintisiz güç kaynağı | AD | 116500
35.180.1319 | 750-319 | 160 kva 5 dakikaya kadar akü besleme süreli üç faz giriş üç faz çıkışlı kesintisiz güç kaynağı | AD | 140700
35.180.1320 | 750-320 | 160 kva 10 dakikaya kadar akü besleme süreli üç faz giriş üç faz çıkışlı kesintisiz güç kaynağı | AD | 159800
35.180.1321 | 750-321 | 160 kva 15 dakikaya kadar akü besleme süreli üç faz giriş üç faz çıkışlı kesintisiz güç kaynağı | AD | 167000
35.180.1322 | 750-322 | 160 kva 20 dakikaya kadar akü besleme süreli üç faz giriş üç faz çıkışlı kesintisiz güç kaynağı | AD | 194400
35.180.1323 | 750-323 | 200 kva 5 dakikaya kadar akü besleme süreli üç faz giriş üç faz çıkışlı kesintisiz güç kaynağı | AD | 166200
35.180.1324 | 750-324 | 200 kva 10 dakikaya kadar akü besleme süreli üç faz giriş üç faz çıkışlı kesintisiz güç kaynağı | AD | 178900
35.180.1325 | 750-325 | 200 kva 15 dakikaya kadar akü besleme süreli üç faz giriş üç faz çıkışlı kesintisiz güç kaynağı | AD | 205500
35.180.1326 | 750-326 | 200 kva 20 dakikaya kadar akü besleme süreli üç faz giriş üç faz çıkışlı kesintisiz güç kaynağı | AD | 217300
35.180.1327 | 750-327 | 250 kva 5 dakikaya kadar akü besleme süreli üç faz giriş üç faz çıkışlı kesintisiz güç kaynağı | AD | 198300
35.180.1328 | 750-328 | 250 kva 10 dakikaya kadar akü besleme süreli üç faz giriş üç faz çıkışlı kesintisiz güç kaynağı | AD | 232900
35.180.1329 | 750-329 | 250 kva 15 dakikaya kadar akü besleme süreli üç faz giriş üç faz çıkışlı kesintisiz güç kaynağı | AD | 244100
35.180.1330 | 750-330 | 250 kva 20 dakikaya kadar akü besleme süreli üç faz giriş üç faz çıkışlı kesintisiz güç kaynağı | AD | 273100
35.180.1331 | 750-331 | 300 kva 5 dakikaya kadar akü besleme süreli üç faz giriş üç faz çıkışlı kesintisiz güç kaynağı | AD | 227300
35.180.1332 | 750-332 | 300 kva 10 dakikaya kadar akü besleme süreli üç faz giriş üç faz çıkışlı kesintisiz güç kaynağı | AD | 281900
35.180.1333 | 750-333 | 300 kva 15 dakikaya kadar akü besleme süreli üç faz giriş üç faz çıkışlı kesintisiz güç kaynağı | AD | 297100
35.180.1334 | 750-334 | 300 kva 20 dakikaya kadar akü besleme süreli üç faz giriş üç faz çıkışlı kesintisiz güç kaynağı | AD | 314600
35.180.1335 | 750-335 | 400 kVA 10 dakikaya kadar akü besleme süreli Üç faz giriş üç faz çıkışlı Kesintisiz Güç Kaynağı | AD | 306300
35.180.1336 | 750-336 | 400 kVA 20 dakikaya kadar akü besleme süreli Üç faz giriş üç faz çıkışlı Kesintisiz Güç Kaynağı | AD | 352600
35.180.1337 | 750-337 | 500 kVA 10 dakikaya kadar akü besleme süreli Üç faz giriş üç faz çıkışlı Kesintisiz Güç Kaynağı | AD | 331200
35.180.1338 | 750-338 | 500 kVA 20 dakikaya kadar akü besleme süreli Üç faz giriş üç faz çıkışlı Kesintisiz Güç Kaynağı | AD | 390100
35.180.1339 | 750-339 | 600 kVA 10 dakikaya kadar akü besleme süreli Üç faz giriş üç faz çıkışlı Kesintisiz Güç Kaynağı | AD | 337800
35.180.1340 | 750-340 | 600 kVA 20 dakikaya kadar akü besleme süreli Üç faz giriş üç faz çıkışlı Kesintisiz Güç Kaynağı | AD | 404000
35.180.1401 | 752-101 | 10 kva kesintisiz güç kaynağı için mekanik by-pass (harici-panosu dahil) | AD | 969
35.180.1402 | 752-102 | 15 kva kesintisiz güç kaynağı için mekanik by-pass (harici-panosu dahil) | AD | 1050
35.180.1403 | 752-103 | 20 kva kesintisiz güç kaynağı için mekanik by-pass (harici-panosu dahil) | AD | 1120
35.180.1404 | 752-104 | 30 kva kesintisiz güç kaynağı için mekanik by-pass (harici-panosu dahil) | AD | 1260
35.180.1405 | 752-105 | 40 kva kesintisiz güç kaynağı için mekanik by-pass (harici-panosu dahil) | AD | 1620
35.180.1406 | 752-106 | 45 kva kesintisiz güç kaynağı için mekanik by-pass (harici-panosu dahil) | AD | 1630
35.180.1407 | 752-107 | 60 kva kesintisiz güç kaynağı için mekanik by-pass (harici-panosu dahil) | AD | 1870
35.180.1408 | 752-108 | 80 kva kesintisiz güç kaynağı için mekanik by-pass (harici-panosu dahil) | AD | 2370
35.180.1409 | 752-109 | 100 kva kesintisiz güç kaynağı için mekanik by-pass (harici-panosu dahil) | AD | 3040
35.180.1410 | 752-110 | 120 kva kesintisiz güç kaynağı için mekanik by-pass (harici-panosu dahil) | AD | 3140
35.180.1411 | 752-111 | 160 kva kesintisiz güç kaynağı için mekanik by-pass (harici-panosu dahil) | AD | 7100
35.180.1412 | 752-112 | 200 kva kesintisiz güç kaynağı için mekanik by-pass (harici-panosu dahil) | AD | 8100
35.180.1413 | 752-113 | 250 kva kesintisiz güç kaynağı için mekanik by-pass (harici-panosu dahil) | AD | 9100
35.180.1414 | 752-114 | 300 kva kesintisiz güç kaynağı için mekanik by-pass (harici-panosu dahil) | AD | 10600
35.180.1501 | 753-101 | 10 kva kesintisiz güç kaynağı için paralelleme kiti | AD | 2230
35.180.1502 | 753-102 | 15 kva kesintisiz güç kaynağı için paralelleme kiti | AD | 2240
35.180.1503 | 753-103 | 20 kva kesintisiz güç kaynağı için paralelleme kiti | AD | 2250
35.180.1504 | 753-104 | 30 kva kesintisiz güç kaynağı için paralelleme kiti | AD | 2280
35.180.1505 | 753-105 | 45 kva kesintisiz güç kaynağı için paralelleme kiti | AD | 2310
35.180.1506 | 753-106 | 60 kva kesintisiz güç kaynağı için paralelleme kiti | AD | 2360
35.180.1507 | 753-107 | 80 kva kesintisiz güç kaynağı için paralelleme kiti | AD | 2420
35.180.1508 | 753-108 | 100 kva kesintisiz güç kaynağı için paralelleme kiti | AD | 2470
35.180.1509 | 753-109 | 120 kva kesintisiz güç kaynağı için paralelleme kiti | AD | 2550
35.180.1510 | 753-110 | 160 kva kesintisiz güç kaynağı için paralelleme kiti | AD | 2610
35.180.1511 | 753-111 | 200 kva kesintisiz güç kaynağı için paralelleme kiti | AD | 3330
35.180.1512 | 753-112 | 250 kva kesintisiz güç kaynağı için paralelleme kiti | AD | 3430
35.180.1513 | 753-113 | 300 kva kesintisiz güç kaynağı için paralelleme kiti | AD | 3530
35.180.1514 | 753-114 | 400 kva kesintisiz güç kaynağı için paralelleme kiti | AD | 3700
35.180.1515 | 753-115 | 500 kva kesintisiz güç kaynağı için paralelleme kiti | AD | 3790
35.180.1516 | 753-116 | 600 kva kesintisiz güç kaynağı için paralelleme kiti | AD | 3850
35.180.1600 | 754-101 | Kesintisiz güç kaynağı uzaktan izleme paneli | AD | 698
35.180.1601 | 754-102 | Snmp yazılımı ve adaptörü | AD | 1780
35.180.2101 | 755-101 | 40 kVA 10 dakikaya kadar akü besleme süreli, en az %50 güç artış kapasiteli Modüler Kesintisiz Güç Kaynağı | AD | 66710
35.180.2102 | 755-102 | 60 kVA 10 dakikaya kadar akü besleme süreli, en az %50 güç artış kapasiteli Modüler Kesintisiz Güç Kaynağı | AD | 91970
35.180.2103 | 755-103 | 80 kVA 10 dakikaya kadar akü besleme süreli, en az %50 güç artış kapasiteli Modüler Kesintisiz Güç Kaynağı | AD | 122100
35.180.2104 | 755-104 | 100 kVA 10 dakikaya kadar akü besleme süreli, en az %50 güç artış kapasiteli Modüler Kesintisiz Güç Kaynağı | AD | 148700
35.180.2105 | 755-105 | 120 kVA 10 dakikaya kadar akü besleme süreli, en az %50 güç artış kapasiteli Modüler Kesintisiz Güç Kaynağı | AD | 171300
35.180.2106 | 755-106 | 140 kVA 10 dakikaya kadar akü besleme süreli, en az %50 güç artış kapasiteli Modüler Kesintisiz Güç Kaynağı | AD | 223000
35.180.2107 | 755-107 | 160 kVA 10 dakikaya kadar akü besleme süreli, en az %50 güç artış kapasiteli Modüler Kesintisiz Güç Kaynağı | AD | 238000
35.180.2108 | 755-108 | 180 kVA 10 dakikaya kadar akü besleme süreli, en az %50 güç artış kapasiteli Modüler Kesintisiz Güç Kaynağı | AD | 249300
35.180.2109 | 755-109 | 200 kVA 10 dakikaya kadar akü besleme süreli, en az %50 güç artış kapasiteli Modüler Kesintisiz Güç Kaynağı | AD | 274200
35.180.2110 | 755-110 | 300 kVA 10 dakikaya kadar akü besleme süreli Modüler Kesintisiz Güç Kaynağı | AD | 384400
35.180.2111 | 755-111 | 400 kVA en az 10 dakika akü besleme süreli, en az % 25 güç artış kapasiteli Modüler Kesintisiz Güç Kaynağı | AD | 461100
35.180.2112 | 755-112 | 500 kVA en az 10 dakika akü besleme süreli Modüler Kesintisiz Güç Kaynağı | AD | 507000
35.180.2200 | 755-151 | 40 kVA 20 dakikaya kadar akü besleme süreli, en az %50 güç artış kapasiteli Modüler Kesintisiz Güç Kaynağı | AD | 79850
35.180.2201 | 755-152 | 60 kVA 20 dakikaya kadar akü besleme süreli, en az %50 güç artış kapasiteli Modüler Kesintisiz Güç Kaynağı | AD | 101100
35.180.2202 | 755-153 | 80 kVA 20 dakikaya kadar akü besleme süreli, en az %50 güç artış kapasiteli Modüler Kesintisiz Güç Kaynağı | AD | 143900
35.180.2203 | 755-154 | 100 kVA 20 dakikaya kadar akü besleme süreli, en az %50 güç artış kapasiteli Modüler Kesintisiz Güç Kaynağı | AD | 179400
35.180.2204 | 755-155 | 120 kVA 20 dakikaya kadar akü besleme süreli, en az %50 güç artış kapasiteli Modüler Kesintisiz Güç Kaynağı | AD | 201000
35.180.2205 | 755-156 | 140 kVA 20 dakikaya kadar akü besleme süreli, en az %50 güç artış kapasiteli Modüler Kesintisiz Güç Kaynağı | AD | 242100
35.180.2206 | 755-157 | 160 kVA 20 dakikaya kadar akü besleme süreli, en az %50 güç artış kapasiteli Modüler Kesintisiz Güç Kaynağı | AD | 277100
35.180.2207 | 755-158 | 180 kVA 20 dakikaya kadar akü besleme süreli, en az %50 güç artış kapasiteli Modüler Kesintisiz Güç Kaynağı | AD | 279400
35.180.2208 | 755-159 | 200 kVA 20 dakikaya kadar akü besleme süreli, en az %50 güç artış kapasiteli Modüler Kesintisiz Güç Kaynağı | AD | 323100
35.180.2209 | 755-160 | 300 kVA 20 dakikaya kadar akü besleme süreli Modüler Kesintisiz Güç Kaynağı | AD | 422800
35.180.2210 | 755-161 | 400 kVA en az 20 dakika akü besleme süreli, en az %25 güç artış kapasiteli Modüler Kesintisiz Güç Kaynağı | AD | 507000
35.180.2211 | 755-162 | 500 kVA en az 20 dakika akü besleme süreli Modüler Kesintisiz Güç Kaynağı | AD | 557800
35.180.3001 | 742-601 | 3,15 kva izolasyon güç panosu koruma ve güvenlik güç sistemi | AD | 16340
35.180.3002 | 742-602 | 4 kva izolasyon güç panosu koruma ve güvenlik güç sistemi | AD | 16770
35.180.3003 | 742-603 | 5 kva izolasyon güç panosu koruma ve güvenlik güç sistemi | AD | 17470
35.180.3004 | 742-604 | 6,13 kva izolasyon güç panosu koruma ve güvenlik güç sistemi | AD | 18070
35.180.3005 | 742-605 | 8 kva izolasyon güç panosu koruma ve güvenlik güç sistemi | AD | 18490
35.180.3006 | 742-606 | 10 kva izolasyon güç panosu koruma ve güvenlik güç sistemi | AD | 19150
35.185.1101 | 780-101 | Gömme normal anahtar | AD | 10.6
35.185.1102 | 780-102 | Gömme komitatör anahtar | AD | 10.4
35.185.1103 | 780-103 | Gömme vaevien anahtar | AD | 10.3
35.185.1104 | 780-104 | Gömme deviatör anahtar | AD | 11
35.185.1110 | 780-105 | Sıva üstü normal anahtar | AD | 9.95
35.185.1111 | 780-106 | Sıva üstü komitatör anahtar | AD | 10.9
35.185.1112 | 780-107 | Sıva üstü vaevien anahtar | AD | 10.6
35.185.1113 | 780-108 | Sıva üstü deviatör anahtar | AD | 10.9
35.185.1120 | 780-109 | Etanş normal anahtar | AD | 12.4
35.185.1121 | 780-110 | Etanş komitatör anahtar | AD | 13.5
35.185.1122 | 780-111 | Etanş vaevien anahtar | AD | 13.6
35.185.1123 | 780-112 | Etanş deviatör anahtar | AD | 13.4
35.185.1201 | 780-115 | Gömme topraklı priz | AD | 10.8
35.185.1202 | 780-116 | Sıva üstü topraklı priz | AD | 11.8
35.185.1203 | 780-117 | Etanş priz | AD | 15.3
35.185.1250 | 780-127 | Gömme buat | AD | 3.25
35.185.1251 | 780-128 | Sıva üstü buat | AD | 2.95
35.185.1252 | 780-129 | Etanş buat | AD | 7.85
35.185.1260 | 780-171 | Normal start-stop butonu temini ve montajı | AD | 21.7
35.185.1261 | 780-172 | Etanş start-stop butonu temini ve montajı | AD | 25.7
35.185.1701 | 781-601 | 2 kutuplu (1na+1nk kontak) , Ø 40 mm mantar kafalı acil durdurma (acil stop) butonu | AD | 29.1
35.185.1702 | 781-602 | 2 kutuplu (1na+1nk kontak) , Ø 60 mm mantar kafalı acil durdurma (acil stop) butonu | AD | 36.1
35.185.1751 | 781-701 | Tekli buton kutusu | AD | 35.8
35.185.1811 | 741-201 | Bakalitten 3 fazlı fiş priz ve montajı 3*25 a. | AD | 17.9
35.185.1812 | 741-202 | Bakalitten 3 fazlı fiş priz ve montajı 3*60 a. | AD | 25.6
35.190.1100 | 782-100 | Kablo tava sistemleri | KG | 22.7
35.190.1101 | 782-101 | Kablo Tava Sistemleri Kapak Sacı | KG | 13.7
35.190.1102 | 782-102 | Kablo Merdivenleri | KG | 15.6
35.190.1200 | 782-200 | Zemine gömülü (şap altı) kablo kanalları | KG | 14.9
35.190.1201 | 782-300 | Döşeme altı kanal buatı | AD | 51
35.190.1202 | 782-400 | Şap altı veya yükseltilmiş döşeme çoklu priz kutusu | AD | 51
35.190.1301 | - | En az 20 x 12 mm (tek bölmeli) PVC Kablo Kanalı | MT | 9.9
35.190.1302 | - | En az 40 x16 mm (iki bölmeli) PVC Kablo Kanalı | MT | 13.9
35.190.1303 | - | En az 80 x 20 mm arası (üç bölmeli) PVC Kablo Kanalı | MT | 20.5
35.190.1304 | - | En az 100 x 35 mm (üç bölmeli) PVC Kablo Kanalı | MT | 25.6
35.190.1305 | - | En az 100 x 50 mm arası (üç bölmeli) PVC Kablo Kanalı | MT | 32.2
35.190.1351 | 782-601 | 50x12 mm balık sırtı kablo kanalı | MT | 5.85
35.190.1352 | 782-602 | 50x12 den 60x15 mm’ye kadar balık sırtı kablo kanalları | MT | 8.5
35.190.1353 | 782-603 | 75x18 den 75x20 mm’ye kadar balık sırtı kablo kanalları | MT | 9.7
35.190.1354 | 782-605 | 90x20 mm balık sırtı kablo kanalı | MT | 24.1
35.190.1401 | - | En az 100 x 50 mm (üç bölmeli) | #N/A | 83
35.190.1701 | 782-701 | Topraklı priz 16 a.- 250 v. (45 x 45 mm) | AD | 12.9
35.190.1702 | 782-702 | Topraklı ups prizi (kırmızı renkli) 16 a.- 250 v. (45 x 45 mm) | AD | 14.1
35.190.1703 | 782-703 | Telefon prizi rj-11 veya rj-12 (6 kontaklı) (22,5 x 45 mm) | AD | 15.6
35.190.1704 | 782-704 | Data prizi cat 5e veya cat 6e rj-45 (8 kontaklı) (22,5 x 45 mm) | AD | 20.1
35.195.1101 | 790-101 | 3 fazlı 3000 d/min. elektrik motoru 0.18 kw. | AD | 364
35.195.1102 | 790-102 | 3 fazlı 3000 d/min. elektrik motoru 0.25 kw. | AD | 367
35.195.1103 | 790-103 | 3 fazlı 3000 d/min. elektrik motoru 0.37 kw. | AD | 396
35.195.1104 | 790-104 | 3 fazlı 3000 d/min. elektrik motoru 0.55 kw. | AD | 427
35.195.1105 | 790-105 | 3 fazlı 3000 d/min. elektrik motoru 0.75 kw. | AD | 477
35.195.1106 | 790-106 | 3 fazlı 3000 d/min. elektrik motoru 1.1 kw. | AD | 516
35.195.1107 | 790-107 | 3 fazlı 3000 d/min. elektrik motoru 1.5 kw. | AD | 558
35.195.1108 | 790-108 | 3 fazlı 3000 d/min. elektrik motoru 2.2 kw. | AD | 655
35.195.1109 | 790-109 | 3 fazlı 3000 d/min. elektrik motoru 3 kw. | AD | 832
35.195.1110 | 790-110 | 3 fazlı 3000 d/min. elektrik motoru 4 kw. | AD | 1140
35.195.1111 | 790-111 | 3 fazlı 3000 d/min. elektrik motoru 5.5 kw. | AD | 1600
35.195.1112 | 790-112 | 3 fazlı 3000 d/min. elektrik motoru 7.5 kw. | AD | 1800
35.195.1113 | 790-113 | 3 fazlı 3000 d/min. elektrik motoru 11 kw. | AD | 2520
35.195.1114 | 790-114 | 3 fazlı 3000 d/min. elektrik motoru 15 kw. | AD | 2970
35.195.1115 | 790-115 | 3 fazlı 3000 d/min. elektrik motoru 18.5 kw. | AD | 3460
35.195.1116 | 790-116 | 3 fazlı 3000 d/min. elektrik motoru 22 kw. | AD | 4520
35.195.1117 | 790-117 | 3 fazlı 3000 d/min. elektrik motoru 30 kw. | AD | 6080
35.195.1118 | 790-118 | 3 fazlı 3000 d/min. elektrik motoru 37 kw. | AD | 6830
35.195.1119 | 790-119 | 3 fazlı 3000 d/min. elektrik motoru 45 kw. | AD | 9660
35.195.1120 | 790-120 | 3 fazlı 3000 d/min. elektrik motoru 55 kw. | AD | 12530
35.195.1121 | 790-121 | 3 fazlı 3000 d/min. elektrik motoru 75 kw. | AD | 15340
35.195.1122 | 790-122 | 3 fazlı 3000 d/min. elektrik motoru 100 kw. | AD | 22970
35.195.1201 | 790-201 | 3 fazlı 1500 d/min. elektrik motoru 0.12 kw. | AD | 319
35.195.1202 | 790-202 | 3 fazlı 1500 d/min. elektrik motoru 0.18 kw. | AD | 354
35.195.1203 | 790-203 | 3 fazlı 1500 d/min. elektrik motoru 0.25 kw. | AD | 375
35.195.1204 | 790-204 | 3 fazlı 1500 d/min. elektrik motoru 0.37 kw. | AD | 396
35.195.1205 | 790-205 | 3 fazlı 1500 d/min. elektrik motoru 0.55 kw. | AD | 430
35.195.1206 | 790-206 | 3 fazlı 1500 d/min. elektrik motoru 0.75 kw. | AD | 516
35.195.1207 | 790-207 | 3 fazlı 1500 d/min. elektrik motoru 1.1 kw. | AD | 588
35.195.1208 | 790-208 | 3 fazlı 1500 d/min. elektrik motoru 1.5 kw. | AD | 672
35.195.1209 | 790-209 | 3 fazlı 1500 d/min. elektrik motoru 2.2 kw. | AD | 823
35.195.1210 | 790-210 | 3 fazlı 1500 d/min. elektrik motoru 3 kw. | AD | 985
35.195.1211 | 790-211 | 3 fazlı 1500 d/min. elektrik motoru 4 kw. | AD | 1250
35.195.1212 | 790-212 | 3 fazlı 1500 d/min. elektrik motoru 5.5 kw. | AD | 1650
35.195.1213 | 790-213 | 3 fazlı 1500 d/min. elektrik motoru 7.5 kw. | AD | 1990
35.195.1214 | 790-214 | 3 fazlı 1500 d/min. elektrik motoru 11 kw. | AD | 2800
35.195.1215 | 790-215 | 3 fazlı 1500 d/min. elektrik motoru 15 kw. | AD | 3390
35.195.1216 | 790-216 | 3 fazlı 1500 d/min. elektrik motoru 18.5 kw. | AD | 3920
35.195.1217 | 790-217 | 3 fazlı 1500 d/min. elektrik motoru 22 kw. | AD | 4700
35.195.1218 | 790-218 | 3 fazlı 1500 d/min. elektrik motoru 30 kw. | AD | 6420
35.195.1219 | 790-219 | 3 fazlı 1500 d/min. elektrik motoru 37 kw. | AD | 7950
35.195.1220 | 790-220 | 3 fazlı 1500 d/min. elektrik motoru 45 kw. | AD | 8910
35.195.1221 | 790-221 | 3 fazlı 1500 d/min. elektrik motoru 55 kw. | AD | 10080
35.195.1222 | 790-222 | 3 fazlı 1500 d/min. elektrik motoru 75 kw. | AD | 13490
35.195.1223 | 790-223 | 3 fazlı 1500 d/min. elektrik motoru 100 kw. | AD | 21060
35.195.1301 | 790-301 | 3 fazlı 1000 d/min. elektrik motoru 0.18 kw. | AD | 385
35.195.1302 | 790-302 | 3 fazlı 1000 d/min. elektrik motoru 0.25 kw. | AD | 417
35.195.1303 | 790-303 | 3 fazlı 1000 d/min. elektrik motoru 0.37 kw. | AD | 501
35.195.1304 | 790-304 | 3 fazlı 1000 d/min. elektrik motoru 0.55 kw. | AD | 544
35.195.1305 | 790-305 | 3 fazlı 1000 d/min. elektrik motoru 0.75 kw. | AD | 648
35.195.1306 | 790-306 | 3 fazlı 1000 d/min. elektrik motoru 1.1 kw. | AD | 762
35.195.1307 | 790-307 | 3 fazlı 1000 d/min. elektrik motoru 1.5 kw. | AD | 973
35.195.1308 | 790-308 | 3 fazlı 1000 d/min. elektrik motoru 2.2 kw. | AD | 1250
35.195.1309 | 790-309 | 3 fazlı 1000 d/min. elektrik motoru 3 kw. | AD | 1620
35.195.1310 | 790-310 | 3 fazlı 1000 d/min. elektrik motoru 4 kw. | AD | 1780
35.195.1311 | 790-311 | 3 fazlı 1000 d/min. elektrik motoru 5.5 kw. | AD | 1990
35.195.1312 | 790-312 | 3 fazlı 1000 d/min. elektrik motoru 7.5 kw. | AD | 2770
35.195.1313 | 790-313 | 3 fazlı 1000 d/min. elektrik motoru 11 kw. | AD | 3330
35.195.1314 | 790-314 | 3 fazlı 1000 d/min. elektrik motoru 15 kw. | AD | 4690
35.195.1315 | 790-315 | 3 fazlı 1000 d/min. elektrik motoru 18.5 kw. | AD | 5840
35.195.1316 | 790-316 | 3 fazlı 1000 d/min. elektrik motoru 22 kw. | AD | 7000
35.195.1317 | 790-317 | 3 fazlı 1000 d/min. elektrik motoru 30 kw. | AD | 8880
35.195.1318 | 790-318 | 3 fazlı 1000 d/min. elektrik motoru 37 kw. | AD | 10960
35.195.1319 | 790-319 | 3 fazlı 1000 d/min. elektrik motoru 45 kw. | AD | 14150
35.195.1320 | 790-320 | 3 fazlı 1000 d/min. elektrik motoru 55 kw. | AD | 17250
35.200.1101 | 798-1101 | En az 60 hücreli, en az 270 Wp çıkış gücüne sahip fotovoltaik panel | AD | 748
35.200.1102 | 798-1102 | En az 60 hücreli, en az 275 Wp çıkış gücüne sahip fotovoltaik panel | AD | 769
35.200.1103 | 798-1103 | En az 60 hücreli, en az 280 Wp çıkış gücüne sahip fotovoltaik panel | AD | 777
35.200.1104 | 798-1104 | En az 60 hücreli,en az 285 Wp çıkış gücüne sahip fotovoltaik panel | AD | 798
35.200.1105 | 798-1105 | En az 60 hücreli,en az 290 Wp çıkış gücüne sahip fotovoltaik panel | AD | 811
35.200.1106 | 798-1106 | En az 60 hücreli,en az 295 Wp çıkış gücüne sahip fotovoltaik panel | AD | 852
35.200.1107 | 798-1107 | En az 60 hücreli,en az 300 Wp çıkış gücüne sahip fotovoltaik panel | AD | 859
35.200.1108 | 798-1108 | En az 60 hücreli,en az 305 Wp çıkış gücüne sahip fotovoltaik panel | AD | 882
35.200.1109 | 798-1109 | En az 60 hücreli,en az 310 Wp çıkış gücüne sahip fotovoltaik panel | AD | 895
35.200.1110 | - | En az 60 hücreli, en az 315 Wp çıkış gücüne sahip fotovoltaik panel | AD | 912
35.200.1111 | - | En az 60 hücreli, en az 320 Wp çıkış gücüne sahip fotovoltaik panel | AD | 930
35.200.1201 | 798-1201 | En az 320 Wp çıkış gücüne sahip fotovoltaik panel | AD | 907
35.200.1202 | 798-1202 | En az 72 hücreli, en az 325 Wp çıkış gücüne sahip fotovoltaik panel | AD | 934
35.200.1203 | 798-1203 | En az 72 hücreli, en az 330 Wp çıkış gücüne sahip fotovoltaik panel | AD | 937
35.200.1204 | 798-1204 | En az 72 hücreli, en az 335 Wp çıkış gücüne sahip fotovoltaik panel | AD | 955
35.200.1205 | 798-1205 | En az 72 hücreli, en az 340 Wp çıkış gücüne sahip fotovoltaik panel | AD | 967
35.200.1206 | 798-1206 | En az 72 hücreli, en az 345 Wp çıkış gücüne sahip fotovoltaik panel | AD | 990
35.200.1207 | 798-1207 | En az 72 hücreli, en az 350 Wp çıkış gücüne sahip fotovoltaik panel | AD | 1010
35.200.1208 | 798-1208 | En az 72 hücreli, en az 355 Wp çıkış gücüne sahip fotovoltaik panel | AD | 1030
35.200.1209 | 798-1209 | En az 72 hücreli, en az 360 Wp çıkış gücüne sahip fotovoltaik panel | AD | 1050
35.200.1210 | 798-1210 | En az 72 hücreli, en az 365 Wp çıkış gücüne sahip fotovoltaik panel | AD | 1070
35.200.1211 | - | En az 72 hücreli, en az 370 Wp çıkış gücüne sahip fotovoltaik panel | AD | 1090
35.200.1212 | - | En az 72 hücreli, en az 375 Wp çıkış gücüne sahip fotovoltaik panel | AD | 1110
35.200.4201 | - | Ön yüz çıkış gücü en az 300 Wp çıkış gücüne sahip fotovoltaik panel. | #N/A | 960
35.200.4202 | - | Ön yüz çıkış gücü en az 305 Wp çıkış gücüne sahip fotovoltaik panel. | #N/A | 985
35.200.4203 | - | Ön yüz çıkış gücü en az 310 Wp çıkış gücüne sahip fotovoltaik panel. | #N/A | 1000
35.200.4204 | - | Ön yüz çıkış gücü en az 315 Wp çıkış gücüne sahip fotovoltaik panel. | #N/A | 1020
35.200.4205 | - | Ön yüz çıkış gücü en az 320 Wp çıkış gücüne sahip fotovoltaik panel. | #N/A | 1040
35.200.4301 | - | Ön yüz çıkış gücü en az 360 Wp çıkış gücüne sahip fotovoltaik panel. | #N/A | 1170
35.200.4302 | - | Ön yüz çıkış gücü en az 365 Wp çıkış gücüne sahip fotovoltaik panel. | #N/A | 1190
35.200.4303 | - | Ön yüz çıkış gücü en az 370 Wp çıkış gücüne sahip fotovoltaik panel. | #N/A | 1230
35.200.4304 | - | Ön yüz çıkış gücü en az 375 Wp çıkış gücüne sahip fotovoltaik panel. | #N/A | 1250
35.200.4305 | - | Ön yüz çıkış gücü en az 380 Wp çıkış gücüne sahip fotovoltaik panel. | #N/A | 1260
35.200.5001 | 798-2101 | En az 3 Kw güçlü solar inverter bağımsız MPPT sayısı en az 1 olan solar inverterler | AD | 6970
35.200.5002 | 798-2102 | En az 5 Kw güçlü solar inverter bağımsız MPPT sayısı en az 1 olan solar inverterler | AD | 8750
35.200.5003 | 798-2103 | En az 7 Kw güçlü solar inverter bağımsız MPPT sayısı en az 1 olan solar inverterler | AD | 11850
35.200.5004 | 798-2104 | En az 10 Kw güçlü solar inverter bağımsız MPPT sayısı en az 1 olan solar inverterler | AD | 12820
35.200.5005 | 798-2105 | En az 15 Kw güçlü solar inverter bağımsız MPPT sayısı en az 1 olan solar inverterler | AD | 17240
35.200.5006 | 798-2106 | En az 20 Kw güçlü solar inverter bağımsız MPPT sayısı en az 1 olan solar inverterler | AD | 19640
35.200.5007 | 798-2107 | En az 25 Kw güçlü solar inverter bağımsız MPPT sayısı en az 1 olan solar inverterler | AD | 21020
35.200.5008 | 798-2108 | En az 30 Kw güçlü solar inverter bağımsız MPPT sayısı en az 1 olan solar inverterler | AD | 22550
35.200.5009 | 798-2109 | En az 35 Kw güçlü solar inverter bağımsız MPPT sayısı en az 1 olan solar inverterler | AD | 24850
35.200.5010 | 798-2110 | En az 40 Kw güçlü solar inverter bağımsız MPPT sayısı en az 1 olan solar inverterler | AD | 26180
35.200.5011 | 798-2111 | En az 50 Kw güçlü solar inverter bağımsız MPPT sayısı en az 1 olan solar inverterler | AD | 29940
35.200.5012 | 798-2112 | En az 60 Kw güçlü solar inverter bağımsız MPPT sayısı en az 1 olan solar inverterler | AD | 33290
35.200.5013 | - | En az 40 kW güçte solar inverter (mppt sayısı 3 ve üzeri) | AD | 27730
35.200.5014 | - | En az 50 kW güçte solar inverter (mppt sayısı 3 ve üzeri) | AD | 31710
35.200.5015 | - | En az 60 kW güçte solar inverter (mppt sayısı 3 ve üzeri) | AD | 35920
35.200.5016 | - | En az 100 kW güçte solar inverter (mppt sayısı 3 ve üzeri) | AD | 44560
35.200.7001 | 798-2401 | 1,5 mm2 solar kablo H1Z2Z2-K Solar Kablo | MT | 5.4
35.200.7002 | 798-2402 | 2,5 mm2 solar kablo H1Z2Z2-K Solar Kablo | MT | 6.5
35.200.7003 | 798-2403 | 4 mm2 solar kablo H1Z2Z2-K Solar Kablo | MT | 8.2
35.200.7004 | 798-2404 | 6 mm2 solar kablo H1Z2Z2-K Solar Kablo | MT | 11
35.200.7005 | 798-2405 | 10 mm2 solar kablo H1Z2Z2-K Solar Kablo | MT | 15.5
35.200.7006 | 798-2406 | 16 mm2 solar kablo H1Z2Z2-K Solar Kablo | MT | 21.8
35.200.7007 | 798-2407 | 25 mm2 solar kablo H1Z2Z2-K Solar Kablo | MT | 31.4
35.200.7008 | 798-2408 | 35 mm2 solar kablo H1Z2Z2-K Solar Kablo | MT | 45
35.200.7009 | 798-2409 | 50 mm2 solar kablo H1Z2Z2-K Solar Kablo | MT | 62
35.200.7010 | 798-2410 | 70 mm2 solar kablo H1Z2Z2-K Solar Kablo | MT | 83.5
35.200.7011 | 798-2411 | 95 mm2 solar kablo H1Z2Z2-K Solar Kablo | MT | 108
35.200.7012 | 798-2412 | 120 mm2 solar kablo H1Z2Z2-K Solar Kablo | MT | 138
35.200.7013 | 798-2413 | 150 mm2 solar kablo H1Z2Z2-K Solar Kablo | MT | 174
35.200.7014 | 798-2414 | 185 mm2 solar kablo H1Z2Z2-K Solar Kablo | MT | 203
35.200.7015 | 798-2415 | 240 mm2 solar kablo H1Z2Z2-K Solar Kablo | MT | 279
35.200.7016 | 798-2416 | 300 mm2 solar kablo H1Z2Z2-K Solar Kablo | MT | 339
35.400.1001 | - | Hemşire Çağrı Paneli | AD | 8230
35.400.1002 | - | Oda Kontrol Paneli | AD | 1570
35.400.1003 | - | Hasta Yatakbaşı Çağrı Ünitesi | AD | 207
35.400.1004 | - | Hasta El Seti Çağrı Ünitesi | AD | 191
35.400.1005 | - | Hasta WC-Banyo Çağrı Ünitesi | AD | 207
35.400.1006 | - | Kapı Üstü Uyarı Lambası | AD | 182
35.400.1007 | - | Hastane Sunucusu | AD | 27590
35.400.1008 | - | Personel Akıllı Kart | AD | 18
35.400.1009 | - | Pager Çağrı Cihazı | AD | 1690
35.400.1010 | - | Kablosuz Aktarıcı Cihazı | AD | 1940
35.400.1011 | - | Acil Servis Çağrı Paneli | AD | 11730
35.400.2002 | 810-112 | Hemşire çağrı konsolu 24 adres kapasiteli, | AD | 5180
35.400.2003 | 810-113 | Hemşire çağrı konsolu 31 adres kapasiteli | AD | 5660
35.400.2004 | 810-114 | Hemşire çağrı konsolu 62 adres kapasiteli | AD | 7020
35.400.2005 | 810-115 | Oda / yatak adres kontrol modülü | AD | 419
35.400.2006 | 810-116 | Çağrı /reset ünitesi | AD | 110
35.400.2007 | 810-117 | Çağrı el seti | AD | 137
35.400.2008 | 810-118 | Wc/banyo acil ipli çağrı butonu | AD | 160
35.400.2009 | 810-119 | Kapı üstü ikaz lambası | AD | 152
35.405.1010 | 824-101 | Normal ana saat ve montajı | AD | 1330
35.405.1020 | 824-102 | Kompanzasyonlu ana saat ve montajı | AD | 1650
35.405.1030 | 824-103 | Sinyal saati ve montajı | AD | 1910
35.405.1110 | 825-101 | Tali saat ve montajı ø 30 cm, tek taraflı | AD | 158
35.405.1120 | 825-102 | Tali saat ve montajı ø 30 cm, tek taraflı,saniyeli | AD | 301
35.405.1130 | 825-103 | Tali saat ve montajı ø 30 cm, tek taraflı,etanş | AD | 137
35.405.1140 | 825-104 | TALİ SAAT VE MONTAJI ø 30 cm,Tek Taraflı,110/220 V veya 1.5V. pilli | AD | 106
35.405.1150 | 825-105 | Tali sinyal saati ve montajı | AD | 562
35.405.1160 | 822-101 | Saat tesisatı besleme hattı | MT | 8.15
35.405.1170 | 823-101 | Etanş saat tesisatı besleme hattı | MT | 8.55
35.405.2000 | 825-200 | IP Ana Saat | AD | 15360
35.405.2110 | 825-211 | en az 30 cm ø tek taraflı IP Analog Tali Saat | AD | 1680
35.405.2120 | 825-212 | en az 30 cm ø çift taraflı IP Analog Tali Saat | AD | 3420
35.405.2130 | 825-213 | en az 40 cm ø tek taraflı IP Analog Tali Saat | AD | 2500
35.405.2140 | 825-214 | en az 40 cm ø çift taraflı IP Analog Tali Saat | AD | 5170
35.405.2210 | 825-221 | en az 5 cm rakam yüksekliği tek taraflı IP Dijital Tali Saat | AD | 2290
35.405.2220 | 825-222 | en az 5 cm rakam yüksekliği çift taraflı IP Dijital Tali Saat | AD | 3670
35.405.2230 | 825-223 | en az 7 cm rakam yüksekliği tek taraflı IP Dijital Tali Saat | AD | 2800
35.405.2240 | 825-224 | en az 7 cm rakam yüksekliği çift taraflı IP Dijital Tali Saat | AD | 4680
35.405.2250 | 825-225 | en az 10 cm rakam yüksekliği tek taraflı IP Dijital Tali Saat | AD | 3420
35.405.2260 | 825-226 | en az 10 cm rakam yüksekliği çift taraflı IP Dijital Tali Saat | AD | 5480
35.405.2300 | 825-230 | GPS Anten | AD | 1010
35.410.1101 | 833-301 | 1 çevrimli, 12 bölgeli adresli yangın alarm santralı 127 adres kapasiteli, 12 yangın bölgesi göstergeli. | AD | 13300
35.410.1102 | 833-302 | 2 çevrimli, 24 bölgeli adresli yangın alarm santralı 254 adres kapasiteli, 24 yangın bölgesi göstergeli. | AD | 14040
35.410.1103 | 833-302/1 | 3 çevrimli adresli yangın alarm santrali, en az 360 adres kapasiteli Adresli yangın alarm santrali | AD | 16580
35.410.1104 | 833-302/2 | 4 çevrimli adresli yangın alarm santrali, en az 480 adres kapasiteli Adresli yangın alarm santrali | AD | 18030
35.410.1105 | 833-307 | Adresli yangın alarm santralı 5 çevrimli adresli yangın alarm santrali, en az 600 adres kapasiteli. | AD | 20500
35.410.1106 | 833-308 | Adresli yangın alarm santralı 6 çevrimli adresli yangın alarm santrali, en az 720 adres kapasiteli. | AD | 23150
35.410.1107 | 833-309 | Adresli yangın alarm santralı 7 çevrimli adresli yangın alarm santrali, en az 840 adres kapasiteli. | AD | 25550
35.410.1108 | 833-310 | Adresli yangın alarm santralı 8 çevrimli adresli yangın alarm santrali, en az 960 adres kapasiteli. | AD | 28350
35.410.1109 | 833-311 | Adresli yangın alarm santralı 9 çevrimli adresli yangın alarm santrali, en az 1080 adres kapasiteli. | AD | 32100
35.410.1110 | 833-312 | Adresli yangın alarm santralı 10 çevrimli adresli yangın alarm santrali, en az 1200 adres kapasiteli. | AD | 34360
35.410.1111 | 833-313 | Adresli yangın alarm santralı 11 çevrimli adresli yangın alarm santrali, en az 1320 adres kapasiteli. | AD | 36670
35.410.1112 | 833-314 | Adresli yangın alarm santralı 12 çevrimli adresli yangın alarm santrali, en az 1440 adres kapasiteli. | AD | 38910
35.410.1113 | 833-315 | Adresli yangın alarm santralı 13 çevrimli adresli yangın alarm santrali, en az 1560 adres kapasiteli | AD | 41200
35.410.1114 | 833-316 | Adresli yangın alarm santralı 14 çevrimli adresli yangın alarm santrali, en az 1680 adres kapasiteli | AD | 43470
35.410.1115 | 833-317 | Adresli yangın alarm santralı 15 çevrimli adresli yangın alarm santrali, en az 1800 adres kapasiteli | AD | 45730
35.410.1116 | 833-318 | Adresli yangın alarm santralı 16 çevrimli adresli yangın alarm santrali, en az 1920 adres kapasiteli | AD | 48160
35.410.1117 | 833-319 | Network arabirim kartı (her santrala veya tekrarlayıcı panele 1 adet yerleştirilecek) 32 adede kadar adresli yangın alarm santrali ve tekrarlayıcı panel network ağında çalışabilmelidir. | AD | 2650
35.410.1118 | 833-320 | Termal mini printer Yangın Algılama, Söndürme ve Yangın Alarm Sistemi | AD | 2060
35.410.1501 | 833-360/1 | RS-232 Haberleşme Modülü Adresli yangın alarm santralı RS haberleşme modülü | AD | 1450
35.410.1502 | 833-360/2 | RS-485 Haberleşme Modülü Adresli yangın alarm santralı RS haberleşme modülü | AD | 1600
35.410.1510 | 833-361 | Adresli yangın alarm santralı TCP/IP haberleşme modülü | AD | 4210
35.410.1520 | 833-362 | Adresli yangın alarm santralı GPRS haberleşme modülü | AD | 5240
35.410.1530 | 833-363 | Adresli yangın alarm santralı MODBUS haberleşme modülü | AD | 5500
35.410.1540 | 833-364 | Adresli yangın alarm santralı BACnet haberleşme modülü | AD | 5500
35.410.2000 | 833-400 | Adresli tekrarlayıcı yangın alarm paneli | AD | 6400
35.410.2011 | 833-381 | 12 yangın telefonu kapasiteli akıllı analog adresli yangın alarm sistemi yangın telefonu kontrol modülü | AD | 13710
35.410.2012 | 833-382 | 16 yangın telefonu kapasiteli akıllı analog adresli yangın alarm sistemi yangın telefonu kontrol modülü | AD | 17170
35.410.2013 | 833-383 | 32 yangın telefonu kapasiteli akıllı analog adresli yangın alarm sistemi yangın telefonu kontrol modülü | AD | 23270
35.410.2020 | 833-500 | Adresli optik duman dedektörü | AD | 267
35.410.2030 | 833-501 | Adresli kısa devre izolatörlü optik duman dedektörü | AD | 329
35.410.2040 | 833-520 | Adresli sıcaklık dedektörü | AD | 267
35.410.2050 | 833-521 | Adresli kısa devre izolatörlü sıcaklık dedektörü | AD | 329
35.410.2060 | 833-530 | Adresli kombine optik duman ve sıcaklık dedekdörü | AD | 320
35.410.2070 | 833-531 | Adresli kısa devre izolatörlü kombine optik duman ve sıcaklık dedektörü | AD | 395
35.410.2501 | 833-535/1 | C sınıfı konfigürasyonda koruma alanı en az 500 m2 olan aktif hava örneklemeli hassas duman algılama dedektörlü sistem. | AD | 5750
35.410.2502 | 833-535/2 | C sınıfı konfigürasyonda koruma alanı en az 750 m2 olan aktif hava örneklemeli hassas duman algılama dedektörlü sistem. | AD | 6790
35.410.2503 | 833-535/3 | C sınıfı konfigürasyonda koruma alanı en az 1250 m2 olan aktif hava örneklemeli hassas duman algılama dedektörlü sistem. | AD | 9090
35.410.2504 | 833-535/4 | C sınıfı konfigürasyonda koruma alanı en az 2000 m2 olan aktif hava örneklemeli hassas duman algılama dedektörlü sistem. | AD | 11600
35.410.2510 | 833-538 | Adresli Optik Duman dedektörlü havalandırma kanalı örnek alma cihazı | AD | 1380
35.410.2520 | 833-554 | Adresli su kaçağı dedektörü | AD | 239
35.410.2530 | 833-555 | Adresli sıfırlanabilir yangın ihbar butonu | AD | 277
35.410.2540 | 833-557 | Adresli hava şartlarına dayanıklı sıfırlanabilir (resetlenebilir) yangın ihbar butonu | AD | 626
35.410.2550 | 833-558 | Adresli kısa devre izolatörlü sıfırlanabilir (resetlenebilir) yangın ihbar butonu | AD | 386
35.410.2560 | 833-559 | Adresli hava şartlarına dayanıklı, kısa devre izolatörlü, sıfırlanabilir (resetlenebilir) yangın ihbar butonu | AD | 716
35.410.2570 | 833-560 | Adresli sesli alarm kontrol modülü | AD | 654
35.410.2580 | 833-561 | Adresli kısa devre izolatörlü sesli alarm kontrol modülü | AD | 757
35.410.2590 | 833-565 | Adresli bölge denetim modülü | AD | 670
35.410.2600 | 833-565/1 | Adresli kısa devre izolatörlü bölge denetim modülü | AD | 706
35.410.2610 | 833-567 | Adresli öz güvenlikli bölge denetim modülü | AD | 985
35.410.2620 | 833-570 | Adresli röle modülü | AD | 642
35.410.2630 | 833-571 | Adresli kısa devre izolatörlü röle modülü | AD | 683
35.410.2640 | 833-573 | Adresli yüksek akıma dayanabilen röle modülü | AD | 728
35.410.2650 | 833-575 | Adresli kontak izleme modülü | AD | 595
35.410.2660 | 833-576 | Adresli kısa devre izolatörlü kontak izleme modülü | AD | 710
35.410.2670 | 833-580 | Adresli kısa devre izolatör modülü | AD | 331
35.410.3000 | 833-581 | Adresli çevrimden beslemeli yangın ihbar sireni | AD | 582
35.410.3010 | 833-581/1 | Adresli, kısa devre izolatörlü, çevrimden beslemeli yangın ihbar sireni | AD | 660
35.410.3020 | 833-582 | Adresli çevrimden beslemeli flaşörlü yangın ihbar sireni | AD | 687
35.410.3030 | 833-583 | Adresli, kısa devre izolatörlü, çevrimden beslemeli flaşörlü yangın ihbar sireni | AD | 755
35.410.3100 | 833-386 | Adresli yangın alarm sistemi yangın saha telefonu | AD | 3490
35.410.3110 | 833-395 | Adresli yangın alarm sistemi, doğrusal kablo tipi sıcaklık algılama kontrol ünitesi | AD | 20120
35.410.3120 | 833-397 | Adresli yangın alarm sistemi, doğrusal kablo tipi sıcaklık dedektörü | AD | 249
35.410.3130 | 833-398 | Adresli yangın alarm sistemi, kablo tipi harici sıcaklık sensörü | AD | 562
35.410.4001 | 833-451 | 1 SANTRAL İÇİN Adresli yangın algılama sistemi grafiksel izleme/yönetim yazılımı ve donanımı | AD | 9280
35.410.4002 | 833-452 | 4 santral için Adresli yangın algılama sistemi grafiksel izleme/yönetim yazılımı ve donanımı | AD | 12740
35.410.4003 | 833-453 | 8 santral için Adresli yangın algılama sistemi grafiksel izleme/yönetim yazılımı ve donanımı | AD | 16400
35.410.4004 | 833-454 | 16 santral için Adresli yangın algılama sistemi grafiksel izleme/yönetim yazılımı ve donanımı | AD | 19490
35.410.4006 | 833-461 | 10 Kullanıcı için grafik izleme/yönetim ilave kullanıcı yazılımı | AD | 4830
35.410.4007 | 833-462 | 25 Kullanıcı için grafik izleme/yönetim ilave kullanıcı yazılımı | AD | 9560
35.410.4008 | 833-463 | 50 Kullanıcı için grafik izleme/yönetim ilave kullanıcı yazılımı | AD | 16690
35.410.5001 | 833-481 | 1 Santral için Yangın algılama ve ihbar sisteminin CCTV sistemi ile entegrasyon yazılımı ve donanımı | AD | 5710
35.410.5002 | 833-482 | 4 Santral için Yangın algılama algılama ve ihbar sisteminin CCTV sistemi ile entegrasyon yazılımı ve donanımı | AD | 6900
35.410.5003 | 833-483 | 8 Santral için Yangın algılama algılama ve ihbar sisteminin CCTV sistemi ile entegrasyon yazılımı ve donanımı | AD | 8310
35.410.5004 | 833-484 | 16 Santral için Yangın algılama algılama ve ihbar sisteminin CCTV sistemi ile entegrasyon yazılımı ve donanımı | AD | 9970
35.410.5005 | 833-485 | 32 Santral için Yangın algılama algılama ve ihbar sisteminin CCTV sistemi ile entegrasyon yazılımı ve donanımı | AD | 12110
35.410.6001 | 833-585/1 | Anahtarlamalı güç kaynağı ünitesi; 1 Ah | AD | 1070
35.410.6002 | 833-585/2 | Anahtarlamalı güç kaynağı ünitesi; 3 Ah | AD | 1290
35.410.6003 | 833-586 | 5 Ah Anahtarlamalı güç kaynağı ünitesi (TS EN 54-4) | AD | 1600
35.410.6004 | 833-587 | 10 Ah Anahtarlamalı güç kaynağı ünitesi (TS EN 54-4) | AD | 2590
35.410.7010 | - | Adresli Kablosuz Yangın Alarm Alıcı-Verici Ünitesi | AD | 1450
35.410.7020 | - | Adresli Kablosuz Yangın Alarm Genişletme Modülü | AD | 1370
35.410.7030 | - | Adresli Kablosuz Duman Dedektörü | AD | 1090
35.410.7040 | - | Adresli Kablosuz Sıcaklık Dedektörü | AD | 1060
35.410.7050 | - | Adresli Kablosuz Yangın Duman ve Sıcaklık Dedektörü | AD | 1130
35.410.7060 | - | Adresli Kablosuz Sıfırlanabilir Yangın Alarm Butonu | AD | 1270
35.410.7070 | - | Adresli Kablosuz Giriş Modülü | AD | 977
35.410.7080 | - | Adresli Kablosuz Yangın Çıkış Modülü | AD | 956
35.415.1110 | 833-211 | 4 Bölgeye kadar (dahil) Konvansiyonel tip yangın ihbar santralı ve montajı | AD | 1270
35.415.1111 | 833-212 | 8 Bölgeye kadar (dahil) Konvansiyonel tip yangın ihbar santralı ve montajı | AD | 1540
35.415.1112 | 833-213 | 12 Bölgeye kadar (dahil) Konvansiyonel tip yangın ihbar santralı ve montajı | AD | 2410
35.415.1113 | 833-214 | 16 Bölgeye kadar (dahil) Konvansiyonel tip yangın ihbar santralı ve montajı | AD | 2610
35.415.1200 | 833-220 | Konvansiyonel panel sürücü kartı (dahil) | AD | 843
35.415.1300 | 833-230 | Konvansiyonel tekrarlayıcı yangın ihbar paneli | AD | 1390
35.415.1400 | 830-102 | Konvansiyonel yangın ihbar butonu ve montajı | AD | 63.5
35.415.1410 | 830-103 | Konvansiyonel resetlenebilir (sıfırlanabilir) yangın ihbar butonu ve montajı | AD | 93
35.415.1420 | 831-104 | Konvansiyonel resetlenebilir (sıfırlanabilir) dış ortam yangın ihbar butonu ve montajı | AD | 376
35.415.1430 | 832-102 | Konvansiyonel sabit sıcaklık detektörü ve montajı | AD | 145
35.415.1440 | 832-103 | Sıcaklık artış hızı dedektörü ve montajı | AD | 164
35.415.1450 | 832-106 | Konvansiyonel optik duman detektörü ve montajı | AD | 190
35.415.1460 | 832-108 | Paralel ihbar lambası | AD | 35.8
35.415.1470 | 832-109 | Konvansiyonel optik duman ve sıcaklık detektörü ve montajı | AD | 335
35.415.1501 | 832-111/1 | Alıcı-vericili tip; alıcı ve verici arasındaki algılama mesafesi 10 m'den 100 m' ye kadar açılabilen Konvansiyonel ışın tipi duman dedektörü ve montajı | AD | 5590
35.415.1502 | 832-111/2 | Alıcı/verici-reflektörlü tip; alıcı-verici ve reflektör arasındaki algılama mesafesi 10 m'den 50 m'ye kadar açılabilen Konvansiyonel ışın tipi duman dedektörü ve montajı | AD | 3620
35.415.1503 | 832-111/3 | Alıcı/verici-reflektörlü tip; alıcı-verici ve reflektör arasındaki algılama mesafesi 10 m'den 100 m' ye kadar açılabilen Konvansiyonel ışın tipi duman dedektörü ve montajı | AD | 4120
35.415.1550 | 832-112 | Konv. optik duman dedektörülü, havalandırma kanalı örn. alma cihazı | AD | 2120
35.415.1560 | 833-590 | Dahili elektronik yangın ihbar sireni | AD | 187
35.415.1570 | 833-591 | Dahili elektronik yangın ihbar flaşörü | AD | 210
35.415.1580 | 833-592 | Dahili tip flaşörlü elektronik yangın ihbar sireni | AD | 299
35.415.1590 | 833-593 | Harici elektronik yangın ihbar sireni | AD | 246
35.415.1600 | 833-594 | Harici tip flaşörlü elektronik yangın ihbar sireni | AD | 417
35.415.1610 | 833-595 | Konvansiyonel harici tip yangın ihbar butonu | AD | 186
35.415.1620 | 833-596 | Asma tavana monte edilecek yangın ihbar dedektörü montaj kiti | AD | 60.5
35.415.1630 | 833-597 | Dedektör sıva üstü montaj kutusu | AD | 67
35.415.1640 | 833-598 | Dahili tip elektronik yangın ihbar zili | AD | 221
35.415.2001 | 833-251 | 2 algılama,1 söndürme devreli konvansiyonel yangın söndürme santrali | AD | 4530
35.415.2002 | 833-251/1 | 3 algılama, 1 söndürme devreli Konvansiyonel yangın söndürme santrali | AD | 4670
35.415.2003 | 833-252 | 4 algılama,1 söndürme devreli konvansiyonel yangın söndürme santrali | AD | 5690
35.415.2004 | 833-253 | 4 algılama,2 söndürme devreli konvansiyonel yangın söndürme santrali | AD | 7300
35.415.2050 | 833-260 | Söndürmeyi başlatma butonu | AD | 147
35.415.2060 | 833-265 | Söndürmeyi bekletme butonu | AD | 147
35.417.1001 | - | 1 Kanallı, 1x1000m menzilli Akıllı analog doğrusal fiber optik f/o kablo tipi sıcaklık algılama kontrol ünitesi | AD | 159300
35.417.1002 | - | 2 Kanallı, 2x1000m menzilli Akıllı analog doğrusal fiber optik f/o kablo tipi sıcaklık algılama kontrol ünitesi | AD | 169000
35.417.1003 | - | 4 Kanallı, 4x1000m menzilli Akıllı analog doğrusal fiber optik f/o kablo tipi sıcaklık algılama kontrol ünitesi | AD | 183800
35.417.1004 | - | 1 Kanallı, 1x2000m menzilli Akıllı analog doğrusal fiber optik f/o kablo tipi sıcaklık algılama kontrol ünitesi | AD | 180400
35.417.1005 | - | 2 Kanallı, 2x2000m menzilli Akıllı analog doğrusal fiber optik f/o kablo tipi sıcaklık algılama kontrol ünitesi | AD | 186200
35.417.1006 | - | 4 Kanallı, 4x2000m menzilli Akıllı analog doğrusal fiber optik f/o kablo tipi sıcaklık algılama kontrol ünitesi | AD | 198500
35.417.1007 | - | 1 Kanallı, 1x4000m menzilli Akıllı analog doğrusal fiber optik f/o kablo tipi sıcaklık algılama kontrol ünitesi | AD | 221900
35.417.1008 | - | 2 Kanallı, 2x4000m menzilli Akıllı analog doğrusal fiber optik f/o kablo tipi sıcaklık algılama kontrol ünitesi | AD | 253600
35.417.1009 | - | 4 Kanallı, 4x4000m menzilliAkıllı analog doğrusal fiber optik f/o kablo tipi sıcaklık algılama kontrol ünitesi | AD | 285400
35.417.1010 | - | 1 Kanallı, 1x6000m menzilli Akıllı analog doğrusal fiber optik f/o kablo tipi sıcaklık algılama kontrol ünitesi | AD | 305800
35.417.1011 | - | 2 Kanallı, 2x6000m menzilli analog doğrusal fiber optik f/o kablo tipi sıcaklık algılama kontrol ünitesi | AD | 339100
35.417.1012 | - | 4 Kanallı, 4x6000m menzilli Akıllı analog doğrusal fiber optik f/o kablo tipi sıcaklık algılama kontrol ünitesi | AD | 372500
35.417.1013 | - | 1 Kanallı, 1x8000m menzilli Akıllı analog doğrusal fiber optik f/o kablo tipi sıcaklık algılama kontrol ünitesi | AD | 356300
35.417.1014 | - | 2 Kanallı, 2x8000m menzilli Akıllı analog doğrusal fiber optik f/o kablo tipi sıcaklık algılama kontrol ünitesi | AD | 357100
35.417.1015 | - | 4 Kanallı, 4x8000m menzilli Akıllı analog doğrusal fiber optik f/o kablo tipi sıcaklık algılama kontrol ünitesi | AD | 389000
35.417.1016 | - | 1 Kanallı, 1x10000m menzilli Akıllı analog doğrusal fiber optik f/o kablo tipi sıcaklık algılama kontrol ünitesi | AD | 392800
35.417.1017 | - | 2 Kanallı, 2x10000m menzilli Akıllı analog doğrusal fiber optik f/o kablo tipi sıcaklık algılama kontrol ünitesi | AD | 390500
35.417.1018 | - | 4 Kanallı, 4x10000m menzilli Akıllı analog doğrusal fiber optik f/o kablo tipi sıcaklık algılama kontrol ünitesi | AD | 422300
35.417.1200 | - | Fiber optik (f/o) plastik doğrusal kablo tipi standart sıcaklık sensörü | AD | 15.5
35.417.1300 | - | Fiber optik (f/o) doğrusal kablo tipi çelik boru içinde sıcaklık sensörü | AD | 28.9
35.420.1001 | 833-601/1 | 1 Çevrimli Adresli Kombine CO-NO-NO2 Gaz Kontrol Paneli | AD | 3660
35.420.1002 | 833-601/2 | 2 Çevrimli Adresli Kombine CO-NO-NO2 Gaz Kontrol Paneli | AD | 4450
35.420.1050 | 833-602 | Adresli elektrokimyasal karbonmonoksit (CO) gaz dedektörü | AD | 665
35.420.1100 | 833-603 | Adresli Nitrojen dioksit (NO2) gaz dedektörü | AD | 1230
35.420.1150 | 833-604 | Adresli LPG-Doğalgaz (Metan-CH4) gaz paneli | AD | 4050
35.420.1200 | 833-605 | Adresli LPG gaz dedektörü | AD | 436
35.420.1250 | 833-606 | LPG gaz dedektörü | AD | 289
35.420.1300 | 833-607 | Adresli doğalgaz dedektörü (Ölçü: Ad.)? | AD | 436
35.420.1350 | 833-608 | Doğalgaz dedektörü | AD | 289
35.420.1400 | 833-609 | Adresli Karbonmonoksit gaz dedektörü | AD | 622
35.420.1450 | 833-610 | Karbonmonoksit gaz dedektörü | AD | 594
35.420.2001 | 833-621 | 1 kanal endüstriyel tip kombine gaz alarm santralı | AD | 11970
35.420.2002 | 833-622 | 2 kanal endüstriyel tip kombine gaz alarm santralı | AD | 13100
35.420.2003 | 833-623 | 3 kanal endüstriyel tip kombine gaz alarm santralı | AD | 14210
35.420.2004 | 833-624 | 4 kanal endüstriyel tip kombine gaz alarm santralı | AD | 15400
35.420.2050 | 833-630 | Alev sızdırmaz kızılötesi (ır) gaz detektörü | AD | 10410
35.420.2100 | 833-635 | Alev sızdırmaz kızılötesi (ır) alev detektörü | AD | 13650
35.420.2150 | 833-640 | Deprem hareketini algılayan otomatik gaz ve enerji kesme cihazı | AD | 950
35.430.1001 | 833-1110 | Acil anons sistemi kontrol ünitesi, en az 8 bölgeli | AD | 12690
35.430.1002 | 833-1111 | Acil anons sistemi kontrol ünitesi, en az 16 bölgeli | AD | 23900
35.430.1003 | 833-1112 | Acil anons sistemi kontrol ünitesi, en az 24 bölgeli | AD | 31100
35.430.1004 | 833-1113 | Acil anons sistemi kontrol ünitesi, en az 32 bölgeli | AD | 38420
35.430.1005 | 833-1114 | Acil anons sistemi kontrol ünitesi, en az 40 bölgeli | AD | 45720
35.430.1101 | 833-1210 | Dijital acil anons çağrı istasyonu, en az 8 bölgeli | AD | 3760
35.430.1102 | 833-1211 | Dijital acil anons çağrı istasyonu, en az 16 bölgeli | AD | 3960
35.430.1103 | 833-1212 | Dijital acil anons çağrı istasyonu, en az 24 bölgeli | AD | 4190
35.430.1104 | 833-1213 | Dijital acil anons çağrı istasyonu, en az 32 bölgeli | AD | 4380
35.430.1105 | 833-1214 | Dijital acil anons çağrı istasyonu, en az 40 bölgeli | AD | 4590
35.430.1201 | 833-1310 | 120 W (rms) Güç Amfisi | AD | 3520
35.430.1202 | 833-1311 | 240 W (rms) Güç Amfisi | AD | 6130
35.430.1203 | 833-1312 | 300 W (rms) Güç Amfisi | AD | 6560
35.430.1204 | 833-1313 | 400 W (rms) Güç Amfisi | AD | 6930
35.430.1205 | 833-1314 | 500 W (rms) Güç Amfisi | AD | 7210
35.430.1206 | 833-1315 | 4x125 W (rms) Güç Amfisi | AD | 8670
35.430.1207 | 833-1316 | 2x500 W (rms) Güç Amfisi | AD | 12200
35.430.1300 | 833-1410 | Acil Anons Sistemi Uzak Yöneticileri ve İtfaiyeci Paneli | AD | 4390
35.430.1310 | 833-1450 | Tavan Hoparlörü | AD | 163
35.430.1320 | 833-1460 | Duvar Hoparlörü | AD | 283
35.430.1331 | 833-1510 | Güç kaynağı ünitesi; 55 Ah (TS EN 54-4) | AD | 10040
35.430.1332 | 833-1511 | Güç kaynağı ünitesi; 100 Ah (TS EN 54-4) | AD | 10800
35.440.1001 | 833-651 | 1 saat kesintide yanan acil durum aydınlatma armatürü | AD | 139
35.440.1002 | 833-652 | 2 saat kesintide yanan acil durum aydınlatma armatürü | AD | 158
35.440.1003 | 833-653 | 3 saat kesintide yanan acil durum aydınlatma armatürü | AD | 165
35.440.1004 | 833-656 | 1 saat süreli gömme tip kesintide yanan acil durum aydınlatma armatürü | AD | 232
35.440.1005 | 833-657 | 2 saat süreli gömme tip kesintide yanan acil durum aydınlatma armatürü | AD | 258
35.440.1006 | 833-658 | 3 saat süreli gömme tip kesintide yanan acil durum aydınlatma armatürü | AD | 266
35.440.1007 | 833-661 | Sürekli yanan, sıva üstü tip, 1 saat süreli acil durum aydınlatma armatürü (floresan lambalı) | AD | 170
35.440.1008 | 833-662 | Sürekli yanan, sıva üstü tip, 2 saat süreli acil durum aydınlatma armatürü (floresan lambalı) | AD | 193
35.440.1009 | 833-663 | Sürekli yanan, sıva üstü tip, 3 saat süreli acil durum aydınlatma armatürü (floresan lambalı) | AD | 201
35.440.1010 | 833-666 | Sürekli yanan, gömme tip, 1 saat süreli sürekli yanan acil durum aydınlatma armatürü (floresan lambalı) | AD | 226
35.440.1011 | 833-667 | Gömme tip süreli sürekli yan.acil durum aydınl.armatürü(2 saat sür. yan | AD | 256
35.440.1012 | 833-668 | Gömme tip süreli sürekli yan.acil durum aydınl.armatürü(3 saat sür. yan | AD | 346
35.440.1101 | 833-671 | 1 saat süreli tek yüzlü, kesintide yanan acil durum yönlendirme armatürü (floresan lambalı) | AD | 143
35.440.1102 | 833-672 | 2 saat süreli tek yüzlü, kesintide yanan acil durum yönlendirme armatürü (floresan lambalı) | AD | 165
35.440.1103 | 833-673 | 3 saat süreli tek yüzlü, kesintide yanan acil durum yönlendirme armatürü (floresan lambalı) | AD | 175
35.440.1104 | 833-674 | 1 saat süreli çift yüzlü, kesintide yanan acil durum yönlendirme armatürü (floresan lambalı) | AD | 193
35.440.1105 | 833-675 | 2 saat süreli çift yüzlü, kesintide yanan acil durum yönlendirme armatürü (floresan lambalı) | AD | 211
35.440.1106 | 833-676 | 3 saat süreli çift yüzlü, kesintide yanan acil durum yönlendirme armatürü(floresan lambalı) | AD | 221
35.440.1107 | 833-681 | Sürekli yanan acil durum yönlendirme armatürü (1 saat süreli, tek yüzlü, florasan lambalı) | AD | 180
35.440.1108 | 833-682 | Sürekli yanan acil durum yönlendirme armatürü (2 saat süreli, tek yüzlü, florasan lambalı) | AD | 198
35.440.1109 | 833-683 | Sürekli yanan acil durum yönlendirme armatürü (3 saat süreli, tek yüzlü, florasan lambalı) | AD | 214
35.440.1110 | 833-684 | Sürekli yanan acil durum yönlendirme armatürü (1 saat süreli, çift yüzlü, florasan lambalı) | AD | 219
35.440.1111 | 833-685 | Sürekli yanan acil durum yönlendirme armatürü (2 saat süreli, çift yüzlü, florasan lambalı) | AD | 230
35.440.1112 | 833-686 | Sürekli yanan acil durum yönlendirme armatürü (3 saat süreli, çift yüzlü, florasan lambalı) | AD | 245
35.440.1201 | 833-699/1 | 20 w 4uçlu floresan lambalar için, 1 saat süreli, | AD | 98
35.440.1202 | 833-699/2 | 20 w 4uçlu floresan lambalar için, 3 saat süreli, | AD | 165
35.440.1203 | 833-699/3 | 65 w 4uçlu floresan lambalar için, 1 saat süreli, | AD | 105
35.440.1204 | 833-699/4 | 65 w 4uçlu floresan lambalar için, 3saat süreli, | AD | 178
35.440.1205 | 833-699/5 | 26 w 2 uçlu floresan lambalar için, 1 saat süreli, | AD | 84
35.440.1206 | 833-699/6 | 26 w 2 uçlu floresan lambalar için, 3 saat süreli, | AD | 147
35.440.1207 | 833-699/7 | 20 w halojen lambalar için, 1saat süreli, | AD | 174
35.440.1208 | 833-699/08 | 20 w halojen lambalar için, 3saat süreli, | AD | 271
35.440.1209 | 833-699/9 | 50 w halojen lambalar için, 1saat süreli, | AD | 208
35.440.1210 | 833-699/10 | 50 w halojen lambalar için, 3saat süreli, | AD | 319
35.440.2001 | 833-711 | Kesintide yanan, sıva üstü tip, 1 saat süreli acil durum aydınlatma armatürü (Ledli, 1 saat süre boyunca en az 130 lm ışık akısı verebilen) | AD | 250
35.440.2002 | 833-712 | Kesintide yanan, sıva üstü tip, 3 saat süreli acil durum aydınlatma armatürü (Ledli, 3 saat süre boyunca en az 130 lm ışık akısı verebilecek) | AD | 256
35.440.2003 | 833-713 | Kesintide yanan, gömme tip, 1 saat süreli acil durum aydınlatma armatürü (Ledli, 1 saat süre boyunca en az 130 lm ışık akısı verebilecek) | AD | 265
35.440.2004 | 833-714 | Kesintide yanan, gömme tip, 3 saat süreli acil durum aydınlatma armatürü (Ledli, 3 saat süre boyunca en az 130 lm ışık akısı verebilecek) | AD | 270
35.440.2005 | 833-715 | Sürekli yanan, sıva üstü tip, 1 saat süreli acil durum aydınlatma armatürü (Ledli, 1 saat süre boyunca en az 130 lm ışık akısı verebilecek ) | AD | 258
35.440.2006 | 833-716 | Sürekli yanan, sıva üstü tip, 3 saat süreli acil durum aydınlatma armatürü (Ledli, 3 saat süre boyunca en az 130 lm ışık akısı verebilecek ) | AD | 264
35.440.2007 | 833-717 | Sürekli yanan, gömme tip, 1 saat süreli acil durum aydınlatma armatürü (Ledli, 1 saat süre boyunca en az 130 lm ışık akısı verebilecek ) | AD | 272
35.440.2008 | 833-718 | Sürekli yanan, gömme tip, 3 saat süreli acil durum aydınlatma armatürü (Ledli, 3 saat süre boyunca en az 130 lm ışık akısı verebilecek ) | AD | 277
35.440.2101 | 833-731 | 1 saat süreli tek yüzlü, kesintide yanan acil durum yönlendirme armatürü (Ledli) | AD | 226
35.440.2102 | 833-732 | 3 saat süreli tek yüzlü, kesintide yanan acil durum yönlendirme armatürü (Ledli) | AD | 265
35.440.2103 | 833-733 | 1 saat süreli çift yüzlü, kesintide yanan acil durum yönlendirme armatürü (Ledli) | AD | 234
35.440.2104 | 833-734 | 3 saat süreli çift yüzlü, kesintide yanan acil durum yönlendirme armatürü (Ledli) | AD | 265
35.440.2201 | 833-751 | 2x9 W LED lambalı, 3 saat süreli Acil Aydınlatma Armatürleri (taşınabilir) | AD | 368
35.440.2202 | 833-752 | 2x15 W LED lambalı, 3 saat süreli Acil Aydınlatma Armatürleri (taşınabilir) | AD | 447
35.445.1100 | - | Dış Ortam Bullet Kamera Tip-1: (Ölçü:Ad.) Yüksek Çözünürlüklü, Renkli, Siyah/Beyaz, Gece/Gündüz Fonksiyonlu, en az 2 MP Bullet tipi IP Kamera, en az 1/3” ölçüsünde CMOS görüntü sensörüne sahip olacak ve progressive taramalı ol | #N/A | 1540
35.445.1200 | - | Dış Ortam Bullet Kamera Tip-2 (Ölçü:Ad.) Yüksek Çözünürlüklü, Renkli, Siyah/Beyaz, Gece/Gündüz Fonksiyonlu en az 4 MP Bullet tipi IP Kamera. En az 1/3” ölçüsünde CMOS görüntü sensörüne sahip olacak ve progressive taramalı olacaktır. Kamera en az 30 m | #N/A | 1940
35.445.1301 | - | En az 2 MP İç Ortam Dome Kamera | #N/A | 1630
35.445.1302 | - | En az 4 MP İç Ortam Dome Kamera | #N/A | 2090
35.445.1400 | - | Hareketli Dome (Ptz) Kamera (Ölçü:Ad.) En az 1/2,8'' CMOS görüntü sensörüne sahip, dual stream, yüksek performansta renkli görüntü alabilen en az 2 MP çözünürlüklü bir IP Kamera olmalıdır. Kamera starlight teknolojisine sahip, en az | #N/A | 6720
35.445.1501 | - | 8 Kanal Ağ Kayıt Cihazı (Network Video Recorder) (Ölçü:Ad.) Cihaz 8MP kayıt desteğine sahip olmalı, en az 8 adet 2 MP kameranın aynı anda canlı izlenmesine olanak vermelidir. Kayıt cihazı H.265, H.264 ve MJPEG formatlarını desteklemelidir. | #N/A | 1780
35.445.1502 | - | 16 Kanal Ağ Kayıt Cihazı (Network Video Recorder) (Ölçü:Ad.) Cihaz 8MP kayıt desteğine sahip olmalı, en az 16 adet 2 MP kameranın aynı anda canlı izlenmesine olanak vermelidir. Kayıt cihazı H.265, H.264 ve MJPEG formatlarını desteklemelidi | #N/A | 2270
35.445.1503 | - | 32 Kanal Ağ Kayıt Cihazı (Network Video Recorder) (Ölçü:Ad.) Cihaz 8MP kayıt desteğine sahip olmalı, en az 16 adet 2 MP kameranın aynı anda canlı izlenmesine olanak vermelidir. Kayıt cihazı H.265, H.264 ve MJPEG formatlarını desteklemelidi | #N/A | 7130
35.445.1504 | - | 64 Kanal Ağ Kayıt Cihazı (Network Video Recorder) (Ölçü:Ad.) Cihaz 8MP kayıt desteğine sahip olmalı, en az 16 adet 2 MP kameranın aynı anda canlı izlenmesine olanak vermelidir. Cihaz en az 320 Mpbs boyutunda giriş ağ bant genişliğine sahip olmalıdır. | #N/A | 10280
35.445.1505 | - | 128 Kanal Ağ Kayıt Cihazı (Network Video Recorder) (Ölçü:Ad.) Cihaz 8MP kayıt desteğine sahip olmalı, en az 16 adet 2 MP kameranın aynı anda canlı izlenmesine olanak vermelidir. Cihaz en az 384 Mpbs boyutunda ağ bant genişliğine sahip olmalıdır. | #N/A | 27530
35.445.1601 | - | 8 Port Yönetilebilir Poe Ağ Anahtarı (Ölçü:Ad.) Anahtar üzerinde en az 8 adet 10/100/1000 Ethernet PoE port ve en az 2 adet 1000 Base-X SFP port olacaktır. Cihazın en az IEEE 802.3af ve IEEE 802.3at (PoE, PoE+) özelliği olacaktır. Cih | #N/A | 1200
35.445.1602 | - | 16 Port Yönetilebilir Poe Ağ Anahtarı (Ölçü:Ad.) Anahtar üzerinde en az 16 adet 10/100/1000 Ethernet PoE port ve en az 2 adet 1000 Base-X SFP portu olacaktır. Cihaz toplam 18 port aktif olarak çalışabilmelidir. Cihazın IEEE 802. | #N/A | 2930
35.445.1603 | - | 24 Port Yönetilebilir Poe Ağ Anahtarı (Ölçü:Ad.) Anahtar üzerinde en az 24 adet 10/100/1000 Ethernet PoE port ve en az 2 adet 1000 Base-X SFP portu olacaktır. Cihazda 28 port aktif olarak aynı anda çalışabilmelidir. Cihazın en az IEEE 80 | #N/A | 3330
35.445.1700 | - | Kontrol Klavyesi (Ölçü:Ad.) Kontrol klavyesi, RJ-45, RS-232 ve RS-485 bağlantı noktaları bulunmalıdır. Kontrol klavyesi, direkt ve network ağ modu olarak çalıştırılabilmelidir. Kontrol klavyesi, network ağ modunda 1 adet RJ 45 b | #N/A | 1990
35.450.1001 | 838-211 | 12 kanal ses kontrol ve kayıt mikseri | AD | 2440
35.450.1002 | 838-212 | 16 kanal ses kontrol ve kayıt mikseri | AD | 2950
35.450.1003 | 838-213 | 24 kanal ses kontrol ve kayıt mikseri | AD | 4310
35.450.1004 | 838-214 | 32 kanal ses kontrol ve kayıt mikseri | AD | 9390
35.450.1101 | 838-221 | 1 x 31 band grafik egualizer | AD | 832
35.450.1102 | 838-222 | 2 x 15 band grafik egualizer | AD | 988
35.450.1103 | 838-223 | 2 x 31 band grafik egualizer | AD | 1440
35.450.1200 | 838-230 | Operatör monitör | AD | 1430
35.450.1301 | 839-101 | Dahili tip hat transformatörü ve montajı | AD | 25
35.450.1302 | 839-102 | Harici tip hat transformatörü ve montajı | AD | 29.5
35.450.1401 | 840-101 | 3-5 w.lık tek taraflı hoparlör ve montajı | AD | 63
35.450.1402 | 840-102 | 3-5 w.lık çift taraflı hoparlör ve montajı | AD | 85
35.450.1403 | 840-103 | 5 w.dış tesirlere dayanıklı tek taraflı hoparlör | AD | 73
35.450.1404 | 840-104 | 5 w.dış tesirlere dayanıklı çift taraflı hoparlör | AD | 97.5
35.450.1405 | 840-105 | Harici tip hava basınçlı hoparlör 10 w. | AD | 113
35.450.1406 | 840-106 | 3*6 w. sütun tipi hoparlör | AD | 150
35.450.1407 | 840-107 | 3*10 w. sütun tipi hoparlör | AD | 164
35.450.1408 | 840-108 | 10 w tek taraflı hoparlör | AD | 138
35.450.1409 | 840-109 | 10 w çift taraflı hoparlör | AD | 288
35.450.2000 | 840-110 | Dijital işlemci crossover | AD | 1330
35.450.2101 | 840-121 | 10 " monitör hoparlör | AD | 2190
35.450.2102 | 840-122 | 12 " monitör hoparlör | AD | 2810
35.450.2103 | 840-123 | 15 " monitör hoparlör | AD | 3260
35.450.2201 | 840-131 | 15 "subwoofer hoparlör | AD | 3530
35.450.2202 | 840-132 | 18 "subwoofer hoparlör | AD | 4290
35.450.2301 | 840-141 | 12 " full range hoparlör | AD | 2820
35.450.2302 | 840-142 | 15 " full range hoparlör | AD | 3270
35.450.2400 | 840-150 | Hoparlör asma aparatı | AD | 320
35.450.2800 | 840-170 | Stage box | AD | 767
35.450.3000 | 840-190 | Neutrik jacklar | AD | 30.7
35.450.3100 | 841-101 | Potansiyometre ve tesisatı | AD | 40.9
35.450.3200 | 841-102 | Kanal seçici, (üçlü) | AD | 24.4
35.450.5001 | 842-101 | Masa tipi mikrofon | AD | 232
35.450.5002 | 842-102 | Ayaklı mikrofon | AD | 250
35.450.5003 | 842-103 | El mikrofonu | AD | 160
35.450.5100 | 843-101 | Mikrofon hattı tesisatı | MT | 10.9
35.450.5201 | 843-111 | El tipi 16 kanal uhf telsiz mikrofon seti | TK | 1470
35.450.5202 | 843-112 | Yaka tipi 16 kanal uhf telsiz mikrofon seti | TK | 1470
35.450.5203 | 843-113 | Baş tipi 16 kanal uhf telsiz mikrofon seti | TK | 1570
35.450.5300 | 843-120 | Mikrofon standı | AD | 388
35.450.5400 | 843-130 | Vokal dinamik mikrofon | AD | 322
35.450.5500 | 843-140 | Dinamik mikrofon enstrumanı | AD | 403
35.450.5600 | 843-150 | Mikrofon sehpası | AD | 135
35.450.5701 | 844-101 | Amplifikatör ve montajı 25 w. | AD | 570
35.450.5702 | 844-102 | Amplifikatör ve montajı 40 w. | AD | 729
35.450.5703 | 844-103 | Amplifikatör ve montajı 75 w. | AD | 834
35.450.5704 | 844-104 | Amplifikatör ve montajı 100 w. | AD | 1050
35.450.5705 | 844-105 | 200 w lık amplifikatör | AD | 2040
35.450.5706 | 844-106 | 300 w lık amplifikatör | AD | 2490
35.460.1010 | 840-211 | 24 kanal ışık kontrol mikseri | AD | 3470
35.460.1020 | 840-212 | 48 kanal ışık kontrol mikseri | AD | 5890
35.460.1110 | 840-221 | 6 kanallı digital dimmer | AD | 4590
35.460.1120 | 840-222 | 12 kanallı digital dimmer | AD | 9910
35.460.1210 | 840-251 | 600 w profile spot | AD | 3550
35.460.1220 | 840-252 | 1000 w profile spot | AD | 4410
35.460.1230 | 840-253 | 2000 w profile spot | AD | 6900
35.460.1310 | 840-261 | 300/500 w pc spot, barndoor 500 w ampul | AD | 1200
35.460.1320 | 840-262 | 650/1000 w pc spot, barndoor 100 w ampul | AD | 1260
35.460.1410 | 840-271 | 300/500 w fresnel spot, barndoor 500 w ampul | AD | 1080
35.460.1420 | 840-272 | 650/1000 w fresnel spot, barndoor 1000 w ampul | AD | 1260
35.460.1510 | 840-281 | Par56 spot ve ampül | AD | 269
35.460.1520 | 840-282 | Par64 spot ve ampül | AD | 313
35.470.1001 | 844-126 | 2000 ansı-lümen, 1024x768 çözünürlükte projeksiyon | AD | 3110
35.470.1002 | 844-127 | 2500 ansı-lümen, 1024x768 çözünürlükte projeksiyon | AD | 4090
35.470.1003 | 844-128 | 3000 ansı-lümen, 1024x768 çözünürlükte projeksiyon | AD | 5070
35.470.1004 | 844-129 | 3500 ansı-lümen, 1024x768 çözünürlükte projeksiyon | AD | 6050
35.470.1005 | 844-130 | 4000 ansı-lümen, 1024x768 çözünürlükte projeksiyon | AD | 7000
35.470.1006 | 844-131 | 4500 ansı-lümen, 1024x768 çözünürlükte projeksiyon | AD | 7970
35.470.1007 | 844-132 | 5000 ansı-lümen, 1024x768 çözünürlükte projeksiyon | AD | 8960
35.470.1008 | 844-133 | 6500 ansı-lümen, 1024x768 çözünürlükte projeksiyon | AD | 10040
35.470.2001 | 844-135 | Kaldırma kapasitesi 5 tona kadar hidrolik sahne platformu | AD | 56820
35.470.2002 | 844-136 | Kaldırma kapasitesi 10 tona kadar hidrolik sahne platformu | AD | 68520
35.470.2003 | 844-137 | Kaldırma kapasitesi 20 tona kadar hidrolik sahne platformu | AD | 84490
35.470.2004 | 844-138 | Kaldırma kapasitesi 30 tona kadar hidrolik sahne platformu | AD | 103900
35.470.2005 | 844-139 | Kaldırma kapasitesi 40 tona kadar hidrolik sahne platformu | AD | 127000
35.470.3001 | 844-141 | 200 x 150 motorlu perde | AD | 912
35.470.3002 | 844-142 | 250 x 190 motorlu perde | AD | 1230
35.470.3003 | 844-143 | 300 x 225 motorlu perde | AD | 1630
35.470.3004 | 844-144 | 350 x 265 motorlu perde | AD | 1930
35.470.3005 | 844-145 | 400 x 300 motorlu perde | AD | 2280
35.470.3006 | 844-146 | 450 x 340 motorlu perde | AD | 2660
35.470.3007 | 844-147 | 500 x 375 motorlu perde | AD | 3310
35.470.3008 | 844-148 | 600 x 450 motorlu perde | AD | 4160
35.470.3009 | 844-149 | 700 x 575 motorlu perde | AD | 4670
35.470.4001 | 844-201 | 2 x 100 w power amplifikatör | AD | 1330
35.470.4002 | 844-202 | 2 x 150 w power amplifikatör | AD | 1850
35.470.4003 | 844-203 | 2 x 250 w power amplifikatör | AD | 2310
35.470.4004 | 844-204 | 2 x 450 w power amplifikatör | AD | 3500
35.470.4005 | 844-205 | 2 x 800 w power amplifikatör | AD | 4140
35.470.4006 | 844-206 | 2 x 1150 w power amplifikatör | AD | 5000
35.480.1000 | 845-103 | Televizyon sortisi | AD | 52.5
35.480.1100 | 845-104 | 4 elemanlı televizyon anteni | AD | 59.5
35.480.1101 | 845-105 | 10 elemanlı televizyon anteni | AD | 81
35.480.1102 | 845-106 | 14 elemanlı televizyon anteni | AD | 92
35.480.1103 | 845-107 | 17 elemanlı televizyon anteni | AD | 102
35.480.1201 | 845-201 | Televizyon kollektif anten santralı 4-20 db | AD | 411
35.480.1202 | 845-202 | Televizyon kollektif anten santralı 21-40 db | AD | 428
35.480.1301 | 880-501 | Splitters dağıtıcı cinsi 1/2 max db kaybı 4 (ts en 60728-6) | AD | 12.6
35.480.1302 | 880-502 | Splitters dağıtıcı cinsi 1/3 max db kaybı 6,5 (ts en 60728-6) | AD | 16.6
35.480.1303 | 880-503 | Splitters dağıtıcı cinsi 1/4 max db kaybı 8,0 (ts en 60728-6) | AD | 17.5
35.480.1304 | 880-504 | Splitters dağıtıcı cinsi 1/6 max db kaybı 11,0 (ts en 60728-6) | AD | 41.8
35.480.1305 | 880-505 | Splitters dağıtıcı cinsi 1/8 max db kaybı 12,0 (ts en 60728-6) | AD | 49.2
35.480.1401 | 880-551 | Tars dağıtıcı cinsi 2/1 ana max db kaybı2,2 tali20 | AD | 23.7
35.480.1402 | 880-552 | Tars dağıtıcı cinsi 2/2 ana max db kaybı4,5 tali20 | AD | 27.2
35.480.1403 | 880-553 | Tars dağıtıcı cinsi 2/4 ana max dbkaybı4,5tali15,5 | AD | 37.4
35.480.1404 | 880-554 | Tars dağıtıcı cinsi 2/6 ana max dbkaybı8,0tali17,5 | AD | 43.8
35.480.1405 | 880-555 | Tars dağıtıcı cinsi 2/8 ana max dbkaybı9,5tali19,5 | AD | 49.4
35.485.1001 | 847-101 | Redresör ve montajı 24 v. 20 a.e kadar | AD | 375
35.485.1002 | 847-102 | Redresör ve montajı 24 v. 10 a.e kadar | AD | 305
35.485.1003 | 847-103 | Redresör ve montajı 24 v. 5 a.e kadar | AD | 286
35.485.1004 | 847-104 | Redresör ve montajı 24 v. 2 a.e kadar | AD | 196
35.490.1101 | 848-101 | Duafon merkezi ve montajı 5 aboneli | AD | 297
35.490.1102 | 848-102 | Duafon merkezi ve montajı 10 aboneli | AD | 357
35.490.1103 | 848-103 | Duafon merkezi ve montajı 15 aboneli | AD | 455
35.490.1104 | 848-104 | Duafon merkezi ve montajı 20 aboneli | AD | 565
35.490.1105 | 848-105 | Duafon merkezi ve montajı 24 aboneli | AD | 623
35.490.1200 | 848-201 | İlave duafon abonesi ve montajı | AD | 24.7
35.490.1300 | 848-301 | Duafon tesisatı besleme hattı | MT | 7.15
35.500.1001 | 880-201 | 1x2x0.8+0.8 j-y (st) yangın alarm kabloları | MT | 3.8
35.500.1002 | 880-202 | 2x2x0.8+0.8 j-y (st) yangın alarm kabloları | MT | 4.4
35.500.1003 | 880-203 | 3x2x0.8+0.8 j-y (st) yangın alarm kabloları | MT | 5.1
35.500.1004 | 880-204 | 4x2x0.8+0.8 j-y (st) yangın alarm kabloları | MT | 6.25
35.500.1005 | 880-205 | 5x2x0.8+0.8 j-y (st) yangın alarm kabloları | MT | 7.1
35.500.1006 | 880-206 | 6x2x0.8+0.8 j-y (st) yangın alarm kabloları | MT | 7.95
35.500.1007 | 880-207 | 8x2x0.8+0.8 j-y (st) yangın alarm kabloları | MT | 9.65
35.500.1008 | 880-208 | 10x2x0.8+0.8 j-y (st) yangın alarm kabloları | MT | 11.6
35.500.1009 | 880-220 | 1x2x1+1 j-y (st) yangın alarm kabloları | MT | 5.1
35.500.1010 | 880-221 | 2x2x1+1 j-y (st) yangın alarm kabloları | MT | 6.35
35.500.1011 | 880-222 | 3x2x1+1 j-y (st) yangın alarm kabloları | MT | 8.3
35.500.1012 | 880-223 | 4x2x1+1 j-y (st) yangın alarm kabloları | MT | 9.65
35.500.1013 | 880-224 | 5x2x1+1 j-y (st) yangın alarm kabloları | MT | 11.8
35.500.1014 | 880-225 | 6x2x1+1 j-y (st) yangın alarm kabloları | MT | 13.6
35.500.1015 | 880-226 | 8x2x1+1 j-y (st) yangın alarm kabloları | MT | 16.2
35.500.1016 | 880-227 | 10x2x1+1 j-y (st) yangın alarm kabloları | MT | 20.6
35.500.1017 | 880-239 | 1x2x1.5+1.5 j-y (st) yangın alarm kabloları | MT | 6.55
35.500.1018 | 880-240 | 2x2x1.5+1.5 j-y (st) yangın alarm kabloları | MT | 8.8
35.500.1019 | 880-241 | 3x2x1.5+1.5 j-y (st) yangın alarm kabloları | MT | 11.5
35.500.1020 | 880-242 | 4x2x1.5+1.5 j-y (st) yangın alarm kabloları | MT | 14.6
35.500.1021 | 880-243 | 5x2x1.5+1.5 j-y (st) yangın alarm kabloları | MT | 16.7
35.500.1022 | 880-244 | 6x2x1.5+1.5 j-y (st) yangın alarm kabloları | MT | 18.5
35.500.1023 | 880-245 | 8x2x1.5+1.5 j-y (st) yangın alarm kabloları | MT | 23.4
35.500.1024 | 880-246 | 10x2x1.5+1.5 j-y (st) yangın alarm kabloları | MT | 29.2
35.500.1025 | 880-258 | 1x2x2.5+2.5 j-y (st) yangın alarm kabloları | MT | 7.45
35.500.1026 | 880-259 | 2x2x2.5+2.5 j-y (st) yangın alarm kabloları | MT | 11.8
35.500.1027 | 880-260 | 3x2x2.5+2.5 j-y (st) yangın alarm kabloları | MT | 16
35.500.1028 | 880-261 | 4x2x2.5+2.5 j-y (st) yangın alarm kabloları | MT | 21.1
35.500.1029 | 880-262 | 5x2x2.5+2.5 j-y (st) yangın alarm kabloları | MT | 26
35.500.1030 | 880-263 | 6x2x2.5+2.5 j-y (st) yangın alarm kabloları | MT | 32
35.500.1031 | 880-264 | 8x2x2.5+2.5 j-y (st) yangın alarm kabloları | MT | 41.4
35.500.1032 | 880-265 | 10x2x2.5+2.5 j-y (st) yangın alarm kabloları | MT | 50
35.500.2101 | 880-390/1 | LIYCY, LIYC2Y sinyal kablosu 2x0.14 mm2 | MT | 1.85
35.500.2102 | 880-390/10 | LIYCY, LIYC2Y sinyal kablosu 12x0.14 mm2 | MT | 5.25
35.500.2103 | 880-390/11 | LIYCY, LIYC2Y sinyal kablosu 14x0.14 mm2 | MT | 5.75
35.500.2104 | 880-390/12 | LIYCY, LIYC2Y sinyal kablosu 16x0.14 mm2 | MT | 6.05
35.500.2105 | 880-390/13 | LIYCY, LIYC2Y sinyal kablosu 18x0.14 mm2 | MT | 6.75
35.500.2106 | 880-390/14 | LIYCY, LIYC2Y sinyal kablosu 20x0.14 mm2 | MT | 7.6
35.500.2107 | 880-390/15 | LIYCY, LIYC2Y sinyal kablosu 25x0.14 mm2 | MT | 8.7
35.500.2108 | 880-390/2 | LIYCY, LIYC2Y sinyal kablosu 3x0.14 mm2 | MT | 2.75
35.500.2109 | 880-390/3 | LIYCY, LIYC2Y sinyal kablosu 4x0.14 mm2 | MT | 3.05
35.500.2110 | 880-390/4 | LIYCY, LIYC2Y sinyal kablosu 5x0.14 mm2 | MT | 3.1
35.500.2111 | 880-390/5 | LIYCY, LIYC2Y sinyal kablosu 6x0.14 mm2 | MT | 3.6
35.500.2112 | 880-390/6 | LIYCY, LIYC2Y sinyal kablosu 7x0.14 mm2 | MT | 3.8
35.500.2113 | 880-390/7 | LIYCY, LIYC2Y sinyal kablosu 8x0.14 mm2 | MT | 4.5
35.500.2114 | 880-390/08 | LIYCY, LIYC2Y sinyal kablosu 9x0.14 mm2 | MT | 4.7
35.500.2115 | 880-390/9 | LIYCY, LIYC2Y sinyal kablosu 10x0.14 mm2 | MT | 4.8
35.500.2116 | 880-391/1 | LIYCY, LIYC2Y sinyal kablosu 2x0.25 mm2 | MT | 2.25
35.500.2117 | 880-391/10 | LIYCY, LIYC2Y sinyal kablosu 14x0.25 mm2 | MT | 6.75
35.500.2118 | 880-391/11 | LIYCY, LIYC2Y sinyal kablosu 16x0.25 mm2 | MT | 7.6
35.500.2119 | 880-391/12 | LIYCY, LIYC2Y sinyal kablosu 18x0.25 mm2 | MT | 8.55
35.500.2120 | 880-391/13 | LIYCY, LIYC2Y sinyal kablosu 20x0.25 mm2 | MT | 9.55
35.500.2121 | 880-391/14 | LIYCY, LIYC2Y sinyal kablosu 25x0.25 mm2 | MT | 11
35.500.2122 | 880-391/2 | LIYCY, LIYC2Y sinyal kablosu 3x0.25 mm2 | MT | 2.8
35.500.2123 | 880-391/3 | LIYCY, LIYC2Y sinyal kablosu 4x0.25 mm2 | MT | 3.1
35.500.2124 | 880-391/4 | LIYCY, LIYC2Y sinyal kablosu 5x0.25 mm2 | MT | 3.8
35.500.2125 | 880-391/5 | LIYCY, LIYC2Y sinyal kablosu 6x0.25 mm2 | MT | 4.2
35.500.2126 | 880-391/6 | LIYCY, LIYC2Y sinyal kablosu 7x0.25 mm2 | MT | 4.5
35.500.2127 | 880-391/7 | LIYCY, LIYC2Y sinyal kablosu 8x0.25 mm2 | MT | 4.7
35.500.2128 | 880-391/08 | LIYCY, LIYC2Y sinyal kablosu 10x0.25 mm2 | MT | 5.6
35.500.2129 | 880-391/9 | LIYCY, LIYC2Y sinyal kablosu 12x0.25 mm2 | MT | 6.05
35.500.2130 | 880-392/1 | LIYCY, LIYC2Y sinyal kablosu 2x0 34 mm2 | MT | 3.05
35.500.2131 | 880-392/10 | LIYCY, LIYC2Y sinyal kablosu 14x0.34 mm2 | MT | 8.5
35.500.2132 | 880-392/11 | LIYCY, LIYC2Y sinyal kablosu 16x0.34 mm2 | MT | 9.55
35.500.2133 | 880-392/12 | LIYCY, LIYC2Y sinyal kablosu 18x0.34 mm2 | MT | 10.6
35.500.2134 | 880-392/13 | LIYCY, LIYC2Y sinyal kablosu 20x0.34 mm2 | MT | 11.4
35.500.2135 | 880-392/14 | LIYCY, LIYC2Y sinyal kablosu 25x0.34 mm2 | MT | 13.7
35.500.2136 | 880-392/2 | LIYCY, LIYC2Y sinyal kablosu 3x0.34 mm2 | MT | 3.2
35.500.2137 | 880-392/3 | LIYCY, LIYC2Y sinyal kablosu 4x0.34 mm2 | MT | 3.85
35.500.2138 | 880-392/4 | LIYCY, LIYC2Y sinyal kablosu 5x0.34 mm2 | MT | 4.55
35.500.2139 | 880-392/5 | LIYCY, LIYC2Y sinyal kablosu 6x0.34 mm2 | MT | 4.75
35.500.2140 | 880-392/6 | LIYCY, LIYC2Y sinyal kablosu 7x0.34 mm2 | MT | 5.15
35.500.2141 | 880-392/7 | LIYCY, LIYC2Y sinyal kablosu 8x0.34 mm2 | MT | 5.8
35.500.2142 | 880-392/08 | LIYCY, LIYC2Y sinyal kablosu 10x0.34 mm2 | MT | 6.85
35.500.2143 | 880-392/9 | LIYCY, LIYC2Y sinyal kablosu 12x0.34 mm2 | MT | 7.6
35.500.2144 | 880-393/1 | LIYCY, LIYC2Y sinyal kablosu 2x0.50 mm2 | MT | 3.35
35.500.2145 | 880-393/2 | LIYCY, LIYC2Y sinyal kablosu 3x0.50 mm2 | MT | 3.5
35.500.2146 | 880-393/3 | LIYCY, LIYC2Y sinyal kablosu 4x0.50 mm2 | MT | 4.1
35.500.2147 | 880-393/4 | LIYCY, LIYC2Y sinyal kablosu 5x0.50 mm2 | MT | 4.65
35.500.2148 | 880-393/5 | LIYCY, LIYC2Y sinyal kablosu 6x0.50 mm2 | MT | 5.35
35.500.2149 | 880-393/6 | LIYCY, LIYC2Y sinyal kablosu 7x0.50 mm2 | MT | 5.65
35.500.2150 | 880-393/7 | LIYCY, LIYC2Y sinyal kablosu 8x0.50 mm2 | MT | 6.55
35.500.2151 | 880-393/08 | LIYCY, LIYC2Y sinyal kablosu 9x0.50 mm2 | MT | 7
35.500.2152 | 880-393/9 | LIYCY, LIYC2Y sinyal kablosu 10x0.50 mm2 | MT | 7.6
35.500.2153 | 880-393/10 | LIYCY, LIYC2Y sinyal kablosu 12x0.50 mm2 | MT | 8.6
35.500.2154 | 880-393/11 | LIYCY, LIYC2Y sinyal kablosu 14x0.50 mm2 | MT | 9.85
35.500.2155 | 880-393/12 | LIYCY, LIYC2Y sinyal kablosu 16x0.50 mm2 | MT | 11.1
35.500.2156 | 880-393/13 | LIYCY, LIYC2Y sinyal kablosu 18x0.50 mm2 | MT | 11.9
35.500.2157 | 880-393/14 | LIYCY, LIYC2Y sinyal kablosu 20x0.50 mm2 | MT | 13.1
35.500.2158 | 880-393/15 | LIYCY, LIYC2Y sinyal kablosu 25x0.50 mm2 | MT | 15.8
35.500.2159 | 880-394/1 | LIYCY, LIYC2Y sinyal kablosu 2x0.75 mm2 | MT | 3.6
35.500.2160 | 880-394/2 | LIYCY, LIYC2Y sinyal kablosu 3x0.75 mm2 | MT | 4.25
35.500.2161 | 880-394/3 | LIYCY, LIYC2Y sinyal kablosu 4x0.75 mm2 | MT | 5
35.500.2162 | 880-394/4 | LIYCY, LIYC2Y sinyal kablosu 5x0.75 mm2 | MT | 5.85
35.500.2163 | 880-394/5 | LIYCY, LIYC2Y sinyal kablosu 6x0.75 mm2 | MT | 6.75
35.500.2164 | 880-394/6 | LIYCY, LIYC2Y sinyal kablosu 7x0.75 mm2 | MT | 7.55
35.500.2165 | 880-394/7 | LIYCY, LIYC2Y sinyal kablosu 8x0.75 mm2 | MT | 8.4
35.500.2166 | 880-394/08 | LIYCY, LIYC2Y sinyal kablosu 9x0.75 mm2 | MT | 8.75
35.500.2167 | 880-394/9 | LIYCY, LIYC2Y sinyal kablosu 10x0.75 mm2 | MT | 9.8
35.500.2168 | 880-394/10 | LIYCY, LIYC2Y sinyal kablosu 12x0.75 mm2 | MT | 11.3
35.500.2169 | 880-394/11 | LIYCY, LIYC2Y sinyal kablosu 14x0.75 mm2 | MT | 12.7
35.500.2170 | 880-394/12 | LIYCY, LIYC2Y sinyal kablosu 16x0.75 mm2 | MT | 14.3
35.500.2171 | 880-394/13 | LIYCY, LIYC2Y sinyal kablosu 18x0.75 mm2 | MT | 15.7
35.500.2172 | 880-394/14 | LIYCY, LIYC2Y sinyal kablosu 20x0.75 mm2 | MT | 16.9
35.500.2173 | 880-394/15 | LIYCY, LIYC2Y sinyal kablosu 25x0.75 mm2 | MT | 21.6
35.500.2174 | 880-395/1 | LIYCY, LIYC2Y sinyal kablosu 2x1.0 mm2 | MT | 4.4
35.500.2175 | 880-395/2 | LIYCY, LIYC2Y sinyal kablosu 3x1.0 mm2 | MT | 5.3
35.500.2176 | 880-395/3 | LIYCY, LIYC2Y sinyal kablosu 4x1.0 mm2 | MT | 5.95
35.500.2177 | 880-395/4 | LIYCY, LIYC2Y sinyal kablosu 5x1.0 mm2 | MT | 7
35.500.2178 | 880-395/5 | LIYCY, LIYC2Y sinyal kablosu 6x1.0 mm2 | MT | 8.35
35.500.2179 | 880-395/6 | LIYCY, LIYC2Y sinyal kablosu 7x1.0 mm2 | MT | 9.15
35.500.2180 | 880-395/7 | LIYCY, LIYC2Y sinyal kablosu 8x1.0 mm2 | MT | 10.2
35.500.2181 | 880-395/08 | LIYCY, LIYC2Y sinyal kablosu 9x1.0 mm2 | MT | 10.9
35.500.2182 | 880-395/9 | LIYCY, LIYC2Y sinyal kablosu 10x1.0 mm2 | MT | 12.3
35.500.2183 | 880-395/10 | LIYCY, LIYC2Y sinyal kablosu 12x1.0 mm2 | MT | 14.2
35.500.2184 | 880-395/11 | LIYCY, LIYC2Y sinyal kablosu 14x1.0 mm2 | MT | 15.5
35.500.2185 | 880-395/12 | LIYCY, LIYC2Y sinyal kablosu 16x1.0 mm2 | MT | 17.7
35.500.2186 | 880-395/13 | LIYCY, LIYC2Y sinyal kablosu 18x1.0 mm2 | MT | 19.4
35.500.2187 | 880-395/14 | LIYCY, LIYC2Y sinyal kablosu 20x1.0 mm2 | MT | 21.2
35.500.2188 | 880-395/15 | LIYCY, LIYC2Y sinyal kablosu 25x1.0 mm2 | MT | 27.3
35.500.2189 | 880-396/1 | LIYCY, LIYC2Y sinyal kablosu 2x1.5 mm2 | MT | 5.2
35.500.2190 | 880-396/2 | LIYCY, LIYC2Y sinyal kablosu 3x1.5 mm2 | MT | 6.15
35.500.2191 | 880-396/3 | LIYCY, LIYC2Y sinyal kablosu 4x1.5 mm2 | MT | 7.65
35.500.2192 | 880-396/4 | LIYCY, LIYC2Y sinyal kablosu 5x1.5 mm2 | MT | 9.1
35.500.2193 | 880-396/5 | LIYCY, LIYC2Y sinyal kablosu 6x1.5 mm2 | MT | 10.9
35.500.2194 | 880-396/6 | LIYCY, LIYC2Y sinyal kablosu 7x1.5 mm2 | MT | 11.9
35.500.2195 | 880-396/7 | LIYCY, LIYC2Y sinyal kablosu 8x1.5 mm2 | MT | 13.3
35.500.2196 | 880-396/08 | LIYCY, LIYC2Y sinyal kablosu 9x1.5 mm2 | MT | 13.6
35.500.2197 | 880-396/9 | LIYCY, LIYC2Y sinyal kablosu 10x1.5 mm2 | MT | 15.5
35.500.2198 | 880-396/10 | LIYCY, LIYC2Y sinyal kablosu 12x1.5 mm2 | MT | 18.4
35.500.2199 | 880-396/11 | LIYCY, LIYC2Y sinyal kablosu 14x1.5 mm2 | MT | 20.5
35.500.2200 | 880-396/12 | LIYCY, LIYC2Y sinyal kablosu 16x1.5 mm2 | MT | 23.6
35.500.2201 | 880-396/13 | LIYCY, LIYC2Y sinyal kablosu 18x1.5 mm2 | MT | 26
35.500.2202 | 880-396/14 | LIYCY, LIYC2Y sinyal kablosu 20x1.5 mm2 | MT | 28.5
35.500.2203 | 880-396/15 | LIYCY, LIYC2Y sinyal kablosu 25x1.5 mm2 | MT | 36.1
35.500.2204 | 880-397/1 | LIYCY, LIYC2Y sinyal kablosu 2x2.5 mm2 | MT | 6.8
35.500.2205 | 880-397/2 | LIYCY, LIYC2Y sinyal kablosu 3x2.5 mm2 | MT | 8.75
35.500.2206 | 880-397/3 | LIYCY, LIYC2Y sinyal kablosu 4x2.5 mm2 | MT | 10.9
35.500.2207 | 880-397/4 | LIYCY, LIYC2Y sinyal kablosu 5x2.5 mm2 | MT | 13.3
35.500.2208 | 880-397/5 | LIYCY, LIYC2Y sinyal kablosu 6x2.5 mm2 | MT | 15.2
35.500.2209 | 880-397/6 | LIYCY, LIYC2Y sinyal kablosu 7x2.5 mm2 | MT | 16.8
35.500.2210 | 880-397/7 | LIYCY, LIYC2Y sinyal kablosu 8x2.5 mm2 | MT | 20
35.500.2211 | 880-397/08 | LIYCY, LIYC2Y sinyal kablosu 9x2.5 mm2 | MT | 21.1
35.500.2212 | 880-397/9 | LIYCY, LIYC2Y sinyal kablosu 10x2.5 mm2 | MT | 24.7
35.500.2213 | 880-397/10 | LIYCY, LIYC2Y sinyal kablosu 12x2.5 mm2 | MT | 29.5
35.500.2214 | 880-397/11 | LIYCY, LIYC2Y sinyal kablosu 14x2.5 mm2 | MT | 33.1
35.500.2215 | 880-397/12 | LIYCY, LIYC2Y sinyal kablosu 16x2.5 mm2 | MT | 37.1
35.500.2216 | 880-397/13 | LIYCY, LIYC2Y sinyal kablosu 18x2.5 mm2 | MT | 42.2
35.500.2217 | 880-397/14 | LIYCY, LIYC2Y sinyal kablosu 20x2.5 mm2 | MT | 45.7
35.500.2218 | 880-397/15 | LIYCY, LIYC2Y sinyal kablosu 25x2.5 mm2 | MT | 58.5
35.500.2401 | 880-301 | 2x2x0.22mm2 lıycy (st) cy tipi enstr.sinyal-kumanda kablosu | MT | 4.25
35.500.2402 | 880-302 | 3x2x0.22mm2 lıycy (st) cy tipi enstr.sinyal-kumanda kablosu | MT | 4.65
35.500.2403 | 880-303 | 4x2x0.22mm2 lıycy (st) cy tipi enstr.sinyal-kumanda kablosu | MT | 5.15
35.500.2404 | 880-304 | 5x2x0.22mm2 lıycy (st) cy tipi enstr.sinyal-kumanda kablosu | MT | 5.9
35.500.2405 | 880-305 | 6x2x0.22mm2 lıycy (st) cy tipi enstr.sinyal-kumanda kablosu | MT | 6.15
35.500.2406 | 880-306 | 7x2x0.22mm2 lıycy (st) cy tipi enstr.sinyal-kumanda kablosu | MT | 6.9
35.500.2407 | 880-307 | 8x2x0.22mm2 lıycy (st) cy tipi enstr.sinyal-kumanda kablosu | MT | 7.9
35.500.2408 | 880-308 | 10x2x0.22mm2 lıycy (st) cy tipi enstr.sinyal-kumanda kablosu | MT | 8.65
35.500.2409 | 880-309 | 12x2x0.22mm2 lıycy (st) cy tipi enstr.sinyal-kumanda kablosu | MT | 9.9
35.500.2410 | 880-310 | 15x2x0.22mm2 lıycy (st) cy tipi enstr.sinyal-kumanda kablosu | MT | 11.5
35.500.2411 | 880-311 | 18x2x0.22mm2 lıycy (st) cy tipi enstr.sinyal-kumanda kablosu | MT | 12.5
35.500.2412 | 880-312 | 20x2x0.22mm2 lıycy (st) cy tipi enstr.sinyal-kumanda kablosu | MT | 14.3
35.500.2413 | 880-313 | 2x25x0.22mm2 lıycy (st) cy tipi enstr.sinyal-kumanda kablosu | MT | 16.1
35.500.2414 | 880-314 | 2x2x0.34mm2 lıycy (st) cy tipi enstr.sinyal-kumanda kablosu | MT | 4.8
35.500.2415 | 880-315 | 3x2x0.34mm2 lıycy (st) cy tipi enstr.sinyal-kumanda kablosu | MT | 5.2
35.500.2416 | 880-316 | 4x2x0.34mm2 lıycy (st) cy tipi enstr.sinyal-kumanda kablosu | MT | 5.9
35.500.2417 | 880-317 | 5x2x0.34mm2 lıycy (st) cy tipi enstr.sinyal-kumanda kablosu | MT | 7.2
35.500.2418 | 880-318 | 6x2x0.34mm2 lıycy (st) cy tipi enstr.sinyal-kumanda kablosu | MT | 7.9
35.500.2419 | 880-319 | 7x2x0.34mm2 lıycy (st) cy tipi enstr.sinyal-kumanda kablosu | MT | 8.65
35.500.2420 | 880-320 | 8x2x0.34mm2 lıycy (st) cy tipi enstr.sinyal-kumanda kablosu | MT | 9.55
35.500.2421 | 880-321 | 10x2x0.34mm2 lıycy (st) cy tipi enstr.sinyal-kumanda kablosu | MT | 10.9
35.500.2422 | 880-322 | 12x2x0.34mm2 lıycy (st) cy tipi enstr.sinyal-kumanda kablosu | MT | 13
35.500.2423 | 880-323 | 15x2x0.34mm2 lıycy (st) cy tipi enstr.sinyal-kumanda kablosu | MT | 14.7
35.500.2424 | 880-324 | 2x2x0.50mm2 lıycy (st) cy tipi enstr.sinyal-kumanda kablosu | MT | 5.15
35.500.2425 | 880-325 | 3x2x0.50mm2 lıycy (st) cy tipi enstr.sinyal-kumanda kablosu | MT | 6.15
35.500.2426 | 880-326 | 4x2x0.50mm2 lıycy (st) cy tipi enstr.sinyal-kumanda kablosu | MT | 7.1
35.500.2427 | 880-327 | 5x2x0.50mm2 lıycy (st) cy tipi enstr.sinyal-kumanda kablosu | MT | 7.9
35.500.2428 | 880-328 | 6x2x0.50mm2 lıycy (st) cy tipi enstr.sinyal-kumanda kablosu | MT | 8.65
35.500.2429 | 880-329 | 7x2x0.50mm2 lıycy (st) cy tipi enstr.sinyal-kumanda kablosu | MT | 9.75
35.500.2430 | 880-330 | 8x2x0.50mm2 lıycy (st) cy tipi enstr.sinyal-kumanda kablosu | MT | 10.6
35.500.2431 | 880-331 | 9x2x0.50mm2 lıycy (st) cy tipi enstr.sinyal-kumanda kablosu | MT | 11.3
35.500.2432 | 880-332 | 10x2x0.50mm2 lıycy (st) cy tipi enstr.sinyal-kumanda kablosu | MT | 13.3
35.500.2433 | 880-333 | 12x2x0.50mm2 lıycy (st) cy tipi enstr.sinyal-kumanda kablosu | MT | 14.3
35.500.2434 | 880-334 | 2x2x0.75mm2 lıycy (st) cy tipi enstr.sinyal-kumanda kablosu | MT | 6.15
35.500.2435 | 880-335 | 3x2x0.75mm2 lıycy (st) cy tipi enstr.sinyal-kumanda kablosu | MT | 6.95
35.500.2436 | 880-336 | 4x2x0.75mm2 lıycy (st) cy tipi enstr.sinyal-kumanda kablosu | MT | 7.9
35.500.2437 | 880-337 | 5x2x0.75mm2 lıycy (st) cy tipi enstr.sinyal-kumanda kablosu | MT | 8.95
35.500.2438 | 880-338 | 6x2x0.75mm2 lıycy (st) cy tipi enstr.sinyal-kumanda kablosu | MT | 10.4
35.500.2439 | 880-339 | 7x2x0.75mm2 lıycy (st) cy tipi enstr.sinyal-kumanda kablosu | MT | 11.8
35.500.2440 | 880-340 | 8x2x0.75mm2 lıycy (st) cy tipi enstr.sinyal-kumanda kablosu | MT | 13.3
35.500.2441 | 880-341 | 10x2x0.75mm2 lıycy (st) cy tipi enstr.sinyal-kumanda kablosu | MT | 15.2
35.500.2442 | 880-342 | 12x2x0.75mm2 lıycy (st) cy tipi enstr.sinyal-kumanda kablosu | MT | 17.1
35.500.2443 | 880-343 | 14x2x0.75mm2 lıycy (st) cy tipi enstr.sinyal-kumanda kablosu | MT | 18.1
35.500.2444 | 880-344 | 16x2x0.75mm2 lıycy (st) cy tipi enstr.sinyal-kumanda kablosu | MT | 19.2
35.500.2445 | 880-345 | 18x2x0.75mm2 lıycy (st) cy tipi enstr.sinyal-kumanda kablosu | MT | 22
35.500.2446 | 880-346 | 20x2x0.75mm2 lıycy (st) cy tipi enstr.sinyal-kumanda kablosu | MT | 24.8
35.500.2447 | 880-347 | 25x2x0.75mm2 lıycy (st) cy tipi enstr.sinyal-kumanda kablosu | MT | 28
35.500.2448 | 880-348 | 2x2x1.00mm2 lıycy (st) cy tipi enstr.sinyal-kumanda kablosu | MT | 6.75
35.500.2449 | 880-349 | 3x2x1.00mm2 lıycy (st) cy tipi enstr.sinyal-kumanda kablosu | MT | 7.9
35.500.2450 | 880-350 | 4x2x1.00mm2 lıycy (st) cy tipi enstr.sinyal-kumanda kablosu | MT | 8.95
35.500.2451 | 880-351 | 5x2x1.00mm2 lıycy (st) cy tipi enstr.sinyal-kumanda kablosu | MT | 10.6
35.500.2452 | 880-352 | 6x2x1.00mm2 lıycy (st) cy tipi enstr.sinyal-kumanda kablosu | MT | 12.3
35.500.2453 | 880-353 | 7x2x1.00mm2 lıycy (st) cy tipi enstr.sinyal-kumanda kablosu | MT | 13.8
35.500.2454 | 880-354 | 8x2x1.00mm2 lıycy (st) cy tipi enstr.sinyal-kumanda kablosu | MT | 15.3
35.500.2455 | 880-355 | 10x2x1.00mm2 lıycy (st) cy tipi enstr.sinyal-kumanda kablosu | MT | 17.1
35.500.2456 | 880-356 | 12x2x1.00mm2 lıycy (st) cy tipi enstr.sinyal-kumanda kablosu | MT | 20.1
35.500.2457 | 880-357 | 14x2x1.00mm2 lıycy (st) cy tipi enstr.sinyal-kumanda kablosu | MT | 21.2
35.500.2458 | 880-358 | 16x2x1.00mm2 lıycy (st) cy tipi enstr.sinyal-kumanda kablosu | MT | 22.7
35.500.2459 | 880-359 | 18x2x1.00mm2 lıycy (st) cy tipi enstr.sinyal-kumanda kablosu | MT | 24.8
35.500.2460 | 880-360 | 20x2x1.00mm2 lıycy (st) cy tipi enstr.sinyal-kumanda kablosu | MT | 29
35.500.2461 | 880-361 | 25x2x1.00mm2 lıycy (st) cy tipi enstr.sinyal-kumanda kablosu | MT | 35.3
35.500.2462 | 880-362 | 2x2x1.50mm2 lıycy (st) cy tipi enstr.sinyal-kumanda kablosu | MT | 7.6
35.500.2463 | 880-363 | 3x2x1.50mm2 lıycy (st) cy tipi enstr.sinyal-kumanda kablosu | MT | 9.2
35.500.2464 | 880-364 | 4x2x1.50mm2 lıycy (st) cy tipi enstr.sinyal-kumanda kablosu | MT | 10.7
35.500.2465 | 880-365 | 5x2x1.50mm2 lıycy (st) cy tipi enstr.sinyal-kumanda kablosu | MT | 12.6
35.500.2466 | 880-366 | 6x2x1.50mm2 lıycy (st) cy tipi enstr.sinyal-kumanda kablosu | MT | 14.3
35.500.2467 | 880-367 | 7x2x1.50mm2 lıycy (st) cy tipi enstr.sinyal-kumanda kablosu | MT | 15.9
35.500.2468 | 880-368 | 8x2x1.50mm2 lıycy (st) cy tipi enstr.sinyal-kumanda kablosu | MT | 18.1
35.500.2469 | 880-369 | 10x2x1.50mm2 lıycy (st) cy tipi enstr.sinyal-kumanda kablosu | MT | 19.4
35.500.2470 | 880-370 | 12x2x1.50mm2 lıycy (st) cy tipi enstr.sinyal ve kumanda kablosu | MT | 22.4
35.500.2471 | 880-371 | 14x2x1.50mm2 lıycy (st) cy tipi enstr.sinyal ve kumanda kablosu | MT | 24.8
35.500.2472 | 880-372 | 16x2x1.50mm2 lıycy (st) cy tipi enstr.sinyal ve kumanda kablosu | MT | 27.3
35.500.2473 | 880-373 | 18x2x1.50mm2 lıycy (st) cy tipi enstr.sinyal ve kumanda kablosu | MT | 29.7
35.500.2474 | 880-374 | 20x2x1.50mm2 lıycy (st) cy tipi enstr.sinyal ve kumanda kablosu | MT | 35.9
35.500.2475 | 880-375 | 25x2x1.50mm2 lıycy (st) cy tipi enstr.sinyal ve kumanda kablosu | MT | 42.6
35.500.2476 | 880-376 | 2x2x2.50mm2 lıycy (st) cy tipi enstr.sinyal ve kumanda kablosu | MT | 9.9
35.500.2477 | 880-377 | 3x2x2.50mm2 lıycy (st) cy tipi enstr.sinyal ve kumanda kablosu | MT | 12.3
35.500.2478 | 880-378 | 4x2x2.50mm2 lıycy (st) cy tipi enstr.sinyal ve kumanda kablosu | MT | 14.8
35.500.2479 | 880-379 | 5x2x2.50mm2 lıycy (st) cy tipi enstr.sinyal ve kumanda kablosu | MT | 16.3
35.500.2480 | 880-380 | 6x2x2.50mm2 lıycy (st) cy tipi enstr.sinyal ve kumanda kablosu | MT | 18.7
35.500.2481 | 880-381 | 7x2x2.50mm2 lıycy (st) cy tipi enstr.sinyal ve kumanda kablosu | MT | 20.2
35.500.2482 | 880-382 | 8x2x2.50mm2 lıycy (st) cy tipi enstr.sinyal ve kumanda kablosu | MT | 22.7
35.500.2483 | 880-383 | 10x2x2.50mm2 lıycy (st) cy tipi enstr.sinyal ve kumanda kablosu | MT | 26.4
35.500.2484 | 880-384 | 12x2x2.50mm2 lıycy (st) cy tipi enstr.sinyal ve kumanda kablosu | MT | 30.7
35.500.2485 | 880-385 | 14x2x2.50mm2 lıycy (st) cy tipi enstr.sinyal ve kumanda kablosu | MT | 33.4
35.500.2486 | 880-386 | 16x2x2.50mm2 lıycy (st) cy tipi enstr.sinyal ve kumanda kablosu | MT | 36.6
35.500.2487 | 880-387 | 18x2x2.50mm2 lıycy (st) cy tipi enstr.sinyal ve kumanda kablosu | MT | 43.3
35.500.2488 | 880-388 | 20x2x2.50mm2 lıycy (st) cy tipi enstr.sinyal ve kumanda kablosu | MT | 48.1
35.500.2489 | 880-389 | 25x2x2.50mm2 lıycy (st) cy tipi enstr.sinyal ve kumanda kablosu | MT | 51.5
35.505.1001 | 880-401 | Rg 6au, 75 empedans koaksiyal kablolar | MT | 7.25
35.505.1002 | 880-403 | Rg 11a/u, 75 empedans koaksiyal kablolar | MT | 6.45
35.505.1003 | 880-405 | Rg 59b/u, 75 empedans koaksiyal kablolar | MT | 4.45
35.505.1004 | 880-407 | Rg 216 u, 75 empedans koaksiyal kablolar | MT | 8.05
35.505.1005 | 880-411 | Rf 75-7-1, 75 empedans koaksiyal kablolar | MT | 6.05
35.505.1006 | 880-412 | Rf 75-7-3, 75 empedans koaksiyal kablolar | MT | 8.05
35.505.1007 | 880-414 | Rg 8a/u, 50 empedans koaksiyal kablolar | MT | 6.95
35.505.1008 | 880-415 | Rg 58a/u, 50 empedans koaksiyal kablolar | MT | 3.95
35.505.1009 | 880-416 | Rg 58c/u, 50 empedans koaksiyal kablolar | MT | 4.5
35.505.1010 | 880-417 | Rg 58-u, 50 empedans koaksiyal kablolar | MT | 4.35
35.505.1011 | 880-418 | Rg 174-u, 50 empedans koaksiyal kablolar | MT | 3.95
35.505.1012 | 880-419 | Rg 212-u, 50 empedans koaksiyal kablolar | MT | 12.8
35.505.1013 | 880-420 | Rg 213-u, 50 empedans koaksiyal kablolar | MT | 8.75
35.505.1014 | 880-421 | Rg 214-u, 50 empedans koaksiyal kablolar | MT | 19.8
35.505.1015 | 880-426 | Rg 59-u-4, 75 empedans koaksiyal kablolar | MT | 4.3
35.505.1016 | 880-427 | Rg 59-u-6, 75 empedans koaksiyal kablolar | MT | 4.45
35.505.1017 | 880-428 | Rg 6/u-4, 75 empedans koaksiyal kablolar | MT | 4.45
35.505.1018 | 880-429 | Rg 6/u-4p, 75 empedans koaksiyal kablolar | MT | 4.7
35.505.1019 | 880-430 | Rg 6/u-4a, 75 empedans koaksiyal kablolar | MT | 5.7
35.505.1020 | 880-431 | Rg 6/u-6, 75 empedans koaksiyal kablolar | MT | 4.85
35.505.1021 | 880-432 | Rg 6/u-6p, 75 empedans koaksiyal kablolar | MT | 4.85
35.505.1022 | 880-433 | Rg 6/u-6a, 75 empedans koaksiyal kablolar | MT | 6.45
35.505.1023 | 880-434 | Rg 11/u-4, 75 empedans koaksiyal kablolar | MT | 6.45
35.505.1024 | 880-435 | Rg 11/u-4p, 75 empedans koaksiyal kablolar | MT | 6.45
35.505.1025 | 880-436 | Rg 11/u-4a, 75 empedans koaksiyal kablolar | MT | 7
35.505.1026 | 880-437 | Rg 11/u-6, 75 empedans koaksiyal kablolar | MT | 6.55
35.505.1027 | 880-438 | Rg 11/u-6a, 75 empedans koaksiyal kablolar | MT | 8.3
35.505.1028 | 880-439 | Rg 11/u-6p, 75 empedans koaksiyal kablolar | MT | 6.65
35.505.1029 | 880-440 | Hf 7537, 75 empedans koaksiyal kablolar | MT | 3.85
35.505.1030 | 880-449 | Rg 62 a/u, 93/105 empedans koaksiyal kablolar | MT | 4.35
35.505.1031 | 880-450 | Rg 62 a/u-1, 93/105 empedans koaksiyal kablolar | MT | 4.7
35.505.1032 | 880-451 | Rg 62 a/u-2, 93/105 empedans koaksiyal kablolar | MT | 4.35
35.505.1033 | 880-452 | Rg 71 b/u, 93/105 empedans koaksiyal kablolar | MT | 5.5
35.505.2010 | 880-561 | Utp cat5e kablo | MT | 3.4
35.505.2020 | 880-562 | Ftp cat5e kablo | MT | 4.05
35.505.2030 | 880-563 | Utp cat6 kablo | MT | 4.3
35.505.2040 | 880-564 | Ftp cat6 kablo | MT | 5.1
35.505.6100 | 880-565 | Utp cat5e sıva altı tekli priz | AD | 21.8
35.505.6110 | 880-566 | Utp cat5e sıva altı ikili priz | AD | 39.6
35.505.6120 | 880-567 | Utp cat5e sıva üstü tekli priz | AD | 22.3
35.505.6130 | 880-568 | Utp cat5e sıva üstü ikili priz | AD | 40.3
35.505.6140 | 880-569 | Ftp cat5e sıva üstü tekli priz | AD | 24.3
35.505.6150 | 880-570 | Ftp cat5e sıva üstü ikili priz | AD | 41.6
35.505.6160 | 880-571 | Ftp cat5e sıva altı tekli priz | AD | 34.3
35.505.6170 | 880-572 | Ftp cat5e sıva altı ikili priz | AD | 60
35.505.6180 | 880-573 | Utp cat6 sıva üstü tekli priz | AD | 38.4
35.505.6190 | 880-574 | Utp cat6 sıva üstü ikili priz | AD | 67.5
35.505.6200 | 880-575 | Utp cat6 sıva altı tekli priz | AD | 38.5
35.505.6210 | 880-576 | Utp cat6 sıva altı ikili priz | AD | 70.5
35.505.7101 | 880-578 | 24 portlu utp cat5e patch panel | AD | 290
35.505.7102 | 880-579 | 48 portlu utp cat5e patch panel | AD | 556
35.505.7201 | 880-581 | 24 portlu ftp cat5e patch panel | AD | 456
35.505.7202 | 880-582 | 48 portlu ftp cat5e patch panel | AD | 463
35.505.7301 | 880-584 | 24 portlu utp cat6 patch panel | AD | 582
35.505.7302 | 880-585 | 48 portlu utp cat6 patch panel | AD | 1120
35.510.1101 | 818-112 | Bina içi ana hat tesisatı 1 çifte kadar p.14 | MT | 3.65
35.510.1102 | 818-101 | Bina içi ana hat tesisatı 2 çifte kadar p.14 | MT | 4.05
35.510.1103 | 818-102 | Bina içi ana hat tesisatı 4 çifte kadar p.14 | MT | 4.8
35.510.1104 | 818-103 | Bina içi ana hat tesisatı 6 çifte kadar p.18 | MT | 6.6
35.510.1105 | 818-104 | Bina içi ana hat tesisatı 10 çifte kadar p.18 | MT | 7.5
35.510.1106 | 818-105 | Bina içi ana hat tesisatı 16 çifte kadar p.26 | MT | 9.25
35.510.1107 | 818-106 | Bina içi ana hat tesisatı 20 çifte kadar p.26 | MT | 12.1
35.510.1108 | 818-107 | Bina içi ana hat tesisatı 30 çifte kadar p.26 | MT | 15.2
35.510.1109 | 818-108 | Bina içi ana hat tesisatı 50 çifte kadar p.37 | MT | 21.3
35.510.1110 | 818-109 | Bina içi ana hat tesisatı 100 çifte kadar p.37 | MT | 35.8
35.510.1201 | 818-201 | Bina harici ana hat tesisatı 0.5 mm. 2 çift. | MT | 5.4
35.510.1202 | 818-202 | Bina harici ana hat tesisatı 0.5 mm. 6 çift. | MT | 7.2
35.510.1203 | 818-203 | Bina harici ana hat tesisatı 0.5 mm. 10 çift. | MT | 8.9
35.510.1204 | 818-204 | Bina harici ana hat tesisatı 0.5 mm. 20 çift. | MT | 12.4
35.510.1205 | 818-205 | Bina harici ana hat tesisatı 0.5 mm. 30 çift. | MT | 16.1
35.510.1206 | 818-206 | Bina harici ana hat tesisatı 0.5 mm. 50 çift. | MT | 21
35.510.1207 | 818-207 | Bina harici ana hat tesisatı 0.5 mm. 100 çift. | MT | 33.2
35.510.1208 | 818-208 | Bina harici ana hat tesisatı 0.5 mm. 150 çift. | MT | 47.8
35.510.1209 | 818-209 | Bina harici ana hat tesisatı 0.5 mm. 200 çift. | MT | 61.5
35.510.1301 | 818-301 | Askı telli harici tip telefon kablosu 0.5 mm 10 çift | MT | 8.5
35.510.1302 | 818-302 | Askı telli harici tip telefon kablosu 0.5 mm 20 çift | MT | 12.3
35.510.1303 | 818-303 | Askı telli harici tip telefon kablosu 0.5 mm 30 çift | MT | 15
35.510.1304 | 818-304 | Askı telli harici tip telefon kablosu 0.5 mm 50 çift | MT | 21.8
35.510.1305 | 818-305 | Askı telli harici tip telefon kablosu 0.5 mm 100 çift | MT | 36.4
35.510.1306 | 818-306 | Askı telli harici tip telefon kablosu 0.5 mm 150 çift | MT | 48.6
35.510.1307 | 818-307 | Askı telli harici tip telefon kablosu 0.5 mm 200 çift | MT | 64
35.510.1401 | 818-401 | Askı telli harici tip telefon kablosu 0.9 mm 10 çift | MT | 15.7
35.510.1402 | 818-402 | Askı telli harici tip telefon kablosu 0.9 mm 20 çift | MT | 26
35.510.1403 | 818-403 | Askı telli harici tip telefon kablosu 0.9 mm 30 çift | MT | 35.9
35.510.1404 | 818-404 | Askı telli harici tip telefon kablosu 0.9 mm 50 çift | MT | 53.5
35.510.1501 | 818-501 | Bina harici ana hat tesisatı 0.9 mm. 10 çift. | MT | 16.8
35.510.1502 | 818-502 | Bina harici ana hat tesisatı 0.9 mm. 20 çift. | MT | 27.3
35.510.1503 | 818-503 | Bina harici ana hat tesisatı 0.9 mm. 30 çift. | MT | 36
35.510.1504 | 818-504 | Bina harici ana hat tesisatı 0.9 mm. 50 çift. | MT | 53
35.510.1505 | 818-505 | Bina harici ana hat tesisatı 0.9 mm. 100 çift. | MT | 91.5
35.510.1601 | 819-101 | Telefon dağıtım kutusu 10 çifte kadar | AD | 80.5
35.510.1602 | 819-102 | Telefon dağıtım kutusu 30 çifte kadar | AD | 130
35.510.1603 | 819-103 | Telefon dağıtım kutusu 50 çifte kadar | AD | 175
35.510.1604 | 819-104 | Telefon dağıtım kutusu 100 çifte kadar | AD | 292
35.510.1605 | 819-105 | Telefon dağıtım kutusu 150 çifte kadar | AD | 388
35.510.1606 | 819-106 | Telefon dağıtım kutusu 200 çifte kadar | AD | 471
35.510.1701 | 819-201 | Yanmaz plastik telefon dağıtım kutusu 20 çift | AD | 113
35.510.1702 | 819-202 | Yanmaz plastik telefon dağıtım kutusu 30 çift | AD | 136
35.510.1703 | 819-203 | Yanmaz plastik telefon dağıtım kutusu 50 çift | AD | 193
35.510.1704 | 819-204 | Yanmaz plastik telefon dağıtım kutusu 100 çift | AD | 346
35.510.1705 | 819-205 | Yanmaz plastik telefon dağıtım kutusu 150 çift | AD | 498
35.510.1706 | 819-206 | Yanmaz plastik telefon dağıtım kutusu 200 çift | AD | 622
35.510.1801 | 819-301 | Plastik etanş telefon dağıtım kutusu 30 çift | AD | 189
35.510.1802 | 819-302 | Plastik etanş telefon dağıtım kutusu 50 çift | AD | 247
35.510.1803 | 819-303 | Plastik etanş telefon dağıtım kutusu 80 çift | AD | 344
35.510.1804 | 819-304 | Plastik etanş telefon dağıtım kutusu 100 çift | AD | 376
35.510.1805 | 819-305 | Plastik etanş telefon dağıtım kutusu 150 çift | AD | 524
35.510.1806 | 819-306 | Plastik etanş telefon dağıtım kutusu 200 çift | AD | 678
35.510.1901 | 820-106 | Servis tipi telefon makinası | AD | 23.3
35.510.1902 | 820-107 | Tuş kadranlı otomatik telefon makinası | AD | 107
35.510.2000 | 815-101 | Telefon tesisatı sortisi | AD | 51.5
35.510.2100 | 816-101 | Paralel telefon sortisi | AD | 24.3
35.510.2200 | 817-101 | Etanş telefon sortisi | AD | 65.5
35.510.2300 | 880-103 | Telefon fiş prizi | AD | 7.65
35.515.1001 | 880-2001 | Jh (st) halojensiz yangın alarm kabloları 1x2x0.8+0.8 mm2 | MT | 4.1
35.515.1002 | 880-2002 | Jh (st) halojensiz yangın alarm kabloları 2x2x0.8+0.8 mm2 | MT | 4.85
35.515.1003 | 880-2003 | Jh (st) halojensiz yangın alarm kabloları 3x2x0.8+0.8 mm2 | MT | 5.9
35.515.1004 | 880-2004 | Jh (st) halojensiz yangın alarm kabloları 4x2x0.8+0.8 mm2 | MT | 7.6
35.515.1005 | 880-2005 | Jh (st) halojensiz yangın alarm kabloları 5x2x0.8+0.8 mm2 | MT | 8.35
35.515.1006 | 880-2006 | Jh (st) halojensiz yangın alarm kabloları 6x2x0.8+0.8 mm2 | MT | 9.55
35.515.1007 | 880-2007 | Jh (st) halojensiz yangın alarm kabloları 8x2x0.8+0.8 mm2 | MT | 11.3
35.515.1008 | 880-2008 | Jh (st) halojensiz yangın alarm kabloları 10x2x0.8+0.8 mm2 | MT | 13.6
35.515.1009 | 880-2020 | Jh (st) halojensiz yangın alarm kabloları 1x2 1+1 mm2 | MT | 6.2
35.515.1010 | 880-2021 | Jh (st) halojensiz yangın alarm kabloları 2x2 1+1 mm2 | MT | 8.95
35.515.1011 | 880-2022 | Jh (st) halojensiz yangın alarm kabloları 3x2 1+1 mm2 | MT | 11.7
35.515.1012 | 880-2023 | Jh (st) halojensiz yangın alarm kabloları 4x2 1+1 mm2 | MT | 13.6
35.515.1013 | 880-2024 | Jh (st) halojensiz yangın alarm kabloları 5x2 1+1 mm2 | MT | 17
35.515.1014 | 880-2025 | Jh (st) halojensiz yangın alarm kabloları 6x2 1+1 mm2 | MT | 19.9
35.515.1015 | 880-2026 | Jh (st) halojensiz yangın alarm kabloları 8x2 1+1 mm2 | MT | 25.3
35.515.1016 | 880-2027 | Jh (st) halojensiz yangın alarm kabloları 10x2 1+1 mm2 | MT | 30.6
35.515.1017 | 880-2039 | Jh (st) halojensiz yangın alarm kabloları 1x2x 1,5+1,5 mm2 | MT | 8.8
35.515.1018 | 880-2040 | Jh (st) halojensiz yangın alarm kabloları 2x2x 1,5+1,5 mm2 | MT | 12.3
35.515.1019 | 880-2041 | Jh (st) halojensiz yangın alarm kabloları 3x2x 1,5+1,5 mm2 | MT | 16
35.515.1020 | 880-2042 | Jh (st) halojensiz yangın alarm kabloları 4x2x 1,5+1,5 mm2 | MT | 20.2
35.515.1021 | 880-2043 | Jh (st) halojensiz yangın alarm kabloları 5x2x 1,5+1,5 mm2 | MT | 22.9
35.515.1022 | 880-2044 | Jh (st) halojensiz yangın alarm kabloları 6x2x 1,5+1,5 mm2 | MT | 25.7
35.515.1023 | 880-2045 | Jh (st) halojensiz yangın alarm kabloları 8x2x 1,5+1,5 mm2 | MT | 31.4
35.515.1024 | 880-2046 | Jh (st) halojensiz yangın alarm kabloları 10x2x 1,5+1,5 mm2 | MT | 37.9
35.515.1025 | 880-2058 | Jh (st) halojensiz yangın alarm kabloları 1x2x2.5+2.5 mm2 | MT | 10
35.515.1026 | 880-2059 | Jh (st) halojensiz yangın alarm kabloları 2x2x2.5+2.5 mm2 | MT | 16
35.515.1027 | 880-2060 | Jh (st) halojensiz yangın alarm kabloları 3x2x2.5+2.5 mm2 | MT | 22.9
35.515.1028 | 880-2061 | Jh (st) halojensiz yangın alarm kabloları 4x2x2.5+2.5 mm2 | MT | 29.5
35.515.1029 | 880-2062 | Jh (st) halojensiz yangın alarm kabloları 5x2x2.5+2.5 mm2 | MT | 35.8
35.515.1030 | 880-2063 | Jh (st) halojensiz yangın alarm kabloları 6x2x2.5+2.5 mm2 | MT | 42.5
35.515.1031 | 880-2064 | Jh (st) halojensiz yangın alarm kabloları 8x2x2.5+2.5 mm2 | MT | 56
35.515.1032 | 880-2065 | Jh (st) halojensiz yangın alarm kabloları 10x2x2.5+2.5 mm2 | MT | 60
35.515.2001 | 880-3101 | 2x0.14mm2 lıh (st)h halojen free sinyal ve kumanda kablosu | MT | 3.55
35.515.2002 | 880-3102 | 3x0.14mm2 lıh (st)h halojen free sinyal ve kumanda kablosu | MT | 4.5
35.515.2003 | 880-3103 | 4x0.14mm2 lıh (st)h halojen free sinyal ve kumanda kablosu | MT | 4.55
35.515.2004 | 880-3104 | 5x0.14mm2 lıh (st)h halojen free sinyal ve kumanda kablosu | MT | 5.05
35.515.2005 | 880-3105 | 6x0.14mm2 lıh (st)h halojen free sinyal ve kumanda kablosu | MT | 5.45
35.515.2006 | 880-3106 | 7x0.14mm2 lıh (st)h halojen free sinyal ve kumanda kablosu | MT | 5.6
35.515.2007 | 880-3107 | 8x0.14mm2 lıh (st)h halojen free sinyal ve kumanda kablosu | MT | 6.8
35.515.2008 | 880-3108 | 9x0.14mm2 lıh (st)h halojen free sinyal ve kumanda kablosu | MT | 7.15
35.515.2009 | 880-3109 | 10x0.14mm2 lıh (st)h halojen free sinyal ve kumanda kablosu | MT | 7.4
35.515.2010 | 880-3110 | 12x0.14mm2 lıh (st)h halojen free sinyal ve kumanda kablosu | MT | 8
35.515.2011 | 880-3111 | 14x0.14mm2 lıh (st)h halojen free sinyal ve kumanda kablosu | MT | 9.15
35.515.2012 | 880-3112 | 16x0.14mm2 lıh (st)h halojen free sinyal ve kumanda kablosu | MT | 10
35.515.2013 | 880-3113 | 18x0.14mm2 lıh (st)h halojen free sinyal ve kumanda kablosu | MT | 10.7
35.515.2014 | 880-3114 | 20x0.14mm2 lıh (st)h halojen free sinyal ve kumanda kablosu | MT | 11.5
35.515.2015 | 880-3115 | 25x0.14mm2 lıh (st)h halojen free sinyal ve kumanda kablosu | MT | 13.5
35.515.2016 | 880-3116 | 2x0.25mm2 lıh (st)h halojen free sinyal ve kumanda kablosu | MT | 4.2
35.515.2017 | 880-3117 | 3x0.25mm2 lıh (st)h halojen free sinyal ve kumanda kablosu | MT | 4.5
35.515.2018 | 880-3118 | 4x0.25mm2 lıh (st)h halojen free sinyal ve kumanda kablosu | MT | 4.85
35.515.2019 | 880-3119 | 5x0.25mm2 lıh (st)h halojen free sinyal ve kumanda kablosu | MT | 5.6
35.515.2020 | 880-3120 | 6x0.25mm2 lıh (st)h halojen free sinyal ve kumanda kablosu | MT | 6.1
35.515.2021 | 880-3121 | 7x0.25mm2 lıh (st)h halojen free sinyal ve kumanda kablosu | MT | 6.8
35.515.2022 | 880-3122 | 8x0.25mm2 lıh (st)h halojen free sinyal ve kumanda kablosu | MT | 7.4
35.515.2023 | 880-3123 | 10x0.25mm2 lıh (st)h halojen free sinyal ve kumanda kablosu | MT | 8.7
35.515.2024 | 880-3124 | 12x0.25mm2 lıh (st)h halojen free sinyal ve kumanda kablosu | MT | 10
35.515.2025 | 880-3125 | 14x0.25mm2 lıh (st)h halojen free sinyal ve kumanda kablosu | MT | 10.7
35.515.2026 | 880-3126 | 16x0.25mm2 lıh (st)h halojen free sinyal ve kumanda kablosu | MT | 11.9
35.515.2027 | 880-3127 | 18x0.25mm2 lıh (st)h halojen free sinyal ve kumanda kablosu | MT | 13
35.515.2028 | 880-3128 | 20x0.25mm2 lıh (st)h halojen free sinyal ve kumanda kablosu | MT | 14.4
35.515.2029 | 880-3129 | 25x0.25mm2 lıh (st)h halojen free sinyal ve kumanda kablosu | MT | 16.8
35.515.2030 | 880-3130 | 2x0.34mm2 lıh (st)h halojen free sinyal ve kumanda kablosu | MT | 4.95
35.515.2031 | 880-3131 | 3x0.34mm2 lıh (st)h halojen free sinyal ve kumanda kablosu | MT | 5.2
35.515.2032 | 880-3132 | 4x0.34mm2 lıh (st)h halojen free sinyal ve kumanda kablosu | MT | 6.2
35.515.2033 | 880-3133 | 5x0.34mm2 lıh (st)h halojen free sinyal ve kumanda kablosu | MT | 7.05
35.515.2034 | 880-3134 | 6x0.34mm2 lıh (st)h halojen free sinyal ve kumanda kablosu | MT | 7.55
35.515.2035 | 880-3135 | 7x0.34mm2 lıh (st)h halojen free sinyal ve kumanda kablosu | MT | 8
35.515.2036 | 880-3136 | 8x0.34mm2 lıh (st)h halojen free sinyal ve kumanda kablosu | MT | 9.3
35.515.2037 | 880-3137 | 10x0.34mm2 lıh (st)h halojen free sinyal ve kumanda kablosu | MT | 10.6
35.515.2038 | 880-3138 | 12x0.34mm2 lıh (st)h halojen free sinyal ve kumanda kablosu | MT | 12
35.515.2039 | 880-3139 | 14x0.34mm2 lıh (st)h halojen free sinyal ve kumanda kablosu | MT | 13.2
35.515.2040 | 880-3140 | 16x0.34mm2 lıh (st)h halojen free sinyal ve kumanda kablosu | MT | 14.6
35.515.2041 | 880-3141 | 18x0.34mm2 lıh (st)h halojen free sinyal ve kumanda kablosu | MT | 16.3
35.515.2042 | 880-3142 | 20x0.34mm2 lıh (st)h halojen free sinyal ve kumanda kablosu | MT | 17.4
35.515.2043 | 880-3143 | 25x0.34mm2 lıh (st)h halojen free sinyal ve kumanda kablosu | MT | 22
35.515.2044 | 880-3144 | 2x0.50mm2 lıh (st)h halojen free sinyal ve kumanda kablosu | MT | 4.45
35.515.2045 | 880-3145 | 3x0.50mm2 lıh (st)h halojen free sinyal ve kumanda kablosu | MT | 5.15
35.515.2046 | 880-3146 | 4x0.50mm2 lıh (st)h halojen free sinyal ve kumanda kablosu | MT | 5.9
35.515.2047 | 880-3147 | 5x0.50mm2 lıh (st)h halojen free sinyal ve kumanda kablosu | MT | 7.05
35.515.2048 | 880-3148 | 6x0.50mm2 lıh (st)h halojen free sinyal ve kumanda kablosu | MT | 7.8
35.515.2049 | 880-3149 | 7x0.50mm2 lıh (st)h halojen free sinyal ve kumanda kablosu | MT | 8.7
35.515.2050 | 880-3150 | 8x0.50mm2 lıh (st)h halojen free sinyal ve kumanda kablosu | MT | 9.2
35.515.2051 | 880-3151 | 9x0.50mm2 lıh (st)h halojen free sinyal ve kumanda kablosu | MT | 10.3
35.515.2052 | 880-3152 | 10x0.50mm2 lıh (st)h halojen free sinyal ve kumanda kablosu | MT | 11.3
35.515.2053 | 880-3153 | 12x0.50mm2 lıh (st)h halojen free sinyal ve kumanda kablosu | MT | 12.5
35.515.2054 | 880-3154 | 14x0.50mm2 lıh (st)h halojen free sinyal ve kumanda kablosu | MT | 14.8
35.515.2055 | 880-3155 | 16x0.50mm2 lıh (st)h halojen free sinyal ve kumanda kablosu | MT | 16.6
35.515.2056 | 880-3156 | 18x0.50mm2 lıh (st)h halojen free sinyal ve kumanda kablosu | MT | 17.7
35.515.2057 | 880-3157 | 20x0.50mm2 lıh (st)h halojen free sinyal ve kumanda kablosu | MT | 19.5
35.515.2058 | 880-3158 | 25x0.50mm2 lıh (st)h halojen free sinyal ve kumanda kablosu | MT | 24.1
35.515.2059 | 880-3159 | 2x0.75mm2 lıh (st)h halojen free sinyal ve kumanda kablosu | MT | 4.75
35.515.2060 | 880-3160 | 3x0.75mm2 lıh (st)h halojen free sinyal ve kumanda kablosu | MT | 5.9
35.515.2061 | 880-3161 | 4x0.75mm2 lıh (st)h halojen free sinyal ve kumanda kablosu | MT | 6.6
35.515.2062 | 880-3162 | 5x0.75mm2 lıh (st)h halojen free sinyal ve kumanda kablosu | MT | 7.8
35.515.2063 | 880-3163 | 6x0.75mm2 lıh (st)h halojen free sinyal ve kumanda kablosu | MT | 9.05
35.515.2064 | 880-3164 | 7x0.75mm2 lıh (st)h halojen free sinyal ve kumanda kablosu | MT | 9.75
35.515.2065 | 880-3165 | 8x0.75mm2 lıh (st)h halojen free sinyal ve kumanda kablosu | MT | 10.6
35.515.2066 | 880-3166 | 9x0.75mm2 lıh (st)h halojen free sinyal ve kumanda kablosu | MT | 12.9
35.515.2067 | 880-3167 | 10x0.75mm2 lıh (st)h halojen free sinyal ve kumanda kablosu | MT | 14.5
35.515.2068 | 880-3168 | 12x0.75mm2 lıh (st)h halojen free sinyal ve kumanda kablosu | MT | 16.6
35.515.2069 | 880-3169 | 14x0.75mm2 lıh (st)h halojen free sinyal ve kumanda kablosu | MT | 19.1
35.515.2070 | 880-3170 | 16x0.75mm2 lıh (st)h halojen free sinyal ve kumanda kablosu | MT | 20.4
35.515.2071 | 880-3171 | 18x0.75mm2 lıh (st)h halojen free sinyal ve kumanda kablosu | MT | 23.2
35.515.2072 | 880-3172 | 20x0.75mm2 lıh (st)h halojen free sinyal ve kumanda kablosu | MT | 24.8
35.515.2073 | 880-3173 | 25x0.75mm2 lıh (st)h halojen free sinyal ve kumanda kablosu | MT | 32.3
35.515.2074 | 880-3174 | 2x1.0mm2 lıh (st)h halojen free sinyal ve kumanda kablosu | MT | 6.65
35.515.2075 | 880-3175 | 3x1.0mm2 lıh (st)h halojen free sinyal ve kumanda kablosu | MT | 7.7
35.515.2076 | 880-3176 | 4x1.0mm2 lıh (st)h halojen free sinyal ve kumanda kablosu | MT | 8.9
35.515.2077 | 880-3177 | 5x1.0mm2 lıh (st)h halojen free sinyal ve kumanda kablosu | MT | 10.5
35.515.2078 | 880-3178 | 6x1.0mm2 lıh (st)h halojen free sinyal ve kumanda kablosu | MT | 11.6
35.515.2079 | 880-3179 | 7x1.0mm2 lıh (st)h halojen free sinyal ve kumanda kablosu | MT | 13.2
35.515.2080 | 880-3180 | 8x1.0mm2 lıh (st)h halojen free sinyal ve kumanda kablosu | MT | 14.6
35.515.2081 | 880-3181 | 9x1.0mm2 lıh (st)h halojen free sinyal ve kumanda kablosu | MT | 16.4
35.515.2082 | 880-3182 | 10x1.0mm2 lıh (st)h halojen free sinyal ve kumanda kablosu | MT | 18
35.515.2083 | 880-3183 | 12x1.0mm2 lıh (st)h halojen free sinyal ve kumanda kablosu | MT | 20.1
35.515.2084 | 880-3184 | 14x1.0mm2 lıh (st)h halojen free sinyal ve kumanda kablosu | MT | 23.7
35.515.2085 | 880-3185 | 16x1.0mm2 lıh (st)h halojen free sinyal ve kumanda kablosu | MT | 26.6
35.515.2086 | 880-3186 | 18x1.0mm2 lıh (st)h halojen free sinyal ve kumanda kablosu | MT | 29.2
35.515.2087 | 880-3187 | 20x1.0mm2 lıh (st)h halojen free sinyal ve kumanda kablosu | MT | 32
35.515.2088 | 880-3188 | 25x1.0mm2 lıh (st)h halojen free sinyal ve kumanda kablosu | MT | 40.1
35.515.2089 | 880-3189 | 2x1.5mm2 lıh (st)h halojen free sinyal ve kumanda kablosu | MT | 7.35
35.515.2090 | 880-3190 | 3x1.5mm2 lıh (st)h halojen free sinyal ve kumanda kablosu | MT | 9.2
35.515.2091 | 880-3191 | 4x1.5mm2 lıh (st)h halojen free sinyal ve kumanda kablosu | MT | 11.1
35.515.2092 | 880-3192 | 5x1.5mm2 lıh (st)h halojen free sinyal ve kumanda kablosu | MT | 12.8
35.515.2093 | 880-3193 | 6x1.5mm2 lıh (st)h halojen free sinyal ve kumanda kablosu | MT | 14.6
35.515.2094 | 880-3194 | 7x1.5mm2 lıh (st)h halojen free sinyal ve kumanda kablosu | MT | 16.4
35.515.2095 | 880-3195 | 8x1.5mm2 lıh (st)h halojen free sinyal ve kumanda kablosu | MT | 18
35.515.2096 | 880-3196 | 9x1.5mm2 lıh (st)h halojen free sinyal ve kumanda kablosu | MT | 20.8
35.515.2097 | 880-3197 | 10x1.5mm2 lıh (st)h halojen free sinyal ve kumanda kablosu | MT | 21.9
35.515.2098 | 880-3198 | 12x1.5mm2 lıh (st)h halojen free sinyal ve kumanda kablosu | MT | 26.6
35.515.2099 | 880-3199 | 14x1.5mm2 lıh (st)h halojen free sinyal ve kumanda kablosu | MT | 31
35.515.2100 | 880-3200 | 16x1.5mm2 lıh (st)h halojen free sinyal ve kumanda kablosu | MT | 33.8
35.515.2101 | 880-3201 | 18x1.5mm2 lıh (st)h halojen free sinyal ve kumanda kablosu | MT | 37.6
35.515.2102 | 880-3202 | 20x1.5mm2 lıh (st)h halojen free sinyal ve kumanda kablosu | MT | 40.1
35.515.2103 | 880-3203 | 25x1.5mm2 lıh (st)h halojen free sinyal ve kumanda kablosu | MT | 51
35.515.2104 | 880-3204 | 2x2.5mm2 lıh (st)h halojen free sinyal ve kumanda kablosu | MT | 10.1
35.515.2105 | 880-3205 | 3x2.5mm2 lıh (st)h halojen free sinyal ve kumanda kablosu | MT | 12.4
35.515.2106 | 880-3206 | 4x2.5mm2 lıh (st)h halojen free sinyal ve kumanda kablosu | MT | 15.9
35.515.2107 | 880-3207 | 5x2.5mm2 lıh (st)h halojen free sinyal ve kumanda kablosu | MT | 18.5
35.515.2108 | 880-3208 | 6x2.5mm2 lıh (st)h halojen free sinyal ve kumanda kablosu | MT | 22
35.515.2109 | 880-3209 | 7x2.5mm2 lıh (st)h halojen free sinyal ve kumanda kablosu | MT | 25
35.515.2110 | 880-3210 | 8x2.5mm2 lıh (st)h halojen free sinyal ve kumanda kablosu | MT | 27.5
35.515.2111 | 880-3211 | 9x2.5mm2 lıh (st)h halojen free sinyal ve kumanda kablosu | MT | 31
35.515.2112 | 880-3212 | 10x2.5mm2 lıh (st)h halojen free sinyal ve kumanda kablosu | MT | 33.8
35.515.2113 | 880-3213 | 12x2.5mm2 lıh (st)h halojen free sinyal ve kumanda kablosu | MT | 38.1
35.515.2114 | 880-3214 | 14x2.5mm2 lıh (st)h halojen free sinyal ve kumanda kablosu | MT | 45.5
35.515.2115 | 880-3215 | 16x2.5mm2 lıh (st)h halojen free sinyal ve kumanda kablosu | MT | 49
35.515.2116 | 880-3216 | 18x2.5mm2 lıh (st)h halojen free sinyal ve kumanda kablosu | MT | 56
35.515.2117 | 880-3217 | 20x2.5mm2 lıh (st)h halojen free sinyal ve kumanda kablosu | MT | 60
35.515.2118 | 880-3218 | 25x2.5mm2 lıh (st)h halojen free sinyal ve kumanda kablosu | MT | 79
35.515.3001 | 880-3001 | 2x2x0.22mm2 lıh (st)h halojen free sinyal ve kumanda kablosu | MT | 4.5
35.515.3002 | 880-3002 | 3x2x0.22mm2 lıh (st)h halojen free sinyal ve kumanda kablosu | MT | 4.75
35.515.3003 | 880-3003 | 4x2x0.22mm2 lıh (st)h halojen free sinyal ve kumanda kablosu | MT | 5.35
35.515.3004 | 880-3004 | 5x2x0.22mm2 lıh (st)h halojen free sinyal ve kumanda kablosu | MT | 5.9
35.515.3005 | 880-3005 | 6x2x0.22mm2 lıh (st)h halojen free sinyal ve kumanda kablosu | MT | 6.15
35.515.3006 | 880-3006 | 7x2x0.22mm2 lıh (st)h halojen free sinyal ve kumanda kablosu | MT | 7.1
35.515.3007 | 880-3007 | 8x2x0.22mm2 lıh (st)h halojen free sinyal ve kumanda kablosu | MT | 7.55
35.515.3008 | 880-3008 | 10x2x0.22mm2 lıh (st)h halojen free sinyal ve kumanda kablosu | MT | 9.05
35.515.3009 | 880-3009 | 12x2x0.22mm2 lıh (st)h halojen free sinyal ve kumanda kablosu | MT | 10.4
35.515.3010 | 880-3010 | 15x2x0.22mm2 lıh (st)h halojen free sinyal ve kumanda kablosu | MT | 12.1
35.515.3011 | 880-3011 | 18x2x0.22mm2 lıh (st)h halojen free sinyal ve kumanda kablosu | MT | 12.9
35.515.3012 | 880-3012 | 20x2x0.22mm2 lıh (st)h halojen free sinyal ve kumanda kablosu | MT | 14.1
35.515.3013 | 880-3013 | 25x2x0.22mm2 lıh (st)h halojen free sinyal ve kumanda kablosu | MT | 17.3
35.515.3014 | 880-3014 | 2x2x0.34mm2 lıh (st)h halojen free sinyal ve kumanda kablosu | MT | 5.85
35.515.3015 | 880-3015 | 3x2x0.34mm2 lıh (st)h halojen free sinyal ve kumanda kablosu | MT | 5.9
35.515.3016 | 880-3016 | 4x2x0.34mm2 lıh (st)h halojen free sinyal ve kumanda kablosu | MT | 6.75
35.515.3017 | 880-3017 | 5x2x0.34mm2 lıh (st)h halojen free sinyal ve kumanda kablosu | MT | 8.35
35.515.3018 | 880-3018 | 6x2x0.34mm2 lıh (st)h halojen free sinyal ve kumanda kablosu | MT | 9.35
35.515.3019 | 880-3019 | 7x2x0.34mm2 lıh (st)h halojen free sinyal ve kumanda kablosu | MT | 9.65
35.515.3020 | 880-3020 | 8x2x0.34mm2 lıh (st)h halojen free sinyal ve kumanda kablosu | MT | 10.7
35.515.3021 | 880-3021 | 10x2x0.34mm2 lıh (st)h halojen free sinyal ve kumanda kablosu | MT | 12.4
35.515.3022 | 880-3022 | 12x2x0.34mm2 lıh (st)h halojen free sinyal ve kumanda kablosu | MT | 14.3
35.515.3023 | 880-3023 | 15x2x0.34mm2 lıh (st)h halojen free sinyal ve kumanda kablosu | MT | 16
35.515.3024 | 880-3024 | 2x2x0.50mm2 lıh (st)h halojen free sinyal ve kumanda kablosu | MT | 6.2
35.515.3025 | 880-3025 | 3x2x0.50mm2 lıh (st)h halojen free sinyal ve kumanda kablosu | MT | 7.4
35.515.3026 | 880-3026 | 4x2x0.50mm2 lıh (st)h halojen free sinyal ve kumanda kablosu | MT | 8
35.515.3027 | 880-3027 | 5x2x0.50mm2 lıh (st)h halojen free sinyal ve kumanda kablosu | MT | 9
35.515.3028 | 880-3028 | 6x2x0.50mm2 lıh (st)h halojen free sinyal ve kumanda kablosu | MT | 9.75
35.515.3029 | 880-3029 | 7x2x0.50mm2 lıh (st)h halojen free sinyal ve kumanda kablosu | MT | 10.5
35.515.3030 | 880-3030 | 2x8x0.50mm2 lıh (st)h halojen free sinyal ve kumanda kablosu | MT | 12.1
35.515.3031 | 880-3031 | 9x2x0.50mm2 lıh (st)h halojen free sinyal ve kumanda kablosu | MT | 13
35.515.3032 | 880-3032 | 10x2x0.50mm2 lıh (st)h halojen free sinyal ve kumanda kablosu | MT | 14.2
35.515.3033 | 880-3033 | 12x2x0.50mm2 lıh (st)h halojen free sinyal ve kumanda kablosu | MT | 15.4
35.515.3034 | 880-3034 | 2x2x0.75mm2 lıh (st)h halojen free sinyal ve kumanda kablosu | MT | 7.55
35.515.3035 | 880-3035 | 3x2x0.75mm2 lıh (st)h halojen free sinyal ve kumanda kablosu | MT | 8.35
35.515.3036 | 880-3036 | 4x2x0.75mm2 lıh (st)h halojen free sinyal ve kumanda kablosu | MT | 9.35
35.515.3037 | 880-3037 | 4x2x0.75mm2 lıh (st)h halojen free sinyal ve kumanda kablosu | MT | 10.1
35.515.3038 | 880-3038 | 6x2x0.75mm2 lıh (st)h halojen free sinyal ve kumanda kablosu | MT | 11
35.515.3039 | 880-3039 | 7x2x0.75mm2 lıh (st)h halojen free sinyal ve kumanda kablosu | MT | 12.2
35.515.3040 | 880-3040 | 8x2x0.75mm2 lıh (st)h halojen free sinyal ve kumanda kablosu | MT | 13.5
35.515.3041 | 880-3041 | 10x2x0.75mm2 lıh (st)h halojen free sinyal ve kumanda kablosu | MT | 16.7
35.515.3042 | 880-3042 | 12x2x0.75mm2 lıh (st)h halojen free sinyal ve kumanda kablosu | MT | 18.8
35.515.3043 | 880-3043 | 14x2x0.75mm2 lıh (st)h halojen free sinyal ve kumanda kablosu | MT | 21.3
35.515.3044 | 880-3044 | 16x2x0.75mm2 lıh (st)h halojen free sinyal ve kumanda kablosu | MT | 22.9
35.515.3045 | 880-3045 | 18x2x0.75mm2 lıh (st)h halojen free sinyal ve kumanda kablosu | MT | 25.2
35.515.3046 | 880-3046 | 20x2x0.75mm2 lıh (st)h halojen free sinyal ve kumanda kablosu | MT | 30
35.515.3047 | 880-3047 | 25x2x0.75mm2 lıh (st)h halojen free sinyal ve kumanda kablosu | MT | 34.9
35.515.3048 | 880-3048 | 2x2x1.00mm2 lıh (st)h halojen free sinyal ve kumanda kablosu | MT | 8.35
35.515.3049 | 880-3049 | 3x2x1.00mm2 lıh (st)h halojen free sinyal ve kumanda kablosu | MT | 9.35
35.515.3050 | 880-3050 | 4x2x1.00mm2 lıh (st)h halojen free sinyal ve kumanda kablosu | MT | 10.1
35.515.3051 | 880-3051 | 5x2x1.00mm2 lıh (st)h halojen free sinyal ve kumanda kablosu | MT | 11
35.515.3052 | 880-3052 | 2x6x1.00mm2 lıh (st)h halojen free sinyal ve kumanda kablosu | MT | 12.7
35.515.3053 | 880-3053 | 2x7x1.00mm2 lıh (st)h halojen free sinyal ve kumanda kablosu | MT | 14.1
35.515.3054 | 880-3054 | 2x8x1.00mm2 lıh (st)h halojen free sinyal ve kumanda kablosu | MT | 15.4
35.515.3055 | 880-3055 | 2x10x1.00mm2 lıh (st)h halojen free sinyal ve kumanda kablosu | MT | 19.5
35.515.3056 | 880-3056 | 2x12x1.00mm2 lıh (st)h halojen free sinyal ve kumanda kablosu | MT | 22.2
35.515.3057 | 880-3057 | 2x14x1.00mm2 lıh (st)h halojen free sinyal ve kumanda kablosu | MT | 24.7
35.515.3058 | 880-3058 | 2x16x1.00mm2 lıh (st)h halojen free sinyal ve kumanda kablosu | MT | 27.3
35.515.3059 | 880-3059 | 2x18x1.00mm2 lıh (st)h halojen free sinyal ve kumanda kablosu | MT | 31.3
35.515.3060 | 880-3060 | 2x20x1.00mm2 lıh (st)h halojen free sinyal ve kumanda kablosu | MT | 34.9
35.515.3061 | 880-3061 | 2x25x1.00mm2 lıh (st)h halojen free sinyal ve kumanda kablosu | MT | 39
35.515.3062 | 880-3062 | 2x2x1.50mm2 lıh (st)h halojen free sinyal ve kumanda kablosu | MT | 9.65
35.515.3063 | 880-3063 | 2x3x1.50mm2 lıh (st)h halojen free sinyal ve kumanda kablosu | MT | 10.5
35.515.3064 | 880-3064 | 2x4x1.50mm2 lıh (st)h halojen free sinyal ve kumanda kablosu | MT | 12.2
35.515.3065 | 880-3065 | 2x5x1.50mm2 lıh (st)h halojen free sinyal ve kumanda kablosu | MT | 13.7
35.515.3066 | 880-3066 | 2x6x1.50mm2 lıh (st)h halojen free sinyal ve kumanda kablosu | MT | 15.7
35.515.3067 | 880-3067 | 2x7x1.50mm2 lıh (st)h halojen free sinyal ve kumanda kablosu | MT | 17.7
35.515.3068 | 880-3068 | 2x8x1.50mm2 lıh (st)h halojen free sinyal ve kumanda kablosu | MT | 19.4
35.515.3069 | 880-3069 | 2x10x1.50mm2 lıh (st)h halojen free sinyal ve kumanda kablosu | MT | 23.1
35.515.3070 | 880-3070 | 2x12x1.50mm2 lıh (st)h halojen free sinyal ve kumanda kablosu | MT | 26.6
35.515.3071 | 880-3071 | 2x14x1.50mm2 lıh (st)h halojen free sinyal ve kumanda kablosu | MT | 30.4
35.515.3072 | 880-3072 | 2x16x1.50mm2 lıh (st)h halojen free sinyal ve kumanda kablosu | MT | 34.9
35.515.3073 | 880-3073 | 2x18x1.50mm2 lıh (st)h halojen free sinyal ve kumanda kablosu | MT | 37.4
35.515.3074 | 880-3074 | 2x20x1.50mm2 lıh (st)h halojen free sinyal ve kumanda kablosu | MT | 43
35.515.3075 | 880-3075 | 2x25x1.50mm2 lıh (st)h halojen free sinyal ve kumanda kablosu | MT | 49.6
35.515.3076 | 880-3076 | 2x2x2.50mm2 lıh (st)h halojen free sinyal ve kumanda kablosu | MT | 11.7
35.515.3077 | 880-3077 | 2x3x2.50mm2 lıh (st)h halojen free sinyal ve kumanda kablosu | MT | 13.1
35.515.3078 | 880-3078 | 2x4x2.50mm2 lıh (st)h halojen free sinyal ve kumanda kablosu | MT | 16.2
35.515.3079 | 880-3079 | 2x5x2.50mm2 lıh (st)h halojen free sinyal ve kumanda kablosu | MT | 17.7
35.515.3080 | 880-3080 | 2x6x2.50mm2 lıh (st)h halojen free sinyal ve kumanda kablosu | MT | 20.2
35.515.3081 | 880-3081 | 2x7x2.50mm2 lıh (st)h halojen free sinyal ve kumanda kablosu | MT | 23.9
35.515.3082 | 880-3082 | 2x8x2.50mm2 lıh (st)h halojen free sinyal ve kumanda kablosu | MT | 26.9
35.515.3083 | 880-3083 | 2x10x2.50mm2 lıh (st)h halojen free sinyal ve kumanda kablosu | MT | 31.5
35.515.3084 | 880-3084 | 2x12x2.50mm2 lıh (st)h halojen free sinyal ve kumanda kablosu | MT | 36.2
35.515.3085 | 880-3085 | 2x14x2.50mm2 lıh (st)h halojen free sinyal ve kumanda kablosu | MT | 40.1
35.515.3086 | 880-3086 | 16x2x2.50mm2 lıh (st)h halojen free sinyal ve kumanda kablosu | MT | 44.8
35.515.3087 | 880-3087 | 18x2x2.50mm2 lıh (st)h halojen free sinyal ve kumanda kablosu | MT | 51.5
35.515.3088 | 880-3088 | 20x2x2.50mm2 lıh (st)h halojen free sinyal ve kumanda kablosu | MT | 56
35.515.3089 | 880-3089 | 25x2x2.50mm2 lıh (st)h halojen free sinyal ve kumanda kablosu | MT | 60.5
35.515.4001 | - | 2x0,22 mm2 LIH (St)CH Halojen Free Sinyal ve Kumanda Kablosu (VDE 0812) | MT | 2.8
35.515.4002 | - | 3X0,22 mm2 LIH (St)CH Halojen Free Sinyal ve Kumanda Kablosu (VDE 0812) | MT | 3.15
35.515.4003 | - | 4X0,22 mm2 LIH (St)CH Halojen Free Sinyal ve Kumanda Kablosu (VDE 0812) | MT | 3.5
35.515.4004 | - | 5X0,22 mm2 LIH (St)CH Halojen Free Sinyal ve Kumanda Kablosu (VDE 0812) | MT | 3.95
35.515.4005 | - | 6X0,22 mm2 LIH (St)CH Halojen Free Sinyal ve Kumanda Kablosu (VDE 0812) | MT | 4.45
35.515.4006 | - | 7X0,22 mm2 LIH (St)CH Halojen Free Sinyal ve Kumanda Kablosu (VDE 0812) | MT | 4.8
35.515.4007 | - | 8X0,22 mm2 LIH (St)CH Halojen Free Sinyal ve Kumanda Kablosu (VDE 0812) | MT | 5.25
35.515.4008 | - | 10X0,22 mm2 LIH (St)CH Halojen Free Sinyal ve Kumanda Kablosu (VDE 0812) | MT | 6.2
35.515.4009 | - | 2X0,50 mm2 LIH (St)CH Halojen Free Sinyal ve Kumanda Kablosu (VDE 0812) | MT | 3.85
35.515.4010 | - | 3X0,50 mm2 LIH (St)CH Halojen Free Sinyal ve Kumanda Kablosu (VDE 0812) | MT | 4.45
35.515.4011 | - | 4X0,50 mm2 LIH (St)CH Halojen Free Sinyal ve Kumanda Kablosu (VDE 0812) | MT | 5.3
35.515.4012 | - | 5X0,50 mm2 LIH (St)CH Halojen Free Sinyal ve Kumanda Kablosu (VDE 0812) | MT | 6.3
35.515.4013 | - | 6X0,50 mm2 LIH (St)CH Halojen Free Sinyal ve Kumanda Kablosu (VDE 0812) | MT | 7.05
35.515.4014 | - | 7X0,50 mm2 LIH (St)CH Halojen Free Sinyal ve Kumanda Kablosu (VDE 0812) | MT | 7.6
35.515.4015 | - | 8X0,50 mm2 LIH (St)CH Halojen Free Sinyal ve Kumanda Kablosu (VDE 0812) | MT | 8.45
35.515.4016 | - | 10X0,50 mm2 LIH (St)CH Halojen Free Sinyal ve Kumanda Kablosu (VDE 0812) | MT | 10.1
35.515.4017 | - | 2X0,75 mm2 LIH (St)CH Halojen Free Sinyal ve Kumanda Kablosu (VDE 0812) | MT | 4.45
35.515.4018 | - | 3X0,75 mm2 LIH (St)CH Halojen Free Sinyal ve Kumanda Kablosu (VDE 0812) | MT | 5.45
35.515.4019 | - | 4X0,75 mm2 LIH (St)CH Halojen Free Sinyal ve Kumanda Kablosu (VDE 0812) | MT | 6.5
35.515.4020 | - | 5X0,75 mm2 LIH (St)CH Halojen Free Sinyal ve Kumanda Kablosu (VDE 0812) | MT | 7.8
35.515.4021 | - | 6X0,75 mm2 LIH (St)CH Halojen Free Sinyal ve Kumanda Kablosu (VDE 0812) | MT | 9
35.515.4022 | - | 7X0,75 mm2 LIH (St)CH Halojen Free Sinyal ve Kumanda Kablosu (VDE 0812) | MT | 9.7
35.515.4023 | - | 8X0,75 mm2 LIH (St)CH Halojen Free Sinyal ve Kumanda Kablosu (VDE 0812) | MT | 11.1
35.515.4024 | - | 10X0,75 mm2 LIH (St)CH Halojen Free Sinyal ve Kumanda Kablosu (VDE 0812) | MT | 13.2
35.515.4025 | - | 2X1,0 mm2 LIH (St)CH Halojen Free Sinyal ve Kumanda Kablosu (VDE 0812) | MT | 5.55
35.515.4026 | - | 3X1,0 mm2 LIH (St)CH Halojen Free Sinyal ve Kumanda Kablosu (VDE 0812) | MT | 6.8
35.515.4027 | - | 4X1,0 mm2 LIH (St)CH Halojen Free Sinyal ve Kumanda Kablosu (VDE 0812) | MT | 8.1
35.515.4028 | - | 5X1,0 mm2 LIH (St)CH Halojen Free Sinyal ve Kumanda Kablosu (VDE 0812) | MT | 9.6
35.515.4029 | - | 6X1,0 mm2 LIH (St)CH Halojen Free Sinyal ve Kumanda Kablosu (VDE 0812) | MT | 11.1
35.515.4030 | - | 7X1,0 mm2 LIH (St)CH Halojen Free Sinyal ve Kumanda Kablosu (VDE 0812) | MT | 12.2
35.515.4031 | - | 8X1,0 mm2 LIH (St)CH Halojen Free Sinyal ve Kumanda Kablosu (VDE 0812) | MT | 14
35.515.4032 | - | 10X1,0 mm2 LIH (St)CH Halojen Free Sinyal ve Kumanda Kablosu (VDE 0812) | MT | 16.8
35.515.4033 | - | 2X1,5 mm2 LIH (St)CH Halojen Free Sinyal ve Kumanda Kablosu (VDE 0812) | MT | 6.8
35.515.4034 | - | 3X1,5 mm2 LIH (St)CH Halojen Free Sinyal ve Kumanda Kablosu (VDE 0812) | MT | 8.6
35.515.4035 | - | 4X1,5 mm2 LIH (St)CH Halojen Free Sinyal ve Kumanda Kablosu (VDE 0812) | MT | 10.5
35.515.4036 | - | 5X1,5 mm2 LIH (St)CH Halojen Free Sinyal ve Kumanda Kablosu (VDE 0812) | MT | 12.5
35.515.4037 | - | 6X1,5 mm2 LIH (St)CH Halojen Free Sinyal ve Kumanda Kablosu (VDE 0812) | MT | 14.8
35.515.4038 | - | 7X1,5 mm2 LIH (St)CH Halojen Free Sinyal ve Kumanda Kablosu (VDE 0812) | MT | 16.3
35.515.4039 | - | 8X1,5 mm2 LIH (St)CH Halojen Free Sinyal ve Kumanda Kablosu (VDE 0812) | MT | 18.6
35.515.4040 | - | 10X1,5 mm2 LIH (St)CH Halojen Free Sinyal ve Kumanda Kablosu (VDE 0812) | MT | 22.8
35.515.4041 | - | 2X2,5 mm2 LIH (St)CH Halojen Free Sinyal ve Kumanda Kablosu (VDE 0812) | MT | 9.3
35.515.4042 | - | 3X2,5 mm2 LIH (St)CH Halojen Free Sinyal ve Kumanda Kablosu (VDE 0812) | MT | 12.2
35.515.4043 | - | 4X2,5 mm2 LIH (St)CH Halojen Free Sinyal ve Kumanda Kablosu (VDE 0812) | MT | 15.4
35.515.4044 | - | 5X2,5 mm2 LIH (St)CH Halojen Free Sinyal ve Kumanda Kablosu (VDE 0812) | MT | 18.6
35.515.4045 | - | 6X2,5 mm2 LIH (St)CH Halojen Free Sinyal ve Kumanda Kablosu (VDE 0812) | MT | 21.8
35.515.4046 | - | 7X2,5 mm2 LIH (St)CH Halojen Free Sinyal ve Kumanda Kablosu (VDE 0812) | MT | 24.6
35.515.4047 | - | 8X2,5 mm2 LIH (St)CH Halojen Free Sinyal ve Kumanda Kablosu (VDE 0812) | MT | 28.1
35.515.4048 | - | 10X2,5 mm2 LIH (St)CH Halojen Free Sinyal ve Kumanda Kablosu (VDE 0812) | MT | 34.3
35.515.7010 | 880-5611 | Utp cat5e halojen free 4x2x24 awg kablo | MT | 4.1
35.515.7020 | 880-5621 | Htp cat5e halojen free 4x2x24 awg kablo | MT | 4.45
35.515.7030 | 880-5631 | Utp cat6h halojen free 4x2x23 awg kablo | MT | 4.8
35.515.7040 | 880-5641 | Ftp cat6h halojen free 4x2x23 awg kablo | MT | 6
35.515.8001 | - | RG 59 U-4 (Cu/Al) HFFR | MT | 5.2
35.515.8002 | - | RG 59 U-4 (Cu/CuSn) HFFR | MT | 4.8
35.515.8003 | - | RG 59 U-6 (Cu/Cu) HFFR | MT | 6.05
35.515.8010 | - | RG 6/U-4 (Cu/Al) HFFR | MT | 5.7
35.515.8011 | - | RG 6/U-4 (Trishield Cu/Al) HFFR | MT | 5.9
35.515.8012 | - | RG 6/U-4 (Cu/CuSn) HFFR | MT | 6.75
35.515.8013 | - | RG 6/U-4 (Trishield Cu/CuSn) HFFR | MT | 10.4
35.515.8014 | - | RG 6/U-6 (Cu/Cu) HFFR | MT | 7.1
35.515.8015 | - | RG 6/U-6 (Trishield Cu/Cu) HFFR | MT | 8.05
35.515.8020 | - | RG 11/U-4 (Cu/Al) HFFR | MT | 8.9
35.515.8021 | - | RG 11/U-4 (Cu/CuSn) HFFR | MT | 10.3
35.515.8022 | - | RG 11/U-4 (Trishield Cu/CuSn) HFFR | MT | 15.9
35.515.8023 | - | RG 11/U-6 (Cu/Cu) HFFR | MT | 11.5
35.515.8024 | - | RG 11/U-6 (Trishield Cu/Cu) HFFR | MT | 9.25
35.515.8030 | - | RG 58 C/U HFFR (50 ohm) | MT | 7.25
35.515.8031 | - | RG 213 U HFFR (50 ohm) | MT | 18.4
35.520.5001 | 880-4001 | 1x2x0,8+0,8 mm2 Je-H(St)H Fe180 Ph120 Yangına dayanıklı halojensiz yangın alarm kabloları (VDE 0815) | MT | 4.3
35.520.5002 | 880-4002 | 2x2x0,8+0,8 mm2 Je-H(St)H Fe180 Ph120 Yangına dayanıklı halojensiz yangın alarm kabloları (VDE 0815) | MT | 5.75
35.520.5003 | 880-4003 | 3x2x0,8+0,8 mm2 Je-H(St)H Fe180 Ph120 Yangına dayanıklı halojensiz yangın alarm kabloları (VDE 0815) | MT | 7.5
35.520.5004 | 880-4004 | 4x2x0,8+0,8 mm2 Je-H(St)H Fe180 Ph120 Yangına dayanıklı halojensiz yangın alarm kabloları (VDE 0815) | MT | 9.25
35.520.5005 | 880-4005 | 10x2x0,8+0,8 mm2 Je-H(St)H Fe180 Ph120 Yangına dayanıklı halojensiz yangın alarm kabloları (VDE 0815) | MT | 18.8
35.520.5006 | 880-4006 | 1x2x1+0,8 mm2 Je-H(St)H Fe180 Ph120 Yangına dayanıklı halojensiz yangın alarm kabloları (VDE 0815) | MT | 4.95
35.520.5007 | 880-4007 | 2x2x1+0,8 mm2 Je-H(St)H Fe180 Ph120 Yangına dayanıklı halojensiz yangın alarm kabloları (VDE 0815) | MT | 6.95
35.520.5008 | 880-4008 | 3x2x1+0,8 mm2 Je-H(St)H Fe180 Ph120 Yangına dayanıklı halojensiz yangın alarm kabloları (VDE 0815) | MT | 9.55
35.520.5009 | 880-4009 | 4x2x1+0,8 mm2 Je-H(St)H Fe180 Ph120 Yangına dayanıklı halojensiz yangın alarm kabloları (VDE 0815) | MT | 12.1
35.520.5010 | 880-4010 | 10x2x1+0,8 mm2 Je-H(St)H Fe180 Ph120 Yangına dayanıklı halojensiz yangın alarm kabloları (VDE 0815) | MT | 26.4
35.520.5011 | 880-4011 | 1x2x1,5+0,8 mm2 Je-H(St)H Fe180 Ph120 Yangına dayanıklı halojensiz yangın alarm kabloları (VDE 0815) | MT | 6.4
35.520.5012 | 880-4012 | 2x2x1,5+0,8 mm2 Je-H(St)H Fe180 Ph120 Yangına dayanıklı halojensiz yangın alarm kabloları (VDE 0815) | MT | 9.6
35.520.5013 | 880-4013 | 3x2x1,5+0,8 mm2 Je-H(St)H Fe180 Ph120 Yangına dayanıklı halojensiz yangın alarm kabloları (VDE 0815) | MT | 14.5
35.520.5014 | 880-4014 | 4x2x1,5+0,8 mm2 Je-H(St)H Fe180 Ph120 Yangına dayanıklı halojensiz yangın alarm kabloları (VDE 0815) | MT | 19.1
35.520.5015 | 880-4015 | 10x2x1,5+0,8 mm2 Je-H(St)H Fe180 Ph120 Yangına dayanıklı halojensiz yangın alarm kabloları (VDE 0815) | MT | 43
35.520.6001 | 880-5001 | 2x0,75 mm2 LIH(St)H halojen free sinyal ve kumanda kablosu (VDE 0815) | MT | 5.05
35.520.6002 | 880-5002 | 3x0,75 mm2 LIH(St)H halojen free sinyal ve kumanda kablosu (VDE 0815) | MT | 5.75
35.520.6003 | 880-5003 | 4x0,75 mm2 LIH(St)H halojen free sinyal ve kumanda kablosu (VDE 0815) | MT | 6.35
35.520.6004 | 880-5004 | 5x0,75 mm2 LIH(St)H halojen free sinyal ve kumanda kablosu (VDE 0815) | MT | 7.45
35.520.6005 | 880-5005 | 6x0,75 mm2 LIH(St)H halojen free sinyal ve kumanda kablosu (VDE 0815) | MT | 8.35
35.520.6006 | 880-5006 | 7x0,75 mm2 LIH(St)H halojen free sinyal ve kumanda kablosu (VDE 0815) | MT | 9.05
35.520.6007 | 880-5007 | 8x0,75 mm2 LIH(St)H halojen free sinyal ve kumanda kablosu (VDE 0815) | MT | 9.9
35.520.6008 | 880-5008 | 10x0,75 mm2 LIH(St)H halojen free sinyal ve kumanda kablosu (VDE 0815) | MT | 11.9
35.520.6009 | 880-5009 | 2x1 mm2 LIH(St)H halojen free sinyal ve kumanda kablosu (VDE 0815) | MT | 6.8
35.520.6010 | 880-5010 | 3x1 mm2 LIH(St)H halojen free sinyal ve kumanda kablosu (VDE 0815) | MT | 7.7
35.520.6011 | 880-5011 | 4x1 mm2 LIH(St)H halojen free sinyal ve kumanda kablosu (VDE 0815) | MT | 8.65
35.520.6012 | 880-5012 | 5x1 mm2 LIH(St)H halojen free sinyal ve kumanda kablosu (VDE 0815) | MT | 9.9
35.520.6013 | 880-5013 | 6x1 mm2 LIH(St)H halojen free sinyal ve kumanda kablosu (VDE 0815) | MT | 11.2
35.520.6014 | 880-5014 | 7x1 mm2 LIH(St)H halojen free sinyal ve kumanda kablosu (VDE 0815) | MT | 12.1
35.520.6015 | 880-5015 | 8x1 mm2 LIH(St)H halojen free sinyal ve kumanda kablosu (VDE 0815) | MT | 13.1
35.520.6016 | 880-5016 | 10x1 mm2 LIH(St)H halojen free sinyal ve kumanda kablosu (VDE 0815) | MT | 15.9
35.520.6017 | 880-5017 | 2x1,5 mm2 LIH(St)H halojen free sinyal ve kumanda kablosu (VDE 0815) | MT | 7.8
35.520.6018 | 880-5018 | 3x1,5 mm2 LIH(St)H halojen free sinyal ve kumanda kablosu (VDE 0815) | MT | 9
35.520.6019 | 880-5019 | 4x1,5mm2 LIH(St)H halojen free sinyal ve kumanda kablosu (VDE 0815) | MT | 10.1
35.520.6020 | 880-5020 | 5x1,5 mm2 LIH(St)H halojen free sinyal ve kumanda kablosu (VDE 0815) | MT | 11.9
35.520.6021 | 880-5021 | 6x1,5 mm2 LIH(St)H halojen free sinyal ve kumanda kablosu (VDE 0815) | MT | 13.6
35.520.6022 | 880-5022 | 7x1,5 mm2 LIH(St)H halojen free sinyal ve kumanda kablosu (VDE 0815) | MT | 15
35.520.6023 | 880-5023 | 8x1,5 mm2 LIH(St)H halojen free sinyal ve kumanda kablosu (VDE 0815) | MT | 16.6
35.520.6024 | 880-5024 | 10x1,5 mm2 LIH(St)H halojen free sinyal ve kumanda kablosu (VDE 0815) | MT | 19.8
35.520.7001 | - | 2X0,75 mm2 LIHCH FE180 PH120 Yangına dayanıklı sinyal ve kumanda kablosu (VDE 0812) | MT | 5.9
35.520.7002 | - | 3X0,75 mm2 LIHCH FE180 PH120 Yangına dayanıklı sinyal ve kumanda kablosu (VDE 0812) | MT | 7.15
35.520.7003 | - | 4X0,75 mm2 LIHCH FE180 PH120 Yangına dayanıklı sinyal ve kumanda kablosu (VDE 0812) | MT | 8.55
35.520.7004 | - | 5X0,75 mm2 LIHCH FE180 PH120 Yangına dayanıklı sinyal ve kumanda kablosu (VDE 0812) | MT | 10.2
35.520.7005 | - | 6X0,75 mm2 LIHCH FE180 PH120 Yangına dayanıklı sinyal ve kumanda kablosu (VDE 0812) | MT | 11.7
35.520.7006 | - | 7X0,75 mm2 LIHCH FE180 PH120 Yangına dayanıklı sinyal ve kumanda kablosu (VDE 0812) | MT | 12.7
35.520.7007 | - | 8X0,75 mm2 LIHCH FE180 PH120 Yangına dayanıklı sinyal ve kumanda kablosu (VDE 0812) | MT | 14.3
35.520.7008 | - | 10X0,75 mm2 LIHCH FE180 PH120 Yangına dayanıklı sinyal ve kumanda kablosu (VDE 0812) | MT | 17.3
35.520.7009 | - | 2X1,0 mm2 LIHCH FE180 PH120 Yangına dayanıklı sinyal ve kumanda kablosu (VDE 0812) | MT | 7.7
35.520.7010 | - | 3X1,0 mm2 LIHCH FE180 PH120 Yangına dayanıklı sinyal ve kumanda kablosu (VDE 0812) | MT | 9.2
35.520.7011 | - | 4X1,0 mm2 LIHCH FE180 PH120 Yangına dayanıklı sinyal ve kumanda kablosu (VDE 0812) | MT | 10.9
35.520.7012 | - | 5X1,0 mm2 LIHCH FE180 PH120 Yangına dayanıklı sinyal ve kumanda kablosu (VDE 0812) | MT | 12.7
35.520.7013 | - | 6X1,0 mm2 LIHCH FE180 PH120 Yangına dayanıklı sinyal ve kumanda kablosu (VDE 0812) | MT | 14.6
35.520.7014 | - | 7X1,0 mm2 LIHCH FE180 PH120 Yangına dayanıklı sinyal ve kumanda kablosu (VDE 0812) | MT | 16
35.520.7015 | - | 8X1,0 mm2 LIHCH FE180 PH120 Yangına dayanıklı sinyal ve kumanda kablosu (VDE 0812) | MT | 17.8
35.520.7016 | - | 10X1,0 mm2 LIHCH FE180 PH120 Yangına dayanıklı sinyal ve kumanda kablosu (VDE 0812) | MT | 21
35.520.7017 | - | 2X1,5 mm2 LIHCH FE180 PH120 Yangına dayanıklı sinyal ve kumanda kablosu (VDE 0812) | MT | 9.2
35.520.7018 | - | 3X1,5 mm2 LIHCH FE180 PH120 Yangına dayanıklı sinyal ve kumanda kablosu (VDE 0812) | MT | 11.2
35.520.7019 | - | 4X1,5 mm2 LIHCH FE180 PH120 Yangına dayanıklı sinyal ve kumanda kablosu (VDE 0812) | MT | 13.4
35.520.7020 | - | 5X1,5 mm2 LIHCH FE180 PH120 Yangına dayanıklı sinyal ve kumanda kablosu (VDE 0812) | MT | 16.3
35.520.7021 | - | 6X1,5 mm2 LIHCH FE180 PH120 Yangına dayanıklı sinyal ve kumanda kablosu (VDE 0812) | MT | 18.7
35.520.7022 | - | 7X1,5 mm2 LIHCH FE180 PH120 Yangına dayanıklı sinyal ve kumanda kablosu (VDE 0812) | MT | 20.3
35.520.7023 | - | 8X1,5 mm2 LIHCH FE180 PH120 Yangına dayanıklı sinyal ve kumanda kablosu (VDE 0812) | MT | 22.7
35.520.7024 | - | 10X1,5 mm2 LIHCH FE180 PH120 Yangına dayanıklı sinyal ve kumanda kablosu (VDE 0812) | MT | 27.8
35.520.7025 | - | 2X2,5 mm2 LIHCH FE180 PH120 Yangına dayanıklı sinyal ve kumanda kablosu (VDE 0812) | MT | 10.7
35.520.7026 | - | 3X2,5 mm2 LIHCH FE180 PH120 Yangına dayanıklı sinyal ve kumanda kablosu (VDE 0812) | MT | 14.3
35.520.7027 | - | 4X2,5 mm2 LIHCH FE180 PH120 Yangına dayanıklı sinyal ve kumanda kablosu (VDE 0812) | MT | 17.7
35.520.7028 | - | 5X2,5 mm2 LIHCH FE180 PH120 Yangına dayanıklı sinyal ve kumanda kablosu (VDE 0812) | MT | 22.3
35.520.7029 | - | 6X2,5 mm2 LIHCH FE180 PH120 Yangına dayanıklı sinyal ve kumanda kablosu (VDE 0812) | MT | 25.2
35.540.1001 | 880-601 | 2 core mm zırhlı f/o kablo multi mode fiber optik kablo | MT | 8.55
35.540.1002 | 880-602 | 4 core mm zırhlı f/o kablo multi mode fiber optik kablo | MT | 9.05
35.540.1003 | 880-603 | 6 core mm zırhlı f/o kablo multi mode fiber optik kablo | MT | 9.85
35.540.1004 | 880-604 | 8 core mm zırhlı f/o kablo multi mode fiber optik kablo | MT | 10.9
35.540.1005 | 880-605 | 12 core mm zırhlı f/o kablo multi mode fiber optik kablo | MT | 13.1
35.540.1006 | 880-606 | 24 core mm zırhlı f/o kablo multi mode fiber optik kablo | MT | 19.8
35.540.1007 | - | Çok Tüplü 24 fiberli 2x12 62,5/125 OM1 MM Zırhlı F/O Kablo | MT | 22.7
35.540.1008 | 880-607 | 2 core mm dahili tip f/o kablo multi mode fiber optik kablo | MT | 7.9
35.540.1009 | 880-608 | 4 core mm dahili tip f/o kablo multi mode fiber optik kablo | MT | 8.4
35.540.1010 | 880-609 | 6 core mm dahili tip f/o kablo multi mode fiber optik kablo | MT | 9.25
35.540.1011 | 880-610 | 8 core mm dahili tip f/o kablo multi mode fiber optik kablo | MT | 10.4
35.540.1012 | 880-611 | 12 core mm dahili tip f/o kablo multi mode fiber optik kablo | MT | 12.5
35.540.1013 | 880-612 | 24 core mm dahili tip f/o kablo multi mode fiber optik kablo | MT | 19.1
35.540.1014 | - | Çok Tüplü 24 fiberli 2x12 62,5/125 OM1 MM Zırhsız F/O Kablo | MT | 21.4
35.540.1015 | - | Merkezi Tek Tüplü 2 fiberli 1x2 50/125 OM2 MM Zırhlı F/O Kablo | MT | 8.2
35.540.1016 | - | Merkezi Tek Tüplü 4 fiberli 1x4 50/125 OM2 MM Zırhlı F/O Kablo | MT | 8.4
35.540.1017 | - | Merkezi Tek Tüplü 6 fiberli 1x6 50/125 OM2 MM Zırhlı F/O Kablo | MT | 8.85
35.540.1018 | - | Merkezi Tek Tüplü 8 fiberli 1x8 50/125 OM2 MM Zırhlı F/O Kablo | MT | 9.65
35.540.1019 | - | Merkezi Tek Tüplü 12 fiberli 1x12 50/125 OM2 MM Zırhlı F/O Kablo | MT | 11.1
35.540.1020 | - | Merkezi Tek Tüplü 24 fiberli 1x24 50/125 OM2 MM Zırhlı F/O Kablo | MT | 16.2
35.540.1021 | - | Çok Tüplü 24 fiberli 2x12 50/125 OM2 MM Zırhlı F/O Kablo | MT | 18.9
35.540.1022 | - | Merkezi Tek Tüplü 2 fiberli 1x2 50/125 OM2 MM Zırhsız F/O Kablo | MT | 7.55
35.540.1023 | - | Merkezi Tek Tüplü 4 fiberli 1x4 50/125 OM2 MM Zırhsız F/O Kablo | MT | 7.8
35.540.1024 | - | Merkezi Tek Tüplü 6 fiberli 1x6 50/125 OM2 MM Zırhsız F/O Kablo | MT | 8.25
35.540.1025 | - | Merkezi Tek Tüplü 8 fiberli 1x8 50/125 OM2 MM Zırhsız F/O Kablo | MT | 9
35.540.1026 | - | Merkezi Tek Tüplü 12 fiberli 1x12 50/125 OM2 MM Zırhsız F/O Kablo | MT | 10.4
35.540.1027 | - | Merkezi Tek Tüplü 24 fiberli 1x24 50/125 OM2 MM Zırhsız F/O Kablo | MT | 15.3
35.540.1028 | - | Çok Tüplü 24 fiberli 2x12 50/125 OM2 MM Zırhsız F/O Kablo | MT | 17.4
35.540.1029 | - | Merkezi Tek Tüplü 2 fiberli 1x2 50/125 OM3 MM Zırhlı F/O Kablo | MT | 9.1
35.540.1030 | - | Merkezi Tek Tüplü 4 fiberli 1x4 50/125 OM3 MM Zırhlı F/O Kablo | MT | 9.65
35.540.1031 | - | Merkezi Tek Tüplü 6 fiberli 1x6 50/125 OM3 MM Zırhlı F/O Kablo | MT | 10.8
35.540.1032 | - | Merkezi Tek Tüplü 8 fiberli 1x8 50/125 OM3 MM Zırhlı F/O Kablo | MT | 12.4
35.540.1033 | - | Merkezi Tek Tüplü 12 fiberli 1x12 50/125 OM3 MM Zırhlı F/O Kablo | MT | 15
35.540.1034 | - | Merkezi Tek Tüplü 24 fiberli 1x24 50/125 OM3 MM Zırhlı F/O Kablo | MT | 23.8
35.540.1035 | - | Çok Tüplü 24 fiberli 2x12 50/125 OM3 MM Zırhlı F/O Kablo | MT | 26.9
35.540.1036 | - | Merkezi Tek Tüplü 2 fiberli 1x2 50/125 OM3 MM Zırhsız F/O Kablo | MT | 8.5
35.540.1037 | - | Merkezi Tek Tüplü 4 fiberli 1x4 50/125 OM3 MM Zırhsız F/O Kablo | MT | 9.05
35.540.1038 | - | Merkezi Tek Tüplü 6 fiberli 1x6 50/125 OM3 MM Zırhsız F/O Kablo | MT | 10.2
35.540.1039 | - | Merkezi Tek Tüplü 8 fiberli 1x8 50/125 OM3 MM Zırhsız F/O Kablo | MT | 11.7
35.540.1040 | - | Merkezi Tek Tüplü 12 fiberli 1x12 50/125 OM3 MM Zırhsız F/O Kablo | MT | 14.4
35.540.1041 | - | Merkezi Tek Tüplü 24 fiberli 1x24 50/125 OM3 MM Zırhsız F/O Kablo | MT | 23.1
35.540.1042 | - | Çok Tüplü 24 fiberli 2x12 50/125 OM3 MM Zırhsız F/O Kablo | MT | 25.6
35.540.2001 | 880-614 | 2 core sm zırhlı f/o kablo | MT | 7.8
35.540.2002 | 880-615 | 4 core sm zırhlı f/o kablo | MT | 7.95
35.540.2003 | 880-616 | 6 core sm zırhlı f/o kablo | MT | 8.2
35.540.2004 | 880-617 | 8 core sm zırhlı f/o kablo | MT | 8.75
35.540.2005 | 880-618 | 12 core sm zırhlı f/o kablo | MT | 9.7
35.540.2006 | 880-619 | 24 core sm zırhlı f/o kablo | MT | 13.2
35.540.2007 | - | Çok Tüplü 24 fiberli 2x12 9/125 SM Zırhlı F/O Single Mode Fiber Optik Kablo | MT | 15.5
35.540.2008 | 880-620 | 2 core sm dahili tip f/o kablo | MT | 7.15
35.540.2009 | 880-621 | 4 core sm dahili tip f/o kablo | MT | 7.3
35.540.2010 | 880-622 | 6 core sm dahili tip f/o kablo | MT | 7.55
35.540.2011 | 880-623 | 8 core sm dahili tip f/o kablo | MT | 8.15
35.540.2012 | 880-624 | 12 core sm dahili tip f/o kablo | MT | 9.1
35.540.2013 | 880-625 | 24 core sm dahili tip f/o kablo | MT | 12.4
35.540.2014 | - | Çok Tüplü 24 fiberli 2x12 9/125 SM Zırhsız F/O Single Mode Fiber Optik Kablo | MT | 14.2
35.540.3001 | - | Merkezi Tek Tüplü 2 fiberli 1x2 62,5/125 OM1 MM Zırhlı LSOH F/O Multi Mode Fiber Optik Kablo | MT | 9.3
35.540.3002 | - | Merkezi Tek Tüplü 4 fiberli 1x2 62,5/125 OM1 MM Zırhlı LSOH F/O Multi Mode Fiber Optik Kablo | MT | 9.7
35.540.3003 | - | Merkezi Tek Tüplü 6 fiberli 1x2 62,5/125 OM1 MM Zırhlı LSOH F/O Multi Mode Fiber Optik Kablo | MT | 10.5
35.540.3004 | - | Merkezi Tek Tüplü 8 fiberli 1x2 62,5/125 OM1 MM Zırhlı LSOH F/O Multi Mode Fiber Optik Kablo | MT | 11.7
35.540.3005 | - | Merkezi Tek Tüplü 12 fiberli 1x2 62,5/125 OM1 MM Zırhlı LSOH F/O Multi Mode Fiber Optik Kablo | MT | 13.7
35.540.3006 | - | Merkezi Tek Tüplü 24 fiberli 1x2 62,5/125 OM1 MM Zırhlı LSOH F/O Multi Mode Fiber Optik Kablo | MT | 20.6
35.540.3007 | - | Çok Tüplü 24 fiberli 2x12 62,5/125 OM1 MM Zırhlı LSOH F/O Multi Mode Fiber Optik Kablo | MT | 23.7
35.540.3008 | - | Merkezi Tek Tüplü 2 fiberli 1x2 62,5/125 OM1 MM Zırhsız LSOH F/O Multi Mode Fiber Optik Kablo | MT | 8.35
35.540.3009 | - | Merkezi Tek Tüplü 4 fiberli 1x4 62,5/125 OM1 MM Zırhsız LSOH F/O Multi Mode Fiber Optik Kablo | MT | 8.8
35.540.3010 | - | Merkezi Tek Tüplü 6 fiberli 1x6 62,5/125 OM1 MM Zırhsız LSOH F/O Multi Mode Fiber Optik Kablo | MT | 9.65
35.540.3011 | - | Merkezi Tek Tüplü 8 fiberli 1x8 62,5/125 OM1 MM Zırhsız LSOH F/O Multi Mode Fiber Optik Kablo | MT | 10.8
35.540.3012 | - | Merkezi Tek Tüplü 12 fiberli 1x12 62,5/125 OM1 MM Zırhsız LSOH F/O Multi Mode Fiber Optik Kablo | MT | 12.9
35.540.3013 | - | Merkezi Tek Tüplü 24 fiberli 1x24 62,5/125 OM1 MM Zırhsız LSOH F/O Multi Mode Fiber Optik Kablo | MT | 19.5
35.540.3014 | - | Çok Tüplü 24 fiberli 2x12 62,5/125 OM1 MM Zırhsız LSOH F/O Multi Mode Fiber Optik Kablo | MT | 22.2
35.540.3015 | - | Merkezi Tek Tüplü 2 fiberli 1x2 50/125 OM2 MM Zırhlı LSOH F/O Multi Mode Fiber Optik Kablo | MT | 8.85
35.540.3016 | - | Merkezi Tek Tüplü 4 fiberli 1x4 50/125 OM2 MM Zırhlı LSOH F/O Multi Mode Fiber Optik Kablo | MT | 9.05
35.540.3017 | - | Merkezi Tek Tüplü 6 fiberli 1x6 50/125 OM2 MM Zırhlı LSOH F/O Multi Mode Fiber Optik Kablo | MT | 9.6
35.540.3018 | - | Merkezi Tek Tüplü 8 fiberli 1x8 50/125 OM2 MM Zırhlı LSOH F/O Multi Mode Fiber Optik Kablo | MT | 10.4
35.540.3019 | - | Merkezi Tek Tüplü 12 fiberli 1x12 50/125 OM2 MM Zırhlı LSOH F/O Multi Mode Fiber Optik Kablo | MT | 11.8
35.540.3020 | - | Merkezi Tek Tüplü 24 fiberli 1x24 50/125 OM2 MM Zırhlı LSOH F/O Multi Mode Fiber Optik Kablo | MT | 16.7
35.540.3021 | - | Çok Tüplü 24 fiberli 2x12 50/125 OM2 MM Zırhlı LSOH F/O Multi Mode Fiber Optik Kablo | MT | 19.8
35.540.3022 | - | Merkezi Tek Tüplü 2 fiberli 1x2 50/125 OM2 MM Zırhsız LSOH F/O Multi Mode Fiber Optik Kablo | MT | 7.95
35.540.3023 | - | Merkezi Tek Tüplü 4 fiberli 1x4 50/125 OM2 MM Zırhsız LSOH F/O Multi Mode Fiber Optik Kablo | MT | 8.15
35.540.3024 | - | Merkezi Tek Tüplü 6 fiberli 1x6 50/125 OM2 MM Zırhsız LSOH F/O Multi Mode Fiber Optik Kablo | MT | 8.7
35.540.3025 | - | Merkezi Tek Tüplü 8 fiberli 1x8 50/125 OM2 MM Zırhsız LSOH F/O Multi Mode Fiber Optik Kablo | MT | 9.45
35.540.3026 | - | Merkezi Tek Tüplü 12 fiberli 1x12 50/125 OM2 MM Zırhsız LSOH F/O Multi Mode Fiber Optik Kablo | MT | 10.9
35.540.3027 | - | Merkezi Tek Tüplü 24 fiberli 1x24 50/125 OM2 MM Zırhsız LSOH F/O Multi Mode Fiber Optik Kablo | MT | 15.8
35.540.3028 | - | Çok Tüplü 24 fiberli 2x12 50/125 OM2 MM Zırhsız LSOH F/O Multi Mode Fiber Optik Kablo | MT | 18.4
35.540.3029 | - | Merkezi Tek Tüplü 2 fiberli 1x2 50/125 OM3 MM Zırhlı LSOH F/O Multi Mode Fiber Optik Kablo | MT | 9.85
35.540.3030 | - | Merkezi Tek Tüplü 4 fiberli 1x4 50/125 OM3 MM Zırhlı LSOH F/O Multi Mode Fiber Optik Kablo | MT | 10.4
35.540.3031 | - | Merkezi Tek Tüplü 6 fiberli 1x6 50/125 OM3 MM Zırhlı LSOH F/O Multi Mode Fiber Optik Kablo | MT | 11.5
35.540.3032 | - | Merkezi Tek Tüplü 8 fiberli 1x8 50/125 OM3 MM Zırhlı LSOH F/O Multi Mode Fiber Optik Kablo | MT | 13
35.540.3033 | - | Merkezi Tek Tüplü 12 fiberli 1x12 50/125 OM3 MM Zırhlı LSOH F/O Multi Mode Fiber Optik Kablo | MT | 15.6
35.540.3034 | - | Merkezi Tek Tüplü 24 fiberli 1x24 50/125 OM3 MM Zırhlı LSOH F/O Multi Mode Fiber Optik Kablo | MT | 24.5
35.540.3035 | - | Çok Tüplü 24 fiberli 2x12 50/125 OM3 MM Zırhlı LSOH F/O Multi Mode Fiber Optik Kablo | MT | 27.9
35.540.3036 | - | Merkezi Tek Tüplü 2 fiberli 1x2 50/125 OM3 MM Zırhsız LSOH F/O Multi Mode Fiber Optik Kablo | MT | 8.85
35.540.3037 | - | Merkezi Tek Tüplü 4 fiberli 1x4 50/125 OM3 MM Zırhsız LSOH F/O Multi Mode Fiber Optik Kablo | MT | 9.45
35.540.3038 | - | Merkezi Tek Tüplü 6 fiberli 1x6 50/125 OM3 MM Zırhsız LSOH F/O Multi Mode Fiber Optik Kablo | MT | 10.6
35.540.3039 | - | Merkezi Tek Tüplü 8 fiberli 1x8 50/125 OM3 MM Zırhsız LSOH F/O Multi Mode Fiber Optik Kablo | MT | 12
35.540.3040 | - | Merkezi Tek Tüplü 12 fiberli 1x12 50/125 OM3 MM Zırhsız LSOH F/O Multi Mode Fiber Optik Kablo | MT | 14.8
35.540.3041 | - | Merkezi Tek Tüplü 24 fiberli 1x24 50/125 OM3 MM Zırhsız LSOH F/O Multi Mode Fiber Optik Kablo | MT | 23.4
35.540.3042 | - | Merkezi Tek Tüplü 6 fiberli 1x6 62,5/125 OM1 MM Zırhsız LSOH F/O Multi Mode Fiber Optik Kablo | MT | 26.4
35.540.4001 | - | Merkezi Tek Tüplü 2 fiberli 1x2 9/125 SM Zırhlı LSOH F/O Single Mode Fiber Optik Kablo | MT | 8.45
35.540.4002 | - | Merkezi Tek Tüplü 4 fiberli 1x4 9/125 SM Zırhlı LSOH F/O Kablo Single Mode Fiber Optik Kablo | MT | 8.55
35.540.4003 | - | Merkezi Tek Tüplü 6 fiberli 1x6 9/125 SM Zırhlı LSOH F/O Single Mode Fiber Optik Kablo | MT | 8.8
35.540.4004 | - | Merkezi Tek Tüplü 8 fiberli 1x8 9/125 SM Zırhlı LSOH F/O Single Mode Fiber Optik Kablo | MT | 9.4
35.540.4005 | - | Merkezi Tek Tüplü 12 fiberli 1x12 9/125 SM Zırhlı LSOH F/O Single Mode Fiber Optik Kablo | MT | 10.4
35.540.4006 | - | Merkezi Tek Tüplü 24 fiberli 1x24 9/125 SM Zırhlı LSOH F/O Single Mode Fiber Optik Kablo | MT | 14
35.540.4007 | - | Çok Tüplü 24 fiberli 2x12 9/125 SM Zırhlı LSOH F/O Single Mode Fiber Optik Kablo | MT | 16.5
35.540.4008 | - | Merkezi Tek Tüplü 2 fiberli 1x2 9/125 SM Zırhsız LSOH F/O Single Mode Fiber Optik Kablo | MT | 7.55
35.540.4009 | - | Merkezi Tek Tüplü 4 fiberli 1x4 9/125 SM Zırhsız LSOH F/O Single Mode Fiber Optik Kablo | MT | 7.65
35.540.4010 | - | Merkezi Tek Tüplü 6 fiberli 1x6 9/125 SM Zırhsız LSOH F/O Single Mode Fiber Optik Kablo | MT | 7.95
35.540.4011 | - | Merkezi Tek Tüplü 8 fiberli 1x8 9/125 SM Zırhsız LSOH F/O Single Mode Fiber Optik Kablo | MT | 8.5
35.540.4012 | - | Merkezi Tek Tüplü 12 fiberli 1x12 9/125 SM Zırhsız LSOH F/O Single Mode Fiber Optik Kablo | MT | 9.5
35.540.4013 | - | Merkezi Tek Tüplü 24 fiberli 1x24 9/125 SM Zırhsız LSOH F/O Single Mode Fiber Optik Kablo | MT | 12.9
35.540.4014 | - | Çok Tüplü 24 fiberli 2x12 9/125 SM Zırhsız LSOH F/O Single Mode Fiber Optik Kablo | MT | 15.2
35.545.1001 | 880-627 | Sm lc pigtail | AD | 46.2
35.545.1002 | 880-628 | Sm sc pigtail | AD | 55
35.545.1003 | 880-629 | Sm fc pigtail | AD | 55.5
35.545.1004 | 880-630 | Sm mtrj pigtail | AD | 67.5
35.545.1005 | 880-631 | Sm st pigtail | AD | 44.2
35.545.1006 | 880-632 | Mm lc pigtail | AD | 30
35.545.1007 | 880-633 | Mm sc pigtail | AD | 28.6
35.545.1008 | 880-634 | Mm fc pigtail | AD | 60
35.545.1009 | 880-635 | Mm mtrj pigtail | AD | 65
35.545.1010 | 880-636 | Mm st pigtail | AD | 37.8
35.545.2101 | 880-639 | 3 mt sm lc-lc patchcord | AD | 68
35.545.2102 | 880-640 | 3 mt sm lc-st patchcord | AD | 57
35.545.2103 | 880-641 | 3 mt sm lc-sc patchcord | AD | 57
35.545.2104 | 880-642 | 3 mt sm lc-fc patchcord | AD | 62
35.545.2105 | 880-643 | 3 mt sm st-st patchcord | AD | 30.3
35.545.2106 | 880-644 | 3 mt sm st-sc patchcord | AD | 35
35.545.2107 | 880-645 | 3 mt sm st-fc patchcord | AD | 43
35.545.2108 | 880-646 | 3 mt sm sc-sc patchcord | AD | 37.4
35.545.2109 | 880-647 | 3 mt sm sc-fc patchcord | AD | 47.5
35.545.2110 | 880-648 | 3 mt sm fc-fc patchcord | AD | 52
35.545.2111 | 880-649 | 3 mt sm mtrj-mtrj patchcord | AD | 63.5
35.545.2112 | 880-650 | 3 mt sm mtrj-st patchcord | AD | 63.5
35.545.2113 | 880-651 | 3 mt sm mtrj-sc patchcord | AD | 63.5
35.545.2114 | 880-652 | 3 mt sm mtrj-lc patchcord | AD | 63.5
35.545.2115 | 880-653 | 3 mt sm mtrj-fc patchcord | AD | 63.5
35.545.2201 | 880-655 | 6 mt sm lc-lc patchcord | AD | 72.5
35.545.2202 | 880-656 | 6 mt sm lc-st patchcord | AD | 60.5
35.545.2203 | 880-657 | 6 mt sm lc-sc patchcord | AD | 60.5
35.545.2204 | 880-658 | 6 mt sm lc-fc patchcord | AD | 65
35.545.2205 | 880-659 | 6 mt sm st-st patchcord | AD | 34.4
35.545.2206 | 880-660 | 6 mt sm st-sc patchcord | AD | 39.5
35.545.2207 | 880-661 | 6 mt sm st-fc patchcord | AD | 48.1
35.545.2208 | 880-662 | 6 mt sm sc-sc patchcord | AD | 41.6
35.545.2209 | 880-663 | 6 mt sm sc-fc patchcord | AD | 50.5
35.545.2210 | 880-664 | 6 mt sm fc-fc patchcord | AD | 56.5
35.545.2211 | 880-665 | 6 mt sm mtrj-mtrj patchcord | AD | 68
35.545.2212 | 880-666 | 6 mt sm mtrj-st patchcord | AD | 68
35.545.2213 | 880-667 | 6 mt sm mtrj-sc patchcord | AD | 68
35.545.2214 | 880-668 | 6 mt sm mtrj-lc patchcord | AD | 68
35.545.2215 | 880-669 | 6 mt sm mtrj-fc patchcord | AD | 68
35.545.2301 | 880-671 | 3 mt mm lc-lc patchcord | AD | 83.5
35.545.2302 | 880-672 | 3 mt mm lc-st patchcord | AD | 62
35.545.2303 | 880-673 | 3 mt mm lc-sc patchcord | AD | 64
35.545.2304 | 880-674 | 3 mt mm lc-fc patchcord | AD | 69.5
35.545.2305 | 880-675 | 3 mt mm st-st patchcord | AD | 24.9
35.545.2306 | 880-676 | 3 mt mm st-sc patchcord | AD | 28
35.545.2307 | 880-677 | 3 mt mm st-fc patchcord | AD | 59.5
35.545.2308 | 880-678 | 3 mt mm sc-sc patchcord | AD | 29
35.545.2309 | 880-679 | 3 mt mm sc-fc patchcord | AD | 60.5
35.545.2310 | 880-680 | 3 mt mm fc-fc patchcord | AD | 63.5
35.545.2311 | 880-681 | 3 mt mm mtrj-mtrj patchcord | AD | 63.5
35.545.2312 | 880-682 | 3 mt mm mtrj-st patchcord | AD | 63.5
35.545.2313 | 880-683 | 3 mt mm mtrj-sc patchcord | AD | 63.5
35.545.2314 | 880-684 | 3 mt mm mtrj-lc patchcord | AD | 63.5
35.545.2315 | 880-685 | 3 mt mm mtrj-fc patchcord | AD | 63.5
35.545.2401 | 880-691 | 6 mt mm lc-lc patchcord | AD | 88.5
35.545.2402 | 880-692 | 6 mt mm lc-st patchcord | AD | 67
35.545.2403 | 880-693 | 6 mt mm lc-sc patchcord | AD | 69.5
35.545.2404 | 880-694 | 6 mt mm lc-fc patchcord | AD | 72.5
35.545.2405 | 880-695 | 6 mt mm st-st patchcord | AD | 28.8
35.545.2406 | 880-696 | 6 mt mm st-sc patchcord | AD | 31.7
35.545.2407 | 880-697 | 6 mt mm st-fc patchcord | AD | 65
35.545.2408 | 880-698 | 6 mt mm sc-sc patchcord | AD | 34.4
35.545.2409 | 880-699 | 6 mt mm sc-fc patchcord | AD | 65
35.545.2410 | 880-700 | 6 mt mm fc-fc patchcord | AD | 68
35.545.2411 | 880-701 | 6 mt mm mtrj-mtrj patchcord | AD | 66
35.545.2412 | 880-702 | 6 mt mm mtrj-st patchcord | AD | 66
35.545.2413 | 880-703 | 6 mt mm mtrj-sc patchcord | AD | 66
35.545.2414 | 880-704 | 6 mt mm mtrj-lc patchcord | AD | 66
35.545.2415 | 880-705 | 6 mt mm mtrj-fc patchcord | AD | 66
35.545.3001 | 880-721 | 4 fiber kapasiteli st/mm rak tipi fiber optik terminasyon birimi | AD | 383
35.545.3002 | 880-722 | 6 fiber kapasiteli st/mm rak tipi fiber optik terminasyon birimi | AD | 400
35.545.3003 | 880-723 | 8 fiber kapasiteli st/mm rak tipi fiber optik terminasyon birimi | AD | 421
35.545.3004 | 880-724 | 12 fiber kapasiteli st/mm rak tipi fiber optik terminasyon birimi | AD | 450
35.545.3005 | 880-725 | 24 fiber kapasiteli st/mm rak tipi fiber optik terminasyon birimi | AD | 724
35.545.3006 | 880-726 | 4 fiber kapasiteli sc/mm rak tipi fiber optik terminasyon birimi | AD | 385
35.545.3007 | 880-727 | 6 fiber kapasiteli sc/mm rak tipi fiber optik terminasyon birimi | AD | 399
35.545.3008 | 880-728 | 8 fiber kapasiteli sc/mm rak tipi fiber optik terminasyon birimi | AD | 423
35.545.3009 | 880-729 | 12 fiber kapasiteli sc/mm rak tipi fiber optik terminasyon birimi | AD | 457
35.545.3010 | 880-730 | 24 fiber kapasiteli sc/mm rak tipi fiber optik terminasyon birimi | AD | 655
35.545.3011 | 880-731 | 4 fiber kapasiteli fc/mm rak tipi fiber optik terminasyon birimi | AD | 413
35.545.3012 | 880-732 | 6 fiber kapasiteli fc/mm rak tipi fiber optik terminasyon birimi | AD | 441
35.545.3013 | 880-733 | 8 fiber kapasiteli fc/mm rak tipi fiber optik terminasyon birimi | AD | 469
35.545.3014 | 880-734 | 12 fiber kapasiteli fc/mm rak tipi fiber optik terminasyon birimi | AD | 536
35.545.3015 | 880-735 | 4 fiber kapasiteli mtrj/mm rak tipi fiber optik terminasyon birimi | AD | 381
35.545.3016 | 880-736 | 6 fiber kapasiteli mtrj/mm rak tipi fiber optik terminasyon birimi | AD | 398
35.545.3017 | 880-737 | 8 fiber kapasiteli mtrj/mm rak tipi fiber optik terminasyon birimi | AD | 404
35.545.3018 | 880-738 | 12 fiber kapasiteli mtrj/mm rak tipi fiber optik terminasyon birimi | AD | 433
35.545.3019 | 880-739 | 24 fiber kapasiteli mtrj/mm rak tipi fiber optik terminasyon birimi | AD | 600
35.545.3020 | 880-740 | 4 fiber kapasiteli lc/mm rak tipi fiber optik terminasyon birimi | AD | 413
35.545.3021 | 880-741 | 6 fiber kapasiteli lc/mm rak tipi fiber optik terminasyon birimi | AD | 434
35.545.3022 | 880-742 | 8 fiber kapasiteli lc/mm rak tipi fiber optik terminasyon birimi | AD | 457
35.545.3023 | 880-743 | 12 fiber kapasiteli lc/mm rak tipi fiber optik terminasyon birimi | AD | 516
35.545.3024 | 880-744 | 24 fiber kapasiteli lc/mm rak tipi fiber optik terminasyon birimi | AD | 755
35.545.3025 | 880-745 | 4 fiber kapasiteli st/sm rak tipi fiber optik terminasyon birimi | AD | 393
35.545.3026 | 880-746 | 6 fiber kapasiteli st/sm rak tipi fiber optik terminasyon birimi | AD | 411
35.545.3027 | 880-747 | 8 fiber kapasiteli st/sm rak tipi fiber optik terminasyon birimi | AD | 435
35.545.3028 | 880-748 | 12 fiber kapasiteli st/sm rak tipi fiber optik terminasyon birimi | AD | 480
35.545.3029 | 880-749 | 24 fiber kapasiteli st/sm rak tipi fiber optik terminasyon birimi | AD | 763
35.545.3030 | 880-750 | 4 fiber kapasiteli sc/sm rak tipi fiber optik terminasyon birimi | AD | 409
35.545.3031 | 880-751 | 6 fiber kapasiteli sc/sm rak tipi fiber optik terminasyon birimi | AD | 429
35.545.3032 | 880-752 | 8 fiber kapasiteli sc/sm rak tipi fiber optik terminasyon birimi | AD | 454
35.545.3033 | 880-753 | 12 fiber kapasiteli sc/sm rak tipi fiber optik terminasyon birimi | AD | 524
35.545.3034 | 880-754 | 24 fiber kapasiteli sc/sm rak tipi fiber optik terminasyon birimi | AD | 672
35.545.3035 | 880-755 | 4 fiber kapasiteli fc/sm rak tipi fiber optik terminasyon birimi | AD | 413
35.545.3036 | 880-756 | 6 fiber kapasiteli fc/sm rak tipi fiber optik terminasyon birimi | AD | 441
35.545.3037 | 880-757 | 8 fiber kapasiteli fc/sm rak tipi fiber optik terminasyon birimi | AD | 469
35.545.3038 | 880-758 | 12 fiber kapasiteli fc/sm rak tipi fiber optik terminasyon birimi | AD | 536
35.545.3039 | 880-759 | 4 fiber kapasiteli mtrj/sm rak tipi fiber optik terminasyon birimi | AD | 383
35.545.3040 | 880-760 | 6 fiber kapasiteli mtrj/sm rak tipi fiber optik terminasyon birimi | AD | 391
35.545.3041 | 880-761 | 8 fiber kapasiteli mtrj/sm rak tipi fiber optik terminasyon birimi | AD | 404
35.545.3042 | 880-762 | 12 fiber kapasiteli mtrj/sm rak tipi fiber optik terminasyon birimi | AD | 437
35.545.3043 | 880-763 | 24 fiber kapasiteli mtrj/sm rak tipi fiber optik terminasyon birimi | AD | 606
35.545.3044 | 880-764 | 4 fiber kapasiteli lc/sm rak tipi fiber optik terminasyon birimi | AD | 420
35.545.3045 | 880-765 | 6 fiber kapasiteli lc/sm rak tipi fiber optik terminasyon birimi | AD | 447
35.545.3046 | 880-766 | 8 fiber kapasiteli lc/sm rak tipi fiber optik terminasyon birimi | AD | 473
35.545.3047 | 880-767 | 12 fiber kapasiteli lc/sm rak tipi fiber optik terminasyon birimi | AD | 540
35.545.3048 | 880-768 | 24 fiber kapasiteli lc/sm rak tipi fiber optik terminasyon birimi | AD | 795
35.545.4001 | 880-770 | Rak tipi fiber optik terminasyon birimi 4 fiber kapasiteli st / mm | AD | 703
35.545.4002 | 880-771 | Rak tipi fiber optik terminasyon birimi 6 fiber kapasiteli st / mm | AD | 715
35.545.4003 | 880-772 | Rak tipi fiber optik terminasyon birimi 8 fiber kapasiteli st / mm | AD | 722
35.545.4004 | 880-773 | Rak tipi fiber optik terminasyon birimi 12 fiber kapasiteli st / mm | AD | 744
35.545.4005 | 880-774 | Rak tipi fiber optik terminasyon birimi 24 fiber kapasiteli st / mm | AD | 932
35.545.4006 | 880-775 | Rak tipi fiber optik terminasyon birimi 36 fiber kapasiteli st / mm | AD | 1140
35.545.4007 | 880-776 | Rak tipi fiber optik terminasyon birimi 48 fiber kapasiteli st / mm | AD | 1310
35.545.4008 | 880-777 | Rak tipi fiber optik terminasyon birimi 4 fiber kapasiteli sc / mm | AD | 708
35.545.4009 | 880-778 | Rak tipi fiber optik terminasyon birimi 6 fiber kapasiteli sc / mm | AD | 720
35.545.4010 | 880-779 | Rak tipi fiber optik terminasyon birimi 8 fiber kapasiteli sc / mm | AD | 728
35.545.4011 | 880-780 | Rak tipi fiber optik terminasyon birimi 12 fiber kapasiteli sc / mm | AD | 761
35.545.4012 | 880-781 | Rak tipi fiber optik terminasyon birimi 24 fiber kapasiteli sc / mm | AD | 960
35.545.4013 | 880-782 | Rak tipi fiber optik terminasyon birimi 36 fiber kapasiteli sc / mm | AD | 1180
35.545.4014 | 880-783 | Rak tipi fiber optik terminasyon birimi 48 fiber kapasiteli sc / mm | AD | 1380
35.545.4015 | 880-784 | Rak tipi fiber optik terminasyon birimi 4 fiber kapasiteli fc / mm | AD | 735
35.545.4016 | 880-785 | Rak tipi fiber optik terminasyon birimi 6 fiber kapasiteli fc / mm | AD | 762
35.545.4017 | 880-786 | Rak tipi fiber optik terminasyon birimi 8 fiber kapasiteli fc / mm | AD | 789
35.545.4018 | 880-787 | Rak tipi fiber optik terminasyon birimi 12 fiber kapasiteli fc / mm | AD | 843
35.545.4019 | 880-788 | Rak tipi fiber optik terminasyon birimi 24 fiber kapasiteli fc / mm | AD | 883
35.545.4020 | 880-789 | Rak tipi fiber optik terminasyon birimi 36 fiber kapasiteli fc / mm | AD | 1420
35.545.4021 | 880-790 | Rak tipi fiber optik terminasyon birimi 48 fiber kapasiteli fc / mm | AD | 1670
35.545.4022 | 880-791 | Rak tipi fiber optik terminasyon birimi 4 fiber kapasiteli mtrj / mm | AD | 702
35.545.4023 | 880-792 | Rak tipi fiber optik terminasyon birimi 6 fiber kapasiteli mtrj / mm | AD | 721
35.545.4024 | 880-793 | Rak tipi fiber optik terminasyon birimi 8 fiber kapasiteli mtrj / mm | AD | 735
35.545.4025 | 880-794 | Rak tipi fiber optik terminasyon birimi 12 fiber kapasiteli mtrj / mm | AD | 780
35.545.4026 | 880-795 | Rak tipi fiber optik terminasyon birimi 24 fiber kapasiteli mtrj / mm | AD | 994
35.545.4027 | 880-796 | Rak tipi fiber optik terminasyon birimi 36 fiber kapasiteli mtrj / mm | AD | 1040
35.545.4028 | 880-797 | Rak tipi fiber optik terminasyon birimi 48 fiber kapasiteli mtrj / mm | AD | 1540
35.545.4029 | 880-798 | Rak tipi fiber optik terminasyon birimi 4 fiber kapasiteli lc / mm | AD | 735
35.545.4030 | 880-799 | Rak tipi fiber optik terminasyon birimi 6 fiber kapasiteli lc / mm | AD | 761
35.545.4031 | 880-800 | Rak tipi fiber optik terminasyon birimi 8 fiber kapasiteli lc / mm | AD | 782
35.545.4032 | 880-801 | Rak tipi fiber optik terminasyon birimi 12 fiber kapasiteli lc / mm | AD | 834
35.545.4033 | 880-802 | Rak tipi fiber optik terminasyon birimi 24 fiber kapasiteli lc / mm | AD | 1110
35.545.4034 | 880-803 | Rak tipi fiber optik terminasyon birimi 36 fiber kapasiteli lc / mm | AD | 1370
35.545.4035 | 880-804 | Rak tipi fiber optik terminasyon birimi 48 fiber kapasiteli lc / mm | AD | 1600
35.545.4036 | 880-805 | Rak tipi fiber optik terminasyon birimi 4 fiber kapasiteli st / sm | AD | 715
35.545.4037 | 880-806 | Rak tipi fiber optik terminasyon birimi 6 fiber kapasiteli st / sm | AD | 731
35.545.4038 | 880-807 | Rak tipi fiber optik terminasyon birimi 8 fiber kapasiteli st / sm | AD | 746
35.545.4039 | 880-808 | Rak tipi fiber optik terminasyon birimi 12 fiber kapasiteli st / sm | AD | 780
35.545.4040 | 880-809 | Rak tipi fiber optik terminasyon birimi 24 fiber kapasiteli st / sm | AD | 1010
35.545.4041 | 880-810 | Rak tipi fiber optik terminasyon birimi 36 fiber kapasiteli st / sm | AD | 1240
35.545.4042 | 880-811 | Rak tipi fiber optik terminasyon birimi 48 fiber kapasiteli st / sm | AD | 1400
35.545.4043 | 880-812 | Rak tipi fiber optik terminasyon birimi 4 fiber kapasiteli sc / sm | AD | 727
35.545.4044 | 880-813 | Rak tipi fiber optik terminasyon birimi 6 fiber kapasiteli sc / sm | AD | 749
35.545.4045 | 880-814 | Rak tipi fiber optik terminasyon birimi 8 fiber kapasiteli sc / sm | AD | 772
35.545.4046 | 880-815 | Rak tipi fiber optik terminasyon birimi 12 fiber kapasiteli sc / sm | AD | 821
35.545.4047 | 880-816 | Rak tipi fiber optik terminasyon birimi 24 fiber kapasiteli sc / sm | AD | 1090
35.545.4048 | 880-817 | Rak tipi fiber optik terminasyon birimi 36 fiber kapasiteli sc / sm | AD | 1340
35.545.4049 | 880-818 | Rak tipi fiber optik terminasyon birimi 48 fiber kapasiteli sc / sm | AD | 1600
35.545.4050 | 880-819 | Rak tipi fiber optik terminasyon birimi 4 fiber kapasiteli fc / sm | AD | 735
35.545.4051 | 880-820 | Rak tipi fiber optik terminasyon birimi 6 fiber kapasiteli fc / sm | AD | 762
35.545.4052 | 880-821 | Rak tipi fiber optik terminasyon birimi 8 fiber kapasiteli fc / sm | AD | 789
35.545.4053 | 880-822 | Rak tipi fiber optik terminasyon birimi 12 fiber kapasiteli fc / sm | AD | 843
35.545.4054 | 880-823 | Rak tipi fiber optik terminasyon birimi 24 fiber kapasiteli fc / sm | AD | 879
35.545.4055 | 880-824 | Rak tipi fiber optik terminasyon birimi 36 fiber kapasiteli fc / sm | AD | 1420
35.545.4056 | 880-825 | Rak tipi fiber optik terminasyon birimi 48 fiber kapasiteli fc / sm | AD | 1670
35.545.4057 | 880-826 | Rak tipi fiber optik terminasyon birimi 4 fiber kapasiteli mtrj / sm | AD | 703
35.545.4058 | 880-827 | Rak tipi fiber optik terminasyon birimi 6 fiber kapasiteli mtrj / sm | AD | 722
35.545.4059 | 880-828 | Rak tipi fiber optik terminasyon birimi 8 fiber kapasiteli mtrj / sm | AD | 735
35.545.4060 | 880-829 | Rak tipi fiber optik terminasyon birimi 12 fiber kapasiteli mtrj / sm | AD | 782
35.545.4061 | 880-830 | Rak tipi fiber optik terminasyon birimi 24 fiber kapasiteli mtrj / sm | AD | 1010
35.545.4062 | 880-831 | Rak tipi fiber optik terminasyon birimi 36 fiber kapasiteli mtrj / sm | AD | 1220
35.545.4063 | 880-832 | Rak tipi fiber optik terminasyon birimi 48 fiber kapasiteli mtrj / sm | AD | 1570
35.545.4064 | 880-833 | Rak tipi fiber optik terminasyon birimi 4 fiber kapasiteli lc/ sm | AD | 744
35.545.4065 | 880-834 | Rak tipi fiber optik terminasyon birimi 6 fiber kapasiteli lc/ sm | AD | 772
35.545.4066 | 880-835 | Rak tipi fiber optik terminasyon birimi 8 fiber kapasiteli lc/ sm | AD | 801
35.545.4067 | 880-836 | Rak tipi fiber optik terminasyon birimi 12 fiber kapasiteli lc/ sm | AD | 863
35.545.4068 | 880-837 | Rak tipi fiber optik terminasyon birimi 24 fiber kapasiteli lc/ sm | AD | 1150
35.545.4069 | 880-838 | Rak tipi fiber optik terminasyon birimi 36 fiber kapasiteli lc/ sm | AD | 1450
35.545.4070 | 880-839 | Rak tipi fiber optik terminasyon birimi 48 fiber kapasiteli lc/ sm | AD | 1700
35.545.5001 | 880-841 | Duvar tipi fiber optik terminasyon birimi 4 fiber kapasiteli st/ mm | AD | 312
35.545.5002 | 880-842 | Duvar tipi fiber optik terminasyon birimi 6 fiber kapasiteli st/ mm | AD | 330
35.545.5003 | 880-843 | Duvar tipi fiber optik terminasyon birimi 8 fiber kapasiteli st/ mm | AD | 347
35.545.5004 | 880-844 | Duvar tipi fiber optik terminasyon birimi 12 fiber kapasiteli st/ mm | AD | 376
35.545.5005 | 880-845 | Duvar tipi fiber optik terminasyon birimi 4 fiber kapasiteli sc/ mm | AD | 317
35.545.5006 | 880-846 | Duvar tipi fiber optik terminasyon birimi 6 fiber kapasiteli sc/ mm | AD | 338
35.545.5007 | 880-847 | Duvar tipi fiber optik terminasyon birimi 8 fiber kapasiteli sc/ mm | AD | 361
35.545.5008 | 880-848 | Duvar tipi fiber optik terminasyon birimi 12 fiber kapasiteli sc/ mm | AD | 388
35.545.5009 | 880-849 | Duvar tipi fiber optik terminasyon birimi 4 fiber kapasiteli fc/ mm | AD | 343
35.545.5010 | 880-850 | Duvar tipi fiber optik terminasyon birimi 6 fiber kapasiteli fc/ mm | AD | 374
35.545.5011 | 880-851 | Duvar tipi fiber optik terminasyon birimi 4 fiber kapasiteli mtrj/ mm | AD | 311
35.545.5012 | 880-852 | Duvar tipi fiber optik terminasyon birimi 6 fiber kapasiteli mtrj/ mm | AD | 329
35.545.5013 | 880-853 | Duvar tipi fiber optik terminasyon birimi 8 fiber kapasiteli mtrj/ mm | AD | 346
35.545.5014 | 880-854 | Duvar tipi fiber optik terminasyon birimi 12 fiber kapasiteli mtrj/ mm | AD | 372
35.545.5015 | 880-855 | Duvar tipi fiber optik terminasyon birimi 4 fiber kapasiteli lc/ mm | AD | 343
35.545.5016 | 880-856 | Duvar tipi fiber optik terminasyon birimi 6 fiber kapasiteli lc/ mm | AD | 368
35.545.5017 | 880-857 | Duvar tipi fiber optik terminasyon birimi 8 fiber kapasiteli lc/ mm | AD | 394
35.545.5018 | 880-858 | Duvar tipi fiber optik terminasyon birimi 12 fiber kapasiteli lc/ mm | AD | 457
35.545.5019 | 880-859 | Duvar tipi fiber optik terminasyon birimi 4 fiber kapasiteli st/ sm | AD | 326
35.545.5020 | 880-860 | Duvar tipi fiber optik terminasyon birimi 6 fiber kapasiteli st/ sm | AD | 351
35.545.5021 | 880-861 | Duvar tipi fiber optik terminasyon birimi 8 fiber kapasiteli st/ sm | AD | 366
35.545.5022 | 880-862 | 4 fiber kapasiteli sc/ sm duvar tipi terminasyon birimi | AD | 338
35.545.5023 | 880-863 | 6 fiber kapasiteli sc/sm duvar tipi terminasyon birimi | AD | 360
35.545.5024 | 880-864 | 8 fiber kapasiteli sc/sm duvar tipi terminasyon birimi | AD | 394
35.545.5025 | 880-865 | 12 fiber kapasiteli sc/sm duvar tipi terminasyon birimi | AD | 442
35.545.5026 | 880-866 | 4 fiber kapasiteli fc/sm duvar tipi terminasyon birimi | AD | 345
35.545.5027 | 880-867 | 6 fiber kapasiteli fc/sm duvar tipi terminasyon birimi | AD | 374
35.545.5028 | 880-868 | 12 fiber kapasiteli mtrj/sm duvar tipi terminasyon birimi | AD | 376
35.545.5029 | 880-869 | 4 fiber kapasiteli lc/sm duvar tipi terminasyon birimi | AD | 351
35.545.5030 | 880-870 | 6 fiber kapasiteli lc/sm duvar tipi terminasyon birimi | AD | 384
35.545.5031 | 880-871 | 8 fiber kapasiteli lc/sm duvar tipi terminasyon birimi | AD | 414
35.545.5032 | 880-872 | 12 fiber kapasiteli lc/sm duvar tipi terminasyon birimi | AD | 481
35.545.6001 | 880-874 | 4 fiber kapasiteli st/mm duvar tipi terminasyon birimi | AD | 416
35.545.6002 | 880-875 | 6 fiber kapasiteli st/mm duvar tipi terminasyon birimi | AD | 428
35.545.6003 | 880-876 | 8 fiber kapasiteli st/mm duvar tipi terminasyon birimi | AD | 450
35.545.6004 | 880-877 | 12 fiber kapasiteli st/mm duvar tipi terminasyon birimi | AD | 484
35.545.6005 | 880-878 | 24 fiber kapasiteli st/mm duvar tipi terminasyon birimi | AD | 696
35.545.6006 | 880-879 | 36 fiber kapasiteli st/mm duvar tipi terminasyon birimi | AD | 880
35.545.6007 | 880-880 | 48 fiber kapasiteli st/mm duvar tipi terminasyon birimi | AD | 1070
35.545.6008 | 880-881 | 4 fiber kapasiteli sc/mm duvar tipi terminasyon birimi | AD | 423
35.545.6009 | 880-882 | 6 fiber kapasiteli sc/mm duvar tipi terminasyon birimi | AD | 420
35.545.6010 | 880-883 | 8 fiber kapasiteli sc/mm duvar tipi terminasyon birimi | AD | 456
35.545.6011 | 880-884 | 12 fiber kapasiteli sc/mm duvar tipi terminasyon birimi | AD | 495
35.545.6012 | 880-885 | 24 fiber kapasiteli sc/mm duvar tipi terminasyon birimi | AD | 724
35.545.6013 | 880-886 | 36 fiber kapasiteli sc/mm duvar tipi terminasyon birimi | AD | 931
35.545.6014 | 880-887 | 48 fiber kapasiteli sc/mm duvar tipi terminasyon birimi | AD | 1130
35.545.6015 | 880-888 | 4 fiber kapasiteli fc/mm duvar tipi terminasyon birimi | AD | 451
35.545.6016 | 880-889 | 6 fiber kapasiteli fc/mm duvar tipi terminasyon birimi | AD | 478
35.545.6017 | 880-890 | 8 fiber kapasiteli fc/mm duvar tipi terminasyon birimi | AD | 505
35.545.6018 | 880-891 | 12 fiber kapasiteli fc/mm duvar tipi terminasyon birimi | AD | 569
35.545.6019 | 880-892 | 24 fiber kapasiteli fc/mm duvar tipi terminasyon birimi | AD | 865
35.545.6020 | 880-893 | 36 fiber kapasiteli fc/mm duvar tipi terminasyon birimi | AD | 1160
35.545.6021 | 880-894 | 48 fiber kapasiteli fc/mm duvar tipi terminasyon birimi | AD | 1430
35.545.6022 | 880-895 | 4 fiber kapasiteli mtrj/mm duvar tipi terminasyon birimi | AD | 414
35.545.6023 | 880-896 | 6 fiber kapasiteli mtrj/mm duvar tipi terminasyon birimi | AD | 425
35.545.6024 | 880-897 | 8 fiber kapasiteli mtrj/mm duvar tipi terminasyon birimi | AD | 447
35.545.6025 | 880-898 | 12 fiber kapasiteli mtrj/mm duvar tipi terminasyon birimi | AD | 492
35.545.6026 | 880-899 | 24 fiber kapasiteli mtrj/mm duvar tipi terminasyon birimi | AD | 738
35.545.6027 | 880-900 | 36 fiber kapasiteli mtrj/mm duvar tipi terminasyon birimi | AD | 890
35.545.6028 | 880-901 | 48 fiber kapasiteli mtrj/mm duvar tipi terminasyon birimi | AD | 1050
35.545.6029 | 880-902 | 4 fiber kapasiteli lc/mm duvar tipi terminasyon birimi | AD | 448
35.545.6030 | 880-903 | 6 fiber kapasiteli lc/mm duvar tipi terminasyon birimi | AD | 473
35.545.6031 | 880-904 | 8 fiber kapasiteli lc/mm duvar tipi terminasyon birimi | AD | 502
35.545.6032 | 880-905 | 12 fiber kapasiteli lc/mm duvar tipi terminasyon birimi | AD | 542
35.545.6033 | 880-906 | 24 fiber kapasiteli lc/mm duvar tipi terminasyon birimi | AD | 851
35.545.6034 | 880-907 | 36 fiber kapasiteli lc/mm duvar tipi terminasyon birimi | AD | 1120
35.545.6035 | 880-908 | 48 fiber kapasiteli lc/mm duvar tipi terminasyon birimi | AD | 1370
35.545.6036 | 880-909 | 4 fiber kapasiteli st/sm duvar tipi terminasyon birimi | AD | 429
35.545.6037 | 880-910 | 6 fiber kapasiteli st/sm duvar tipi terminasyon birimi | AD | 447
35.545.6038 | 880-911 | 8 fiber kapasiteli st/sm duvar tipi terminasyon birimi | AD | 475
35.545.6039 | 880-912 | 12 fiber kapasiteli st/sm duvar tipi terminasyon birimi | AD | 516
35.545.6040 | 880-913 | 24 fiber kapasiteli st/sm duvar tipi terminasyon birimi | AD | 756
35.545.6041 | 880-914 | 36 fiber kapasiteli st/sm duvar tipi terminasyon birimi | AD | 998
35.545.6042 | 880-915 | 48 fiber kapasiteli st/sm duvar tipi terminasyon birimi | AD | 1230
35.545.6043 | 880-916 | 4 fiber kapasiteli sc/sm duvar tipi terminasyon birimi | AD | 445
35.545.6044 | 880-917 | 6 fiber kapasiteli sc/sm duvar tipi terminasyon birimi | AD | 451
35.545.6045 | 880-918 | 8 fiber kapasiteli sc/sm duvar tipi terminasyon birimi | AD | 492
35.545.6046 | 880-919 | 12 fiber kapasiteli sc/sm duvar tipi terminasyon birimi | AD | 546
35.545.6047 | 880-920 | 24 fiber kapasiteli sc/sm duvar tipi terminasyon birimi | AD | 824
35.545.6048 | 880-921 | 36 fiber kapasiteli sc/sm duvar tipi terminasyon birimi | AD | 1100
35.545.6049 | 880-922 | 48 fiber kapasiteli sc/sm duvar tipi terminasyon birimi | AD | 1350
35.545.6050 | 880-923 | 4 fiber kapasiteli fc/sm duvar tipi terminasyon birimi | AD | 451
35.545.6051 | 880-924 | 6 fiber kapasiteli fc/sm duvar tipi terminasyon birimi | AD | 478
35.545.6052 | 880-925 | 8 fiber kapasiteli fc/sm duvar tipi terminasyon birimi | AD | 505
35.545.6053 | 880-926 | 12 fiber kapasiteli fc/sm duvar tipi terminasyon birimi | AD | 572
35.545.6054 | 880-927 | 24 fiber kapasiteli fc/sm duvar tipi terminasyon birimi | AD | 865
35.545.6055 | 880-928 | 36 fiber kapasiteli fc/sm duvar tipi terminasyon birimi | AD | 1160
35.545.6056 | 880-929 | 48 fiber kapasiteli fc/sm duvar tipi terminasyon birimi | AD | 1440
35.545.6057 | 880-930 | 4 fiber kapasiteli mtrj/sm duvar tipi terminasyon birimi | AD | 416
35.545.6058 | 880-931 | 6 fiber kapasiteli mtrj/sm duvar tipi terminasyon birimi | AD | 428
35.545.6059 | 880-932 | 8 fiber kapasiteli mtrj/sm duvar tipi terminasyon birimi | AD | 449
35.545.6060 | 880-933 | 12 fiber kapasiteli mtrj/sm duvar tipi terminasyon birimi | AD | 496
35.545.6061 | 880-934 | 24 fiber kapasiteli mtrj/sm duvar tipi terminasyon birimi | AD | 745
35.545.6062 | 880-935 | 36 fiber kapasiteli mtrj/sm duvar tipi terminasyon birimi | AD | 898
35.545.6063 | 880-936 | 48 fiber kapasiteli mtrj/sm duvar tipi terminasyon birimi | AD | 1060
35.545.6064 | 880-937 | 4 fiber kapasiteli lc/sm duvar tipi terminasyon birimi | AD | 458
35.545.6065 | 880-938 | 6 fiber kapasiteli lc/sm duvar tipi terminasyon birimi | AD | 488
35.545.6066 | 880-939 | 8 fiber kapasiteli lc/sm duvar tipi terminasyon birimi | AD | 519
35.545.6067 | 880-940 | 12 fiber kapasiteli lc/sm duvar tipi terminasyon birimi | AD | 577
35.545.6068 | 880-941 | 24 fiber kapasiteli lc/sm duvar tipi terminasyon birimi | AD | 884
35.545.6069 | 880-942 | 36 fiber kapasiteli lc/sm duvar tipi terminasyon birimi | AD | 1180
35.545.6070 | 880-943 | 48 fiber kapasiteli lc/sm duvar tipi terminasyon birimi | AD | 1460
35.545.7001 | 880-951 | Ø 32 mm tek göz pe fiber optik kablo koruma borusu | MT | 5.05
35.545.7002 | 880-952 | Ø 40 mm tek göz pe fiber optik kablo koruma borusu | MT | 6.2
35.545.7003 | 880-953 | Ø 2x32 mm ikili göz çoklayıcı pe fiber optik kablo koruma borusu | MT | 9.15
35.545.7004 | 880-954 | Ø 2x40 mm ikili göz çoklayıcı pe fiber optik kablo koruma borusu | MT | 11.1
35.545.7005 | 880-955 | Ø 40x32x40mm üçlü göz çoklayıcı pe fiber optik kablo koruma borusu | MT | 11.8
35.550.1001 | 880-1101 | Rack kabinler 7u 600 mm * 500 mm 19" | AD | 559
35.550.1002 | 880-1102 | Rack kabinler 9u 600 mm * 500 mm 19" | AD | 626
35.550.1003 | 880-1103 | Rack kabinler 12u 600 mm * 500 mm 19" | AD | 709
35.550.1004 | 880-1104 | Rack kabinler 7u 600 mm * 600 mm 19" | AD | 610
35.550.1005 | 880-1105 | Rack kabinler 9u 600 mm * 600 mm 19" | AD | 670
35.550.1006 | 880-1106 | Rack kabinler 12u 600 mm * 600 mm 19" | AD | 811
35.550.2001 | 880-1201 | Dikili tip kabinetler 15u 600 mm * 600 mm 19" | AD | 1420
35.550.2002 | 880-1202 | Dikili tip kabinetler 16u 600 mm * 600 mm 19" | AD | 1480
35.550.2003 | 880-1203 | Dikili tip kabinetler 20u 600 mm * 600 mm 19" | AD | 1580
35.550.2004 | 880-1204 | Dikili tip kabinetler 25u 600 mm * 600 mm 19" | AD | 1770
35.550.2005 | 880-1205 | Dikili tip kabinetler 27u 600 mm * 600 mm 19" | AD | 1840
35.550.2006 | 880-1206 | Dikili tip kabinetler 30u 600 mm * 600 mm 19" | AD | 1950
35.550.2007 | 880-1207 | Dikili tip kabinetler 32u 600 mm * 600 mm 19" | AD | 2040
35.550.2008 | 880-1208 | Dikili tip kabinetler 35u 600 mm * 600 mm 19" | AD | 2060
35.550.2009 | 880-1209 | Dikili tip kabinetler 37u 600 mm * 600 mm 19" | AD | 2150
35.550.2010 | 880-1210 | Dikili tip kabinetler 39u 600 mm * 600 mm 19" | AD | 2210
35.550.2011 | 880-1211 | Dikili tip kabinetler 42u 600 mm * 600 mm 19" | AD | 2290
35.550.2012 | 880-1212 | Dikili tip kabinetler 45u 600 mm * 600 mm 19" | AD | 2350
35.550.2013 | 880-1213 | Dikili tip kabinetler 15u 600 mm * 800 mm 19" | AD | 1540
35.550.2014 | 880-1214 | Dikili tip kabinetler 16u 600 mm * 800 mm 19" | AD | 1600
35.550.2015 | 880-1215 | Dikili tip kabinetler 20u 600 mm * 800 mm 19" | AD | 1710
35.550.2016 | 880-1216 | Dikili tip kabinetler 25u 600 mm * 800 mm 19" | AD | 1900
35.550.2017 | 880-1217 | Dikili tip kabinetler 27u 600 mm * 800 mm 19" | AD | 1980
35.550.2018 | 880-1218 | Dikili tip kabinetler 30u 600 mm * 800 mm 19" | AD | 2100
35.550.2019 | 880-1219 | Dikili tip kabinetler 32u 600 mm * 800 mm 19" | AD | 2190
35.550.2020 | 880-1220 | Dikili tip kabinetler 35u 600 mm * 800 mm 19" | AD | 2260
35.550.2021 | 880-1221 | Dikili tip kabinetler 37u 600 mm * 800 mm 19" | AD | 2350
35.550.2022 | 880-1222 | Dikili tip kabinetler 39u 600 mm * 800 mm 19" | AD | 2400
35.550.2023 | 880-1223 | Dikili tip kabinetler 42u 600 mm * 800 mm 19" | AD | 2490
35.550.2024 | 880-1224 | Dikili tip kabinetler 45u 600 mm * 800 mm 19" | AD | 2610
35.550.2025 | 880-1225 | Dikili tip kabinetler 30u 800 mm * 800 mm 19" | AD | 2460
35.550.2026 | 880-1226 | Dikili tip kabinetler 32u 800 mm * 800 mm 19" | AD | 2570
35.550.2027 | 880-1227 | Dikili tip kabinetler 35u 800 mm * 800 mm 19" | AD | 2700
35.550.2028 | 880-1228 | Dikili tip kabinetler 37u 800 mm * 800 mm 19" | AD | 2820
35.550.2029 | 880-1229 | Dikili tip kabinetler 39u 800 mm * 800 mm 19" | AD | 2940
35.550.2030 | 880-1230 | Dikili tip kabinetler 42u 800 mm * 800 mm 19" | AD | 3230
35.550.2031 | 880-1231 | Dikili tip kabinetler 45u 800 mm * 800 mm 19" | AD | 3370
35.550.3001 | 880-1251 | Sunucu kabinleri 30u 800 mm * 1000 mm 19" | AD | 3760
35.550.3002 | 880-1252 | Sunucu kabinleri 32u 800 mm * 1000 mm 19" | AD | 3920
35.550.3003 | 880-1253 | Sunucu kabinleri 35u 800 mm * 1000 mm 19" | AD | 4000
35.550.3004 | 880-1254 | Sunucu kabinleri 37u 800 mm * 1000 mm 19" | AD | 4080
35.550.3005 | 880-1255 | Sunucu kabinleri 39u 800 mm * 1000 mm 19" | AD | 4390
35.550.3006 | 880-1256 | Sunucu kabinleri 42u 800 mm * 1000 mm 19" | AD | 4520
35.550.3007 | 880-1257 | Sunucu kabinleri 45u 800 mm * 1000 mm 19" | AD | 4650
35.550.4001 | 880-1271 | Ürüne ait aksesuar sabit raf 500 mm | AD | 47.2
35.550.4002 | 880-1272 | Ürüne ait aksesuar sabit raf 600 mm | AD | 50.5
35.550.4003 | 880-1273 | Ürüne ait aksesuar sabit raf 800 mm | AD | 63
35.550.4004 | 880-1274 | Ürüne ait aksesuar sabit raf 1000 mm | AD | 80.5
35.550.4005 | 880-1275 | Ürüne ait aksesuar hareketli raf 600 mm | AD | 96
35.550.4006 | 880-1276 | Ürüne ait aksesuar hareketli raf 800 mm | AD | 121
35.550.4007 | 880-1277 | Ürüne ait aksesuar hareketli raf 1000 mm | AD | 152
35.550.4008 | 880-1278 | Ürüne ait aksesuar frenli tekerlek grubu | AD | 170
35.550.4009 | 880-1279 | Ürüne ait aksesuar termostatlı fan modülü (1 fanlı) | AD | 179
35.550.4010 | 880-1280 | Ürüne ait aksesuar termostatlı fan modülü (2 fanlı) | AD | 237
35.550.4011 | 880-1281 | Ürüne ait aksesuar termostatlı fan modülü (4 fanlı) | AD | 335
35.550.4012 | 880-1282 | Ürüne ait aksesuar 19" rack tipi 3 lü grup priz anahtarlı | AD | 54
35.550.4013 | 880-1283 | Ürüne ait aksesuar 19" rack tipi 4 lü grup priz anahtarlı | AD | 71.5
35.550.4014 | 880-1284 | Ürüne ait aksesuar 19" rack tipi 6 lı grup priz anahtarlı | AD | 94.5
35.550.4015 | 880-1285 | Ürüne ait aksesuar 19" rack tipi 8 li grup priz anahtarlı | AD | 113
35.550.4016 | 880-1286 | Ürüne ait aksesuar 19" rack tipi 4 lü grup priz sigortalı | AD | 171
35.550.4017 | 880-1287 | Ürüne ait aksesuar 19" rack tipi 6 lı grup priz sigortalı | AD | 188
35.550.4018 | 880-1288 | Ürüne ait aksesuar 19" rack tipi 8 li grup priz sigortalı | AD | 237
35.550.4019 | 880-1289 | Ürüne ait aksesuar 19" 1u yatay kablo düzenleyici | AD | 50.5
35.550.4020 | 880-1290 | Ürüne ait aksesuar 19" 2u yatay kablo düzenleyici | AD | 64.5
35.550.4021 | 880-1291 | Ürüne ait aksesuar 7u dikey kablo düzenleyici | AD | 38.3
35.550.4022 | 880-1292 | Ürüne ait aksesuar 9u dikey kablo düzenleyici | AD | 41.5
35.550.4023 | 880-1293 | Ürüne ait aksesuar 12u dikey kablo düzenleyici | AD | 42.2
35.550.4024 | 880-1294 | Ürüne ait aksesuar 15u dikey kablo düzenleyici | AD | 50.5
35.550.4025 | 880-1295 | Ürüne ait aksesuar 16u dikey kablo düzenleyici | AD | 54
35.550.4026 | 880-1296 | Ürüne ait aksesuar 20u dikey kablo düzenleyici | AD | 64.5
35.550.4027 | 880-1297 | Ürüne ait aksesuar 25u dikey kablo düzenleyici | AD | 78.5
35.550.4028 | 880-1298 | Ürüne ait aksesuar 27u dikey kablo düzenleyici | AD | 84
35.550.4029 | 880-1299 | Ürüne ait aksesuar 30u dikey kablo düzenleyici | AD | 91
35.550.4030 | 880-1300 | Ürüne ait aksesuar 32u dikey kablo düzenleyici | AD | 94.5
35.550.4031 | 880-1301 | Ürüne ait aksesuar 35u dikey kablo düzenleyici | AD | 102
35.550.4032 | 880-1302 | Ürüne ait aksesuar 37u dikey kablo düzenleyici | AD | 106
35.550.4033 | 880-1303 | Ürüne ait aksesuar 39u dikey kablo düzenleyici | AD | 109
35.550.4034 | 880-1304 | Ürüne ait aksesuar 42u dikey kablo düzenleyici | AD | 113
35.550.4035 | 880-1305 | Ürüne ait aksesuar 45u dikey kablo düzenleyici | AD | 121
35.550.7101 | - | 600x1000mm | AD | 220400
35.550.7102 | - | 600x1200mm | AD | 225300
35.550.7103 | - | 800x1000mm | AD | 223200
35.550.7104 | - | 800x1200mm | AD | 227700
35.550.7201 | - | 600x1000mm | AD | 258600
35.550.7202 | - | 600x1200mm | AD | 263500
35.550.7203 | - | 800x1000mm | AD | 263400
35.550.7204 | - | 800x1200mm | AD | 268100
35.550.7301 | - | 600x1000mm | AD | 319200
35.550.7302 | - | 600x1200mm | AD | 322400
35.550.7303 | - | 800x1000mm | AD | 321200
35.550.7304 | - | 800x1200mm | AD | 325500
35.550.7501 | - | 36U | AD | 111500
35.550.7502 | - | 42U | AD | 113000
35.700.1101 | 890-501 | Elektronik tip tam otomatik tel.santralı 5/10 | AD | 4050
35.700.1102 | 890-502 | Elektronik tip tam otomatik tel.santralı 4/20 | AD | 5400
35.700.1103 | 890-503 | Elektronik tip tam otomatik tel.santralı 4/24 | AD | 6150
35.700.1104 | 890-504 | Elektronik tip tam otomatik tel.santralı 4/28 | AD | 6470
35.700.1105 | 890-505 | Elektronik tip tam otomatik tel.santralı 6/28 | AD | 6820
35.700.1106 | 890-506 | Elektronik tip tam otomatik tel.santralı 4/32 | AD | 7010
35.700.1107 | 890-507 | Elektronik tip tam otomatik tel.santralı 5/50 | AD | 9060
35.700.1108 | 890-508 | Elektronik tip tam otomatik tel.santralı 4/56 | AD | 11020
35.700.1109 | 890-509 | Elektronik tip tam otomatik tel.santralı 8/56 | AD | 11930
35.700.1110 | 890-510 | Elektronik tip tam otomatik tel.santralı 8/96 | AD | 17750
35.700.1111 | 890-511 | Elektronik tip tam otomatik tel.santralı 12/96 | AD | 18820
35.700.1112 | 890-512 | Elektronik tip tam otomatik tel.santralı 10/100 | AD | 18970
35.700.1113 | 890-513 | Elektronik tip tam otomatik tel.santralı 8/104 | AD | 18670
35.700.1114 | 890-514 | Elektronik tip tam otomatik tel.santralı 12/104 | AD | 19780
35.700.1115 | 890-515 | Elektronik tip tam otomatik tel.santralı 12/144 | AD | 23740
35.700.1116 | 890-516 | Elektronik tip tam otomatik tel.santralı 12/152 | AD | 24900
35.700.1117 | 890-517 | Elektronik tip tam otomatik tel.santralı 16/152 | AD | 25730
35.700.1118 | 890-518 | Elektronik tip tam otomatik tel.santralı 20/200 | AD | 31560
35.700.1119 | 890-519 | Elektronik tip tam otomatik tel.santralı 20/216 tip | AD | 41580
35.700.1120 | 890-520 | Elektronik tip tam otomatik tel.santralı 24/200 | AD | 45930
35.700.1121 | 890-521 | Elektronik tip tam otomatik tel.santralı 28/248 | AD | 54190
35.700.1122 | 890-522 | Elektronik tip tam otomatik tel.santralı 28/304 | AD | 67270
35.700.1123 | 890-523 | Elektronik tip tam otomatik tel.santralı 32/304 | AD | 67980
35.700.1124 | 890-524 | Elektronik tip tam otomatik tel.santralı 36/360 | AD | 77870
35.700.1125 | 890-525 | Elektronik tip tam otomatik tel.santralı 40/400 | AD | 89250
35.700.1126 | 890-526 | Elektronik tip tam otomatik tel.santralı 44/456 | AD | 103400
35.700.1127 | 890-527 | Elektronik tip tam otomatik tel.santralı 50/500 | AD | 110100
35.700.1128 | 890-528 | Elektronik tip tam otomatik tel.santralı 52/504 | AD | 123300
35.700.1129 | 890-529 | Elektronik tip tam otomatik tel.santralı 60/600 | AD | 146100
35.700.1130 | 890-530 | Elektronik tip tam otomatik tel.santralı 70/700 | AD | 172100
35.700.1131 | 890-531 | Elektronik tip tam otomatik tel.santralı 72/704 | AD | 182100
35.700.1132 | 890-532 | Elektronik tip tam otomatik tel.santralı 80/800 | AD | 207800
35.700.1133 | 890-533 | Elektronik tip tam otomatik tel.santralı 92/904 | AD | 220600
35.700.1134 | 890-534 | Elektronik tip tam otomatik tel.santralı 100/1000 | AD | 250900
35.700.1135 | 890-535 | Elektronik tip tam otomatik tel.santralı 104/1008 | AD | 253700
35.700.1136 | 890-536 | Elektronik tip tam otomatik tel.santralı 4/16 | AD | 5340
35.700.1137 | 890-537 | Elektronik tip tam otomatik tel.santralı 4/48 | AD | 10010
35.700.1138 | 890-538 | Elektronik tip tam otomatik tel.santralı 6/16 | AD | 5640
35.700.1139 | 890-539 | Elektronik tip tam otomatik tel.santralı 6/24 | AD | 6420
35.700.1140 | 890-540 | Elektronik tip tam otomatik tel.santralı 6/32 | AD | 7470
35.700.1141 | 890-541 | Elektronik tip tam otomatik tel.santralı 6/40 | AD | 8000
35.700.1142 | 890-542 | Elektronik tip tam otomatik tel.santralı 6/56 | AD | 9990
35.700.1143 | 890-543 | Elektronik tip tam otomatik tel.santralı 8/16 | AD | 6120
35.700.1144 | 890-544 | Elektronik tip tam otomatik tel.santralı 8/24 | AD | 6930
35.700.1145 | 890-545 | Elektronik tip tam otomatik tel.santralı 8/32 | AD | 8160
35.700.1146 | 890-546 | Elektronik tip tam otomatik tel.santralı 8/48 | AD | 10860
35.700.1147 | 890-547 | Elektronik tip tam otomatik tel.santralı 8/64 | AD | 12360
35.700.1148 | 890-548 | Elektronik tip tam otomatik tel.santralı 8/72 | AD | 15440
35.700.1149 | 890-549 | Elektronik tip tam otomatik tel.santralı 8/80 | AD | 15470
35.700.1150 | 890-550 | Elektronik tip tam otomatik tel.santralı 12/80 | AD | 17000
35.700.1151 | 890-551 | Elektronik tip tam otomatik tel.santralı 12/88 | AD | 17860
35.700.1152 | 890-552 | Elektronik tip tam otomatik tel.santralı 12/112 | AD | 20430
35.700.1153 | 890-554 | Elektronik tip tam otomatik tel.santralı 12/136 | AD | 23270
35.700.1154 | 890-555 | Elektronik tip tam otomatik tel.santralı 12/120 | AD | 21280
35.700.1155 | 890-556 | Elektronik tip tam otomatik tel.santralı 16/128 | AD | 23310
35.700.1156 | 890-557 | Elektronik tip tam otomatik tel.santralı 16/144 | AD | 24600
35.700.1157 | 890-558 | Elektronik tip tam otomatik tel.santralı 16/160 | AD | 26230
35.700.1158 | 890-559 | Elektronik tip tam otomatik tel.santralı 16/176 | AD | 28160
35.700.1159 | 890-560 | Elektronik tip tam otomatik tel.santralı 16/192 | AD | 29860
35.700.1160 | 890-561 | Elektronik tip tam otomatik tel.santralı 16/208 | AD | 37410
35.700.1161 | 890-562 | Elektronik tip tam otomatik tel.santralı 20/184 | AD | 34400
35.700.1162 | 890-563 | Elektronik tip tam otomatik tel.santralı 20/120 | AD | 27770
35.700.1163 | 890-564 | Elektronik tip tam otomatik tel.santralı 20/208 | AD | 39910
35.700.1164 | 890-566 | Elektronik tip tam otomatik tel.santralı 20/232 | AD | 44140
35.700.1165 | 890-567 | Elektronik tip tam otomatik tel.santralı 24/208 | AD | 41580
35.700.1200 | 890-570 | Isdn pra bağlantısı (2 mbit/s (30b+d) kapasiteli harici hat) | AD | 736
35.700.2001 | 890-804 | Tip2 sayısal telefon seti(an.h.hat8,an.d.hat32,say.d.hat15) | AD | 28300
35.700.2002 | 890-805 | Tip2 sayısal telefon seti(an.h.hat12an.d.hat48,say.d.hat15) | AD | 37160
35.700.2003 | 890-806 | Tip2 sayısal telefon seti(an.h.hat16,an.dhat64,say.d.hat15) | AD | 47680
35.700.2004 | 890-807 | Tip2 sayısal telefon seti(an.h.hat16,an.dhat80,say.d.hat31) | AD | 51390
35.700.2005 | 890-808 | Tip2 sayısal telefon seti(an.h.hat20,an.dha112,say.d.hat15) | AD | 64120
35.700.2006 | 890-809 | Tip2 sayısal telefon seti(an.h.hat20,an.dha128,say.d.hat31) | AD | 71050
35.700.2007 | 890-810 | Tip2 sayısal telefon seti(an.h.hat24,an.dha144,say.d.hat46) | AD | 80300
35.700.2008 | 890-811 | Tip2 sayısal telefon seti(an.h.hat24,an.dha160,say.d.hat30) | AD | 81550
35.700.2009 | 890-812 | Tip2 sayısal telefon seti(an.h.hat28,an.dha160,say.d.hat30) | AD | 70960
35.700.2010 | 890-813 | Tip2 sayısal telefon seti(an.h.hat4,an.dha48,say.d.hat14) | AD | 36990
35.700.2011 | 890-814 | Tip2 sayısal telefon seti(an.h.hat8,an.dha64,say.d.hat14) | AD | 49350
35.700.2012 | 890-815 | Tip2 sayısal telefon seti(an.h.hat16,an.dha80,say.d.hat30) | AD | 57310
35.700.2013 | 890-816 | Tip2 sayısal telefon seti(an.h.hat16,an.dha112,say.d.hat14) | AD | 65040
35.700.2014 | 890-817 | Tip2 sayısal telefon seti(an.h.hat20,an.dha128,say.d.hat30) | AD | 74650
35.700.2015 | 890-818 | Tip2 sayısal telefon seti(an.h.hat24,an.dha144,say.d.hat46) | AD | 86760
35.700.2016 | 890-819 | Tip2 sayısal telefon seti(an.h.hat24,an.dha160,say.d.hat30) | AD | 89840
35.700.2017 | 890-820 | Tip2 sayısal telefon seti(an.h.hat28,an.dha160,say.d.hat29) | AD | 95310
35.700.2018 | 890-821 | 32 / 192 / 46 / _ / _ / _ / En az 2 adet işlemcili ve % 50 genişleyebilen Hibrit Ip Sayısal Telefon Santralı | AD | 129900
35.700.2019 | 890-822 | 16 / 224 / 30 / 1 / _ / _ / En az 2 adet işlemcili ve % 50 genişleyebilen Hibrit Ip Sayısal Telefon Santralı | AD | 130900
35.700.2020 | 890-823 | 24 / 288 / 30 / _ / _ / _ / En az 2 adet işlemcili ve % 50 genişleyebilen Hibrit Ip Sayısal Telefon Santralı | AD | 138700
35.700.2021 | 890-824 | 16 / 288 / 46 / 1 /_ / _ / En az 2 adet işlemcili ve % 50 genişleyebilen Hibrit Ip Sayısal Telefon Santralı | AD | 149100
35.700.2022 | 890-825 | 48 / 352 / 45 / _ /_ / _ / En az 2 adet işlemcili ve % 50 genişleyebilen Hibrit Ip Sayısal Telefon Santralı | AD | 173200
35.700.2023 | 890-826 | 24 / 352 / 45 / 1 /_ / _ / En az 2 adet işlemcili ve % 50 genişleyebilen Hibrit Ip Sayısal Telefon Santralı | AD | 168500
35.700.2024 | 890-827 | 16 / 448 / 61 / 2 /_ / _ / En az 2 adet işlemcili ve % 50 genişleyebilen Hibrit Ip Sayısal Telefon Santralı | AD | 202200
35.700.2025 | 890-828 | 24 / 464 / 45 / 1 /_ / _ / En az 2 adet işlemcili ve % 50 genişleyebilen Hibrit Ip Sayısal Telefon Santralı | AD | 198900
35.700.2026 | 890-829 | 64 / 512 / 76 / _ / _ / _ / En az 2 adet işlemcili ve % 50 genişleyebilen Hibrit Ip Sayısal Telefon Santralı | AD | 244300
35.700.2027 | 890-830 | 16 / 544 / 61 / 2 / _ / _ / En az 2 adet işlemcili ve % 50 genişleyebilen Hibrit Ip Sayısal Telefon Santralı | AD | 233300
35.700.2028 | 890-831 | 72 / 592 / 92 / _ / _ / _ / En az 2 adet işlemcili ve % 50 genişleyebilen Hibrit Ip Sayısal Telefon Santralı | AD | 254400
35.700.2029 | 890-832 | 24 / 640 / 60 / 2 / _ / _ / En az 2 adet işlemcili ve % 50 genişleyebilen Hibrit Ip Sayısal Telefon Santralı | AD | 246500
35.700.2030 | 890-833 | 80 / 704 / 92 / _ / _ / _ / En az 2 adet işlemcili ve % 50 genişleyebilen Hibrit Ip Sayısal Telefon Santralı | AD | 299100
35.700.2031 | 890-834 | 24 / 736 / 60 / 2 / _ / _ / En az 2 adet işlemcili ve % 50 genişleyebilen Hibrit Ip Sayısal Telefon Santralı | AD | 279800
35.700.2032 | 890-835 | 96 / 784 / 107 / _ /_ / _ / En az 2 adet işlemcili ve % 50 genişleyebilen Hibrit Ip Sayısal Telefon Santralı | AD | 322700
35.700.2033 | 890-836 | 32 / 816 / 76 / 2 / _ / _ / En az 2 adet işlemcili ve % 50 genişleyebilen Hibrit Ip Sayısal Telefon Santralı | AD | 311100
35.700.2034 | 890-837 | 104 / 864 / 138 / _ / _ / _ / En az 2 adet işlemcili ve % 50 genişleyebilen HİBRİT IP SAYISAL TELEFON SANTRALI | AD | 368400
35.700.2035 | 890-838 | 32 / 912 / 91 / 3 / _ / _ / En az 2 adet işlemcili ve % 50 genişleyebilen Hibrit Ip Sayısal Telefon Santralı | AD | 347100
35.700.2036 | 890-839 | 120 / 1.056 / 138 / _ / _ / _ / En az 2 adet işlemcili ve % 50 genişleyebilen Hibrit Ip Sayısal Telefon Santralı | AD | 419600
35.700.2037 | 890-840 | 40 / 1.104 / 91 / 3 / _ / _ / En az 2 adet işlemcili ve % 50 genişleyebilen HİBRİT IP SAYISAL TELEFON SANTRALI | AD | 397300
35.700.2038 | 890-841 | 152 / 1.312 / 152 / _ / _ / _ / En az 2 adet işlemcili ve % 50 genişleyebilen Hibrit Ip Sayısal Telefon Santralı | AD | 517600
35.700.2039 | 890-842 | 32 / 1.376 / 122 / 4 / _ / _ / En az 2 adet işlemcili ve % 50 genişleyebilen Hibrit Ip Sayısal Telefon Santralı | AD | 481900
35.700.2040 | 890-843 | 176 / 1.584 / 215 / _ / _ / _ / En az 2 adet işlemcili ve % 50 genişleyebilen Hibrit Ip Sayısal Telefon Santralı | AD | 607200
35.700.2041 | 890-844 | 56 / 1.680 / 169 / 4 / _ / _ / En az 2 adet işlemcili ve % 50 genişleyebilen Hibrit Ip Sayısal Telefon Santralı | AD | 564700
35.700.2042 | 890-845 | 200 / 1.760 / 230 / _ / _ / _ / En az 2 adet işlemcili ve % 50 genişleyebilen Hibrit Ip Sayısal Telefon Santralı | AD | 668200
35.700.2043 | 890-846 | 72 / 1.952 / 183 / 5 / _ / _ / En az 2 adet işlemcili ve % 50 genişleyebilen Hibrit Ip Sayısal Telefon Santralı | AD | 651800
35.700.2044 | 890-847 | 256 / 2.192 / 291 / _ / _ / _ / En az 2 adet işlemcili ve % 50 genişleyebilen Hibrit Ip Sayısal Telefon Santralı | AD | 866800
35.700.2045 | 890-848 | 96 / 2.496 / 245 / 6 / _ / _ / En az 2 adet işlemcili ve % 50 genişleyebilen Hibrit Ip Sayısal Telefon Santralı | AD | 890800
35.700.2046 | 890-849 | 304 / 2.800 / 400 / _ / _ / _ / En az 2 adet işlemcili ve % 50 genişleyebilen Hibrit Ip Sayısal Telefon Santralı | AD | 1174000
35.700.2047 | 890-850 | 112 / 3.104 / 307 / 7 / _ / _ / En az 2 adet işlemcili ve % 50 genişleyebilen Hibrit Ip Sayısal Telefon Santralı | AD | 1089300
35.700.2048 | 890-851 | 400 / 3.504 / 492 / _ / _ / En az 2 adet işlemcili ve % 50 genişleyebilen Hibrit Ip Sayısal Telefon Santralı | AD | 1479400
35.700.2049 | 890-852 | 128 / 3.904 / 384 / 9 / _ / _ / En az 2 adet işlemcili ve % 50 genişleyebilen Hibrit Ip Sayısal Telefon Santralı | AD | 1357700
35.700.2050 | 890-853 | 456 / 4.400 / 585 / _ / _ / _ / En az 2 adet işlemcili ve % 50 genişleyebilen Hibrit Ip Sayısal Telefon Santralı | AD | 1765200
35.700.2051 | 890-854 | 176 / 4.992 / 508 / 11 / _ / _ / En az 2 adet işlemcili ve % 50 genişleyebilen Hibrit Ip Sayısal Telefon Santralı | AD | 1701300
35.700.2100 | 890-903 | Hibrit say. telefon santralı analog( d. hat:8 i. hat:32) sayısal(i. hat:15 d. hat:-) prı (30b+d): _ ıp(d. hat:6 i. hat:30) | AD | 32280
35.700.2101 | 890-904 | Hibrit say. telefon santralı analog (d. hat:12 i. hat:48) sayısal( i. hat:15 d. hat) prı (30b+d): _ ıp (d. hat:6 i. hat:50) | AD | 42390
35.700.2102 | 890-905 | Hibrit say. telefon santralı analog( d. hat:16 i. hat:64) sayısal( i. hat:15 d. hat) prı (30b+d): _ıp ( d. hat:6 i. hat:50) | AD | 50080
35.700.2103 | 890-906 | Hibrit say. telefon santralı analog ( d. hat:16 i. hat:80) sayısal( i. hat:31 dış hat) prı (30b+d): _ıp( d. hat:10 i. hat:80) | AD | 51490
35.700.2104 | 890-907 | Hibrit say. telefon santralı analog ( d. hat:20 i. hat:112) sayısal( i. hat:15 d. hat) prı (30b+d): _ ıp(d. hat:10 i. hat:100) | AD | 76680
35.700.2105 | 890-908 | Hibrit say. telefon santralı analog ( d. hat:20 i. hat:128) sayısal( i. hat:31 d. hat) prı (30b+d): _ ıp( d. hat:10 i. hat:120) | AD | 86000
35.700.2106 | 890-909 | Hibrit say. telefon santralı analog ( d. hat:24 i. hat:144) sayısal( iç hat:46 dış hat) prı (30b+d): _ ıp(dış hat:10 iç hat:140) | AD | 97120
35.700.2107 | 890-910 | Hibrit say. telefon santralı analog ( d. hat:24 i. hat:160) sayısal( i. hat:30 d. hat) prı (30b+d): _ ıp( d. hat:10 i.hat:160) | AD | 98730
35.700.2108 | 890-911 | Hibrit say. telefon santralı analog ( d. hat:28 i. hat:160) sayısal( i. hat:30 d. hat) prı (30b+d): _ ıp(d. hat:10 i. hat:160) | AD | 101000
35.700.2109 | 890-912 | Hibrit say. telefon santralı analog (d. hat:4 i. hat:48) sayısal( i. hat:14 d. hat) prı (30b+d):1 ıp (d. hat:6 i. hat:50) | AD | 46540
35.700.2110 | 890-913 | Hibrit say. telefon santralı analog analog (d. hat:8 i. hat:64) sayısal ( i. hat:14 d. hat) prı (30b+d):1 ıp(d. hat:6 i. hat:50) | AD | 59050
35.700.2111 | 890-914 | Hibrit say. telefon santralı analog ( d. hat:16 i. hat:80) sayısal( i. hat:30 d. hat) prı (30b+d):1 ıp (d. hat:10 i. hat:80) | AD | 70270
35.700.2112 | 890-915 | Hibrit say. telefon santralı analog (d. hat:16 i. hat:112) sayısal (i. hat:31 d. hat) prı (30b+d):1 ıp (d. hat:10 i. hat:100) | AD | 79040
35.700.2113 | 890-916 | Hibrit say. telefon santralı analog ( d. hat:20 i. hat:128) sayısal (i. hat:30 d. hat) prı (30b+d):1 ıp (d. hat:10 i. hat:120) | AD | 90830
35.700.2114 | 890-917 | Hibrit say. telefon santralı analog ( d. hat:24 i. hat:144) sayısal( i. hat:46 d. hat) prı (30b+d):1 ıp( d. hat:10 i. hat:140) | AD | 103900
35.700.2115 | 890-918 | Hibrit say. telefon santralı analog (d. hat:24 i. hat:160) sayısal( i. hat:30 dış hat) prı (30b+d):1 ıp( d. hat:10 i. hat:160) | AD | 109200
35.700.2116 | 890-919 | Hibrit say. telefon santralı analog (d. hat:28 i. hat:160) sayısal( i. hat:29 d. hat) prı (30b+d):1 ıp( d. hat:10 i. hat:160) | AD | 123500
35.700.2117 | 890-920 | 32 / 192 / 46 / _ / 10 / 200 / En az 2 Adet İşlemcili ve %50 genişleyebilen Hibrit Ip Sayısal Telefon Santralı | AD | 153300
35.700.2118 | 890-921 | 16 / 224 / 30 / 1 / 14 / 220 / En az 2 Adet İşlemcili ve %50 genişleyebilen Hibrit Ip Sayısal Telefon Santralı | AD | 154400
35.700.2119 | 890-922 | 24 / 288 / 30 / _ / 14 / 280 / En az 2 Adet İşlemcili ve %50 genişleyebilen Hibrit Ip Sayısal Telefon Santralı | AD | 167600
35.700.2120 | 890-923 | 16 / 288 / 46 / 1 / 18 / 280 / En az 2 Adet İşlemcili ve %50 genişleyebilen Hibrit Ip Sayısal Telefon Santralı | AD | 175800
35.700.2121 | 890-924 | 48 / 352 / 45 / _ / 22 / 350 / En az 2 Adet İşlemcili ve %50 genişleyebilen Hibrit Ip Sayısal Telefon Santralı | AD | 212800
35.700.2122 | 890-925 | 24 / 352 / 45 / 1 / 22 / 350 / En az 2 Adet İşlemcili ve %50 genişleyebilen Hibrit Ip Sayısal Telefon Santralı | AD | 207000
35.700.2123 | 890-926 | 16 / 448 / 61 / 2 / 26 / 440 / En az 2 Adet İşlemcili ve %50 genişleyebilen Hibrit Ip Sayısal Telefon Santralı | AD | 254700
35.700.2124 | 890-927 | 24 / 464 / 45 / 1 / 26 / 460 / En az 2 Adet İşlemcili ve %50 genişleyebilen Hibrit Ip Sayısal Telefon Santralı | AD | 250200
35.700.2125 | 890-928 | 64 / 512 / 76 / _ / 30 / 500 /En az 2 Adet İşlemcili ve %50 genişleyebilen Hibrit Ip Sayısal Telefon Santralı | AD | 288900
35.700.2126 | 890-929 | 16 / 544 / 61 / 2 / 30 / 540 / En az 2 Adet İşlemcili ve %50 genişleyebilen Hibrit Ip Sayısal Telefon Santralı | AD | 276600
35.700.2127 | 890-930 | 72 / 592 / 92 / _ / 34 / 600 / En az 2 Adet İşlemcili ve %50 genişleyebilen Hibrit Ip Sayısal Telefon Santralı | AD | 308000
35.700.2128 | 890-931 | 24 / 640 / 60 / 2 / 38 / 640 / En az 2 Adet İşlemcili ve %50 genişleyebilen Hibrit Ip Sayısal Telefon Santralı | AD | 299500
35.700.2129 | 890-932 | 80 / 704 / 92 / _ / 42 / 700 / En az 2 Adet İşlemcili ve %50 genişleyebilen Hibrit Ip Sayısal Telefon Santralı | AD | 375500
35.700.2130 | 890-933 | 24 / 736 / 60 / 2 / 42 / 730 / En az 2 Adet İşlemcili ve %50 genişleyebilen Hibrit Ip Sayısal Telefon Santralı | AD | 351000
35.700.2131 | 890-934 | 96 / 784 / 107 / _ / 46 / 780 / En az 2 Adet İşlemcili ve %50 genişleyebilen Hibrit Ip Sayısal Telefon Santralı | AD | 413500
35.700.2132 | 890-935 | 32 / 816 / 76 / 2 / 46 / 800 / En az 2 Adet İşlemcili ve %50 genişleyebilen Hibrit Ip Sayısal Telefon Santralı | AD | 390300
35.700.2133 | 890-936 | 104 / 864 / 138 / _ / 50 / 860 / En az 2 Adet İşlemcili ve %50 genişleyebilen Hibrit Ip Sayısal Telefon Santralı | AD | 462400
35.700.2134 | 890-937 | 32 / 912 / 91 / 3 / 50 / 900 / En az 2 Adet İşlemcili ve %50 genişleyebilen Hibrit Ip Sayısal Telefon Santralı | AD | 435800
35.700.2135 | 890-938 | 120 / 1.056 / 138 / _ / 54 / 1000 / En az 2 Adet İşlemcili ve %50 genişleyebilen Hibrit Ip Sayısal Telefon Santralı | AD | 527000
35.700.2136 | 890-939 | 40 / 1.104 / 91 / 3 / 54 / 1100 / En az 2 Adet İşlemcili ve %50 genişleyebilen Hibrit Ip Sayısal Telefon Santralı | AD | 499000
35.700.2137 | 890-940 | 152 / 1.312 / 152 / _ / 58 / 1300 / En az 2 Adet İşlemcili ve %50 genişleyebilen Hibrit Ip Sayısal Telefon Santralı | AD | 626400
35.700.2138 | 890-941 | 32 / 1.376 / 122 / 4 / 58 / 1350 / En az 2 Adet İşlemcili ve %50 genişleyebilen Hibrit Ip Sayısal Telefon Santralı | AD | 582600
35.700.2139 | 890-942 | 176 / 1.584 / 215 / _ / 62 / 1580 / En az 2 Adet İşlemcili ve %50 genişleyebilen Hibrit Ip Sayısal Telefon Santralı | AD | 732900
35.700.2140 | 890-943 | 56 / 1.680 / 169 / 4 / 62 / 1680 / En az 2 Adet İşlemcili ve %50 genişleyebilen Hibrit Ip Sayısal Telefon Santralı | AD | 691300
35.700.2141 | 890-944 | 200 / 1.760 / 230 / _ / 70 / 1760 / En az 2 Adet İşlemcili ve %50 genişleyebilen Hibrit Ip Sayısal Telefon Santralı | AD | 797400
35.700.2142 | 890-945 | 72 / 1952 / 183 / 5 /80 / 1880 / En az 2 Adet İşlemcili ve %50 genişleyebilen Hibrit Ip Sayısal Telefon Santralı | AD | 816900
35.700.2143 | 890-946 | 256 / 2.192 / 291 / _ / 90 / 2000 / En az 2 Adet İşlemcili ve %50 genişleyebilen Hibrit Ip Sayısal Telefon Santralı | AD | 1066800
35.700.2144 | 890-947 | 96 / 2.496 / 245 / 6 / 100 / 2500 / En az 2 Adet İşlemcili ve %50 genişleyebilen Hibrit Ip Sayısal Telefon Santralı | AD | 1095700
35.700.2145 | 890-948 | 304 / 2.800 / 400 / _ / 120 / 2800 / En az 2 Adet İşlemcili, %50 genişleyebilen Hibrit Ip Sayısal Telefon Santralı | AD | 1473700
35.700.2146 | 890-949 | 112 / 3.104 / 307 / 7 / 150 / 3100 / En az 2 Adet İşlemcili, %50 genişleyebilen Hibrit Ip Sayısal Telefon Santralı | AD | 1340100
35.700.2147 | 890-950 | 400 / 3.504 / 492 / _ / 200 / 3500 / En az 2 Adet İşlemcili, %50 genişleyebilen Hibrit Ip Sayısal Telefon Santralı | AD | 1857700
35.700.2148 | 890-951 | 128 / 3.904 / 384 / 9 / 250 / 3900 / En az 2 Adet İşlemcili, %50 genişleyebilen Hibrit Ip Sayısal Telefon Santralı | AD | 1694800
35.700.2149 | 890-952 | 456 / 4.400 / 585 / _ / 300 / 4400 / En az 2 Adet İşlemcili, %50 genişleyebilen Hibrit Ip Sayısal Telefon Santralı | AD | 2204200
35.700.2150 | 890-953 | 176 / 4.992 / 508 / 11 / 350 / 5000 / En az 2 Adet İşlemcili, %50 genişleyebilen Hibrit Ip Sayısal Telefon Santralı | AD | 2053500
35.700.3100 | 890-802 | Tip 1 sayısal telefon seti | AD | 761
35.700.3105 | 890-803 | Tip 2 sayısal telefon seti | AD | 481
35.700.3110 | 890-803/1 | Tip 1 IP telefon seti | AD | 1020
35.700.3115 | 890-803/2 | Tip 2 IP telefon seti | AD | 599
35.710.1101 | 900-1101 | 2 Duraklı 1,00 m/sn hızlı Sınıf I asansörü (İnsan taşımak amacıyla tasarımlanmış asansörlerdir). Kademesiz hızlı, Beyan yükü: 630 kg | AD | 145400
35.710.1102 | 900-1102 | 3 Duraklı 1,00 m/sn hızlı Sınıf I asansörü (İnsan taşımak amacıyla tasarımlanmış asansörlerdir). Kademesiz hızlı, Beyan yükü: 630 kg | AD | 152000
35.710.1103 | 900-1103 | 4 Duraklı 1,00 m/sn hızlı Sınıf I asansörü (İnsan taşımak amacıyla tasarımlanmış asansörlerdir). Kademesiz hızlı, Beyan yükü: 630 kg | AD | 159400
35.710.1104 | 900-1104 | 5 Duraklı 1,00 m/sn hızlı Sınıf I asansörü (İnsan taşımak amacıyla tasarımlanmış asansörlerdir). Kademesiz hızlı, Beyan yükü: 630 kg | AD | 167400
35.710.1105 | 900-1105 | 6 Duraklı 1,00 m/sn hızlı Sınıf I asansörü (İnsan taşımak amacıyla tasarımlanmış asansörlerdir). Kademesiz hızlı, Beyan yükü: 630 kg | AD | 175600
35.710.1106 | 900-1106 | 7 Duraklı 1,00 m/sn hızlı Sınıf I asansörü (İnsan taşımak amacıyla tasarımlanmış asansörlerdir). Kademesiz hızlı, Beyan yükü: 630 kg | AD | 183800
35.710.1107 | 900-1107 | 8 Duraklı 1,00 m/sn hızlı Sınıf I asansörü (İnsan taşımak amacıyla tasarımlanmış asansörlerdir). Kademesiz hızlı, Beyan yükü: 630 kg | AD | 193400
35.710.1108 | 900-1108 | 9 Duraklı 1,00 m/sn hızlı Sınıf I asansörü (İnsan taşımak amacıyla tasarımlanmış asansörlerdir). Kademesiz hızlı, Beyan yükü: 630 kg | AD | 203000
35.710.1109 | 900-1109 | 10 Duraklı 1,00 m/sn hızlı Sınıf I asansörü (İnsan taşımak amacıyla tasarımlanmış asansörlerdir). Kademesiz hızlı, Beyan yükü: 630 kg | AD | 211500
35.710.1110 | 900-1110 | 11 Duraklı 1,00 m/sn hızlı Sınıf I asansörü (İnsan taşımak amacıyla tasarımlanmış asansörlerdir). Kademesiz hızlı, Beyan yükü: 630 kg | AD | 225200
35.710.1111 | 900-1111 | 12 Duraklı 1,00 m/sn hızlı Sınıf I asansörü (İnsan taşımak amacıyla tasarımlanmış asansörlerdir). Kademesiz hızlı, Beyan yükü: 630 kg | AD | 234200
35.710.1112 | 900-1112 | 13 Duraklı 1,00 m/sn hızlı Sınıf I asansörü (İnsan taşımak amacıyla tasarımlanmış asansörlerdir). Kademesiz hızlı, Beyan yükü: 630 kg | AD | 243900
35.710.1113 | 900-1113 | 14 Duraklı 1,00 m/sn hızlı Sınıf I asansörü (İnsan taşımak amacıyla tasarımlanmış asansörlerdir). Kademesiz hızlı, Beyan yükü: 630 kg | AD | 255600
35.710.1114 | 900-1114 | 15 Duraklı 1,00 m/sn hızlı Sınıf I asansörü (İnsan taşımak amacıyla tasarımlanmış asansörlerdir). Kademesiz hızlı, Beyan yükü: 630 kg | AD | 271000
35.710.1151 | 900-1151 | 2 Duraklı 1,00 m/sn hızlı Sınıf I asansörü (İnsan taşımak amacıyla tasarımlanmış asansörlerdir). Sınıf II asansörü (Esas olarak insan taşımak için tasarımlanan, gerektiğinde yük de taşınabilen asansörlerdir). | AD | 154000
35.710.1152 | 900-1152 | 3 Duraklı 1,00 m/sn hızlı Sınıf I asansörü (İnsan taşımak amacıyla tasarımlanmış asansörlerdir). Sınıf II asansörü (Esas olarak insan taşımak için tasarımlanan, gerektiğinde yük de taşınabilen asansörlerdir). | AD | 161200
35.710.1153 | 900-1153 | 4 Duraklı 1,00 m/sn hızlı Sınıf I asansörü (İnsan taşımak amacıyla tasarımlanmış asansörlerdir). Sınıf II asansörü (Esas olarak insan taşımak için tasarımlanan, gerektiğinde yük de taşınabilen asansörlerdir). | AD | 168300
35.710.1154 | 900-1154 | 5 Duraklı 1,00 m/sn hızlı Sınıf I asansörü (İnsan taşımak amacıyla tasarımlanmış asansörlerdir). Sınıf II asansörü (Esas olarak insan taşımak için tasarımlanan, gerektiğinde yük de taşınabilen asansörlerdir). | AD | 176300
35.710.1155 | 900-1155 | 6 Duraklı 1,00 m/sn hızlı Sınıf I asansörü (İnsan taşımak amacıyla tasarımlanmış asansörlerdir). Sınıf II asansörü (Esas olarak insan taşımak için tasarımlanan, gerektiğinde yük de taşınabilen asansörlerdir). | AD | 184700
35.710.1156 | 900-1156 | 7 Duraklı 1,00 m/sn hızlı Sınıf I asansörü (İnsan taşımak amacıyla tasarımlanmış asansörlerdir). Sınıf II asansörü (Esas olarak insan taşımak için tasarımlanan, gerektiğinde yük de taşınabilen asansörlerdir). | AD | 193400
35.710.1157 | 900-1157 | 8 Duraklı 1,00 m/sn hızlı Sınıf I asansörü (İnsan taşımak amacıyla tasarımlanmış asansörlerdir). Sınıf II asansörü (Esas olarak insan taşımak için tasarımlanan, gerektiğinde yük de taşınabilen asansörlerdir). | AD | 202000
35.710.1158 | 900-1158 | 9 Duraklı 1,00 m/sn hızlı Sınıf I asansörü (İnsan taşımak amacıyla tasarımlanmış asansörlerdir). Sınıf II asansörü (Esas olarak insan taşımak için tasarımlanan, gerektiğinde yük de taşınabilen asansörlerdir). | AD | 212900
35.710.1159 | 900-1159 | 10 Duraklı 1,00 m/sn hızlı Sınıf I asansörü (İnsan taşımak amacıyla tasarımlanmış asansörlerdir). Sınıf II asansörü (Esas olarak insan taşımak için tasarımlanan, gerektiğinde yük de taşınabilen asansörlerdir). | AD | 224700
35.710.1160 | 900-1160 | 11 Duraklı 1,60 m/sn hızlı Sınıf I asansörü (İnsan taşımak amacıyla tasarımlanmış asansörlerdir). Sınıf II asansörü (Esas olarak insan taşımak için tasarımlanan, gerektiğinde yük de taşınabilen asansörlerdir). | AD | 235500
35.710.1161 | 900-1161 | 12 Duraklı 1,60 m/sn hızlı Sınıf I asansörü (İnsan taşımak amacıyla tasarımlanmış asansörlerdir). Sınıf II asansörü (Esas olarak insan taşımak için tasarımlanan, gerektiğinde yük de taşınabilen asansörlerdir). | AD | 245600
35.710.1162 | 900-1162 | 13 Duraklı 1,60 m/sn hızlı Sınıf I asansörü (İnsan taşımak amacıyla tasarımlanmış asansörlerdir). Sınıf II asansörü (Esas olarak insan taşımak için tasarımlanan, gerektiğinde yük de taşınabilen asansörlerdir). | AD | 254400
35.710.1163 | 900-1163 | 14 Duraklı 1,60 m/sn hızlı Sınıf I asansörü (İnsan taşımak amacıyla tasarımlanmış asansörlerdir). Sınıf II asansörü (Esas olarak insan taşımak için tasarımlanan, gerektiğinde yük de taşınabilen asansörlerdir). | AD | 266500
35.710.1164 | 900-1164 | 15 Duraklı 1,60 m/sn hızlı Sınıf I asansörü (İnsan taşımak amacıyla tasarımlanmış asansörlerdir). Sınıf II asansörü (Esas olarak insan taşımak için tasarımlanan, gerektiğinde yük de taşınabilen asansörlerdir). | AD | 282100
35.710.1201 | 900-1201 | 2 Duraklı 1,00 m/sn hızlı Sınıf I asansörü (İnsan taşımak amacıyla tasarımlanmış asansörlerdir). Sınıf II asansörü (Esas olarak insan taşımak için tasarımlanan, gerektiğinde yük de taşınabilen asansörlerdir). | AD | 168000
35.710.1202 | 900-1202 | 3 Duraklı 1,00 m/sn hızlı Sınıf I asansörü (İnsan taşımak amacıyla tasarımlanmış asansörlerdir). Sınıf II asansörü (Esas olarak insan taşımak için tasarımlanan, gerektiğinde yük de taşınabilen asansörlerdir). | AD | 175200
35.710.1203 | 900-1203 | 4 Duraklı 1,00 m/sn hızlı Sınıf I asansörü (İnsan taşımak amacıyla tasarımlanmış asansörlerdir). Sınıf II asansörü (Esas olarak insan taşımak için tasarımlanan, gerektiğinde yük de taşınabilen asansörlerdir). | AD | 182800
35.710.1204 | 900-1204 | 5 Duraklı 1,00 m/sn hızlı Sınıf I asansörü (İnsan taşımak amacıyla tasarımlanmış asansörlerdir). Sınıf II asansörü (Esas olarak insan taşımak için tasarımlanan, gerektiğinde yük de taşınabilen asansörlerdir). | AD | 191600
35.710.1205 | 900-1205 | 6 Duraklı 1,00 m/sn hızlı Sınıf I asansörü (İnsan taşımak amacıyla tasarımlanmış asansörlerdir). Sınıf II asansörü (Esas olarak insan taşımak için tasarımlanan, gerektiğinde yük de taşınabilen asansörlerdir). | AD | 199900
35.710.1206 | 900-1206 | 7 Duraklı 1,00 m/sn hızlı Sınıf I asansörü (İnsan taşımak amacıyla tasarımlanmış asansörlerdir). Sınıf II asansörü (Esas olarak insan taşımak için tasarımlanan, gerektiğinde yük de taşınabilen asansörlerdir). | AD | 207700
35.710.1207 | 900-1207 | 8 Duraklı 1,00 m/sn hızlı Sınıf I asansörü (İnsan taşımak amacıyla tasarımlanmış asansörlerdir). Sınıf II asansörü (Esas olarak insan taşımak için tasarımlanan, gerektiğinde yük de taşınabilen asansörlerdir). | AD | 217500
35.710.1208 | 900-1208 | 9 Duraklı 1,00 m/sn hızlı Sınıf I asansörü (İnsan taşımak amacıyla tasarımlanmış asansörlerdir). Sınıf II asansörü (Esas olarak insan taşımak için tasarımlanan, gerektiğinde yük de taşınabilen asansörlerdir). | AD | 228800
35.710.1209 | 900-1209 | 10 Duraklı 1,00 m/sn hızlı Sınıf I asansörü (İnsan taşımak amacıyla tasarımlanmış asansörlerdir). Sınıf II asansörü (Esas olarak insan taşımak için tasarımlanan, gerektiğinde yük de taşınabilen asansörlerdir). | AD | 240300
35.710.1210 | 900-1210 | 11 Duraklı 1,60 m/sn hızlı Sınıf I asansörü (İnsan taşımak amacıyla tasarımlanmış asansörlerdir). Sınıf II asansörü (Esas olarak insan taşımak için tasarımlanan, gerektiğinde yük de taşınabilen asansörlerdir). | AD | 255500
35.710.1211 | 900-1211 | 12 Duraklı 1,60 m/sn hızlı Sınıf I asansörü (İnsan taşımak amacıyla tasarımlanmış asansörlerdir). Sınıf II asansörü (Esas olarak insan taşımak için tasarımlanan, gerektiğinde yük de taşınabilen asansörlerdir). | AD | 265100
35.710.1212 | 900-1212 | 13 Duraklı 1,60 m/sn hızlı Sınıf I asansörü (İnsan taşımak amacıyla tasarımlanmış asansörlerdir). Sınıf II asansörü (Esas olarak insan taşımak için tasarımlanan, gerektiğinde yük de taşınabilen asansörlerdir). | AD | 273600
35.710.1213 | 900-1213 | 14 Duraklı 1,60 m/sn hızlı Sınıf I asansörü (İnsan taşımak amacıyla tasarımlanmış asansörlerdir). Sınıf II asansörü (Esas olarak insan taşımak için tasarımlanan, gerektiğinde yük de taşınabilen asansörlerdir). | AD | 285400
35.710.1214 | 900-1214 | 15 Duraklı 1,60 m/sn hızlı Sınıf I asansörü (İnsan taşımak amacıyla tasarımlanmış asansörlerdir). Sınıf II asansörü (Esas olarak insan taşımak için tasarımlanan, gerektiğinde yük de taşınabilen asansörlerdir). | AD | 302500
35.710.1251 | 900-1251 | 2 Duraklı 1,00 m/sn hızlı Sınıf I asansörü (İnsan taşımak amacıyla tasarımlanmış asansörlerdir). Sınıf II asansörü (Esas olarak insan taşımak için tasarımlanan, gerektiğinde yük de taşınabilen asansörlerdir). | AD | 187500
35.710.1252 | 900-1252 | 3 Duraklı 1,00 m/sn hızlı Sınıf I asansörü (İnsan taşımak amacıyla tasarımlanmış asansörlerdir). Sınıf II asansörü (Esas olarak insan taşımak için tasarımlanan, gerektiğinde yük de taşınabilen asansörlerdir). | AD | 195300
35.710.1253 | 900-1253 | 4 Duraklı 1,00 m/sn hızlı Sınıf I asansörü (İnsan taşımak amacıyla tasarımlanmış asansörlerdir). Sınıf II asansörü (Esas olarak insan taşımak için tasarımlanan, gerektiğinde yük de taşınabilen asansörlerdir). | AD | 203400
35.710.1254 | 900-1254 | 5 Duraklı 1,00 m/sn hızlı Sınıf I asansörü (İnsan taşımak amacıyla tasarımlanmış asansörlerdir). Sınıf II asansörü (Esas olarak insan taşımak için tasarımlanan, gerektiğinde yük de taşınabilen asansörlerdir). | AD | 212300
35.710.1255 | 900-1255 | 6 Duraklı 1,00 m/sn hızlı Sınıf I asansörü (İnsan taşımak amacıyla tasarımlanmış asansörlerdir). Sınıf II asansörü (Esas olarak insan taşımak için tasarımlanan, gerektiğinde yük de taşınabilen asansörlerdir). | AD | 220700
35.710.1256 | 900-1256 | 7 Duraklı 1,00 m/sn hızlı Sınıf I asansörü (İnsan taşımak amacıyla tasarımlanmış asansörlerdir). Sınıf II asansörü (Esas olarak insan taşımak için tasarımlanan, gerektiğinde yük de taşınabilen asansörlerdir). | AD | 229200
35.710.1257 | 900-1257 | 8 Duraklı 1,00 m/sn hızlı Sınıf I asansörü (İnsan taşımak amacıyla tasarımlanmış asansörlerdir). Sınıf II asansörü (Esas olarak insan taşımak için tasarımlanan, gerektiğinde yük de taşınabilen asansörlerdir). | AD | 239600
35.710.1258 | 900-1258 | 9 Duraklı 1,00 m/sn hızlı Sınıf I asansörü (İnsan taşımak amacıyla tasarımlanmış asansörlerdir). Sınıf II asansörü (Esas olarak insan taşımak için tasarımlanan, gerektiğinde yük de taşınabilen asansörlerdir). | AD | 251500
35.710.1259 | 900-1259 | 10 Duraklı 1,00 m/sn hızlı Sınıf I asansörü (İnsan taşımak amacıyla tasarımlanmış asansörlerdir). Sınıf II asansörü (Esas olarak insan taşımak için tasarımlanan, gerektiğinde yük de taşınabilen asansörlerdir). | AD | 263700
35.710.1260 | 900-1260 | 11 Duraklı 1,60 m/sn hızlı Sınıf I asansörü (İnsan taşımak amacıyla tasarımlanmış asansörlerdir). Sınıf II asansörü (Esas olarak insan taşımak için tasarımlanan, gerektiğinde yük de taşınabilen asansörlerdir). | AD | 279300
35.710.1261 | 900-1261 | 12 Duraklı 1,60 m/sn hızlı Sınıf I asansörü (İnsan taşımak amacıyla tasarımlanmış asansörlerdir). Sınıf II asansörü (Esas olarak insan taşımak için tasarımlanan, gerektiğinde yük de taşınabilen asansörlerdir). | AD | 288700
35.710.1262 | 900-1262 | 13 Duraklı 1,60 m/sn hızlı Sınıf I asansörü (İnsan taşımak amacıyla tasarımlanmış asansörlerdir). Sınıf II asansörü (Esas olarak insan taşımak için tasarımlanan, gerektiğinde yük de taşınabilen asansörlerdir). | AD | 299200
35.710.1263 | 900-1263 | 14 Duraklı 1,60 m/sn hızlı Sınıf I asansörü (İnsan taşımak amacıyla tasarımlanmış asansörlerdir). Sınıf II asansörü (Esas olarak insan taşımak için tasarımlanan, gerektiğinde yük de taşınabilen asansörlerdir). | AD | 313400
35.710.1264 | 900-1264 | 15 Duraklı 1,60 m/sn hızlı Sınıf I asansörü (İnsan taşımak amacıyla tasarımlanmış asansörlerdir). Sınıf II asansörü (Esas olarak insan taşımak için tasarımlanan, gerektiğinde yük de taşınabilen asansörlerdir). | AD | 325600
35.710.1501 | 900-1301 | 2 Duraklı1,00 m/sn hızlı Sınıf I asansörü (İnsan taşımak amacıyla tasarımlanmış asansörlerdir). Sınıf II asansörü (Esas olarak insan taşımak için tasarımlanan, gerektiğinde yük de taşınabilen asansörlerdir). | AD | 206700
35.710.1502 | 900-1302 | 3 Duraklı1,00 m/sn hızlı Sınıf I asansörü (İnsan taşımak amacıyla tasarımlanmış asansörlerdir). Sınıf II asansörü (Esas olarak insan taşımak için tasarımlanan, gerektiğinde yük de taşınabilen asansörlerdir). | AD | 214300
35.710.1503 | 900-1303 | 4 Duraklı1,00 m/sn hızlı Sınıf I asansörü (İnsan taşımak amacıyla tasarımlanmış asansörlerdir). Sınıf II asansörü (Esas olarak insan taşımak için tasarımlanan, gerektiğinde yük de taşınabilen asansörlerdir). | AD | 224100
35.710.1504 | 900-1304 | 5 Duraklı1,00 m/sn hızlı Sınıf I asansörü (İnsan taşımak amacıyla tasarımlanmış asansörlerdir). Sınıf II asansörü (Esas olarak insan taşımak için tasarımlanan, gerektiğinde yük de taşınabilen asansörlerdir). | AD | 232800
35.710.1505 | 900-1305 | 6 Duraklı1,00 m/sn hızlı Sınıf I asansörü (İnsan taşımak amacıyla tasarımlanmış asansörlerdir). Sınıf II asansörü (Esas olarak insan taşımak için tasarımlanan, gerektiğinde yük de taşınabilen asansörlerdir). | AD | 242200
35.710.1506 | 900-1306 | 7 Duraklı1,00 m/sn hızlı Sınıf I asansörü (İnsan taşımak amacıyla tasarımlanmış asansörlerdir). Sınıf II asansörü (Esas olarak insan taşımak için tasarımlanan, gerektiğinde yük de taşınabilen asansörlerdir). | AD | 251100
35.710.1507 | 900-1307 | 8 Duraklı1,00 m/sn hızlı Sınıf I asansörü (İnsan taşımak amacıyla tasarımlanmış asansörlerdir). Sınıf II asansörü (Esas olarak insan taşımak için tasarımlanan, gerektiğinde yük de taşınabilen asansörlerdir). | AD | 259900
35.710.1508 | 900-1308 | 9 Duraklı1,00 m/sn hızlı Sınıf I asansörü (İnsan taşımak amacıyla tasarımlanmış asansörlerdir). Sınıf II asansörü (Esas olarak insan taşımak için tasarımlanan, gerektiğinde yük de taşınabilen asansörlerdir). | AD | 271300
35.710.1509 | 900-1309 | 10 Duraklı1,00 m/sn hızlı Sınıf I asansörü (İnsan taşımak amacıyla tasarımlanmış asansörlerdir). Sınıf II asansörü (Esas olarak insan taşımak için tasarımlanan, gerektiğinde yük de taşınabilen asansörlerdir). | AD | 283700
35.710.1510 | 900-1310 | 11 Duraklı 1,60 m/sn hızlı Sınıf I asansörü (İnsan taşımak amacıyla tasarımlanmış asansörlerdir). Sınıf II asansörü (Esas olarak insan taşımak için tasarımlanan, gerektiğinde yük de taşınabilen asansörlerdir). | AD | 301500
35.710.1511 | 900-1311 | 12 Duraklı 1,60 m/sn hızlı Sınıf I asansörü (İnsan taşımak amacıyla tasarımlanmış asansörlerdir). Sınıf II asansörü (Esas olarak insan taşımak için tasarımlanan, gerektiğinde yük de taşınabilen asansörlerdir). | AD | 310800
35.710.1512 | 900-1312 | 13 Duraklı 1,60 m/sn hızlı Sınıf I asansörü (İnsan taşımak amacıyla tasarımlanmış asansörlerdir). Sınıf II asansörü (Esas olarak insan taşımak için tasarımlanan, gerektiğinde yük de taşınabilen asansörlerdir). | AD | 321600
35.710.1513 | 900-1313 | 14 Duraklı 1,60 m/sn hızlı Sınıf I asansörü (İnsan taşımak amacıyla tasarımlanmış asansörlerdir). Sınıf II asansörü (Esas olarak insan taşımak için tasarımlanan, gerektiğinde yük de taşınabilen asansörlerdir). | AD | 334000
35.710.1514 | 900-1314 | 15 Duraklı 1,60 m/sn hızlı Sınıf I asansörü (İnsan taşımak amacıyla tasarımlanmış asansörlerdir). Sınıf II asansörü (Esas olarak insan taşımak için tasarımlanan, gerektiğinde yük de taşınabilen asansörlerdir). | AD | 348200
35.710.1551 | 900-1351 | 2 Duraklı 1,00 m/sn hızlı Sınıf III asansörü (Esas olarak sağlık tesislerinde hasta, sedye taşımak için tasarımlanan, gerektiğinde insan da taşınabilen asansörlerdir.) | AD | 213700
35.710.1552 | 900-1352 | 3 Duraklı 1,00 m/sn hızlı Sınıf III asansörü (Esas olarak sağlık tesislerinde hasta, sedye taşımak için tasarımlanan, gerektiğinde insan da taşınabilen asansörlerdir.) | AD | 222200
35.710.1553 | 900-1353 | 4 Duraklı 1,00 m/sn hızlı Sınıf III asansörü (Esas olarak sağlık tesislerinde hasta, sedye taşımak için tasarımlanan, gerektiğinde insan da taşınabilen asansörlerdir.) | AD | 231800
35.710.1554 | 900-1354 | 5 Duraklı 1,00 m/sn hızlı Sınıf III asansörü (Esas olarak sağlık tesislerinde hasta, sedye taşımak için tasarımlanan, gerektiğinde insan da taşınabilen asansörlerdir.) | AD | 241900
35.710.1555 | 900-1355 | 6 Duraklı 1,00 m/sn hızlı Sınıf III asansörü (Esas olarak sağlık tesislerinde hasta, sedye taşımak için tasarımlanan, gerektiğinde insan da taşınabilen asansörlerdir.) | AD | 250600
35.710.1556 | 900-1356 | 7 Duraklı 1,00 m/sn hızlı Sınıf III asansörü (Esas olarak sağlık tesislerinde hasta, sedye taşımak için tasarımlanan, gerektiğinde insan da taşınabilen asansörlerdir.) | AD | 259500
35.710.1557 | 900-1357 | 8 Duraklı 1,00 m/sn hızlı Sınıf III asansörü (Esas olarak sağlık tesislerinde hasta, sedye taşımak için tasarımlanan, gerektiğinde insan da taşınabilen asansörlerdir.) | AD | 270000
35.710.1558 | 900-1358 | 9 Duraklı 1,00 m/sn hızlı Sınıf III asansörü (Esas olarak sağlık tesislerinde hasta, sedye taşımak için tasarımlanan, gerektiğinde insan da taşınabilen asansörlerdir.) | AD | 283600
35.710.1559 | 900-1359 | 10 Duraklı 1,00 m/sn hızlı Sınıf III asansörü (Esas olarak sağlık tesislerinde hasta, sedye taşımak için tasarımlanan, gerektiğinde insan da taşınabilen asansörlerdir.) | AD | 295000
35.710.1560 | 900-1360 | 11 Duraklı 1,60 m/sn hızlı Sınıf III asansörü (Esas olarak sağlık tesislerinde hasta, sedye taşımak için tasarımlanan, gerektiğinde insan da taşınabilen asansörlerdir.) | AD | 312200
35.710.1561 | 900-1361 | 12 Duraklı 1,60 m/sn hızlı Sınıf III asansörü (Esas olarak sağlık tesislerinde hasta, sedye taşımak için tasarımlanan, gerektiğinde insan da taşınabilen asansörlerdir.) | AD | 320800
35.710.1562 | 900-1362 | 13 Duraklı 1,60 m/sn hızlı Sınıf III asansörü (Esas olarak sağlık tesislerinde hasta, sedye taşımak için tasarımlanan, gerektiğinde insan da taşınabilen asansörlerdir.) | AD | 333700
35.710.1563 | 900-1363 | 14 Duraklı 1,60 m/sn hızlı Sınıf III asansörü (Esas olarak sağlık tesislerinde hasta, sedye taşımak için tasarımlanan, gerektiğinde insan da taşınabilen asansörlerdir.) | AD | 347800
35.710.1564 | 900-1364 | 15 Duraklı 1,60 m/sn hızlı Sınıf III asansörü (Esas olarak sağlık tesislerinde hasta, sedye taşımak için tasarımlanan, gerektiğinde insan da taşınabilen asansörlerdir.) | AD | 359300
35.710.1601 | 900-1401 | 2 Duraklı 1,00 m/sn hızlı Sınıf III asansörü (Esas olarak sağlık tesislerinde hasta, sedye taşımak için tasarımlanan, gerektiğinde insan da taşınabilen asansörlerdir.) | AD | 273100
35.710.1602 | 900-1402 | 3 Duraklı 1,00 m/sn hızlı Sınıf III asansörü (Esas olarak sağlık tesislerinde hasta, sedye taşımak için tasarımlanan, gerektiğinde insan da taşınabilen asansörlerdir.) | AD | 283000
35.710.1603 | 900-1403 | 4 Duraklı 1,00 m/sn hızlı Sınıf III asansörü (Esas olarak sağlık tesislerinde hasta, sedye taşımak için tasarımlanan, gerektiğinde insan da taşınabilen asansörlerdir.) | AD | 294500
35.710.1604 | 900-1404 | 5 Duraklı 1,00 m/sn hızlı Sınıf III asansörü (Esas olarak sağlık tesislerinde hasta, sedye taşımak için tasarımlanan, gerektiğinde insan da taşınabilen asansörlerdir.) | AD | 307600
35.710.1605 | 900-1405 | 6 Duraklı 1,00 m/sn hızlı Sınıf III asansörü (Esas olarak sağlık tesislerinde hasta, sedye taşımak için tasarımlanan, gerektiğinde insan da taşınabilen asansörlerdir.) | AD | 321000
35.710.1606 | 900-1406 | 7 Duraklı 1,00 m/sn hızlı Sınıf III asansörü (Esas olarak sağlık tesislerinde hasta, sedye taşımak için tasarımlanan, gerektiğinde insan da taşınabilen asansörlerdir.) | AD | 338200
35.710.1607 | 900-1407 | 8 Duraklı 1,00 m/sn hızlı Sınıf III asansörü (Esas olarak sağlık tesislerinde hasta, sedye taşımak için tasarımlanan, gerektiğinde insan da taşınabilen asansörlerdir.) | AD | 351600
35.710.1608 | 900-1408 | 9 Duraklı 1,00 m/sn hızlı Sınıf III asansörü (Esas olarak sağlık tesislerinde hasta, sedye taşımak için tasarımlanan, gerektiğinde insan da taşınabilen asansörlerdir.) | AD | 368900
35.710.1609 | 900-1409 | 10 Duraklı 1,00 m/sn hızlı Sınıf III asansörü (Esas olarak sağlık tesislerinde hasta, sedye taşımak için tasarımlanan, gerektiğinde insan da taşınabilen asansörlerdir.) | AD | 374300
35.710.1610 | 900-1410 | 11 Duraklı 1,60 m/sn hızlı Sınıf III asansörü (Esas olarak sağlık tesislerinde hasta, sedye taşımak için tasarımlanan, gerektiğinde insan da taşınabilen asansörlerdir.) | AD | 409100
35.710.1611 | 900-1411 | 12 Duraklı 1,60 m/sn hızlı Sınıf III asansörü (Esas olarak sağlık tesislerinde hasta, sedye taşımak için tasarımlanan, gerektiğinde insan da taşınabilen asansörlerdir.) | AD | 424200
35.710.1612 | 900-1412 | 13 Duraklı 1,60 m/sn hızlı Sınıf III asansörü (Esas olarak sağlık tesislerinde hasta, sedye taşımak için tasarımlanan, gerektiğinde insan da taşınabilen asansörlerdir.) | AD | 429900
35.710.1613 | 900-1413 | 14 Duraklı 1,60 m/sn hızlı Sınıf III asansörü (Esas olarak sağlık tesislerinde hasta, sedye taşımak için tasarımlanan, gerektiğinde insan da taşınabilen asansörlerdir.) | AD | 445200
35.710.1614 | 900-1414 | 15 Duraklı 1,60 m/sn hızlı Sınıf III asansörü (Esas olarak sağlık tesislerinde hasta, sedye taşımak için tasarımlanan, gerektiğinde insan da taşınabilen asansörlerdir.) | AD | 462100
35.710.1651 | 900-1451 | 2 Duraklı 1,00 m/sn hızlı Sınıf III asansörü (Esas olarak sağlık tesislerinde hasta, sedye taşımak için tasarımlanan, gerektiğinde insan da taşınabilen asansörlerdir.) | AD | 316800
35.710.1652 | 900-1452 | 3 Duraklı 1,00 m/sn hızlı Sınıf III asansörü (Esas olarak sağlık tesislerinde hasta, sedye taşımak için tasarımlanan, gerektiğinde insan da taşınabilen asansörlerdir.) | AD | 325700
35.710.1653 | 900-1453 | 4 Duraklı 1,00 m/sn hızlı Sınıf III asansörü (Esas olarak sağlık tesislerinde hasta, sedye taşımak için tasarımlanan, gerektiğinde insan da taşınabilen asansörlerdir.) | AD | 331900
35.710.1654 | 900-1454 | 5 Duraklı 1,00 m/sn hızlı Sınıf III asansörü (Esas olarak sağlık tesislerinde hasta, sedye taşımak için tasarımlanan, gerektiğinde insan da taşınabilen asansörlerdir.) | AD | 346600
35.710.1655 | 900-1455 | 6 Duraklı 1,00 m/sn hızlı Sınıf III asansörü (Esas olarak sağlık tesislerinde hasta, sedye taşımak için tasarımlanan, gerektiğinde insan da taşınabilen asansörlerdir.) | AD | 359800
35.710.1656 | 900-1456 | 7 Duraklı 1,00 m/sn hızlı Sınıf III asansörü (Esas olarak sağlık tesislerinde hasta, sedye taşımak için tasarımlanan, gerektiğinde insan da taşınabilen asansörlerdir.) | AD | 378800
35.710.1657 | 900-1457 | 8 Duraklı 1,00 m/sn hızlı Sınıf III asansörü (Esas olarak sağlık tesislerinde hasta, sedye taşımak için tasarımlanan, gerektiğinde insan da taşınabilen asansörlerdir.) | AD | 393800
35.710.1658 | 900-1458 | 9 Duraklı 1,00 m/sn hızlı Sınıf III asansörü (Esas olarak sağlık tesislerinde hasta, sedye taşımak için tasarımlanan, gerektiğinde insan da taşınabilen asansörlerdir.) | AD | 411000
35.710.1659 | 900-1459 | 10 Duraklı 1,00 m/sn hızlı Sınıf III asansörü (Esas olarak sağlık tesislerinde hasta, sedye taşımak için tasarımlanan, gerektiğinde insan da taşınabilen asansörlerdir.) | AD | 427000
35.710.1660 | 900-1460 | 11 Duraklı 1,60 m/sn hızlı Sınıf III asansörü (Esas olarak sağlık tesislerinde hasta, sedye taşımak için tasarımlanan, gerektiğinde insan da taşınabilen asansörlerdir.) | AD | 454100
35.710.1661 | 900-1461 | 12 Duraklı 1,60 m/sn hızlı Sınıf III asansörü (Esas olarak sağlık tesislerinde hasta, sedye taşımak için tasarımlanan, gerektiğinde insan da taşınabilen asansörlerdir.) | AD | 469200
35.710.1662 | 900-1462 | 13 Duraklı 1,60 m/sn hızlı Sınıf III asansörü (Esas olarak sağlık tesislerinde hasta, sedye taşımak için tasarımlanan, gerektiğinde insan da taşınabilen asansörlerdir.) | AD | 489000
35.710.1663 | 900-1463 | 14 Duraklı 1,60 m/sn hızlı Sınıf III asansörü (Esas olarak sağlık tesislerinde hasta, sedye taşımak için tasarımlanan, gerektiğinde insan da taşınabilen asansörlerdir.) | AD | 505500
35.710.1664 | 900-1464 | 15 Duraklı 1,60 m/sn hızlı Sınıf III asansörü (Esas olarak sağlık tesislerinde hasta, sedye taşımak için tasarımlanan, gerektiğinde insan da taşınabilen asansörlerdir.) | AD | 524700
35.710.1701 | 900-1501 | 2 Duraklı 1,00 m/sn hızlı Sınıf IV asansörü (Esas olarak yüklerin şahıslar refakatinde taşınması için tasarımlanmış asansörlerdir). | AD | 146900
35.710.1702 | 900-1502 | 3 Duraklı 1,00 m/sn hızlı Sınıf IV asansörü (Esas olarak yüklerin şahıslar refakatinde taşınması için tasarımlanmış asansörlerdir). | AD | 154000
35.710.1703 | 900-1503 | 4 Duraklı 1,00 m/sn hızlı Sınıf IV asansörü (Esas olarak yüklerin şahıslar refakatinde taşınması için tasarımlanmış asansörlerdir). | AD | 162100
35.710.1704 | 900-1504 | 5 Duraklı 1,00 m/sn hızlı Sınıf IV asansörü (Esas olarak yüklerin şahıslar refakatinde taşınması için tasarımlanmış asansörlerdir). | AD | 170000
35.710.1705 | 900-1505 | 6 Duraklı 1,00 m/sn hızlı Sınıf IV asansörü (Esas olarak yüklerin şahıslar refakatinde taşınması için tasarımlanmış asansörlerdir). | AD | 178800
35.710.1706 | 900-1506 | 7 Duraklı 1,00 m/sn hızlı Sınıf IV asansörü (Esas olarak yüklerin şahıslar refakatinde taşınması için tasarımlanmış asansörlerdir). | AD | 187400
35.710.1707 | 900-1507 | 8 Duraklı 1,00 m/sn hızlı Sınıf IV asansörü (Esas olarak yüklerin şahıslar refakatinde taşınması için tasarımlanmış asansörlerdir). | AD | 196900
35.710.1708 | 900-1508 | 9 Duraklı 1,00 m/sn hızlı Sınıf IV asansörü (Esas olarak yüklerin şahıslar refakatinde taşınması için tasarımlanmış asansörlerdir). | AD | 206300
35.710.1709 | 900-1509 | 10 Duraklı 1,00 m/sn hızlı Sınıf IV asansörü (Esas olarak yüklerin şahıslar refakatinde taşınması için tasarımlanmış asansörlerdir). | AD | 215500
35.710.1710 | 900-1510 | 11 Duraklı 1,00 m/sn hızlı Sınıf IV asansörü (Esas olarak yüklerin şahıslar refakatinde taşınması için tasarımlanmış asansörlerdir). | AD | 225000
35.710.1711 | 900-1511 | 12 Duraklı 1,00 m/sn hızlı Sınıf IV asansörü (Esas olarak yüklerin şahıslar refakatinde taşınması için tasarımlanmış asansörlerdir). | AD | 234600
35.710.1712 | 900-1512 | 13 Duraklı 1,00 m/sn hızlı Sınıf IV asansörü (Esas olarak yüklerin şahıslar refakatinde taşınması için tasarımlanmış asansörlerdir). | AD | 244800
35.710.1713 | 900-1513 | 14 Duraklı 1,00 m/sn hızlı Sınıf IV asansörü (Esas olarak yüklerin şahıslar refakatinde taşınması için tasarımlanmış asansörlerdir). | AD | 256700
35.710.1714 | 900-1514 | 15 Duraklı 1,00 m/sn hızlı Sınıf IV asansörü (Esas olarak yüklerin şahıslar refakatinde taşınması için tasarımlanmış asansörlerdir). | AD | 272600
35.710.1751 | 900-1551 | 2 Duraklı 1,00 m/sn hızlı Sınıf IV asansörü (Esas olarak yüklerin şahıslar refakatinde taşınması için tasarımlanmış asansörlerdir). | AD | 169700
35.710.1752 | 900-1552 | 3 Duraklı 1,00 m/sn hızlı Sınıf IV asansörü (Esas olarak yüklerin şahıslar refakatinde taşınması için tasarımlanmış asansörlerdir). | AD | 177500
35.710.1753 | 900-1553 | 4 Duraklı 1,00 m/sn hızlı Sınıf IV asansörü (Esas olarak yüklerin şahıslar refakatinde taşınması için tasarımlanmış asansörlerdir). | AD | 185000
35.710.1754 | 900-1554 | 5 Duraklı 1,00 m/sn hızlı Sınıf IV asansörü (Esas olarak yüklerin şahıslar refakatinde taşınması için tasarımlanmış asansörlerdir). | AD | 193700
35.710.1755 | 900-1555 | 6 Duraklı 1,00 m/sn hızlı Sınıf IV asansörü (Esas olarak yüklerin şahıslar refakatinde taşınması için tasarımlanmış asansörlerdir). | AD | 202100
35.710.1756 | 900-1556 | 7 Duraklı 1,00 m/sn hızlı Sınıf IV asansörü (Esas olarak yüklerin şahıslar refakatinde taşınması için tasarımlanmış asansörlerdir). | AD | 209900
35.710.1757 | 900-1557 | 8 Duraklı 1,00 m/sn hızlı Sınıf IV asansörü (Esas olarak yüklerin şahıslar refakatinde taşınması için tasarımlanmış asansörlerdir). | AD | 219800
35.710.1758 | 900-1558 | 9 Duraklı 1,00 m/sn hızlı Sınıf IV asansörü (Esas olarak yüklerin şahıslar refakatinde taşınması için tasarımlanmış asansörlerdir). | AD | 231100
35.710.1759 | 900-1559 | 10 Duraklı 1,00 m/sn hızlı Sınıf IV asansörü (Esas olarak yüklerin şahıslar refakatinde taşınması için tasarımlanmış asansörlerdir). | AD | 242700
35.710.1760 | 900-1560 | 11 Duraklı 1,00 m/sn hızlı Sınıf IV asansörü (Esas olarak yüklerin şahıslar refakatinde taşınması için tasarımlanmış asansörlerdir). | AD | 252300
35.710.1761 | 900-1561 | 12 Duraklı 1,00 m/sn hızlı Sınıf IV asansörü (Esas olarak yüklerin şahıslar refakatinde taşınması için tasarımlanmış asansörlerdir). | AD | 261900
35.710.1762 | 900-1562 | 13 Duraklı 1,00 m/sn hızlı Sınıf IV asansörü (Esas olarak yüklerin şahıslar refakatinde taşınması için tasarımlanmış asansörlerdir). | AD | 270900
35.710.1763 | 900-1563 | 14 Duraklı 1,00 m/sn hızlı Sınıf IV asansörü (Esas olarak yüklerin şahıslar refakatinde taşınması için tasarımlanmış asansörlerdir). | AD | 283100
35.710.1764 | 900-1564 | 15 Duraklı 1,00 m/sn hızlı Sınıf IV asansörü (Esas olarak yüklerin şahıslar refakatinde taşınması için tasarımlanmış asansörlerdir). | AD | 300700
35.710.1801 | 900-1601 | 2 Duraklı 1,00 m/sn hızlı Sınıf IV asansörü (Esas olarak yüklerin şahıslar refakatinde taşınması için tasarımlanmış asansörlerdir). | AD | 207900
35.710.1802 | 900-1602 | 3 Duraklı 1,00 m/sn hızlı Sınıf IV asansörü (Esas olarak yüklerin şahıslar refakatinde taşınması için tasarımlanmış asansörlerdir). | AD | 216900
35.710.1803 | 900-1603 | 4 Duraklı 1,00 m/sn hızlı Sınıf IV asansörü (Esas olarak yüklerin şahıslar refakatinde taşınması için tasarımlanmış asansörlerdir). | AD | 225500
35.710.1804 | 900-1604 | 5 Duraklı 1,00 m/sn hızlı Sınıf IV asansörü (Esas olarak yüklerin şahıslar refakatinde taşınması için tasarımlanmış asansörlerdir). | AD | 233500
35.710.1805 | 900-1605 | 6 Duraklı 1,00 m/sn hızlı Sınıf IV asansörü (Esas olarak yüklerin şahıslar refakatinde taşınması için tasarımlanmış asansörlerdir). | AD | 242500
35.710.1806 | 900-1606 | 7 Duraklı 1,00 m/sn hızlı Sınıf IV asansörü (Esas olarak yüklerin şahıslar refakatinde taşınması için tasarımlanmış asansörlerdir). | AD | 251100
35.710.1807 | 900-1607 | 8 Duraklı 1,00 m/sn hızlı Sınıf IV asansörü (Esas olarak yüklerin şahıslar refakatinde taşınması için tasarımlanmış asansörlerdir). | AD | 259500
35.710.1808 | 900-1608 | 9 Duraklı 1,00 m/sn hızlı Sınıf IV asansörü (Esas olarak yüklerin şahıslar refakatinde taşınması için tasarımlanmış asansörlerdir). | AD | 269600
35.710.1809 | 900-1609 | 10 Duraklı 1,00 m/sn hızlı Sınıf IV asansörü (Esas olarak yüklerin şahıslar refakatinde taşınması için tasarımlanmış asansörlerdir). | AD | 281600
35.710.1810 | 900-1610 | 11 Duraklı 1,00 m/sn hızlı Sınıf IV asansörü (Esas olarak yüklerin şahıslar refakatinde taşınması için tasarımlanmış asansörlerdir). | AD | 292300
35.710.1811 | 900-1611 | 12 Duraklı 1,00 m/sn hızlı Sınıf IV asansörü (Esas olarak yüklerin şahıslar refakatinde taşınması için tasarımlanmış asansörlerdir). | AD | 301500
35.710.1812 | 900-1612 | 13 Duraklı 1,00 m/sn hızlı Sınıf IV asansörü (Esas olarak yüklerin şahıslar refakatinde taşınması için tasarımlanmış asansörlerdir). | AD | 311600
35.710.1813 | 900-1613 | 14 Duraklı 1,00 m/sn hızlı Sınıf IV asansörü (Esas olarak yüklerin şahıslar refakatinde taşınması için tasarımlanmış asansörlerdir). | AD | 323600
35.710.1814 | 900-1614 | 15 Duraklı 1,00 m/sn hızlı Sınıf IV asansörü (Esas olarak yüklerin şahıslar refakatinde taşınması için tasarımlanmış asansörlerdir). | AD | 336900
35.710.1851 | 900-1651 | 2 Duraklı 1,00 m/sn hızlı Sınıf IV asansörü (Esas olarak yüklerin şahıslar refakatinde taşınması için tasarımlanmış asansörlerdir) | AD | 264400
35.710.1852 | 900-1652 | 3 Duraklı 1,00 m/sn hızlı Sınıf IV asansörü (Esas olarak yüklerin şahıslar refakatinde taşınması için tasarımlanmış asansörlerdir) | AD | 274500
35.710.1853 | 900-1653 | 4 Duraklı 1,00 m/sn hızlı Sınıf IV asansörü (Esas olarak yüklerin şahıslar refakatinde taşınması için tasarımlanmış asansörlerdir) | AD | 285400
35.710.1854 | 900-1654 | 5 Duraklı 1,00 m/sn hızlı Sınıf IV asansörü (Esas olarak yüklerin şahıslar refakatinde taşınması için tasarımlanmış asansörlerdir) | AD | 298400
35.710.1855 | 900-1655 | 6 Duraklı 1,00 m/sn hızlı Sınıf IV asansörü (Esas olarak yüklerin şahıslar refakatinde taşınması için tasarımlanmış asansörlerdir) | AD | 311900
35.710.1856 | 900-1656 | 7 Duraklı 1,00 m/sn hızlı Sınıf IV asansörü (Esas olarak yüklerin şahıslar refakatinde taşınması için tasarımlanmış asansörlerdir) | AD | 328900
35.710.1857 | 900-1657 | 8 Duraklı 1,00 m/sn hızlı Sınıf IV asansörü (Esas olarak yüklerin şahıslar refakatinde taşınması için tasarımlanmış asansörlerdir) | AD | 343300
35.710.1858 | 900-1658 | 9 Duraklı 1,00 m/sn hızlı Sınıf IV asansörü (Esas olarak yüklerin şahıslar refakatinde taşınması için tasarımlanmış asansörlerdir) | AD | 361200
35.710.1859 | 900-1659 | 10 Duraklı 1,00 m/sn hızlı Sınıf IV asansörü (Esas olarak yüklerin şahıslar refakatinde taşınması için tasarımlanmış asansörlerdir) | AD | 376400
35.710.1860 | 900-1660 | 11 Duraklı 1,00 m/sn hızlı Sınıf IV asansörü (Esas olarak yüklerin şahıslar refakatinde taşınması için tasarımlanmış asansörlerdir) | AD | 392600
35.710.1861 | 900-1661 | 12 Duraklı 1,00 m/sn hızlı Sınıf IV asansörü (Esas olarak yüklerin şahıslar refakatinde taşınması için tasarımlanmış asansörlerdir) | AD | 406900
35.710.1862 | 900-1662 | 13 Duraklı 1,00 m/sn hızlı Sınıf IV asansörü (Esas olarak yüklerin şahıslar refakatinde taşınması için tasarımlanmış asansörlerdir) | AD | 424200
35.710.1863 | 900-1663 | 14 Duraklı 1,00 m/sn hızlı Sınıf IV asansörü (Esas olarak yüklerin şahıslar refakatinde taşınması için tasarımlanmış asansörlerdir) | AD | 440000
35.710.1864 | 900-1664 | 15 Duraklı 1,00 m/sn hızlı Sınıf IV asansörü (Esas olarak yüklerin şahıslar refakatinde taşınması için tasarımlanmış asansörlerdir) | AD | 457600
35.715.1101 | 900-2101 | 2 duraklı Hidrolik Asansörler (TS EN 81-20 ve TS EN 81-50'ye uygun) | AD | 98280
35.715.1102 | 900-2102 | 3 duraklı Hidrolik Asansörler (TS EN 81-20 ve TS EN 81-50'ye uygun) | AD | 113500
35.715.1103 | 900-2103 | 4 duraklı Hidrolik Asansörler (TS EN 81-20 ve TS EN 81-50'ye uygun) | AD | 130500
35.715.1104 | 900-2104 | 5 duraklı Hidrolik Asansörler (TS EN 81-20 ve TS EN 81-50'ye uygun) | AD | 141500
35.715.1105 | 900-2105 | 6 duraklı Hidrolik Asansörler (TS EN 81-20 ve TS EN 81-50'ye uygun) | AD | 158800
35.715.1106 | 900-2106 | 7 duraklı Hidrolik Asansörler (TS EN 81-20 ve TS EN 81-50'ye uygun) | AD | 173900
35.715.1151 | 900-2151 | 2 duraklı Hidrolik yük asansörü, Kaldırma kapasitesi : 630 kg, Kabin hızı : 0.40 m/s | AD | 101100
35.715.1152 | 900-2152 | 3 duraklı Hidrolik yük asansörü, Kaldırma kapasitesi : 630 kg, Kabin hızı : 0.40 m/s | AD | 116300
35.715.1153 | 900-2153 | 4 duraklı Hidrolik yük asansörü, Kaldırma kapasitesi : 630 kg, Kabin hızı : 0.40 m/s | AD | 133800
35.715.1154 | 900-2154 | 5 duraklı Hidrolik yük asansörü, Kaldırma kapasitesi : 630 kg, Kabin hızı : 0.40 m/s | AD | 144100
35.715.1155 | 900-2155 | 6 duraklı Hidrolik yük asansörü, Kaldırma kapasitesi : 630 kg, Kabin hızı : 0.40 m/s | AD | 161700
35.715.1156 | 900-2156 | 7 duraklı Hidrolik yük asansörü, Kaldırma kapasitesi : 630 kg, Kabin hızı : 0.40 m/s | AD | 176400
35.715.1201 | 900-2201 | 2 duraklı Hidrolik insan asansörü, Kaldırma kapasitesi : 800 kg, Kabin hızı : 0.60 m/s | AD | 113900
35.715.1202 | 900-2202 | 3 duraklı Hidrolik insan asansörü, Kaldırma kapasitesi : 800 kg, Kabin hızı : 0.60 m/s | AD | 129900
35.715.1203 | 900-2203 | 4 duraklı Hidrolik insan asansörü, Kaldırma kapasitesi : 800 kg, Kabin hızı : 0.60 m/s | AD | 145900
35.715.1204 | 900-2204 | 5 duraklı Hidrolik insan asansörü, Kaldırma kapasitesi : 800 kg, Kabin hızı : 0.60 m/s | AD | 155000
35.715.1205 | 900-2205 | 6 duraklı Hidrolik insan asansörü, Kaldırma kapasitesi : 800 kg, Kabin hızı : 0.60 m/s | AD | 170200
35.715.1206 | 900-2206 | 7 duraklı Hidrolik insan asansörü, Kaldırma kapasitesi : 800 kg, Kabin hızı : 0.60 m/s | AD | 182700
35.715.1251 | 900-2251 | 2 duraklı Hidrolik insan asansörü, Kaldırma kapasitesi : 1000 kg, Kabin hızı : 0.60 m/s | AD | 134800
35.715.1252 | 900-2252 | 3 duraklı Hidrolik insan asansörü, Kaldırma kapasitesi : 1000 kg, Kabin hızı : 0.60 m/s | AD | 148500
35.715.1253 | 900-2253 | 4 duraklı Hidrolik insan asansörü, Kaldırma kapasitesi : 1000 kg, Kabin hızı : 0.60 m/s | AD | 164800
35.715.1254 | 900-2254 | 5 duraklı Hidrolik insan asansörü, Kaldırma kapasitesi : 1000 kg, Kabin hızı : 0.60 m/s | AD | 178900
35.715.1255 | 900-2255 | 6 duraklı Hidrolik insan asansörü, Kaldırma kapasitesi : 1000 kg, Kabin hızı : 0.60 m/s | AD | 198200
35.715.1256 | 900-2256 | 7 duraklı Hidrolik insan asansörü, Kaldırma kapasitesi : 1000 kg, Kabin hızı : 0.60 m/s | AD | 216700
35.715.1301 | 900-2301 | 2 duraklı Hidrolik yük asansörü, Kaldırma kapasitesi : 1000 kg, Kabin hızı : 0.40 m/s | AD | 127100
35.715.1302 | 900-2302 | 3 duraklı Hidrolik yük asansörü, Kaldırma kapasitesi : 1000 kg, Kabin hızı : 0.40 m/s | AD | 147800
35.715.1303 | 900-2303 | 4 duraklı Hidrolik yük asansörü, Kaldırma kapasitesi : 1000 kg, Kabin hızı : 0.40 m/s | AD | 160900
35.715.1304 | 900-2304 | 5 duraklı Hidrolik yük asansörü, Kaldırma kapasitesi : 1000 kg, Kabin hızı : 0.40 m/s | AD | 180400
35.715.1305 | 900-2305 | 6 duraklı Hidrolik yük asansörü, Kaldırma kapasitesi : 1000 kg, Kabin hızı : 0.40 m/s | AD | 196400
35.715.1306 | 900-2306 | 7 duraklı Hidrolik yük asansörü, Kaldırma kapasitesi : 1000 kg, Kabin hızı : 0.40 m/s | AD | 209600
35.715.1351 | 900-2351 | 2 duraklı Hidrolik yük asansörü, Kaldırma kapasitesi : 1000 kg, Kabin hızı : 0.60 m/s | AD | 127700
35.715.1352 | 900-2352 | 3 duraklı Hidrolik yük asansörü, Kaldırma kapasitesi : 1000 kg, Kabin hızı : 0.60 m/s | AD | 148300
35.715.1353 | 900-2353 | 4 duraklı Hidrolik yük asansörü, Kaldırma kapasitesi : 1000 kg, Kabin hızı : 0.60 m/s | AD | 161400
35.715.1354 | 900-2354 | 5 duraklı Hidrolik yük asansörü, Kaldırma kapasitesi : 1000 kg, Kabin hızı : 0.60 m/s | AD | 181100
35.715.1355 | 900-2355 | 6 duraklı Hidrolik yük asansörü, Kaldırma kapasitesi : 1000 kg, Kabin hızı : 0.60 m/s | AD | 200900
35.715.1356 | 900-2356 | 7 duraklı Hidrolik yük asansörü, Kaldırma kapasitesi : 1000 kg, Kabin hızı : 0.60 m/s | AD | 216500
35.715.1401 | 900-2401 | 2 duraklı Hidrolik insan asansörü, Kaldırma kapasitesi : 1275 kg, Kabin hızı : 0.60 m/s | AD | 149400
35.715.1402 | 900-2402 | 3 duraklı Hidrolik insan asansörü, Kaldırma kapasitesi : 1275 kg, Kabin hızı : 0.60 m/s | AD | 162600
35.715.1403 | 900-2403 | 4 duraklı Hidrolik insan asansörü, Kaldırma kapasitesi : 1275 kg, Kabin hızı : 0.60 m/s | AD | 182400
35.715.1404 | 900-2404 | 5 duraklı Hidrolik insan asansörü, Kaldırma kapasitesi : 1275 kg, Kabin hızı : 0.60 m/s | AD | 198100
35.715.1405 | 900-2405 | 6 duraklı Hidrolik insan asansörü, Kaldırma kapasitesi : 1275 kg, Kabin hızı : 0.60 m/s | AD | 211200
35.715.1406 | 900-2406 | 7 duraklı Hidrolik insan asansörü, Kaldırma kapasitesi : 1275 kg, Kabin hızı : 0.60 m/s | AD | 230000
35.715.1451 | 900-2451 | 2 duraklı Hidrolik insan asansörü, Kaldırma kapasitesi : 1600 kg, Kabin hızı : 0.60 m/s | AD | 186400
35.715.1452 | 900-2452 | 3 duraklı Hidrolik insan asansörü, Kaldırma kapasitesi : 1600 kg, Kabin hızı : 0.60 m/s | AD | 205200
35.715.1453 | 900-2453 | 4 duraklı Hidrolik insan asansörü, Kaldırma kapasitesi : 1600 kg, Kabin hızı : 0.60 m/s | AD | 223700
35.715.1454 | 900-2454 | 5 duraklı Hidrolik insan asansörü, Kaldırma kapasitesi : 1600 kg, Kabin hızı : 0.60 m/s | AD | 242700
35.715.1455 | 900-2455 | 6 duraklı Hidrolik insan asansörü, Kaldırma kapasitesi : 1600 kg, Kabin hızı : 0.60 m/s | AD | 248500
35.715.1456 | 900-2456 | 7 duraklı Hidrolik insan asansörü, Kaldırma kapasitesi : 1600 kg, Kabin hızı : 0.60 m/s | AD | 266700
35.715.1501 | 900-2501 | 2 duraklı Hidrolik hasta asansörü, Kaldırma kapasitesi : 1600 kg, Kabin hızı : 0.60 m/s | AD | 181700
35.715.1502 | 900-2502 | 3 duraklı Hidrolik hasta asansörü, Kaldırma kapasitesi : 1600 kg, Kabin hızı : 0.60 m/s | AD | 200500
35.715.1503 | 900-2503 | 4 duraklı Hidrolik hasta asansörü, Kaldırma kapasitesi : 1600 kg, Kabin hızı : 0.60 m/s | AD | 219100
35.715.1504 | 900-2504 | 5 duraklı Hidrolik hasta asansörü, Kaldırma kapasitesi : 1600 kg, Kabin hızı : 0.60 m/s | AD | 237800
35.715.1505 | 900-2505 | 6 duraklı Hidrolik hasta asansörü, Kaldırma kapasitesi : 1600 kg, Kabin hızı : 0.60 m/s | AD | 243800
35.715.1506 | 900-2506 | 7 duraklı Hidrolik hasta asansörü, Kaldırma kapasitesi : 1600 kg, Kabin hızı : 0.60 m/s | AD | 262000
35.715.2001 | 900-2551 | 2 duraklı Hidrolik yük asansörü, Kaldırma kapasitesi : 1600 kg, Kabin hızı : 0.40 m/s | AD | 184600
35.715.2002 | 900-2552 | 3 duraklı Hidrolik yük asansörü, Kaldırma kapasitesi : 1600 kg, Kabin hızı : 0.40 m/s | AD | 203400
35.715.2003 | 900-2553 | 4 duraklı Hidrolik yük asansörü, Kaldırma kapasitesi : 1600 kg, Kabin hızı : 0.40 m/s | AD | 222000
35.715.2004 | 900-2554 | 5 duraklı Hidrolik yük asansörü, Kaldırma kapasitesi : 1600 kg, Kabin hızı : 0.40 m/s | AD | 240800
35.715.2005 | 900-2555 | 6 duraklı Hidrolik yük asansörü, Kaldırma kapasitesi : 1600 kg, Kabin hızı : 0.40 m/s | AD | 246900
35.715.2006 | 900-2556 | 7 duraklı Hidrolik yük asansörü, Kaldırma kapasitesi : 1600 kg, Kabin hızı : 0.40 m/s | AD | 278500
35.715.2101 | 900-2601 | 2 duraklı Hidrolik yük asansörü, Kaldırma kapasitesi : 1600 kg, Kabin hızı : 0.60 m/s | AD | 185900
35.715.2102 | 900-2602 | 3 duraklı Hidrolik yük asansörü, Kaldırma kapasitesi : 1600 kg, Kabin hızı : 0.60 m/s | AD | 204800
35.715.2103 | 900-2603 | 4 duraklı Hidrolik yük asansörü, Kaldırma kapasitesi : 1600 kg, Kabin hızı : 0.60 m/s | AD | 223400
35.715.2104 | 900-2604 | 5 duraklı Hidrolik yük asansörü, Kaldırma kapasitesi : 1600 kg, Kabin hızı : 0.60 m/s | AD | 242000
35.715.2105 | 900-2605 | 6 duraklı Hidrolik yük asansörü, Kaldırma kapasitesi : 1600 kg, Kabin hızı : 0.60 m/s | AD | 248000
35.715.2106 | 900-2606 | 7 duraklı Hidrolik yük asansörü, Kaldırma kapasitesi : 1600 kg, Kabin hızı : 0.60 m/s | AD | 265900
35.715.2151 | 900-2651 | 2 duraklı Hidrolik hasta asansörü, Kaldırma kapasitesi : 2000 kg, Kabin hızı : 0.60 m/s | AD | 232600
35.715.2152 | 900-2652 | 3 duraklı Hidrolik hasta asansörü, Kaldırma kapasitesi : 2000 kg, Kabin hızı : 0.60 m/s | AD | 252200
35.715.2153 | 900-2653 | 4 duraklı Hidrolik hasta asansörü, Kaldırma kapasitesi : 2000 kg, Kabin hızı : 0.60 m/s | AD | 271900
35.715.2154 | 900-2654 | 5 duraklı Hidrolik hasta asansörü, Kaldırma kapasitesi : 2000 kg, Kabin hızı : 0.60 m/s | AD | 294100
35.715.2155 | 900-2655 | 6 duraklı Hidrolik hasta asansörü, Kaldırma kapasitesi : 2000 kg, Kabin hızı : 0.60 m/s | AD | 307800
35.715.2156 | 900-2656 | 7 duraklı Hidrolik hasta asansörü, Kaldırma kapasitesi : 2000 kg, Kabin hızı : 0.60 m/s | AD | 317600
35.715.2201 | 900-2701 | 2 duraklı Hidrolik yük asansörü, Kaldırma kapasitesi : 2000 kg, Kabin hızı : 0.40 m/s | AD | 237200
35.715.2202 | 900-2702 | 3 duraklı Hidrolik yük asansörü, Kaldırma kapasitesi : 2000 kg, Kabin hızı : 0.40 m/s | AD | 256600
35.715.2203 | 900-2703 | 4 duraklı Hidrolik yük asansörü, Kaldırma kapasitesi : 2000 kg, Kabin hızı : 0.40 m/s | AD | 271100
35.715.2204 | 900-2704 | 5 duraklı Hidrolik yük asansörü, Kaldırma kapasitesi : 2000 kg, Kabin hızı : 0.40 m/s | AD | 293100
35.715.2205 | 900-2705 | 6 duraklı Hidrolik yük asansörü, Kaldırma kapasitesi : 2000 kg, Kabin hızı : 0.40 m/s | AD | 312300
35.715.2206 | 900-2706 | 7 duraklı Hidrolik yük asansörü, Kaldırma kapasitesi : 2000 kg, Kabin hızı : 0.40 m/s | AD | 331700
35.715.2251 | 900-2751 | 2 duraklı Hidrolik yük asansörü, Kaldırma kapasitesi : 2000 kg, Kabin hızı : 0.60 m/s | AD | 238500
35.715.2252 | 900-2752 | 3 duraklı Hidrolik yük asansörü, Kaldırma kapasitesi : 2000 kg, Kabin hızı : 0.60 m/s | AD | 258300
35.715.2253 | 900-2753 | 4 duraklı Hidrolik yük asansörü, Kaldırma kapasitesi : 2000 kg, Kabin hızı : 0.60 m/s | AD | 277700
35.715.2254 | 900-2754 | 5 duraklı Hidrolik yük asansörü, Kaldırma kapasitesi : 2000 kg, Kabin hızı : 0.60 m/s | AD | 294400
35.715.2255 | 900-2755 | 6 duraklı Hidrolik yük asansörü, Kaldırma kapasitesi : 2000 kg, Kabin hızı : 0.60 m/s | AD | 313800
35.715.2256 | 900-2756 | 7 duraklı Hidrolik yük asansörü, Kaldırma kapasitesi : 2000 kg, Kabin hızı : 0.60 m/s | AD | 333100
35.715.2301 | 900-2801 | 2 duraklı Hidrolik hasta asansörü, Kaldırma kapasitesi : 2500 kg, Kabin hızı : 0.60 m/s | AD | 265300
35.715.2302 | 900-2802 | 3 duraklı Hidrolik hasta asansörü, Kaldırma kapasitesi : 2500 kg, Kabin hızı : 0.60 m/s | AD | 284800
35.715.2303 | 900-2803 | 4 duraklı Hidrolik hasta asansörü, Kaldırma kapasitesi : 2500 kg, Kabin hızı : 0.60 m/s | AD | 298700
35.715.2304 | 900-2804 | 5 duraklı Hidrolik hasta asansörü, Kaldırma kapasitesi : 2500 kg, Kabin hızı : 0.60 m/s | AD | 320600
35.715.2305 | 900-2805 | 6 duraklı Hidrolik hasta asansörü, Kaldırma kapasitesi : 2500 kg, Kabin hızı : 0.60 m/s | AD | 339900
35.715.2306 | 900-2806 | 7 duraklı Hidrolik hasta asansörü, Kaldırma kapasitesi : 2500 kg, Kabin hızı : 0.60 m/s | AD | 359500
35.715.2351 | 900-2851 | 2 duraklı Hidrolik yük asansörü, Kaldırma kapasitesi : 2500 kg, Kabin hızı : 0.40 m/s | AD | 268700
35.715.2352 | 900-2852 | 3 duraklı Hidrolik yük asansörü, Kaldırma kapasitesi : 2500 kg, Kabin hızı : 0.40 m/s | AD | 283500
35.715.2353 | 900-2853 | 4 duraklı Hidrolik yük asansörü, Kaldırma kapasitesi : 2500 kg, Kabin hızı : 0.40 m/s | AD | 303100
35.715.2354 | 900-2854 | 5 duraklı Hidrolik yük asansörü, Kaldırma kapasitesi : 2500 kg, Kabin hızı : 0.40 m/s | AD | 319200
35.715.2355 | 900-2855 | 6 duraklı Hidrolik yük asansörü, Kaldırma kapasitesi : 2500 kg, Kabin hızı : 0.40 m/s | AD | 338200
35.715.2356 | 900-2856 | 7 duraklı Hidrolik yük asansörü, Kaldırma kapasitesi : 2500 kg, Kabin hızı : 0.40 m/s | AD | 357900
35.715.2401 | 900-2901 | 2 duraklı Hidrolik yük asansörü, Kaldırma kapasitesi : 2500 kg, Kabin hızı : 0.60 m/s | AD | 270300
35.715.2402 | 900-2902 | 3 duraklı Hidrolik yük asansörü, Kaldırma kapasitesi : 2500 kg, Kabin hızı : 0.60 m/s | AD | 284800
35.715.2403 | 900-2903 | 4 duraklı Hidrolik yük asansörü, Kaldırma kapasitesi : 2500 kg, Kabin hızı : 0.60 m/s | AD | 304500
35.715.2404 | 900-2904 | 5 duraklı Hidrolik yük asansörü, Kaldırma kapasitesi : 2500 kg, Kabin hızı : 0.60 m/s | AD | 320600
35.715.2405 | 900-2905 | 6 duraklı Hidrolik yük asansörü, Kaldırma kapasitesi : 2500 kg, Kabin hızı : 0.60 m/s | AD | 339800
35.715.2406 | 900-2906 | 7 duraklı Hidrolik yük asansörü, Kaldırma kapasitesi : 2500 kg, Kabin hızı : 0.60 m/s | AD | 359200
35.720.1101 | 900-3101 | 2 Duraklı 1,00 m/sn hızlı Sınıf I asansörü makine dairesiz, kademesiz hızlı, beyan yükü: 630 kg | AD | 166100
35.720.1102 | 900-3102 | 3 Duraklı 1,00 m/sn hızlı Sınıf I asansörü makine dairesiz, kademesiz hızlı, beyan yükü: 630 kg | AD | 172800
35.720.1103 | 900-3103 | 4 Duraklı 1,00 m/sn hızlı Sınıf I asansörü makine dairesiz, kademesiz hızlı, beyan yükü: 630 kg | AD | 181800
35.720.1104 | 900-3104 | 5 Duraklı 1,00 m/sn hızlı Sınıf I asansörü makine dairesiz, kademesiz hızlı, beyan yükü: 630 kg | AD | 190900
35.720.1105 | 900-3105 | 6 Duraklı 1,00 m/sn hızlı Sınıf I asansörü makine dairesiz, kademesiz hızlı, beyan yükü: 630 kg | AD | 203300
35.720.1106 | 900-3106 | 7 Duraklı 1,00 m/sn hızlı Sınıf I asansörü makine dairesiz, kademesiz hızlı, beyan yükü: 630 kg | AD | 213500
35.720.1107 | 900-3107 | 8 Duraklı 1,00 m/sn hızlı Sınıf I asansörü makine dairesiz, kademesiz hızlı, beyan yükü: 630 kg | AD | 223500
35.720.1108 | 900-3108 | 9 Duraklı 1,00 m/sn hızlı Sınıf I asansörü makine dairesiz, kademesiz hızlı, beyan yükü: 630 kg | AD | 234200
35.720.1109 | 900-3109 | 10 Duraklı 1,00 m/sn hızlı Sınıf I asansörü makine dairesiz, kademesiz hızlı, beyan yükü: 630 kg | AD | 245100
35.720.1110 | 900-3110 | 11 Duraklı 1,60 m/sn hızlı Sınıf I asansörü makine dairesiz, kademesiz hızlı, beyan yükü: 630 kg | AD | 260900
35.720.1111 | 900-3111 | 12 Duraklı 1,60 m/sn hızlı Sınıf I asansörü makine dairesiz, kademesiz hızlı, beyan yükü: 630 kg | AD | 272200
35.720.1112 | 900-3112 | 13 Duraklı 1,60 m/sn hızlı Sınıf I asansörü makine dairesiz, kademesiz hızlı, beyan yükü: 630 kg | AD | 283600
35.720.1113 | 900-3113 | 14 Duraklı 1,60 m/sn hızlı Sınıf I asansörü makine dairesiz, kademesiz hızlı, beyan yükü: 630 kg | AD | 297000
35.720.1114 | 900-3114 | 15 Duraklı 1,60 m/sn hızlı Sınıf I asansörü makine dairesiz, kademesiz hızlı, beyan yükü: 630 kg | AD | 314200
35.720.1201 | 900-3151 | 2 Duraklı 1,00 m/sn hızlı Sınıf I asansörü Sınıf II asansörü makine dairesiz, kademesiz hızlı, beyan yükü: 800 kg | AD | 173300
35.720.1202 | 900-3152 | 3 Duraklı 1,00 m/sn hızlı Sınıf I asansörü Sınıf II asansörü makine dairesiz, kademesiz hızlı, beyan yükü: 800 kg | AD | 187800
35.720.1203 | 900-3153 | 4 Duraklı 1,00 m/sn hızlı Sınıf I asansörü Sınıf II asansörü makine dairesiz, kademesiz hızlı, beyan yükü: 800 kg | AD | 197000
35.720.1204 | 900-3154 | 5 Duraklı 1,00 m/sn hızlı Sınıf I asansörü Sınıf II asansörü makine dairesiz, kademesiz hızlı, beyan yükü: 800 kg | AD | 206800
35.720.1205 | 900-3155 | 6 Duraklı 1,00 m/sn hızlı Sınıf I asansörü Sınıf II asansörü makine dairesiz, kademesiz hızlı, beyan yükü: 800 kg | AD | 217400
35.720.1206 | 900-3156 | 7 Duraklı 1,00 m/sn hızlı Sınıf I asansörü Sınıf II asansörü makine dairesiz, kademesiz hızlı, beyan yükü: 800 kg | AD | 228800
35.720.1207 | 900-3157 | 8 Duraklı 1,00 m/sn hızlı Sınıf I asansörü Sınıf II asansörü makine dairesiz, kademesiz hızlı, beyan yükü: 800 kg | AD | 230700
35.720.1208 | 900-3158 | 9 Duraklı 1,00 m/sn hızlı Sınıf I asansörü Sınıf II asansörü makine dairesiz, kademesiz hızlı, beyan yükü: 800 kg | AD | 250400
35.720.1209 | 900-3159 | 10 Duraklı 1,00 m/sn hızlı Sınıf I asansörü Sınıf II asansörü makine dairesiz, kademesiz hızlı, beyan yükü: 800 kg | AD | 261800
35.720.1210 | 900-3160 | 11 Duraklı 1,60 m/sn hızlı Sınıf I asansörü Sınıf II asansörü makine dairesiz, kademesiz hızlı, beyan yükü: 800 kg | AD | 267800
35.720.1211 | 900-3161 | 12 Duraklı 1,60 m/sn hızlı Sınıf I asansörü Sınıf II asansörü makine dairesiz, kademesiz hızlı, beyan yükü: 800 kg | AD | 278100
35.720.1212 | 900-3162 | 13 Duraklı 1,60 m/sn hızlı Sınıf I asansörü Sınıf II asansörü makine dairesiz, kademesiz hızlı, beyan yükü: 800 kg | AD | 291500
35.720.1213 | 900-3163 | 14 Duraklı 1,60 m/sn hızlı Sınıf I asansörü Sınıf II asansörü makine dairesiz, kademesiz hızlı, beyan yükü: 800 kg | AD | 307700
35.720.1214 | 900-3164 | 15 Duraklı 1,60 m/sn hızlı Sınıf I asansörü Sınıf II asansörü makine dairesiz, kademesiz hızlı, beyan yükü: 800 kg | AD | 330400
35.720.1301 | 900-3201 | 2 Duraklı 1,00 m/sn hızlı Sınıf I asansörü Sınıf II asansörü makine dairesiz, kademesiz hızlı, beyan yükü:1000 kg | AD | 191000
35.720.1302 | 900-3202 | 3 Duraklı 1,00 m/sn hızlı Sınıf I asansörü Sınıf II asansörü makine dairesiz, kademesiz hızlı, beyan yükü:1000 kg | AD | 198700
35.720.1303 | 900-3203 | 4 Duraklı 1,00 m/sn hızlı Sınıf I asansörü Sınıf II asansörü makine dairesiz, kademesiz hızlı, beyan yükü:1000 kg | AD | 208500
35.720.1304 | 900-3204 | 5 Duraklı 1,00 m/sn hızlı Sınıf I asansörü Sınıf II asansörü makine dairesiz, kademesiz hızlı, beyan yükü:1000 kg | AD | 218700
35.720.1305 | 900-3205 | 6 Duraklı 1,00 m/sn hızlı Sınıf I asansörü Sınıf II asansörü makine dairesiz, kademesiz hızlı, beyan yükü:1000 kg | AD | 228700
35.720.1306 | 900-3206 | 7 Duraklı 1,00 m/sn hızlı Sınıf I asansörü Sınıf II asansörü makine dairesiz, kademesiz hızlı, beyan yükü:1000 kg | AD | 239700
35.720.1307 | 900-3207 | 8 Duraklı 1,00 m/sn hızlı Sınıf I asansörü Sınıf II asansörü makine dairesiz, kademesiz hızlı, beyan yükü:1000 kg | AD | 251000
35.720.1308 | 900-3208 | 9 Duraklı 1,00 m/sn hızlı Sınıf I asansörü Sınıf II asansörü makine dairesiz, kademesiz hızlı, beyan yükü:1000 kg | AD | 264400
35.720.1309 | 900-3209 | 10 Duraklı 1,00 m/sn hızlı Sınıf I asansörü Sınıf II asansörü makine dairesiz, kademesiz hızlı, beyan yükü:1000 kg | AD | 280100
35.720.1310 | 900-3210 | 11 Duraklı 1,60 m/sn hızlı Sınıf I asansörü Sınıf II asansörü makine dairesiz, kademesiz hızlı, beyan yükü:1000 kg | AD | 292200
35.720.1311 | 900-3211 | 12 Duraklı 1,60 m/sn hızlı Sınıf I asansörü Sınıf II asansörü makine dairesiz, kademesiz hızlı, beyan yükü:1000 kg | AD | 306200
35.720.1312 | 900-3212 | 13 Duraklı 1,60 m/sn hızlı Sınıf I asansörü Sınıf II asansörü makine dairesiz, kademesiz hızlı, beyan yükü:1000 kg | AD | 323500
35.720.1313 | 900-3213 | 14 Duraklı 1,60 m/sn hızlı Sınıf I asansörü Sınıf II asansörü makine dairesiz, kademesiz hızlı, beyan yükü:1000 kg | AD | 333800
35.720.1314 | 900-3214 | 15 Duraklı 1,60 m/sn hızlı Sınıf I asansörü Sınıf II asansörü makine dairesiz, kademesiz hızlı, beyan yükü:1000 kg | AD | 344800
35.720.1401 | - | 2 Duraklı 1,00 m/sn hızlı Sınıf I asansörü Sınıf II asansörü makine dairesiz, kademesiz hızlı, beyan yükü:1250 kg | AD | 199500
35.720.1402 | - | 3 Duraklı 1,00 m/sn hızlı Sınıf I asansörü Sınıf II asansörü makine dairesiz, kademesiz hızlı, beyan yükü:1250 kg | AD | 209200
35.720.1403 | - | 4 Duraklı 1,00 m/sn hızlı Sınıf I asansörü Sınıf II asansörü makine dairesiz, kademesiz hızlı, beyan yükü:1250 kg | AD | 218800
35.720.1404 | - | 5 Duraklı 1,00 m/sn hızlı Sınıf I asansörü Sınıf II asansörü makine dairesiz, kademesiz hızlı, beyan yükü:1250 kg | AD | 228500
35.720.1405 | - | 6 Duraklı 1,00 m/sn hızlı Sınıf I asansörü Sınıf II asansörü makine dairesiz, kademesiz hızlı, beyan yükü:1250 kg | AD | 238300
35.720.1406 | - | 7 Duraklı 1,00 m/sn hızlı Sınıf I asansörü Sınıf II asansörü makine dairesiz, kademesiz hızlı, beyan yükü:1250 kg | AD | 248000
35.720.1407 | - | 8 Duraklı 1,00 m/sn hızlı Sınıf I asansörü Sınıf II asansörü makine dairesiz, kademesiz hızlı, beyan yükü:1250 kg | AD | 257600
35.720.1408 | - | 9 Duraklı 1,00 m/sn hızlı Sınıf I asansörü Sınıf II asansörü makine dairesiz, kademesiz hızlı, beyan yükü:1250 kg | AD | 267300
35.720.1409 | - | 10 Duraklı 1,00 m/sn hızlı Sınıf I asansörü Sınıf II asansörü makine dairesiz, kademesiz hızlı, beyan yükü:1250 kg | AD | 281200
35.720.1410 | - | 11 Duraklı 1,60 m/sn hızlı Sınıf I asansörü Sınıf II asansörü makine dairesiz, kademesiz hızlı, beyan yükü:1250 kg | AD | 294900
35.720.1411 | - | 12 Duraklı 1,60 m/sn hızlı Sınıf I asansörü Sınıf II asansörü makine dairesiz, kademesiz hızlı, beyan yükü:1250 kg | AD | 308700
35.720.1412 | - | 13 Duraklı 1,60 m/sn hızlı Sınıf I asansörü Sınıf II asansörü makine dairesiz, kademesiz hızlı, beyan yükü:1250 kg | AD | 322500
35.720.1413 | - | 14 Duraklı 1,60 m/sn hızlı Sınıf I asansörü Sınıf II asansörü makine dairesiz, kademesiz hızlı, beyan yükü:1250 kg | AD | 336300
35.720.1414 | - | 15 Duraklı 1,60 m/sn hızlı Sınıf I asansörü Sınıf II asansörü makine dairesiz, kademesiz hızlı, beyan yükü:1250 kg | AD | 350100
35.720.1501 | - | 2 Duraklı 1,00 m/sn hızlı Sınıf I asansörü Sınıf II asansörü makine dairesiz, kademesiz hızlı, beyan yükü:1600 kg | AD | 215400
35.720.1502 | - | 3 Duraklı 1,00 m/sn hızlı Sınıf I asansörü Sınıf II asansörü makine dairesiz, kademesiz hızlı, beyan yükü:1600 kg | AD | 225600
35.720.1503 | - | 4 Duraklı 1,00 m/sn hızlı Sınıf I asansörü Sınıf II asansörü makine dairesiz, kademesiz hızlı, beyan yükü:1600 kg | AD | 236300
35.720.1504 | - | 5 Duraklı 1,00 m/sn hızlı Sınıf I asansörü Sınıf II asansörü makine dairesiz, kademesiz hızlı, beyan yükü:1600 kg | AD | 246800
35.720.1505 | - | 6 Duraklı 1,00 m/sn hızlı Sınıf I asansörü Sınıf II asansörü makine dairesiz, kademesiz hızlı, beyan yükü:1600 kg | AD | 257300
35.720.1506 | - | 7 Duraklı 1,00 m/sn hızlı Sınıf I asansörü Sınıf II asansörü makine dairesiz, kademesiz hızlı, beyan yükü:1600 kg | AD | 267600
35.720.1507 | - | 8 Duraklı 1,00 m/sn hızlı Sınıf I asansörü Sınıf II asansörü makine dairesiz, kademesiz hızlı, beyan yükü:1600 kg | AD | 278000
35.720.1508 | - | 9 Duraklı 1,00 m/sn hızlı Sınıf I asansörü Sınıf II asansörü makine dairesiz, kademesiz hızlı, beyan yükü:1600 kg | AD | 288600
35.720.1509 | - | 10 Duraklı 1,00 m/sn hızlı Sınıf I asansörü Sınıf II asansörü makine dairesiz, kademesiz hızlı, beyan yükü:1600 kg | AD | 303100
35.720.1510 | - | 11 Duraklı 1,60 m/sn hızlı Sınıf I asansörü Sınıf II asansörü makine dairesiz, kademesiz hızlı, beyan yükü:1600 kg | AD | 318200
35.720.1511 | - | 12 Duraklı 1,60 m/sn hızlı Sınıf I asansörü Sınıf II asansörü makine dairesiz, kademesiz hızlı, beyan yükü:1600 kg | AD | 333300
35.720.1512 | - | 13 Duraklı 1,60 m/sn hızlı Sınıf I asansörü Sınıf II asansörü makine dairesiz, kademesiz hızlı, beyan yükü:1600 kg | AD | 348200
35.720.1513 | - | 14 Duraklı 1,60 m/sn hızlı Sınıf I asansörü Sınıf II asansörü makine dairesiz, kademesiz hızlı, beyan yükü:1600 kg | AD | 363100
35.720.1514 | - | 15 Duraklı 1,60 m/sn hızlı Sınıf I asansörü Sınıf II asansörü makine dairesiz, kademesiz hızlı, beyan yükü:1600 kg | AD | 377600
35.725.1101 | 912-221 | Sınıf 5 yük asansörü 100 kg.(tek hızlı) 2 duraklı | AD | 30600
35.725.1102 | 912-222 | Sınıf 5 yük asansörü 100 kg.(tek hızlı) 3 duraklı | AD | 32200
35.725.1103 | 912-223 | Sınıf 5 yük asansörü 100 kg.(tek hızlı) 4 duraklı | AD | 34090
35.725.1104 | 912-224 | Sınıf 5 yük asansörü 100 kg.(tek hızlı) 5 duraklı | AD | 35970
35.725.1105 | 912-225 | Sınıf 5 yük asansörü 100 kg.(tek hızlı) 6 duraklı | AD | 37880
35.725.1106 | 912-226 | Sınıf 5 yük asansörü 100 kg.(tek hızlı) 7 duraklı | AD | 39400
35.725.1107 | 912-227 | Sınıf 5 yük asansörü 100 kg.(tek hızlı) 8 duraklı | AD | 41240
35.725.1108 | 912-228 | Sınıf 5 yük asansörü 100 kg.(tek hızlı) 9 duraklı | AD | 43580
35.725.1109 | 912-229 | Sınıf 5 yük asansörü 100 kg.(tek hızlı) 10 duraklı | AD | 46680
35.725.1110 | 912-230 | Sınıf 5 yük asansörü 100 kg.(tek hızlı) 11 duraklı | AD | 49130
35.725.1111 | 912-231 | Sınıf 5 yük asansörü 100 kg.(tek hızlı) 12 duraklı | AD | 52470
35.725.1112 | 912-232 | Sınıf 5 yük asansörü 100 kg.(tek hızlı) 13 duraklı | AD | 56290
35.725.1113 | 912-233 | Sınıf 5 yük asansörü 100 kg.(tek hızlı) 14 duraklı | AD | 59630
35.725.1114 | 912-234 | Sınıf 5 yük asansörü 100 kg.(tek hızlı) 15 duraklı | AD | 63200
35.725.1201 | 913-271 | Sınıf5 yük asansörü 250 kg.(çift hızlı) 2 duraklı | AD | 52830
35.725.1202 | 913-272 | Sınıf5 yük asansörü 250 kg.(çift hızlı) 3 duraklı | AD | 55200
35.725.1203 | 913-273 | Sınıf5 yük asansörü 250 kg.(çift hızlı) 4 duraklı | AD | 57750
35.725.1204 | 913-274 | Sınıf5 yük asansörü 250 kg.(çift hızlı) 5 duraklı | AD | 59830
35.725.1205 | 913-275 | Sınıf5 yük asansörü 250 kg.(çift hızlı) 6 duraklı | AD | 62730
35.725.1206 | 913-276 | Sınıf5 yük asansörü 250 kg.(çift hızlı) 7 duraklı | AD | 65570
35.725.1207 | 913-277 | Sınıf5 yük asansörü 250 kg.(çift hızlı) 8 duraklı | AD | 70900
35.725.1208 | 913-278 | Sınıf5 yük asansörü 250 kg.(çift hızlı) 9 duraklı | AD | 71870
35.725.1209 | 913-279 | Sınıf5 yük asansörü 250 kg.(çift hızlı) 10 duraklı | AD | 75130
35.725.1210 | 913-280 | Sınıf5 yük asansörü 250 kg.(çift hızlı) 11 duraklı | AD | 79810
35.725.1211 | 913-281 | Sınıf5 yük asansörü 250 kg.(çift hızlı) 12 duraklı | AD | 83540
35.725.1212 | 913-282 | Sınıf5 yük asansörü 250 kg.(çift hızlı) 13 duraklı | AD | 86650
35.725.1213 | 913-283 | Sınıf5 yük asansörü 250 kg.(çift hızlı) 14 duraklı | AD | 90370
35.725.1214 | 913-284 | Sınıf5 yük asansörü 250 kg.(çift hızlı) 15 duraklı | AD | 93960
35.725.2001 | 918-101 | Grup kumanda donanımı 4 duraklı | AD | 5190
35.725.2002 | 918-102 | Grup kumanda donanımı 5 duraklı | AD | 5450
35.725.2003 | 918-103 | Grup kumanda donanımı 6 duraklı | AD | 5780
35.725.2004 | 918-104 | Grup kumanda donanımı 7 duraklı | AD | 6180
35.725.2005 | 918-105 | Grup kumanda donanımı 8 duraklı | AD | 6400
35.725.2006 | 918-106 | Grup kumanda donanımı 9 duraklı | AD | 6790
35.725.2007 | 918-107 | Grup kumanda donanımı 10 duraklı | AD | 7010
35.725.2008 | 918-108 | Grup kumanda donanımı 11 duraklı | AD | 7370
35.725.2009 | 918-109 | Grup kumanda donanımı 12 duraklı | AD | 7590
35.725.2010 | 918-110 | Grup kumanda donanımı 13 duraklı | AD | 7920
35.725.2011 | 918-111 | Grup kumanda donanımı 14 duraklı | AD | 8180
35.725.2012 | 918-112 | Grup kumanda donanımı 15 duraklı | AD | 8510
35.725.2100 | 920-000 | Çift girişli kabinler için ödenecek fark | AD | 2690
35.725.2201 | 920-101 | İnsan asansörlerinde İlave tam otomatik kabin kapıları çift girişli kabinler için ödenecek fark | AD | 8830
35.725.2202 | 920-102 | Hasta ve yük asansörlerinde İlave tam otomatik kabin kapıları çift girişli kabinler için ödenecek fark | AD | 11070
35.725.2251 | 920-201 | İnsan asansörlerinde İlave tam otomatik kat kapıları çift girişli kabinler için ödenecek fark | AD | 6940
35.725.2252 | 920-202 | Hasta ve yük asansörlerinde İlave tam otomatik kat kapıları çift girişli kabinler için ödenecek fark | AD | 9030
35.725.2302 | 921-300 | Servis asansörü için ilave durak kapısı | AD | 381
35.725.2410 | 922-250 | Kademesiz hızlı insan asansörlerinde kat yükseklik farkı | MT | 377
35.725.2420 | 922-300 | Hasta ve yük asansöründe kat yükseklik farkı | MT | 460
35.725.2430 | 922-400 | Servis asansöründe kat yükseklik farkı | MT | 169
35.730.1102 | 923-1111 | Yürüyen merdivenler 600 mm, 4500 kişi/saat, h:3000 mm | AD | 241500
35.730.1103 | 923-1112 | Yürüyen merdivenler 600 mm, 4500 kişi/saat, h:3250 mm | AD | 248100
35.730.1104 | 923-1113 | Yürüyen merdivenler 600 mm, 4500 kişi/saat, h:3500 mm | AD | 252300
35.730.1105 | 923-1114 | Yürüyen merdivenler 600 mm, 4500 kişi/saat, h:3750 mm | AD | 258900
35.730.1106 | 923-1115 | Yürüyen merdivenler 600 mm, 4500 kişi/saat, h:4000 mm | AD | 263500
35.730.1107 | 923-1116 | Yürüyen merdivenler 600 mm, 4500 kişi/saat, h:4250 mm | AD | 270000
35.730.1108 | 923-1117 | Yürüyen merdivenler 600 mm, 4500 kişi/saat, h:4500 mm | AD | 274300
35.730.1109 | 923-1118 | Yürüyen merdivenler 600 mm, 4500 kişi/saat, h:4750 mm | AD | 283200
35.730.1110 | 923-1119 | Yürüyen merdivenler 600 mm, 4500 kişi/saat, h:5000 mm | AD | 287600
35.730.1111 | 923-1120 | Yürüyen merdivenler 600 mm, 4500 kişi/saat, h:5250 mm | AD | 294100
35.730.1112 | 923-1121 | Yürüyen merdivenler 600 mm, 4500 kişi/saat, h:5500 mm | AD | 298900
35.730.1113 | 923-1122 | Yürüyen merdivenler 600 mm, 4500 kişi/saat, h:5750 mm | AD | 305300
35.730.1114 | 923-1123 | Yürüyen merdivenler 600 mm, 4500 kişi/saat, h:6000 mm | AD | 311400
35.730.1151 | 923-1151 | Yürüyen merdivenler 800 mm, 6750 kişi/saat, h:3000 mm | AD | 241800
35.730.1152 | 923-1152 | Yürüyen merdivenler 800 mm, 6750 kişi/saat, h:3250 mm | AD | 249400
35.730.1153 | 923-1153 | Yürüyen merdivenler 800 mm, 6750 kişi/saat, h:3500 mm | AD | 254100
35.730.1154 | 923-1154 | Yürüyen merdivenler 800 mm, 6750 kişi/saat, h:3750 mm | AD | 260600
35.730.1155 | 923-1155 | Yürüyen merdivenler 800 mm, 6750 kişi/saat, h:4000 mm | AD | 280800
35.730.1156 | 923-1156 | Yürüyen merdivenler 800 mm, 6750 kişi/saat, h:4250 mm | AD | 287600
35.730.1157 | 923-1157 | Yürüyen merdivenler 800 mm, 6750 kişi/saat, h:4500 mm | AD | 292200
35.730.1158 | 923-1158 | Yürüyen merdivenler 800 mm, 6750 kişi/saat, h:4750 mm | AD | 301900
35.730.1159 | 923-1159 | Yürüyen merdivenler 800 mm, 6750 kişi/saat, h:5000 mm | AD | 306600
35.730.1160 | 923-1160 | Yürüyen merdivenler 800 mm, 6750 kişi/saat, h:5250 mm | AD | 308300
35.730.1161 | 923-1161 | Yürüyen merdivenler 800 mm, 6750 kişi/saat, h:5500 mm | AD | 313300
35.730.1162 | 923-1162 | Yürüyen merdivenler 800 mm, 6750 kişi/saat, h:5750 mm | AD | 319700
35.730.1163 | 923-1163 | Yürüyen merdivenler 800 mm, 6750 kişi/saat, h:6000 mm | AD | 324600
35.730.1201 | 923-1181 | Yürüyen merdivenler basamak genişliği1000 mm, 9000 kişi/saat taşıma kapasiteli, h:3000 mm | AD | 256200
35.730.1202 | 923-1182 | Yürüyen merdivenler basamak genişliği1000 mm, 9000 kişi/saat taşıma kapasiteli, h:3250 mm | AD | 263000
35.730.1203 | 923-1183 | Yürüyen merdivenler basamak genişliği1000 mm, 9000 kişi/saat taşıma kapasiteli, h:3500 mm | AD | 267700
35.730.1204 | 923-1184 | Yürüyen merdivenler basamak genişliği1000 mm, 9000 kişi/saat taşıma kapasiteli, h:3750 mm | AD | 274400
35.730.1205 | 923-1185 | Yürüyen merdivenler basamak genişliği1000 mm, 9000 kişi/saat taşıma kapasiteli, h:4000 mm | AD | 285900
35.730.1206 | 923-1186 | Yürüyen merdivenler basamak genişliği1000 mm, 9000 kişi/saat taşıma kapasiteli, h:4250 mm | AD | 293000
35.730.1207 | 923-1187 | Mont.Yürüyen merdivenler basamak genişliği1000 mm, 9000 kişi/saat taşıma kapasiteli, h:4500 mm | AD | 297600
35.730.1208 | 923-1188 | Yürüyen merdivenler basamak genişliği1000 mm, 9000 kişi/saat taşıma kapasiteli, h:4750 mm | AD | 307200
35.730.1209 | 923-1189 | Yürüyen merdivenler basamak genişliği1000 mm, 9000 kişi/saat taşıma kapasiteli, h:5000 mm | AD | 311500
35.730.1210 | 923-1190 | Yürüyen merdivenler basamak genişliği1000 mm, 9000 kişi/saat taşıma kapasiteli, h:5250 mm | AD | 319200
35.730.1211 | 923-1191 | Yürüyen merdivenler basamak genişliği1000 mm, 9000 kişi/saat taşıma kapasiteli, h:5500 mm | AD | 323500
35.730.1212 | 923-1192 | Yürüyen merdivenler basamak genişliği1000 mm, 9000 kişi/saat taşıma kapasiteli, h:5750 mm | AD | 328000
35.730.1213 | 923-1193 | Yürüyen merdivenler basamak genişliği1000 mm, 9000 kişi/saat taşıma kapasiteli, h:6000 mm | AD | 332300
35.730.1311 | 923-1211 | Yürüyen merdivenler 600 mm, 4500 kişi/saat, h:3000 mm | AD | 249400
35.730.1312 | 923-1212 | Yürüyen merdivenler 600 mm, 4500 kişi/saat, h:3250 mm | AD | 256100
35.730.1313 | 923-1213 | Yürüyen merdivenler 600 mm, 4500 kişi/saat, h:3500 mm | AD | 260600
35.730.1314 | 923-1214 | Yürüyen merdivenler 600 mm, 4500 kişi/saat, h:3750 mm | AD | 267200
35.730.1315 | 923-1215 | Yürüyen merdivenler 600 mm, 4500 kişi/saat, h:4000 mm | AD | 289900
35.730.1316 | 923-1216 | Yürüyen merdivenler 600 mm, 4500 kişi/saat, h:4250 mm | AD | 297200
35.730.1317 | 923-1217 | Yürüyen merdivenler 600 mm, 4500 kişi/saat, h:4500 mm | AD | 299800
35.730.1318 | 923-1218 | Yürüyen merdivenler 600 mm, 4500 kişi/saat, h:4750 mm | AD | 301500
35.730.1319 | 923-1219 | Yürüyen merdivenler 600 mm, 4500 kişi/saat, h:5000 mm | AD | 311000
35.730.1320 | 923-1220 | Yürüyen merdivenler 600 mm, 4500 kişi/saat, h:5250 mm | AD | 322700
35.730.1321 | 923-1221 | Yürüyen merdivenler 600 mm, 4500 kişi/saat, h:5500 mm | AD | 327500
35.730.1322 | 923-1222 | Yürüyen merdivenler 600 mm, 4500 kişi/saat, h:5750 mm | AD | 333400
35.730.1323 | 923-1223 | Yürüyen merdivenler 600 mm, 4500 kişi/saat, h:6000 mm | AD | 339400
35.730.1351 | 923-1251 | Yürüyen merdivenler 800 mm, 6750 kişi/saat, h:3000 mm | AD | 263100
35.730.1352 | 923-1252 | Yürüyen merdivenler 800 mm, 6750 kişi/saat, h:3250 mm | AD | 270200
35.730.1353 | 923-1253 | Yürüyen merdivenler 800 mm, 6750 kişi/saat, h:3500 mm | AD | 274900
35.730.1354 | 923-1254 | Yürüyen merdivenler 800 mm, 6750 kişi/saat, h:3750 mm | AD | 277200
35.730.1355 | 923-1255 | Yürüyen merdivenler 800 mm, 6750 kişi/saat, h:4000 mm | AD | 293100
35.730.1356 | 923-1256 | Yürüyen merdivenler 800 mm, 6750 kişi/saat, h:4250 mm | AD | 300500
35.730.1357 | 923-1257 | Yürüyen merdivenler 800 mm, 6750 kişi/saat, h:4500 mm | AD | 305200
35.730.1358 | 923-1258 | Yürüyen merdivenler 800 mm, 6750 kişi/saat, h:4750 mm | AD | 310000
35.730.1359 | 923-1259 | Yürüyen merdivenler 800 mm, 6750 kişi/saat, h:5000 mm | AD | 314300
35.730.1360 | 923-1260 | Yürüyen merdivenler 800 mm, 6750 kişi/saat, h:5250 mm | AD | 327100
35.730.1361 | 923-1261 | Yürüyen merdivenler 800 mm, 6750 kişi/saat, h:5500 mm | AD | 331600
35.730.1362 | 923-1262 | Yürüyen merdivenler 800 mm, 6750 kişi/saat, h:5750 mm | AD | 338600
35.730.1363 | 923-1263 | Yürüyen merdivenler 800 mm, 6750 kişi/saat, h:6000 mm | AD | 343600
35.730.1401 | 923-1281 | Yürüyen merdivenler 1000 mm, 9000 kişi/saat, h:3000 mm | AD | 268300
35.730.1402 | 923-1282 | Yürüyen merdivenler 1000 mm, 9000 kişi/saat, h:3250 mm | AD | 275100
35.730.1403 | 923-1283 | Yürüyen merdivenler 1000 mm, 9000 kişi/saat, h:3500 mm | AD | 280000
35.730.1404 | 923-1284 | Yürüyen merdivenler 1000 mm, 9000 kişi/saat, h:3750 mm | AD | 286900
35.730.1405 | 923-1285 | Yürüyen merdivenler 1000 mm, 9000 kişi/saat, h:4000 mm | AD | 303400
35.730.1406 | 923-1286 | Yürüyen merdivenler 1000 mm, 9000 kişi/saat, h:4250 mm | AD | 311000
35.730.1407 | 923-1287 | Yürüyen merdivenler 1000 mm, 9000 kişi/saat, h:4500 mm | AD | 315600
35.730.1408 | 923-1288 | Yürüyen merdivenler 1000 mm, 9000 kişi/saat, h:4750 mm | AD | 317700
35.730.1409 | 923-1289 | Yürüyen merdivenler 1000 mm, 9000 kişi/saat, h:5000 mm | AD | 323000
35.730.1410 | 923-1290 | Yürüyen merdivenler 1000 mm, 9000 kişi/saat, h:5250 mm | AD | 330000
35.730.1411 | 923-1291 | Yürüyen merdivenler 1000 mm, 9000 kişi/saat, h:5500 mm | AD | 334600
35.730.1412 | 923-1292 | Yürüyen merdivenler 1000 mm, 9000 kişi/saat, h:5750 mm | AD | 344000
35.730.1413 | 923-1293 | Yürüyen merdivenler 1000 mm, 9000 kişi/saat, h:6000 mm | AD | 355000
35.730.1461 | 923-1311 | Yürüyen merdivenler 600 mm, 4500 kişi/saat h:3000 mm | AD | 357300
35.730.1462 | 923-1312 | Yürüyen merdivenler 600 mm, 4500 kişi/saat h:3250 mm | AD | 363900
35.730.1463 | 923-1313 | Yürüyen merdivenler 600 mm, 4500 kişi/saat h:3500 mm | AD | 370200
35.730.1464 | 923-1314 | Yürüyen merdivenler 600 mm, 4500 kişi/saat h:3750 mm | AD | 379700
35.730.1465 | 923-1315 | Yürüyen merdivenler 600 mm, 4500 kişi/saat h:4000 mm | AD | 402100
35.730.1466 | 923-1316 | Yürüyen merdivenler 600 mm, 4500 kişi/saat h:4250 mm | AD | 412000
35.730.1467 | 923-1317 | Yürüyen merdivenler 600 mm, 4500 kişi/saat h:4500 mm | AD | 418800
35.730.1468 | 923-1318 | Yürüyen merdivenler 600 mm, 4500 kişi/saat h:4750 mm | AD | 428000
35.730.1469 | 923-1319 | Yürüyen merdivenler 600 mm, 4500 kişi/saat h:5000 mm | AD | 434600
35.730.1470 | 923-1320 | Yürüyen merdivenler 600 mm, 4500 kişi/saat h:5250 mm | AD | 438200
35.730.1471 | 923-1321 | Yürüyen merdivenler 600 mm, 4500 kişi/saat h:5500 mm | AD | 445000
35.730.1472 | 923-1322 | Yürüyen merdivenler 600 mm, 4500 kişi/saat h:5750 mm | AD | 451300
35.730.1473 | 923-1323 | Yürüyen merdivenler 600 mm, 4500 kişi/saat h:6000 mm | AD | 453800
35.730.1501 | 923-1351 | Yürüyen merdivenler 800 mm, 6750 kişi/saat h:3000 mm | AD | 377100
35.730.1502 | 923-1352 | Yürüyen merdivenler 800 mm, 6750 kişi/saat h:3250 mm | AD | 384200
35.730.1503 | 923-1353 | Yürüyen merdivenler 800 mm, 6750 kişi/saat h:3500 mm | AD | 387900
35.730.1504 | 923-1354 | Yürüyen merdivenler 800 mm, 6750 kişi/saat h:3750 mm | AD | 395200
35.730.1505 | 923-1355 | Yürüyen merdivenler 800 mm, 6750 kişi/saat h:4000 mm | AD | 417700
35.730.1506 | 923-1356 | Yürüyen merdivenler 800 mm, 6750 kişi/saat h:4250 mm | AD | 421300
35.730.1507 | 923-1357 | Yürüyen merdivenler 800 mm, 6750 kişi/saat h:4500 mm | AD | 428000
35.730.1508 | 923-1358 | Yürüyen merdivenler 800 mm, 6750 kişi/saat h:4750 mm | AD | 434900
35.730.1509 | 923-1359 | Yürüyen merdivenler 800 mm, 6750 kişi/saat h:5000 mm | AD | 441500
35.730.1510 | 923-1360 | Yürüyen merdivenler 800 mm, 6750 kişi/saat h:5250 mm | AD | 451500
35.730.1511 | 923-1361 | Yürüyen merdivenler 800 mm, 6750 kişi/saat h:5500 mm | AD | 458200
35.730.1512 | 923-1362 | Yürüyen merdivenler 800 mm, 6750 kişi/saat h:5750 mm | AD | 468400
35.730.1513 | 923-1363 | Yürüyen merdivenler 800 mm, 6750 kişi/saat h:6000 mm | AD | 471400
35.730.1551 | 923-1381 | Yürüyen merdivenler 1000 mm, 9000 kişi/saat h:3000 mm | AD | 387500
35.730.1552 | 923-1382 | Yürüyen merdivenler 1000 mm, 9000 kişi/saat h:3250 mm | AD | 397900
35.730.1553 | 923-1383 | Yürüyen merdivenler 1000 mm, 9000 kişi/saat h:3500 mm | AD | 404600
35.730.1554 | 923-1384 | Yürüyen merdivenler 1000 mm, 9000 kişi/saat h:3750 mm | AD | 408600
35.730.1555 | 923-1385 | Yürüyen merdivenler 1000 mm, 9000 kişi/saat h:4000 mm | AD | 425400
35.730.1556 | 923-1386 | Yürüyen merdivenler 1000 mm, 9000 kişi/saat h:4250 mm | AD | 432200
35.730.1557 | 923-1387 | Yürüyen merdivenler 1000 mm, 9000 kişi/saat h:4500 mm | AD | 439000
35.730.1558 | 923-1388 | Yürüyen merdivenler 1000 mm, 9000 kişi/saat h:4750 mm | AD | 453300
35.730.1559 | 923-1389 | Yürüyen merdivenler 1000 mm, 9000 kişi/saat h:5000 mm | AD | 455600
35.730.1560 | 923-1390 | Yürüyen merdivenler 1000 mm, 9000 kişi/saat h:5250 mm | AD | 466200
35.730.1561 | 923-1391 | Yürüyen merdivenler 1000 mm, 9000 kişi/saat h:5500 mm | AD | 473000
35.730.1562 | 923-1392 | Yürüyen merdivenler 1000 mm, 9000 kişi/saat h:5750 mm | AD | 483400
35.730.1563 | 923-1393 | Yürüyen merdivenler 1000 mm, 9000 kişi/saat h:6000 mm | AD | 490300
35.730.1611 | 923-1411 | Yürüyen merdivenler 600 mm, 4500 kişi/saat h:3000 mm | AD | 387200
35.730.1612 | 923-1412 | Yürüyen merdivenler 600 mm, 4500 kişi/saat h:3250 mm | AD | 397000
35.730.1613 | 923-1413 | Yürüyen merdivenler 600 mm, 4500 kişi/saat h:3500 mm | AD | 401200
35.730.1614 | 923-1414 | Yürüyen merdivenler 600 mm, 4500 kişi/saat h:3750 mm | AD | 407900
35.730.1615 | 923-1415 | Yürüyen merdivenler 600 mm, 4500 kişi/saat h:4000 mm | AD | 421300
35.730.1616 | 923-1416 | Yürüyen merdivenler 600 mm, 4500 kişi/saat h:4250 mm | AD | 431300
35.730.1617 | 923-1417 | Yürüyen merdivenler 600 mm, 4500 kişi/saat h:4500 mm | AD | 438000
35.730.1618 | 923-1418 | Yürüyen merdivenler 600 mm, 4500 kişi/saat h:4750 mm | AD | 451600
35.730.1619 | 923-1419 | Yürüyen merdivenler 600 mm, 4500 kişi/saat h:5000 mm | AD | 455000
35.730.1620 | 923-1420 | Yürüyen merdivenler 600 mm, 4500 kişi/saat h:5250 mm | AD | 461700
35.730.1621 | 923-1421 | Yürüyen merdivenler 600 mm, 4500 kişi/saat h:5500 mm | AD | 475700
35.730.1622 | 923-1422 | Yürüyen merdivenler 600 mm, 4500 kişi/saat h:5750 mm | AD | 484100
35.730.1623 | 923-1423 | Yürüyen merdivenler 600 mm, 4500 kişi/saat h:6000 mm | AD | 492700
35.730.1651 | 923-1451 | Yürüyen merdivenler 800 mm, 6750 kişi/saat h:3000 mm | AD | 391600
35.730.1652 | 923-1452 | Yürüyen merdivenler 800 mm, 6750 kişi/saat h:3250 mm | AD | 402100
35.730.1653 | 923-1453 | Yürüyen merdivenler 800 mm, 6750 kişi/saat h:3500 mm | AD | 408800
35.730.1654 | 923-1454 | Yürüyen merdivenler 800 mm, 6750 kişi/saat h:3750 mm | AD | 412800
35.730.1655 | 923-1455 | Yürüyen merdivenler 800 mm, 6750 kişi/saat h:4000 mm | AD | 429100
35.730.1656 | 923-1456 | Yürüyen merdivenler 800 mm, 6750 kişi/saat h:4250 mm | AD | 439500
35.730.1657 | 923-1457 | Yürüyen merdivenler 800 mm, 6750 kişi/saat h:4500 mm | AD | 446500
35.730.1658 | 923-1458 | Yürüyen merdivenler 800 mm, 6750 kişi/saat h:4750 mm | AD | 453400
35.730.1659 | 923-1459 | Yürüyen merdivenler 800 mm, 6750 kişi/saat h:5000 mm | AD | 460400
35.730.1660 | 923-1460 | Yürüyen merdivenler 800 mm, 6750 kişi/saat h:5250 mm | AD | 466900
35.730.1661 | 923-1461 | Yürüyen merdivenler 800 mm, 6750 kişi/saat h:5500 mm | AD | 477700
35.730.1662 | 923-1462 | Yürüyen merdivenler 800 mm, 6750 kişi/saat h:5750 mm | AD | 489400
35.730.1663 | 923-1463 | Yürüyen merdivenler 800 mm, 6750 kişi/saat h:6000 mm | AD | 494500
35.730.1701 | 923-1481 | Yürüyen merdivenler 1000 mm, 9000 kişi/saat h:3000 mm | AD | 405300
35.730.1702 | 923-1482 | Yürüyen merdivenler 1000 mm, 9000 kişi/saat h:3250 mm | AD | 415800
35.730.1703 | 923-1483 | Yürüyen merdivenler 1000 mm, 9000 kişi/saat h:3500 mm | AD | 419900
35.730.1704 | 923-1484 | Yürüyen merdivenler 1000 mm, 9000 kişi/saat h:3750 mm | AD | 426800
35.730.1705 | 923-1485 | Yürüyen merdivenler 1000 mm, 9000 kişi/saat h:4000 mm | AD | 440300
35.730.1706 | 923-1486 | Yürüyen merdivenler 1000 mm, 9000 kişi/saat h:4250 mm | AD | 451400
35.730.1707 | 923-1487 | Yürüyen merdivenler 1000 mm, 9000 kişi/saat h:4500 mm | AD | 458500
35.730.1708 | 923-1488 | Yürüyen merdivenler 1000 mm, 9000 kişi/saat h:4750 mm | AD | 469000
35.730.1709 | 923-1489 | Yürüyen merdivenler 1000 mm, 9000 kişi/saat h:5000 mm | AD | 475800
35.730.1710 | 923-1490 | Yürüyen merdivenler 1000 mm, 9000 kişi/saat h:5250 mm | AD | 478500
35.730.1711 | 923-1491 | Yürüyen merdivenler 1000 mm, 9000 kişi/saat h:5500 mm | AD | 498400
35.730.1712 | 923-1492 | Yürüyen merdivenler 1000 mm, 9000 kişi/saat h:5750 mm | AD | 499800
35.730.1713 | 923-1493 | Yürüyen merdivenler 1000 mm, 9000 kişi/saat h:6000 mm | AD | 511000
35.730.1750 | 923-1500 | Yürüyen merdiven yan yüzey kaplama farkı | M2 | 499
35.730.1760 | 923-1510 | Yürüyen merdiven yan yüzey kaplama farkı | M2 | 1200
35.735.1101 | 924-011 | Seyir mesafesi 1500 mm kadar kapalı tipi dikey kaldırma hareket engelli platform asansörü | AD | 80260
35.735.1102 | 924-012 | Seyir mesafesi 2000 mm kadar kapalı tipi dikey kaldırma hareket engelli platform asansörü | AD | 81430
35.735.1103 | 924-013 | Seyir mesafesi 2500 mm kadar kapalı tipi dikey kaldırma hareket engelli platform asansörü | AD | 83740
35.735.1104 | 924-014 | Seyir mesafesi 3000 mm kadar kapalı tipi dikey kaldırma hareket engelli platform asansörü | AD | 84910
35.735.1201 | 924-021 | Seyir mesafesi 1500 mm kadar ( hidrolik) kapalı tipi dikey kaldırma hareket engelli platform asansörü | AD | 81060
35.735.1202 | 924-022 | Seyir mesafesi 2000 mm kadar ( hidrolik) kapalı tipi dikey kaldırma hareket engelli platform asansörü | AD | 83040
35.735.1203 | 924-023 | Seyir mesafesi 2500 mm kadar ( hidrolik) kapalı tipi dikey kaldırma hareket engelli platform asansörü | AD | 88140
35.735.1204 | 924-024 | Seyir mesafesi 3000 mm kadar ( hidrolik) kapalı tipi dikey kaldırma hareket engelli platform asansörü | AD | 91660
35.735.1250 | - | Katlanabilir Düz Merdiven Tipi Engelli Platformu: (Ölçü: Ad. İhzarat % 80) Yapım ve montaj güvenlik kuralları için TS EN 81–40 standardına, emniyet, boyutlar ve işlevsel çalışma ile ilgili kurallar için TS ISO 9386-2 standardıına | AD | 77190
35.735.1270 | 924-070 | Katlanabilir düz merdiven tipi dikey engelli platformuna seyir mesafe farkı |  | 2130
35.735.1280 | 924-080 | Kapalı tip dikey kaldırma platformuna seyir mesafe farkı hareket engelli platform asansörleri | MT | 3100
35.735.1290 | 924-090 | Kapalı Tip Dikey Kaldırma Platformu için ilave durak kapıları | AD | 8630
35.740.1101 | 950-101 | Diesel elektrojen grubu tesisatı 1500 d/d. 10 kva | AD | 33450
35.740.1102 | 950-102 | Diesel elektrojen grubu tesisatı 1500 d/d. 20 kva | AD | 37310
35.740.1103 | 950-103 | Diesel elektrojen grubu tesisatı 1500 d/d. 30 kva | AD | 48680
35.740.1104 | 950-104 | Diesel elektrojen grubu tesisatı 1500 d/d. 36 kva | AD | 51730
35.740.1105 | 950-105 | Diesel elektrojen grubu tesisatı 1500 d/d. 50 kva | AD | 57630
35.740.1106 | 950-106 | Diesel elektrojen grubu tesisatı 1500 d/d. 63 kva | AD | 62590
35.740.1107 | 950-107 | Diesel elektrojen grubu tesisatı 1500 d/d. 75 kva | AD | 72400
35.740.1108 | 950-108 | Diesel elektrojen grubu tesisatı 1500 d/d. 100 kva | AD | 80080
35.740.1109 | 950-109 | Diesel elektrojen grubu tesisatı 1500 d/d. 150 kva | AD | 98500
35.740.1110 | 950-110 | Diesel elektrojen grubu tesisatı 1500 d/d. 200 kva | AD | 121400
35.740.1111 | 950-111 | Diesel elektrojen grubu tesisatı 1500 d/d. 235 kva | AD | 165700
35.740.1112 | 950-112 | Diesel elektrojen grubu tesisatı 1500 d/d. 250 kva | AD | 173400
35.740.1113 | 950-113 | Diesel elektrojen grubu tesisatı 1500 d/d. 300 kva | AD | 179900
35.740.1114 | 950-114 | Diesel elektrojen grubu tesisatı 1500 d/d. 350 kva | AD | 208700
35.740.1115 | 950-115 | Diesel elektrojen grubu tesisatı 1500 d/d. 375 kva | AD | 212000
35.740.1116 | 950-116 | Diesel elektrojen grubu tesisatı 1500 d/d. 400 kva | AD | 238600
35.740.1117 | 950-117 | Diesel elektrojen grubu tesisatı 1500 d/d. 500 kva | AD | 282800
35.740.1118 | 950-118 | Diesel elektrojen grubu tesisatı 1500 d/d. 625 kva | AD | 402200
35.740.1119 | 950-119 | Diesel elektrojen grubu tesisatı 1500 d/d. 750 kva | AD | 533300
35.740.1120 | 950-120 | Diesel elektrojen grubu tesisatı 1500 d/d. 875 kva | AD | 607900
35.740.1121 | 950-121 | Diesel elektrojen grubu tesisatı 1500 d/d.1000 kva | AD | 767300
35.740.1122 | 950-122 | Diesel motoru su veya hava ile soğuyan cinsten 1500 d/min.1250 kva | AD | 1180200
35.740.1123 | 950-123 | Diesel motoru su veya hava ile soğuyan cinsten 1500 d/min.1500 kva | AD | 1314600
35.740.1124 | 950-124 | Diesel motoru su veya hava ile soğuyan cinsten 1500 d/min.1750 kva | AD | 1584500
35.740.5100 | 952-100 | Elle kumandalı senkronizasyon tertibatı | AD | 6750
35.740.5200 | 952-200 | Otomatik senkronizasyon tertibatı | AD | 8790
35.740.5300 | 952-300 | Senkronizasyon tertibatı 1250-2000 kva (otomatik) | AD | 9630
35.740.5401 | - | 10 KVA Ses izolasyon kabini senkronizasyon tertibatı | AD | 8030
35.740.5402 | - | 20 KVA Ses izolasyon kabini senkronizasyon tertibatı | AD | 8030
35.740.5403 | - | 30 KVA Ses izolasyon kabini senkronizasyon tertibatı | AD | 9750
35.740.5404 | - | 36 KVA Ses izolasyon kabini senkronizasyon tertibatı | AD | 9750
35.740.5405 | - | 50 KVA Ses izolasyon kabini senkronizasyon tertibatı | AD | 10030
35.740.5406 | - | 63 KVA Ses izolasyon kabini senkronizasyon tertibatı | AD | 10030
35.740.5407 | - | 75 KVA Ses izolasyon kabini senkronizasyon tertibatı | AD | 10030
35.740.5408 | 952-311 | Ses izolasyon kabini 100 kva | AD | 10910
35.740.5409 | 952-312 | Ses izolasyon kabini 150 kva | AD | 13170
35.740.5410 | 952-313 | Ses izolasyon kabini 200 kva | AD | 15790
35.740.5411 | 952-314 | Ses izolasyon kabini 250 kva | AD | 16190
35.740.5412 | 952-315 | Ses izolasyon kabini 300 kva | AD | 18950
35.740.5413 | 952-316 | Ses izolasyon kabini 400 kva | AD | 21430
35.740.5414 | 952-317 | Ses izolasyon kabini 500 kva | AD | 23370
35.740.5415 | 952-318 | Ses izolasyon kabini 625 kva | AD | 23960
35.740.5416 | 952-319 | Ses izolasyon kabini 750 kva | AD | 24820
35.740.5417 | 952-320 | Ses izolasyon kabini 875 kva | AD | 29630
35.740.5418 | 952-321 | Ses izolasyon kabini 1000 kva | AD | 35210
35.740.5419 | 952-322 | Ses izolasyon kabini 1250 kva | AD | 36090
35.740.5420 | 952-323 | Ses izolasyon kabini 1500 kva | AD | 36990
35.740.5421 | 952-324 | Ses izolasyon kabini 1750 kva | AD | 37840
35.750.1100 | 980-100 | Madeni yakalama ucu | AD | 300
35.750.1501 | 980-211 | Aktif yakalama ucu ortalama uyarım yolu dl= 20-25 mt | AD | 3890
35.750.1502 | 980-212 | Aktif yakalama ucu ortalama uyarım yolu dl= 30-40 mt | AD | 4240
35.750.1503 | 980-213 | Aktif yakalama ucu ortalama uyarım yolu dl= 40-50 mt | AD | 4400
35.750.1504 | 980-214 | Aktif yakalama ucu ortalama uyarım yolu l=60 mt | AD | 4650
35.750.1600 | 980-300 | Çatı direği (aktif yakalama ucu için) | AD | 635
35.750.1650 | 980-311 | Yıldırım sayıcı | AD | 943
35.750.1700 | 980-312 | Aktif paratoner test cihazı | AD | 1030
35.750.2001 | 981-101 | Çatı ihata ve indirme iletkeni 50 mm2 elektrolitik bakır iletken | MT | 62.5
35.750.2002 | 981-102 | Çatı ihata ve indirme iletkeni 25 mm2 elektrolitik bakır iletken | MT | 32.4
35.750.2003 | 981-103 | Çatı ihata ve ind.iletkeni 3*25,4*20mm bakır şerit | MT | 72
35.750.3001 | 982-101 | Bina ihata iletkeni 50 mm2 bakır tel | MT | 65.5
35.750.3002 | 982-102 | Bina ihata iletkeni 30×3.5 mm galvanizli çelik lama | MT | 29.9
35.750.4001 | 983-101 | Toprak elektrodu (levha), elektrolitik bakır | AD | 553
35.750.4002 | 983-102 | Toprak elektrodu (çubuk), elektrolitik bakır | AD | 970
35.750.4003 | 983-103 | İletken koruyucu borusu | AD | 171
35.750.4500 | 984-101 | Gümüş kaynağı (bakır kaynak eki) | AD | 193
35.750.5001 | 985-101 | Termokaynak eki 32 gr.kaynak tozuna kadar | AD | 202
35.750.5002 | 985-102 | Termokaynak eki 65 gr.kaynak tozuna kadar | AD | 222
35.750.5003 | 985-103 | Termokaynak eki 90 gr.kaynak tozuna kadar | AD | 246
35.750.5004 | 985-104 | Termokaynak eki 115 gr.kaynak tozuna kadar | AD | 261
35.750.5005 | 985-105 | Termokaynak eki 150 gr.kaynak tozuna kadar | AD | 286
35.750.5006 | 985-106 | Termokaynak eki 200 gr.kaynak tozuna kadar | AD | 330
35.750.5007 | 985-107 | Termokaynak eki 250gr. kaynak tozuna kadar | AD | 350
35.750.5500 | 988-100 | Toprak direnci düşürücü kimyasal madde | KG | 88
25.300.2500 | 201-750 | Bina dışında, kanal içinde flanşlı döşenmiş boru montaj malzemesi bedeli | %
| 204-2150 | Ses izoleli plastik pis su boruları montaj malzemesi bedeli. | %
| 204-970 | B.F.T. 204-920/1-2 pozundaki PE-Xa boruların ısıtma tesisatında kullanılması halinde montajında kullanılan bağlantı elemanları, tespit malzemeleri, flanş ve conta karşılığı olarak montajlı boru tutarının | %
| 204-971 | B.F.T. 204-940 pozundaki PE-Xa boruların montajında kullanılan bağlantı elemanları, tespit malzemeleri, flanş ve conta karşılığı olarak montajlı boru tutarının | %
| 204-972 | B.F.T. 204-920 ve 204-960 pozlarındaki boruların yerden ısıtma sisteminde kullanılması halinde montajında kullanılan bağlantı elemanları, tespit malzemeleri, flanş ve conta karşılığı olarak montajlı boru tutarının | %
25.300.2100 | 201-400 | Bina içinde vidalı döşenmiş boru montaj malzemesi bedeli: %30 | %30
25.300.2200 | 201-500 | Bina içinde kaynaklı olarak döşenmiş boru montaj malzemesi bedeli. Diğer özellikler B.F.T. 201-400'ün aynı; %25 | %25
25.300.2300 | 201-600 | Bina içinde flanşlı döşenmiş boru montaj malzemesi bedeli, %40 | %40
25.300.2400 | 201-700 | Bina dışında kanallar içinde döşenmiş boru montaj malzemesi; %15 | %15
25.305.1201 | 204-301 | Bina içinde döşenmesi halinde yapıştırma ve geçme muflu boru montaj malzemesi bedeli %25 | %25
25.305.1202 | 204-302 | Bina dışında kanallar içinde döşenmesi halinde yapıştırma ve geçme muflu boru montaj malzemesi bedeli %20 | %20
25.305.1203 | 204-303 | Bina dışında toprağa döşenmesi halinde yapıştırma ve geçme muflu boru montaj malzemesi bedeli %15 | %15
25.305.5000 | 204-3300 | Bina içinde fizyoterm kaynak ve vidalı olarak döşenmiş polipropilen boru montaj malzemesi bedeli, %45 | %45
25.305.5100 | 204-3400 | Bina dışında kanallar içinde döşenmiş polipropilen boru montaj malzemesi bedeli, %18 | %18
25.305.5200 | 204-3500 | Bina dışında toprağa döşenmiş boru montaj malzemesi bedeli, %18 | %18
25.305.6600 | 204-1200 | Polipropilen plastik pis su boruları (Geçme muflu) (TS EN 1451-1) montaj malzemesi bedeli, %35 | %35
25.305.6800 | 202-1200 | 202-1000 pozundaki pik döküm pis su borularının montajında kullanılan bağlantı elemanları, tespit malzemeleri, flanş ve conta karşılığı olarak | %50
25.305.9001 | 206-901 | Vidalı fittingsli bağlama durumunda montaj malzemesi bedeli, Bakır boruların ağzının genişletilerek flanş yapılıp vidalı fitings parçaları ile sızdırmaz şekilde bağlanmaları halinde montajlı boru tutarının %20'si | %20
25.305.9002 | 204-902 | Sert polietilen boru montaj malzemesi bedeli (bina dışında, kanallar içinde) | %
25.305.9002 | 206-902 | Fosfor bakır alaşımı ile kaynak halinde fittings bedeli, Bakır boruların, bakır olmayan boru veya aksama kaynatılması için, fosfor bakır alaşımı ile kaynak edilmesi halinde montajlı boru tutarının %25'i | %25
25.305.9003 | 204-903 | Sert polietilen boru montaj malzemesi bedeli (bina dışında, toprağa) | %
25.305.9003 | 206-903 | Gümüş- bakır alaşımı ile kaynak yapılması halinde malzemesi bedeli, Bakır boruların, bir taraftan genişletilip muf teşkil edildikten sonra biri diğerinin içerisine gereği kadar geçirilip, bakır-gümüş alaşımı kullanılması halinde montajlı boru tutarının %3 | %30
25.307.1650 | 204-4250 | 204-4100 ve 204-4200 pozlarındaki boruların montajında kullanılan bağlantı elemanları, tespit malzemeleri, flanş ve conta karşılığı olarak montajlı boru tutarının | %
25.307.1950 | 204-4350 | 204-4300 pozundaki boruların montajında kullanılan fitting bağlantı elemanları, tespit malzemeleri, montajlı boru tutarının (Ölçü:%) | %15
25.470.5204 | 261-600 | Bükülebilir boru hava kanalı montaj malzemesi bedeli | %
| 201-800/A | Bina dışında, kanal içinde,flanşlı döşenmiş,boru montaj malzemesi bedeli, %25 | %25
| 201-800/B | İster bina içi, ister bina dışında, omegalı tesisat yapıldığı takdirde, boru montaj malzemesi bedeli, %15 (omegaya 2 başından 0.50'şer metre ilave edilerek, omega boyu tespit edilecek, bu kısmın bedeli ilgili boru bedelinden bu kısmına ait montaj malzemes | %15
| 204-2000 | Sabit contalı sert PVC 100 plastik pis su boru montaj malzemesi bedeli, %35 | %35
| 204-2150 | Ses izoleli plastik pis su boruları montaj malzemesi bedeli. (Ölçü:%) | %35
| 204-501 | B.F.T 204-400 ve 204-410 pozundaki pis su borularının montajında kullanılan fittings ve tespit malzemesi ile conta karşılığı olarak montajlı boru tutarının | %35
| 204-502 | Geçme muflu yağmur suyu plastik boru- montaj malzemesi bedeli; diğer özellikler BFT 204-501' in aynı. | %10
| 204-949 | B.F.T. 204-940 pozundaki PE-Xa boruların montajında kullanılan bağlantı elemanları, tespit malzemeleri, flanş ve conta karşılığı olarak montajlı boru tutarının %20'si ödenecektir | %20
| 204-970 | B.F.T. 204-920/1-2 pozundaki PE-Xa boruların ısıtma tesisatında kullanılması halinde montajında kullanılan bağlantı elemanları, tespit malzemeleri, flanş ve conta karşılığı olarak montajlı boru tutarının (Ölçü:%) | %35
| 204-971 | B.F.T. 204-940 pozundaki PE-Xa boruların montajında kullanılan bağlantı elemanları, tespit malzemeleri, flanş ve conta karşılığı olarak montajlı boru tutarının (Ölçü:%) | %20
| 204-972 | B.F.T. 204-920 ve 204-960 pozlarındaki boruların yerden ısıtma sisteminde kullanılması halinde montajında kullanılan bağlantı elemanları, tespit malzemeleri, flanş ve conta karşılığı olarak montajlı boru tutarının (Ölçü:%) | %20

## TDS21 (hidden)
2021 YILI TEDAŞ BİRİM FİYAT KİTABI
| POZ | MALZEME VEYA İŞİN CİNSİ | ÖLÇÜ | MALZEME |  | MONTAJ (TL) |  | İHZARAT NAKLİYESİ (TL) |  |  | DEMONTAJ (SÖKME) (TL)
| NO |  |  | (TL) | I.BÖLGE | II.BÖLGE | III.BÖLGE | I.BÖLGE | II.BÖLGE | III.BÖLGE | I.BÖLGE | II.BÖLGE | III.BÖLGE
1.0 | 1 | AKÜMÜLATÖR
1.a.0 | 1.a | AKÜMÜLATÖR BATARYASI
(EBONİT VEYA PLASTİK KUTU İÇİNDE)
1.a.1 |  | 24 VOLT , 45 Ah | Ad. | 205.17 | 613.07 | 670.4 | 800.74 | 80.07 | 87.84 | 104.22 | 123.09 | 131.48 | 163.81
1.a.2 |  | 24 VOLT , 60 Ah | Ad. | 262.08 | 645.31 | 705.05 | 840.1 | 84.01 | 92.13 | 109.1 | 127.87 | 144.62 | 162.6
1.a.3 |  | 24 VOLT , 90 Ah | Ad. | 342.95 | 691.92 | 762.44 | 896.25 | 89.63 | 98.11 | 116.63 | 133.89 | 143.61 | 178.06
1.a.4 |  | 24 VOLT , 120 Ah | Ad. | 464.25 | 767.2 | 843.68 | 995.44 | 99.54 | 109.46 | 129.42 | 151.77 | 162.6 | 191.32
1.a.5 |  | 24 VOLT , 150 Ah | Ad. | 569.09 | 925.02 | 1019.45 | 1207.14 | 120.71 | 132.79 | 156.93 | 180.46 | 200.76 | 234.25 | 1494.11 | 1588.54 | 1776.23
1.a.6 |  | 24 VOLT , 200 Ah | Ad. | 735.32 | 925.02 | 1019.45 | 1207.14 | 120.71 | 132.79 | 156.93 | 180.46 | 200.76 | 234.25 | 1660.34 | 1754.77 | 1942.46
1.a.7 |  | 110 VOLT , 45 Ah | Ad. | 910.54 | 1933.63 | 2119.99 | 2508.4 | 250.84 | 275.82 | 325.65 | 388.42 | 430.31 | 506.76 | 2844.17 | 3030.53 | 3418.94
1.a.8 |  | 110 VOLT , 90 Ah | Ad. | 1532.04 | 2008.91 | 2208.47 | 2614.84 | 261.48 | 287.9 | 339.88 | 406.4 | 449.49 | 527.12 | 3540.95 | 3740.51 | 4146.88
1.a.9 |  | 110 VOLT , 120 Ah | Ad. | 2087.65 | 2132 | 2339.89 | 2771.35 | 277.13 | 304.62 | 360.31 | 423.03 | 460.09 | 549.7 | 4219.65 | 4427.54 | 4859
1.a.10 |  | 110 VOLT , 150 Ah | Ad. | 2556.39 | 2281.37 | 2507.21 | 2966.15 | 296.62 | 326.25 | 385.41 | 451.71 | 498.32 | 584.36 | 4837.76 | 5063.6 | 5522.54
1.a.11 |  | 110 VOLT , 200 Ah | Ad. | 3430.99 | 2596.88 | 2859.83 | 3377.28 | 337.73 | 371.67 | 438.71 | 517.45 | 568.83 | 670.4 | 6027.87 | 6290.82 | 6808.27
1.a.12 |  | 220 VOLT , 45 Ah | Ad. | 1819.58 | 2132 | 2339.89 | 2771.35 | 277.13 | 304.62 | 360.31 | 423.03 | 460.09 | 549.7 | 3951.58 | 4159.47 | 4590.93
1.a.13 |  | 220 VOLT , 90 Ah | Ad. | 3095.53 | 2281.37 | 2507.21 | 2966.15 | 296.62 | 326.25 | 385.41 | 451.71 | 498.32 | 584.36 | 5376.9 | 5602.74 | 6061.68
1.a.14 |  | 220 VOLT , 120 Ah | Ad. | 4175.29 | 2596.88 | 2859.83 | 3377.28 | 337.73 | 371.67 | 438.71 | 517.45 | 568.83 | 670.4 | 6772.17 | 7035.12 | 7552.57
1.a.15 |  | 220 VOLT , 150 Ah | Ad. | 5114.28 | 2912.4 | 3204.01 | 3788.41 | 378.84 | 416.36 | 492.13 | 584.41 | 647.83 | 766.18 | 8026.68 | 8318.29 | 8902.69
1.a.16 |  | 220 VOLT , 200 Ah | Ad. | 6852.99 | 3315.08 | 3642.49 | 4305.75 | 430.57 | 473.23 | 560.12 | 663.25 | 724.17 | 861.63 | 10168.07 | 10495.48 | 11158.74
[14 empty] | 0 | 0 | 0
1.b.0 | 1.b | STASYONER AKÜ (TSE 1352 YE UYGUN , | [11 empty] | 0 | 0 | 0
|  | 2 VOLTLUK TEK HÜCRELER HALİNDE) | [11 empty] | 0 | 0 | 0
[14 empty] | 0 | 0 | 0
1.b.1 |  | 24 VOLT , 75 Ah | Ad. | 1550.01 | 743.3 | 817.39 | 966.77 | 96.68 | 106.48 | 125.96 | 148.18 | 166.16 | 186.48 | 2293.31 | 2367.4 | 2516.78
1.b.2 |  | 24 VOLT , 100 Ah | Ad. | 1644.36 | 792.3 | 869.97 | 1025.31 | 102.53 | 112.69 | 133.84 | 155.36 | 166.24 | 203.15 | 2436.66 | 2514.33 | 2669.67
1.b.3 |  | 24 VOLT , 130 Ah | Ad. | 1710.25 | 890.29 | 982.33 | 1159.18 | 115.92 | 127.75 | 150.57 | 176.86 | 197.18 | 229.44 | 2600.54 | 2692.58 | 2869.43
1.b.4 |  | 24 VOLT , 170 Ah | Ad. | 2174.51 | 999.11 | 1098.29 | 1296.66 | 129.67 | 143.18 | 168.63 | 198.37 | 219.9 | 254.54 | 3173.62 | 3272.8 | 3471.17
1.b.5 |  | 24 VOLT , 200 Ah | Ad. | 2521.95 | 1198.66 | 1319.37 | 1560.8 | 156.08 | 171.37 | 203.53 | 241.43 | 265.33 | 314.33 | 3720.61 | 3841.32 | 4082.75
1.b.6 |  | 110 VOLT , 75 Ah | Ad. | 7177.97 | 2596.88 | 2859.83 | 3377.28 | 337.73 | 371.67 | 438.71 | 517.45 | 568.83 | 670.4 | 9774.85 | 10037.8 | 10555.25
1.b.7 |  | 110 VOLT , 100 Ah | Ad. | 7398.12 | 2790.5 | 3066.52 | 3625.84 | 362.58 | 399.03 | 471.82 | 559.32 | 613.07 | 727.84 | 10188.62 | 10464.64 | 11023.96
1.b.8 |  | 110 VOLT , 130 Ah | Ad. | 7988.17 | 2972.1 | 3268.46 | 3861.2 | 386.12 | 424.96 | 501.92 | 592.73 | 648.88 | 776.84 | 10960.27 | 11256.63 | 11849.37
1.b.9 |  | 110 VOLT , 200 Ah | Ad. | 12289.26 | 3365.27 | 3696.25 | 4373.89 | 437.39 | 481.25 | 569.09 | 677.66 | 747.01 | 885.71 | 15654.53 | 15985.51 | 16663.15
1.b.10 |  | 220 VOLT , 150 Ah | Ad. | 20657.81 | 3844.54 | 4231.77 | 5005.04 | 500.5 | 550.94 | 650.24 | 766.01 | 849.74 | 1001.48 | 24502.35 | 24889.58 | 25662.85
1.b.11 |  | 220 VOLT , 200 Ah | Ad. | 26646.69 | 4366.75 | 4805.35 | 5681.37 | 568.14 | 624.78 | 738.92 | 868.77 | 959.62 | 1125.69 | 31013.44 | 31452.04 | 32328.06
[14 empty] | 0 | 0 | 0
1.c.0 | 1.c | STASYONER AKÜ (TSE 1352 YE UYGUN , | [11 empty] | 0 | 0 | 0
|  | 12 VOLTLUK EBONİT KUTULAR HALİNDE) | [11 empty] | 0 | 0 | 0
[14 empty] | 0 | 0 | 0
1.c.1 |  | 24 VOLT , 25 Ah | Ad. | 516.67 | 658.5 | 726.65 | 855.68 | 85.57 | 94.54 | 111.63 | 136.39 | 153.33 | 170.9 | 1175.17 | 1243.32 | 1372.35
1.c.2 |  | 24 VOLT , 50 Ah. | Ad. | 763.77 | 719.4 | 792.3 | 929.71 | 92.97 | 102.53 | 120.81 | 145.81 | 163.81 | 191.25 | 1483.17 | 1556.07 | 1693.48
1.c.3 |  | 24 VOLT , 100 Ah | Ad. | 1260.97 | 761.25 | 836.53 | 987.1 | 98.71 | 108.63 | 128.35 | 150.57 | 168.53 | 197.18 | 2022.22 | 2097.5 | 2248.07
1.c.4 |  | 24 VOLT , 125 Ah | Ad. | 1515.57 | 854.49 | 944.18 | 1115.07 | 111.51 | 122.99 | 145.09 | 170.9 | 190.07 | 221.08 | 2370.06 | 2459.75 | 2630.64
1.c.5 |  | 24 VOLT , 150 Ah | Ad. | 1759.67 | 964.38 | 1061.19 | 1255.99 | 125.6 | 138.87 | 163.85 | 194.8 | 216.34 | 258.25 | 2724.05 | 2820.86 | 3015.66
1.c.6 |  | 110 VOLT , 50 Ah | Ad. | 3438.48 | 2361.41 | 2600.45 | 3071.28 | 307.13 | 337.48 | 398.9 | 470.84 | 518.64 | 614.26 | 5799.89 | 6038.93 | 6509.76
1.c.7 |  | 110 VOLT , 100 Ah | Ad. | 5666.9 | 2471.42 | 2717.59 | 3218.41 | 321.84 | 353.87 | 417.92 | 492.36 | 541.35 | 640.54 | 8138.32 | 8384.49 | 8885.31
1.c.8 |  | 110 VOLT , 125 Ah | Ad. | 6823.04 | 2571.79 | 2825.1 | 3347.43 | 334.74 | 368.45 | 435.13 | 513.88 | 564.07 | 665.63 | 9394.83 | 9648.14 | 10170.47
1.c.9 |  | 110 VOLT , 150 Ah | Ad. | 7862.37 | 2838.31 | 3125.16 | 3691.61 | 369.16 | 405.97 | 479.7 | 566.45 | 628.66 | 737.35 | 10700.68 | 10987.53 | 11553.98
1.c.10 |  | 220 VOLT , 150 Ah | Ad. | 15831.07 | 3390.36 | 3730.97 | 4412.18 | 441.22 | 485.32 | 573.63 | 681.22 | 750.56 | 890.44 | 19221.43 | 19562.04 | 20243.25
[14 empty] | 0 | 0 | 0
| 2 | AMORTİSÖR (DAMPER) | [11 empty] | 0 | 0 | 0
[14 empty] | 0 | 0 | 0
2.0 |  | Amortisör (Damper) | Ad. | 169.95 | 75.25 | 82.81 | 97.9 | 0.82 | 0.9 | 1.06 | 59.37 | 65.3 | 77.24 | 245.2 | 252.76 | 267.85
[14 empty] | 0 | 0 | 0
3.0 | 3 | BARALAR | [11 empty] | 0 | 0 | 0
[14 empty] | 0 | 0 | 0
3.1.0 | 3.1 | BAKIR BARALAR | [11 empty] | 0 | 0 | 0
[14 empty] | 0 | 0 | 0
3.1.1.0 | 3.1.1 | DİKDÖRTGEN KESİTLİ BARALAR | [11 empty] | 0 | 0 | 0
[14 empty] | 0 | 0 | 0
3.1.1.1 |  | 20 X 3 mm^2 , 0.53 Kg/m | Kg | 76.01 | 43.58 | 47.92 | 56.59 | 0.41 | 0.45 | 0.53 | 30.23 | 33.28 | 39.29 | 119.59 | 123.93 | 132.6
3.1.1.2 |  | 20 X 5 mm^2 , 0.89 Kg/m | Kg | 76.01 | 43.58 | 47.92 | 56.59 | 0.41 | 0.45 | 0.53 | 30.23 | 33.28 | 39.29 | 119.59 | 123.93 | 132.6
3.1.1.3 |  | 25 X 3 mm^2 , 0.67 Kg/m | Kg | 76.01 | 43.58 | 47.92 | 56.59 | 0.41 | 0.45 | 0.53 | 30.23 | 33.28 | 39.29 | 119.59 | 123.93 | 132.6
3.1.1.4 |  | 25 X 5 mm^2 , 1.11 Kg/m | Kg | 76.01 | 43.58 | 47.92 | 56.59 | 0.41 | 0.45 | 0.53 | 30.23 | 33.28 | 39.29 | 119.59 | 123.93 | 132.6
3.1.1.5 |  | 30 X 3 mm^2 , 0.80 Kg/m | Kg | 76.01 | 43.58 | 47.92 | 56.59 | 0.41 | 0.45 | 0.53 | 30.23 | 33.28 | 39.29 | 119.59 | 123.93 | 132.6
3.1.1.6 |  | 30 X 5 mm^2 , 1.34 Kg/m | Kg | 76.01 | 43.58 | 47.92 | 56.59 | 0.41 | 0.45 | 0.53 | 30.23 | 33.28 | 39.29 | 119.59 | 123.93 | 132.6
3.1.1.7 |  | 40 X 3 mm^2 , 1.04 Kg/m | Kg | 76.01 | 43.58 | 47.92 | 56.59 | 0.41 | 0.45 | 0.53 | 30.23 | 33.28 | 39.29 | 119.59 | 123.93 | 132.6
3.1.1.8 |  | 40 X 5 mm^2 , 1.78 Kg/m | Kg | 76.01 | 43.58 | 47.92 | 56.59 | 0.41 | 0.45 | 0.53 | 30.23 | 33.28 | 39.29 | 119.59 | 123.93 | 132.6
3.1.1.9 |  | 40 X 10 mm^2 , 3.56 Kg/m | Kg | 76.01 | 43.58 | 47.92 | 56.59 | 0.41 | 0.45 | 0.53 | 30.23 | 33.28 | 39.29 | 119.59 | 123.93 | 132.6
3.1.1.10 |  | 50 X 5 mm^2 , 2.23 Kg/m | Kg | 76.01 | 43.58 | 47.92 | 56.59 | 0.41 | 0.45 | 0.53 | 30.23 | 33.28 | 39.29 | 119.59 | 123.93 | 132.6
3.1.1.11 |  | 50 X 10 mm^2 , 4.45 Kg/m | Kg | 76.01 | 43.58 | 47.92 | 56.59 | 0.41 | 0.45 | 0.53 | 30.23 | 33.28 | 39.29 | 119.59 | 123.93 | 132.6
3.1.1.12 |  | 60 X 5 mm^2 , 2.67 Kg/m | Kg | 76.01 | 43.58 | 47.92 | 56.59 | 0.41 | 0.45 | 0.53 | 30.23 | 33.28 | 39.29 | 119.59 | 123.93 | 132.6
3.1.1.13 |  | 60 X 10 mm^2 , 5.34 Kg/m | Kg | 76.01 | 43.58 | 47.92 | 56.59 | 0.41 | 0.45 | 0.53 | 30.23 | 33.28 | 39.29 | 119.59 | 123.93 | 132.6
3.1.1.14 |  | 80 X 5 mm^2 , 3.56 Kg/m | Kg | 76.01 | 43.58 | 47.92 | 56.59 | 0.41 | 0.45 | 0.53 | 30.23 | 33.28 | 39.29 | 119.59 | 123.93 | 132.6
3.1.1.15 |  | 80 X 10 mm^2 , 7.12 Kg/m | Kg | 76.01 | 43.58 | 47.92 | 56.59 | 0.41 | 0.45 | 0.53 | 30.23 | 33.28 | 39.29 | 119.59 | 123.93 | 132.6
3.1.1.16 |  | 100 X 5 mm^2 , 4.45 Kg/m | Kg | 76.01 | 43.58 | 47.92 | 56.59 | 0.41 | 0.45 | 0.53 | 30.23 | 33.28 | 39.29 | 119.59 | 123.93 | 132.6
3.1.1.17 |  | 100 X 10 mm^2 , 8.90 Kg/m | Kg | 76.01 | 43.58 | 47.92 | 56.59 | 0.41 | 0.45 | 0.53 | 30.23 | 33.28 | 39.29 | 119.59 | 123.93 | 132.6
3.1.1.18 |  | 120 X 10 mm^2 , 10.68 Kg/m | Kg | 76.01 | 43.58 | 47.92 | 56.59 | 0.41 | 0.45 | 0.53 | 30.23 | 33.28 | 39.29 | 119.59 | 123.93 | 132.6
3.1.1.19 |  | 160 X 10 mm^2 , 14.24 Kg/m | Kg | 76.01 | 43.58 | 47.92 | 56.59 | 0.41 | 0.45 | 0.53 | 30.23 | 33.28 | 39.29 | 119.59 | 123.93 | 132.6
[14 empty] | 0 | 0 | 0
3.1.2.0 | 3.1.2 | DAİRE KESİTLİ BARALAR (İçi Dolu) | [11 empty] | 0 | 0 | 0
[14 empty] | 0 | 0 | 0
3.1.2.1 |  | 6 mm Çap, 0.25 Kg/m | Kg | 76.01 | 43.58 | 47.92 | 56.59 | 0.41 | 0.45 | 0.53 | 30.23 | 33.28 | 39.29 | 119.59 | 123.93 | 132.6
3.1.2.2 |  | 8 mm Çap, 0.45 Kg/m | Kg | 76.01 | 43.58 | 47.92 | 56.59 | 0.41 | 0.45 | 0.53 | 30.23 | 33.28 | 39.29 | 119.59 | 123.93 | 132.6
3.1.2.3 |  | 10 mm Çap, 0.70 Kg/m | Kg | 76.01 | 43.58 | 47.92 | 56.59 | 0.41 | 0.45 | 0.53 | 30.23 | 33.28 | 39.29 | 119.59 | 123.93 | 132.6
3.1.2.4 |  | 16 mm Çap, 1.80 Kg/m | Kg | 76.01 | 43.58 | 47.92 | 56.59 | 0.41 | 0.45 | 0.53 | 30.23 | 33.28 | 39.29 | 119.59 | 123.93 | 132.6
3.1.2.5 |  | 20 mm Çap, 2.80 Kg/m | Kg | 76.01 | 43.58 | 47.92 | 56.59 | 0.41 | 0.45 | 0.53 | 30.23 | 33.28 | 39.29 | 119.59 | 123.93 | 132.6
3.1.2.6 |  | 30 mm Çap, 6.30 Kg/m | Kg | 76.01 | 43.58 | 47.92 | 56.59 | 0.41 | 0.45 | 0.53 | 30.23 | 33.28 | 39.29 | 119.59 | 123.93 | 132.6
[14 empty] | 0 | 0 | 0
3.1.3.0 | 3.1.3 | DAİRE KESİTLİ BARALAR (İçi Boş) | [11 empty] | 0 | 0 | 0
[14 empty] | 0 | 0 | 0
3.1.3.1 |  | 20 mm Dış Çap, 16 mm İç Çap, 1.01 Kg/m | Kg | 97.29 | 46.37 | 50.96 | 60.3 | 0.49 | 0.54 | 0.64 | 32.06 | 35.23 | 41.72 | 143.66 | 148.25 | 157.59
3.1.3.2 |  | 20 mm Dış Çap, 14 mm İç Çap, 1.43 Kg/m | Kg | 97.29 | 46.37 | 50.96 | 60.3 | 0.49 | 0.54 | 0.64 | 32.06 | 35.23 | 41.72 | 143.66 | 148.25 | 157.59
3.1.3.3 |  | 20 mm Dış Çap, 12 mm İç Çap, 1.79 Kg/m | Kg | 97.29 | 46.37 | 50.96 | 60.3 | 0.49 | 0.54 | 0.64 | 32.06 | 35.23 | 41.72 | 143.66 | 148.25 | 157.59
3.1.3.4 |  | 30 mm Dış Çap, 26 mm İç Çap, 1.57 Kg/m | Kg | 97.29 | 46.37 | 50.96 | 60.3 | 0.49 | 0.54 | 0.64 | 32.06 | 35.23 | 41.72 | 143.66 | 148.25 | 157.59
3.1.3.5 |  | 30 mm Dış Çap, 24 mm İç Çap, 2.26 Kg/m | Kg | 97.29 | 46.37 | 50.96 | 60.3 | 0.49 | 0.54 | 0.64 | 32.06 | 35.23 | 41.72 | 143.66 | 148.25 | 157.59
3.1.3.6 |  | 30 mm Dış Çap, 22 mm İç Çap, 2.90 Kg/m | Kg | 97.29 | 46.37 | 50.96 | 60.3 | 0.49 | 0.54 | 0.64 | 32.06 | 35.23 | 41.72 | 143.66 | 148.25 | 157.59
3.1.3.7 |  | 50 mm Dış Çap, 44 mm İç Çap, 3.94 Kg/m | Kg | 97.29 | 46.37 | 50.96 | 60.3 | 0.49 | 0.54 | 0.64 | 32.06 | 35.23 | 41.72 | 143.66 | 148.25 | 157.59
3.1.3.8 |  | 50 mm Dış Çap, 42 mm İç Çap, 5.15 Kg/m | Kg | 97.29 | 46.37 | 50.96 | 60.3 | 0.49 | 0.54 | 0.64 | 32.06 | 35.23 | 41.72 | 143.66 | 148.25 | 157.59
3.1.3.9 |  | 50 mm Dış Çap, 40 mm İç Çap, 6.29 Kg/m | Kg | 97.29 | 46.37 | 50.96 | 60.3 | 0.49 | 0.54 | 0.64 | 32.06 | 35.23 | 41.72 | 143.66 | 148.25 | 157.59
3.1.3.10 |  | 60 mm Dış Çap, 54 mm İç Çap, 4.78 Kg/m | Kg | 97.29 | 46.37 | 50.96 | 60.3 | 0.49 | 0.54 | 0.64 | 32.06 | 35.23 | 41.72 | 143.66 | 148.25 | 157.59
3.1.3.11 |  | 60 mm Dış Çap, 52 mm İç Çap, 6.26 Kg/m | Kg | 97.29 | 46.37 | 50.96 | 60.3 | 0.49 | 0.54 | 0.64 | 32.06 | 35.23 | 41.72 | 143.66 | 148.25 | 157.59
3.1.3.12 |  | 60 mm Dış Çap, 50 mm İç Çap, 7.69 Kg/m | Kg | 97.29 | 46.37 | 50.96 | 60.3 | 0.49 | 0.54 | 0.64 | 32.06 | 35.23 | 41.72 | 143.66 | 148.25 | 157.59
[14 empty] | 0 | 0 | 0
3.2.0 | 3.2 | ALÜMİNYUM BARALAR | [11 empty] | 0 | 0 | 0
3.2.0 | [13 empty] | 0 | 0 | 0
3.2.1.0 | 3.2.1 | DİKDÖRTGEN KESİTLİ BARALAR | [11 empty] | 0 | 0 | 0
[14 empty] | 0 | 0 | 0
3.2.1.1 |  | 20 X 3 mm^2 , 0.162 Kg/m | Kg | 20.56 | 50.74 | 55.81 | 65.96 | 0.22 | 0.24 | 0.28 | 35.33 | 38.89 | 45.94 | 71.3 | 76.37 | 86.52
3.2.1.2 |  | 20 X 5 mm^2 , 0.270 Kg/m | Kg | 20.56 | 50.74 | 55.81 | 65.96 | 0.22 | 0.24 | 0.28 | 35.33 | 38.89 | 45.94 | 71.3 | 76.37 | 86.52
3.2.1.3 |  | 25 X 3 mm^2 , 0.202 Kg/m | Kg | 20.56 | 50.74 | 55.81 | 65.96 | 0.22 | 0.24 | 0.28 | 35.33 | 38.89 | 45.94 | 71.3 | 76.37 | 86.52
3.2.1.4 |  | 25 X 5 mm^2 , 0.338 Kg/m | Kg | 20.56 | 50.74 | 55.81 | 65.96 | 0.22 | 0.24 | 0.28 | 35.33 | 38.89 | 45.94 | 71.3 | 76.37 | 86.52
3.2.1.5 |  | 30 X 3 mm^2 , 0.243 Kg/m | Kg | 20.56 | 50.74 | 55.81 | 65.96 | 0.22 | 0.24 | 0.28 | 35.33 | 38.89 | 45.94 | 71.3 | 76.37 | 86.52
3.2.1.6 |  | 30 X 5 mm^2 , 0.405 Kg/m | Kg | 20.56 | 50.74 | 55.81 | 65.96 | 0.22 | 0.24 | 0.28 | 35.33 | 38.89 | 45.94 | 71.3 | 76.37 | 86.52
3.2.1.7 |  | 40 X 3 mm^2 , 0.324 Kg/m | Kg | 20.56 | 50.74 | 55.81 | 65.96 | 0.22 | 0.24 | 0.28 | 35.33 | 38.89 | 45.94 | 71.3 | 76.37 | 86.52
3.2.1.8 |  | 40 X 5 mm^2 , 0.540 Kg/m | Kg | 20.56 | 50.74 | 55.81 | 65.96 | 0.22 | 0.24 | 0.28 | 35.33 | 38.89 | 45.94 | 71.3 | 76.37 | 86.52
3.2.1.9 |  | 40 X 10 mm^2 , 1.080 Kg/m | Kg | 20.56 | 50.74 | 55.81 | 65.96 | 0.22 | 0.24 | 0.28 | 35.33 | 38.89 | 45.94 | 71.3 | 76.37 | 86.52
3.2.1.10 |  | 50 X 5 mm^2 , 0.675 Kg/m | Kg | 20.56 | 50.74 | 55.81 | 65.96 | 0.22 | 0.24 | 0.28 | 35.33 | 38.89 | 45.94 | 71.3 | 76.37 | 86.52
3.2.1.11 |  | 50 X 10 mm^2 , 1.350 Kg/m | Kg | 20.56 | 50.74 | 55.81 | 65.96 | 0.22 | 0.24 | 0.28 | 35.33 | 38.89 | 45.94 | 71.3 | 76.37 | 86.52
3.2.1.12 |  | 60 X 5 mm^2 , 0.810 Kg/m | Kg | 20.56 | 50.74 | 55.81 | 65.96 | 0.22 | 0.24 | 0.28 | 35.33 | 38.89 | 45.94 | 71.3 | 76.37 | 86.52
3.2.1.13 |  | 60 X 10 mm^2 , 1.620 Kg/m | Kg | 20.56 | 50.74 | 55.81 | 65.96 | 0.22 | 0.24 | 0.28 | 35.33 | 38.89 | 45.94 | 71.3 | 76.37 | 86.52
3.2.1.14 |  | 80 X 5 mm^2 , 1.080 Kg/m | Kg | 20.56 | 50.74 | 55.81 | 65.96 | 0.22 | 0.24 | 0.28 | 35.33 | 38.89 | 45.94 | 71.3 | 76.37 | 86.52
3.2.1.15 |  | 80 X 10 mm^2 , 2.160 Kg/m | Kg | 20.56 | 50.74 | 55.81 | 65.96 | 0.22 | 0.24 | 0.28 | 35.33 | 38.89 | 45.94 | 71.3 | 76.37 | 86.52
3.2.1.16 |  | 100 X 5 mm^2 , 1.350 Kg/m | Kg | 20.56 | 50.74 | 55.81 | 65.96 | 0.22 | 0.24 | 0.28 | 35.33 | 38.89 | 45.94 | 71.3 | 76.37 | 86.52
3.2.1.17 |  | 100 X 10 mm^2 , 2.700 Kg/m | Kg | 20.56 | 50.74 | 55.81 | 65.96 | 0.22 | 0.24 | 0.28 | 35.33 | 38.89 | 45.94 | 71.3 | 76.37 | 86.52
3.2.1.18 |  | 120 X 10 mm^2 , 3.240 Kg/m | Kg | 20.56 | 50.74 | 55.81 | 65.96 | 0.22 | 0.24 | 0.28 | 35.33 | 38.89 | 45.94 | 71.3 | 76.37 | 86.52
3.2.1.19 |  | 160 X 10 mm^2 , 4.320 Kg/m | Kg | 20.56 | 50.74 | 55.81 | 65.96 | 0.22 | 0.24 | 0.28 | 35.33 | 38.89 | 45.94 | 71.3 | 76.37 | 86.52
[14 empty] | 0 | 0 | 0
3.2.2.0 | 3.2.2 | DAİRE KESİTLİ BARALAR (İçi Dolu) | [11 empty] | 0 | 0 | 0
[14 empty] | 0 | 0 | 0
3.2.2.1 |  | 6 mm Çap, 0.08 Kg/m | Kg | 20.56 | 50.74 | 55.81 | 65.96 | 0.22 | 0.24 | 0.28 | 35.33 | 38.89 | 45.94 | 71.3 | 76.37 | 86.52
3.2.2.2 |  | 8 mm Çap, 0.14 Kg/m | Kg | 20.56 | 50.74 | 55.81 | 65.96 | 0.22 | 0.24 | 0.28 | 35.33 | 38.89 | 45.94 | 71.3 | 76.37 | 86.52
3.2.2.3 |  | 10 mm Çap, 0.21 Kg/m | Kg | 20.56 | 50.74 | 55.81 | 65.96 | 0.22 | 0.24 | 0.28 | 35.33 | 38.89 | 45.94 | 71.3 | 76.37 | 86.52
3.2.2.4 |  | 16 mm Çap, 0.54 Kg/m | Kg | 20.56 | 50.74 | 55.81 | 65.96 | 0.22 | 0.24 | 0.28 | 35.33 | 38.89 | 45.94 | 71.3 | 76.37 | 86.52
3.2.2.5 |  | 20 mm Çap, 0.85 Kg/m | Kg | 20.56 | 50.74 | 55.81 | 65.96 | 0.22 | 0.24 | 0.28 | 35.33 | 38.89 | 45.94 | 71.3 | 76.37 | 86.52
3.2.2.6 |  | 30 mm Çap, 0.91 Kg/m | Kg | 20.56 | 50.74 | 55.81 | 65.96 | 0.22 | 0.24 | 0.28 | 35.33 | 38.89 | 45.94 | 71.3 | 76.37 | 86.52
[14 empty] | 0 | 0 | 0
3.2.3.0 | 3.2.3 | DAİRE KESİTLİ BARALAR (İçi Boş) | [11 empty] | 0 | 0 | 0
[14 empty] | 0 | 0 | 0
3.2.3.1 |  | 20 mm Dış Çap, 16 mm İç Çap, 0.310 Kg/m | Kg | 22.48 | 53.35 | 58.68 | 69.33 | 0.22 | 0.25 | 0.29 | 37.18 | 40.95 | 48.32 | 75.83 | 81.16 | 91.81
3.2.3.2 |  | 20 mm Dış Çap, 14 mm İç Çap, 0.430 Kg/m | Kg | 22.48 | 53.35 | 58.68 | 69.33 | 0.22 | 0.25 | 0.29 | 37.18 | 40.95 | 48.32 | 75.83 | 81.16 | 91.81
3.2.3.3 |  | 20 mm Dış Çap, 12 mm İç Çap, 0.540 Kg/m | Kg | 22.48 | 53.35 | 58.68 | 69.33 | 0.22 | 0.25 | 0.29 | 37.18 | 40.95 | 48.32 | 75.83 | 81.16 | 91.81
3.2.3.4 |  | 30 mm Dış Çap, 26 mm İç Çap, 0.475 Kg/m | Kg | 22.48 | 53.35 | 58.68 | 69.33 | 0.22 | 0.25 | 0.29 | 37.18 | 40.95 | 48.32 | 75.83 | 81.16 | 91.81
3.2.3.5 |  | 30 mm Dış Çap, 24 mm İç Çap, 0.690 Kg/m | Kg | 22.48 | 53.35 | 58.68 | 69.33 | 0.22 | 0.25 | 0.29 | 37.18 | 40.95 | 48.32 | 75.83 | 81.16 | 91.81
3.2.3.6 |  | 30 mm Dış Çap, 22 mm İç Çap, 0.880 Kg/m | Kg | 22.48 | 53.35 | 58.68 | 69.33 | 0.22 | 0.25 | 0.29 | 37.18 | 40.95 | 48.32 | 75.83 | 81.16 | 91.81
3.2.3.7 |  | 50 mm Dış Çap, 44 mm İç Çap, 1.200 Kg/m | Kg | 22.48 | 53.35 | 58.68 | 69.33 | 0.22 | 0.25 | 0.29 | 37.18 | 40.95 | 48.32 | 75.83 | 81.16 | 91.81
3.2.3.8 |  | 50 mm Dış Çap, 42 mm İç Çap, 1.560 Kg/m | Kg | 22.48 | 53.35 | 58.68 | 69.33 | 0.22 | 0.25 | 0.29 | 37.18 | 40.95 | 48.32 | 75.83 | 81.16 | 91.81
3.2.3.9 |  | 50 mm Dış Çap, 40 mm İç Çap, 1.910 Kg/m | Kg | 22.48 | 53.35 | 58.68 | 69.33 | 0.22 | 0.25 | 0.29 | 37.18 | 40.95 | 48.32 | 75.83 | 81.16 | 91.81
3.2.3.10 |  | 60 mm Dış Çap, 54 mm İç Çap, 1.450 Kg/m | Kg | 22.48 | 53.35 | 58.68 | 69.33 | 0.22 | 0.25 | 0.29 | 37.18 | 40.95 | 48.32 | 75.83 | 81.16 | 91.81
3.2.3.11 |  | 60 mm Dış Çap, 52 mm İç Çap, 1.900 Kg/m | Kg | 22.48 | 53.35 | 58.68 | 69.33 | 0.22 | 0.25 | 0.29 | 37.18 | 40.95 | 48.32 | 75.83 | 81.16 | 91.81
3.2.3.12 |  | 60 mm Dış Çap, 50 mm İç Çap, 2.330 Kg/m | Kg | 22.48 | 53.35 | 58.68 | 69.33 | 0.22 | 0.25 | 0.29 | 37.18 | 40.95 | 48.32 | 75.83 | 81.16 | 91.81
[14 empty] | 0 | 0 | 0
|  | NOT: Ödemeler baraların net ağırlıklarına göre yapılır. | [11 empty] | 0 | 0 | 0
[14 empty] | 0 | 0 | 0
4.0 | 4 | DENGELEME (KONTURPUA) | [11 empty] | 0 | 0 | 0
[14 empty] | 0 | 0 | 0
4.1.0 | 4.1 | Döküm (Pik) | Kg. | 4.43 | 9.3 | 10.24 | 12.06 | 0.14 | 0.15 | 0.18 | 7.24 | 7.97 | 9.44 | 13.73 | 14.67 | 16.49
4.2.0 | 4.2 | Beton | Kg. | 2.22 | 10.33 | 11.34 | 13.46 | 0.13 | 0.14 | 0.17 | 8.13 | 8.91 | 10.58 | 12.55 | 13.56 | 15.68
[14 empty] | 0 | 0 | 0
5.0 | 5 | DİREKLER | [11 empty] | 0 | 0 | 0
[14 empty] | 0 | 0 | 0
5.1.0 | 5.1 | BOYALI KAYNAKLI DEMİR DİREKLER | [11 empty] | 0 | 0 | 0
[14 empty] | 0 | 0 | 0
5.1.1 |  | I- Şehir içi AG ve OG Müşterek Şebeke Direkleri | Kg. | 6.31 | 7.92 | 8.72 | 10.3 | 0.16 | 0.17 | 0.2 | 4.5 | 4.95 | 5.85 | 14.23 | 15.03 | 16.61
5.1.2 |  | II - Büyük Aralıklı Hava Hattı Direkleri | Kg. | 6.31 | 8.01 | 8.81 | 10.41 | 0.16 | 0.17 | 0.2 | 4.54 | 5 | 5.91 | 14.32 | 15.12 | 16.72
[14 empty] | 0 | 0 | 0
|  | NOT: İMALAT MONTAJ BEDELİNE DAHİLDİR. | [11 empty] | 0 | 0 | 0
[14 empty] | 0 | 0 | 0
|  | BOYALI KAYNAKLI DEMİR DİREKLERDEN: | [11 empty] | 0 | 0 | 0
[14 empty] | 0 | 0 | 0
5.1.a.0 | 5.1.a | Her Cins Yuvarlak ve Profil Demiri | Kg. | 6.31 |  |  |  | 0.16 | 0.17 | 0.2 |  |  |  | 6.31 | 6.31 | 6.31
[14 empty] | 0 | 0 | 0
5.1.d.0 | 5.1.d | Sülyenli ve bir kat Boyalı Direk ve Traversin imalatı (nakliye dahil) | Kg. | 6.31 |  |  |  | 2.23 | 2.45 | 2.89 |  |  |  | 6.31 | 6.31 | 6.31
[14 empty] | 0 | 0 | 0
[14 empty] | 0 | 0 | 0
5.1.h.0 | 5.1.h | DEMİR DİREK VE TRAVERS BOYANMASI | [11 empty] | 0 | 0 | 0
[14 empty] | 0 | 0 | 0
5.1.h.1 |  | a- Sülyen Sürme | Kg. |  | 0.31 | 0.34 | 0.4 | [6 empty] | 0.31 | 0.34 | 0.4
5.1.h.2 |  | b- Bir Kat Yağlı Boya | Kg. |  | 0.33 | 0.37 | 0.44 | [6 empty] | 0.33 | 0.37 | 0.44
[14 empty] | 0 | 0 | 0
|  | NOT: İmalatların, zorunlu nedenlerle boya ve/veya | [11 empty] | 0 | 0 | 0
|  | sülyen eksiği ile teslim alınması veya | [11 empty] | 0 | 0 | 0
|  | verilmesi durumunda boya ve/veya sülyen | [11 empty] | 0 | 0 | 0
|  | yapım bedelleri ödenir veya kesilir. | [11 empty] | 0 | 0 | 0
[14 empty] | 0 | 0 | 0
5.1.i | 5.1.i | HER CİNS DİREĞE YAĞMURLUK BETONU YAPILMASI | [11 empty] | 0 | 0 | 0
[14 empty] | 0 | 0 | 0
5.1.i.0 |  | Her Cins Direğe Yağmurluk Betonu Yapılması | Kg. |  | 0.78 | 0.86 | 1.01 | [6 empty] | 0.78 | 0.86 | 1.01
[14 empty] | 0 | 0 | 0
5.1.j.0 | 5.1.j | DİREKLERİN KESİLEREK DEMONTAJI | [11 empty] | 0 | 0 | 0
[14 empty] | 0 | 0 | 0
|  | İdarenin kontrol teşkilatınca kesilmesinde | [11 empty] | 0 | 0 | 0
|  | zaruret görülen ve bir tutanağa bağlanan her | [11 empty] | 0 | 0 | 0
|  | cins ve tipte direğin (boru ve ağaç direk ADET, | [11 empty] | 0 | 0 | 0
|  | demir ve beton direkler KG üzerinden) demontajı | [11 empty] | 0 | 0 | 0
[14 empty] | 0 | 0 | 0
|  | 1- Demir Direkler | Kg. | [7 empty] | 2.9 | 3.19 | 3.77 | 0 | 0 | 0
|  | 2- Beton Direkler | Kg. | [7 empty] | 1.19 | 1.31 | 1.54 | 0 | 0 | 0
|  | 3- Putrel ve Boru Direkler | Ad. | [7 empty] | 135.88 | 149.51 | 176.63 | 0 | 0 | 0
|  | 3.1- Çift Putrel | Ad. | [7 empty] | 173.13 | 190.4 | 225.01 | 0 | 0 | 0
|  | 4- Tek Ağaç Direkler | Ad. | [7 empty] | 87.35 | 96.03 | 113.57 | 0 | 0 | 0
|  | 4.1- Çift Ağaç Direkler | Ad. | [7 empty] | 106.52 | 117.14 | 138.46 | 0 | 0 | 0
[14 empty] | 0 | 0 | 0
|  | NOT: Beton direğin zorunlu hallerde kesilerek | [11 empty] | 0 | 0 | 0
|  | demontaj edilmesinde, ödemeye esas direk | [11 empty] | 0 | 0 | 0
|  | birim ağırlığı olarak 5.6 pozundaki ağırlığın | [11 empty] | 0 | 0 | 0
|  | %40'ı alınır. | [11 empty] | 0 | 0 | 0
[14 empty] | 0 | 0 | 0
5.1.k.0 | 5.1.k | PUTREL VE BORU DİREKLERİN DEMONTAJI | [11 empty] | 0 | 0 | 0
[14 empty] | 0 | 0 | 0
5.1.k.1 |  | 1- Putrel ve Boru Direkler | Ad. | [7 empty] | 308.62 | 339.5 | 401.18 | 0 | 0 | 0
5.1.k.2 |  | 2- Çift Putrel | Ad. | [7 empty] | 377.24 | 414.99 | 490.47 | 0 | 0 | 0
[14 empty] | 0 | 0 | 0
5.1.1.0 | 5.1.1 | Eşdeğer A Direği Dikmeleri | Kg. |  | 0.48 | 0.53 | 0.62 | [6 empty] | 0.48 | 0.53 | 0.62
[14 empty] | 0 | 0 | 0
5.2.0 | 5.2 | BOYALI CİVATALI DEMİR DİREKLER | [11 empty] | 0 | 0 | 0
[14 empty] | 0 | 0 | 0
5.2.1 |  | I- Şehir içi AG ve OG Müşterek Şebeke Direkleri | Kg. | 6.31 | 15.82 | 17.4 | 20.57 | 0.16 | 0.17 | 0.2 | 8.49 | 9.34 | 11.04 | 22.13 | 23.71 | 26.88
5.2.2 |  | II - Büyük Aralıklı Hava Hattı Direkleri | Kg. | 6.31 | 15.97 | 17.57 | 20.76 | 0.16 | 0.17 | 0.2 | 8.58 | 9.45 | 11.16 | 22.28 | 23.88 | 27.07
[14 empty] | 0 | 0 | 0
|  | NOT: İMALAT MONTAJ BEDELİNE DAHİLDİR. | [11 empty] | 0 | 0 | 0
[14 empty] | 0 | 0 | 0
5.2.c.0 | 5.2.c | Boyalı, civatalı direk için; kesilmiş, delinmiş, | Kg. | 6.31 |  |  |  | 5.79 | 6.36 | 7.52 |  |  |  | 6.31 | 6.31 | 6.31
|  | sülyenli, bir kat yağlı boyalı, montaja hazır | [11 empty] | 0 | 0 | 0
|  | direk elemanlarının imalatı | [11 empty] | 0 | 0 | 0
[14 empty] | 0 | 0 | 0
5.3.0 | 5.3 | GALVANİZ CİVATALI VE GAL.DEMİR DİREKLER | [11 empty] | 0 | 0 | 0
[14 empty] | 0 | 0 | 0
5.3.1 |  | I- Şehir içi AG ve OG Müşterek Şebeke Direkleri | Kg. | 6.31 | 29.4 | 32.34 | 38.22 | 0.16 | 0.17 | 0.2 | 10.82 | 11.9 | 14.07 | 35.71 | 38.65 | 44.53
5.3.2 |  | II - Büyük Aralıklı Hava Hattı Direkleri | Kg. | 6.31 | 29.7 | 32.67 | 38.61 | 0.16 | 0.17 | 0.2 | 10.93 | 12.02 | 14.21 | 36.01 | 38.98 | 44.92
[14 empty] | 0 | 0 | 0
|  | NOT: İMALAT MONTAJ BEDELİNE DAHİLDİR. | [11 empty] | 0 | 0 | 0
[14 empty] | 0 | 0 | 0
|  | NOT : Tasfiye veya sair sebeplerle idarece | [11 empty] | 0 | 0 | 0
|  | teslim alınan demir direkler için çukur | [11 empty] | 0 | 0 | 0
|  | başına direk nakli, çukur açılması v.s. | [11 empty] | 0 | 0 | 0
|  | işler için hiçbir bedel ödenmez. | [11 empty] | 0 | 0 | 0
[14 empty] | 0 | 0 | 0
5.4.0 | 5.4 | BOYALI DEMİR TRAVERS VE KONSOLLAR | [11 empty] | 0 | 0 | 0
[14 empty] | 0 | 0 | 0
5.4.1 |  | I- Şehir içi AG ve OG Müşterek Şebeke Direkleri için | Kg. | 6.31 | 9.19 | 10.11 | 11.95 | 0.16 | 0.17 | 0.2 | 5.06 | 5.57 | 6.58 | 15.5 | 16.42 | 18.26
5.4.2 |  | II - Büyük Aralıklı Hava Hattı Direkleri için | Kg. | 6.31 | 9.29 | 10.22 | 12.07 | 0.16 | 0.17 | 0.2 | 5.11 | 5.63 | 6.65 | 15.6 | 16.53 | 18.38
[14 empty] | 0 | 0 | 0
| 5.4.1 | Muhtelif pozlardaki cihaz ve techizat montajı | [11 empty] | 0 | 0 | 0
5.4.1.0 |  | için gerekli, boyalı demir konstrüksiyon | Kg. | 6.31 | 11.01 | 12.11 | 14.32 | 0.16 | 0.17 | 0.2 | 4.07 | 4.48 | 5.3 | 17.32 | 18.42 | 20.63
[14 empty] | 0 | 0 | 0
5.5.0 | 5.5 | GALVANİZ CİVATALI VE GALVANİZ DEMİR | [11 empty] | 0 | 0 | 0
|  | TRAVERS VE KONSOLLAR | [11 empty] | 0 | 0 | 0
[14 empty] | 0 | 0 | 0
5.5.1 |  | I- Şehir içi AG ve OG Müşterek Şebeke Direkleri için | Kg. | 6.31 | 29.4 | 32.34 | 38.22 | 0.16 | 0.17 | 0.2 | 10.82 | 11.9 | 14.07 | 35.71 | 38.65 | 44.53
5.5.2 |  | II - Büyük Aralıklı Hava Hattı Direkleri için | Kg. | 6.31 | 29.7 | 32.67 | 38.61 | 0.16 | 0.17 | 0.2 | 10.93 | 12.02 | 14.21 | 36.01 | 38.98 | 44.92
[14 empty] | 0 | 0 | 0
|  | NOT: İMALAT MONTAJ BEDELİNE DAHİLDİR. | [11 empty] | 0 | 0 | 0
[14 empty] | 0 | 0 | 0
5.5.a.0 | 5.5.a | Galvaniz civatalı ve galvanizli demir direk, | [11 empty] | 0 | 0 | 0
|  | travers ve konsol imalatı | Kg. |  |  |  |  | 15.05 | 15.05 | 15.05 |  |  |  | 0 | 0 | 0
[14 empty] | 0 | 0 | 0
5.5.1.0 | 5.5.1 | PARÇALI KAYNAKLI GALVANİZLİ DEMİR | [11 empty] | 0 | 0 | 0
|  | DİREK TRAVERS ve KONSOLLAR | [11 empty] | 0 | 0 | 0
[14 empty] | 0 | 0 | 0
5.5.1.1 |  | I- Şehir içi AG ve OG Müşterek Şebeke Direkleri için | Kg. | 6.31 | 20.21 | 22.23 | 26.27 | 0.16 | 0.17 | 0.2 | 4.85 | 5.33 | 6.3 | 26.52 | 28.54 | 32.58
5.5.1.2 |  | II - Büyük Aralıklı Hava Hattı Direkleri için | Kg. | 6.31 | 20.41 | 22.44 | 26.53 | 0.16 | 0.17 | 0.2 | 4.89 | 5.38 | 6.35 | 26.72 | 28.75 | 32.84
[14 empty] | 0 | 0 | 0
|  | NOT: İMALAT MONTAJ BEDELİNE DAHİLDİR. | [11 empty] | 0 | 0 | 0
[14 empty] | 0 | 0 | 0
| 5.5.1.a | Parçalı kaynaklı galvanizli demir direk ve | [11 empty] | 0 | 0 | 0
5.5.1.a.0 |  | konsol imalatı | Kg. |  |  |  |  | 11.52 | 11.52 | 11.52 |  |  |  | 0 | 0 | 0
[14 empty] | 0 | 0 | 0
| 5.5.2 | Muhtelif pozlardaki cihaz ve techizat montajı | [11 empty] | 0 | 0 | 0
5.5.2.0 |  | için gerekli, galvanizli demir konstrüksiyon | Kg. | 6.31 | 21.3 | 23.43 | 27.68 | 0.16 | 0.17 | 0.2 | 4.4 | 4.89 | 5.77 | 27.61 | 29.74 | 33.99
[14 empty] | 0 | 0 | 0
5.5.3 | 5.5.3 | GALVANİZLİ SAC AYDINLATMA DİREKLERİ | [11 empty] | 0 | 0 | 0
[14 empty] | 0 | 0 | 0
5.5.3.0 |  | Galvanizli Sac Aydınlatma Direkleri | Kg. | 4.75 | 33.27 | 36.6 | 43.25 | 0.14 | 0.15 | 0.18 | 4.55 | 5 | 5.89 | 38.02 | 41.35 | 48
[14 empty] | 0 | 0 | 0
|  | NOT: İMALAT MONTAJ BEDELİNE DAHİLDİR. | [11 empty] | 0 | 0 | 0
[14 empty] | 0 | 0 | 0
|  | NOT: Galvanizli Sac Aydınlatma Direkleri | [11 empty] | 0 | 0 | 0
|  | galvanizlenmiş olarak imal edilerek iş yerine | [11 empty] | 0 | 0 | 0
|  | getirilmiş ise NAKLİYE sütunundaki bedel | [11 empty] | 0 | 0 | 0
|  | malzeme bedeline eklenerek ödeme yapılır. | Kg. |  |  |  |  | 22.62 | 24.88 | 29.41 |  |  |  | 0 | 0 | 0
[14 empty] | 0 | 0 | 0
|  | NOT:1) Yukarıdaki Galvanizli Sac Aydınlatma | [11 empty] | 0 | 0 | 0
|  | Direklerine ait Birim Fiyatlar sadece; | [11 empty] | 0 | 0 | 0
|  | -1997 ve daha önceki yıllara ait Birim Fiyat | [11 empty] | 0 | 0 | 0
|  | kitapları ile; Kg' lı birim fiyat sistemine göre | [11 empty] | 0 | 0 | 0
|  | ihale edilip devam eden işlerde kullanılacaktır. | [11 empty] | 0 | 0 | 0
|  | 2) Kg'lı birim fiyat sistemi ile ihale edilen | [11 empty] | 0 | 0 | 0
|  | işler tamamlandığında bu fiyatlar Birim Fiyat | [11 empty] | 0 | 0 | 0
|  | kitabından çıkartılacaktır. | [11 empty] | 0 | 0 | 0
[14 empty] | 0 | 0 | 0
| 5.5.3 | GALVANİZLİ SAC AYDINLATMA DİREKLERİ | [11 empty] | 0 | 0 | 0
|  | TİP AĞIRLIKLARI | [11 empty] | 0 | 0 | 0
[14 empty] | 0 | 0 | 0
|  | TEK KONSOLLU TİP | [11 empty] | 0 | 0 | 0
[14 empty] | 0 | 0 | 0
5.5.3.1 |  | ADT-60/8 Tipi., 63 Kg Agİr.,GAL.SAC DİREK | Ad. | [10 empty] | 0 | 0 | 0
5.5.3.2 |  | ADT-60/10 Tipi., 64 Kg Agİr.,GAL.SAC DİREK | Ad. | [10 empty] | 0 | 0 | 0
5.5.3.3 |  | ADT-60/12 Tipi., 65 Kg Ağır.,GAL.SAC DİREK | Ad. | [10 empty] | 0 | 0 | 0
5.5.3.4 |  | ADT-65/8 Tipi., 69 Kg Ağır.,GAL.SAC DİREK | Ad. | [10 empty] | 0 | 0 | 0
5.5.3.5 |  | ADT-65/10 Tipi., 70 Kg Ağır.,GAL.SAC DİREK | Ad. | [10 empty] | 0 | 0 | 0
5.5.3.6 |  | ADT-65/12 Tipi., 72 Kg Ağır.,GAL.SAC DİREK | Ad. | [10 empty] | 0 | 0 | 0
5.5.3.7 |  | ADT-70/8 Tipi., 78 Kg Ağır.,GAL.SAC DİREK | Ad. | [10 empty] | 0 | 0 | 0
5.5.3.8 |  | ADT-70/10 Tipi., 79 Kg Ağır.,GAL.SAC DİREK | Ad. | [10 empty] | 0 | 0 | 0
5.5.3.9 |  | ADT-70/12 Tipi., 80 Kg Ağır.,GAL.SAC DİREK | Ad. | [10 empty] | 0 | 0 | 0
5.5.3.10 |  | ADT-75/8 Tipi., 92 Kg Ağır.,GAL.SAC DİREK | Ad. | [10 empty] | 0 | 0 | 0
5.5.3.11 |  | ADT-75/10 Tipi., 93 Kg Ağır.,GAL.SAC DİREK | Ad. | [10 empty] | 0 | 0 | 0
5.5.3.12 |  | ADT-75/12 Tipi., 94 Kg Ağır.,GAL.SAC DİREK | Ad. | [10 empty] | 0 | 0 | 0
5.5.3.13 |  | ADT-80/12 Tipi., 96 Kg Ağır.,GAL.SAC DİREK | Ad. | [10 empty] | 0 | 0 | 0
5.5.3.14 |  | ADT-80/20 Tipi.,100 Kg Ağır.,GAL.SAC DİREK | Ad. | [10 empty] | 0 | 0 | 0
5.5.3.15 |  | ADT-80/25 Tipi.,102 Kg Ağır.,GAL.SAC DİREK | Ad. | [10 empty] | 0 | 0 | 0
5.5.3.16 |  | ADT-90/20 Tipi.,117 Kg Ağır.,GAL.SAC DİREK | Ad. | [10 empty] | 0 | 0 | 0
5.5.3.17 |  | ADT-90/25 Tipi.,119 Kg Ağır.,GAL.SAC DİREK | Ad. | [10 empty] | 0 | 0 | 0
5.5.3.18 |  | ADT-100/20 Tipi.,177 Kg Ağır.,GAL.SAC DİREK | Ad. | [10 empty] | 0 | 0 | 0
5.5.3.19 |  | ADT-100/25 Tipi.,179 Kg Ağır.,GAL.SAC DİREK | Ad. | [10 empty] | 0 | 0 | 0
5.5.3.20 |  | ADT-110/20 Tipi.,201 Kg Ağır.,GAL.SAC DİREK | Ad. | [10 empty] | 0 | 0 | 0
5.5.3.21 |  | ADT-110/25 Tipi.,203 Kg Ağır.,GAL.SAC DİREK | Ad. | [10 empty] | 0 | 0 | 0
[14 empty] | 0 | 0 | 0
| 5.5.3 | ÇİFT KONSOLLU TİP | [11 empty] | 0 | 0 | 0
[14 empty] | 0 | 0 | 0
5.5.3.22 |  | ADT-60/8 Tipi., 68 Kg Ağır.,GAL.SAC DİREK | Ad. | [10 empty] | 0 | 0 | 0
5.5.3.23 |  | ADT-60/10 Tipi., 70 Kg Ağır.,GAL.SAC DİREK | Ad. | [10 empty] | 0 | 0 | 0
5.5.3.24 |  | ADT-60/12 Tipi., 72 Kg Ağır.,GAL.SAC DİREK | Ad. | [10 empty] | 0 | 0 | 0
5.5.3.25 |  | ADT-65/8 Tipi., 74 Kg Ağır.,GAL.SAC DİREK | Ad. | [10 empty] | 0 | 0 | 0
5.5.3.26 |  | ADT-65/10 Tipi., 76 Kg Ağır.,GAL.SAC DİREK | Ad. | [10 empty] | 0 | 0 | 0
5.5.3.27 |  | ADT-65/12 Tipi., 78 Kg Ağır.,GAL.SAC DİREK | Ad. | [10 empty] | 0 | 0 | 0
5.5.3.28 |  | ADT-70/8 Tipi., 83 Kg Ağır.,GAL.SAC DİREK | Ad. | [10 empty] | 0 | 0 | 0
5.5.3.29 |  | ADT-70/10 Tipi., 85 Kg Ağır.,GAL.SAC DİREK | Ad. | [10 empty] | 0 | 0 | 0
5.5.3.30 |  | ADT-70/12 Tipi., 87 Kg Ağır.,GAL.SAC DİREK | Ad. | [10 empty] | 0 | 0 | 0
5.5.3.31 |  | ADT-75/8 Tipi., 97 Kg Ağır.,GAL.SAC DİREK | Ad. | [10 empty] | 0 | 0 | 0
5.5.3.32 |  | ADT-75/10 Tipi., 99 Kg Ağır.,GAL.SAC DİREK | Ad. | [10 empty] | 0 | 0 | 0
5.5.3.33 |  | ADT-75/12 Tipi.,101 Kg Ağır.,GAL.SAC DİREK | Ad. | [10 empty] | 0 | 0 | 0
5.5.3.34 |  | ADT-80/12 Tipi.,103 Kg Ağır.,GAL.SAC DİREK | Ad. | [10 empty] | 0 | 0 | 0
5.5.3.35 |  | ADT-80/20 Tipi.,113 Kg Ağır.,GAL.SAC DİREK | Ad. | [10 empty] | 0 | 0 | 0
5.5.3.36 |  | ADT-80/25 Tipi.,117 Kg Ağır.,GAL.SAC DİREK | Ad. | [10 empty] | 0 | 0 | 0
5.5.3.37 |  | ADT-90/20 Tipi.,130 Kg Ağır.,GAL.SAC DİREK | Ad. | [10 empty] | 0 | 0 | 0
5.5.3.38 |  | ADT-90/25 Tipi.,134 Kg Ağır.,GAL.SAC DİREK | Ad. | [10 empty] | 0 | 0 | 0
5.5.3.39 |  | ADT-100/20 Tipi.,190 Kg Ağır.,GAL.SAC DİREK | Ad. | [10 empty] | 0 | 0 | 0
5.5.3.40 |  | ADT-100/25 Tipi.,194 Kg Ağır.,GAL.SAC DİREK | Ad. | [10 empty] | 0 | 0 | 0
5.5.3.41 |  | ADT-110/20 Tipi.,214 Kg Ağır.,GAL.SAC DİREK | Ad. | [10 empty] | 0 | 0 | 0
5.5.3.42 |  | ADT-110/25 Tipi.,218 Kg Ağır.,GAL.SAC DİREK | Ad. | [10 empty] | 0 | 0 | 0
[14 empty] | 0 | 0 | 0
5.5.3M1 |  | Galvanizli Sac Aydınlatma (BORU)Direkleri | Kg. |  | 4.23 | 4.66 | 5.5 | 0.17 | 0.18 | 0.22 | 1.75 | 1.93 | 2.28 | 4.23 | 4.66 | 5.5
5.5.3M |  | Galvanizli POLİGON çelik Aydınlatma Direkleri | Kg. |  | 3.08 | 3.39 | 4 | 0.17 | 0.19 | 0.22 | 1.3 | 1.43 | 1.69 | 3.08 | 3.39 | 4
[14 empty] | 0 | 0 | 0
| 5.5.3.1 | GALVANİZLİ SAC AYDINLATMA (BORU) | [11 empty] | 0 | 0 | 0
|  | DİREKLERİ | [11 empty] | 0 | 0 | 0
[14 empty] | 0 | 0 | 0
|  | TEK KONSOLLU TİP | [11 empty] | 0 | 0 | 0
5.5.3.1.0 | [13 empty] | 0 | 0 | 0
5.5.3.1.1 |  | ADT-60/8 Tipi., 63 Kg Agİr.,GAL.SAC DİREK | Ad. | 502.24 | [9 empty] | 502.24 | 502.24 | 502.24
5.5.3.1.2 |  | ADT-60/10 Tipi., 64 Kg Agİr.,GAL.SAC DİREK | Ad. | 510.11 | [9 empty] | 510.11 | 510.11 | 510.11
5.5.3.1.3 |  | ADT-60/12 Tipi., 65 Kg Ağır.,GAL.SAC DİREK | Ad. | 518.49 | [9 empty] | 518.49 | 518.49 | 518.49
5.5.3.1.4 |  | ADT-65/8 Tipi., 69 Kg Ağır.,GAL.SAC DİREK | Ad. | 550.22 | [9 empty] | 550.22 | 550.22 | 550.22
5.5.3.1.5 |  | ADT-65/10 Tipi., 70 Kg Ağır.,GAL.SAC DİREK | Ad. | 558.35 | [9 empty] | 558.35 | 558.35 | 558.35
5.5.3.1.6 |  | ADT-65/12 Tipi., 72 Kg Ağır.,GAL.SAC DİREK | Ad. | 574.09 | [9 empty] | 574.09 | 574.09 | 574.09
5.5.3.1.7 |  | ADT-70/8 Tipi., 78 Kg Ağır.,GAL.SAC DİREK | Ad. | 622.08 | [9 empty] | 622.08 | 622.08 | 622.08
5.5.3.1.8 |  | ADT-70/10 Tipi., 79 Kg Ağır.,GAL.SAC DİREK | Ad. | 629.95 | [9 empty] | 629.95 | 629.95 | 629.95
5.5.3.1.9 |  | ADT-70/12 Tipi., 80 Kg Ağır.,GAL.SAC DİREK | Ad. | 637.82 | [9 empty] | 637.82 | 637.82 | 637.82
5.5.3.1.10 |  | ADT-75/8 Tipi., 92 Kg Ağır.,GAL.SAC DİREK | Ad. | 733.55 | [9 empty] | 733.55 | 733.55 | 733.55
5.5.3.1.11 |  | ADT-75/10 Tipi., 93 Kg Ağır.,GAL.SAC DİREK | Ad. | 741.42 | [9 empty] | 741.42 | 741.42 | 741.42
5.5.3.1.12 |  | ADT-75/12 Tipi., 94 Kg Ağır.,GAL.SAC DİREK | Ad. | 749.54 | [9 empty] | 749.54 | 749.54 | 749.54
5.5.3.1.13 |  | ADT-80/12 Tipi., 96 Kg Ağır.,GAL.SAC DİREK | Ad. | 765.54 | [9 empty] | 765.54 | 765.54 | 765.54
5.5.3.1.14 |  | ADT-80/20 Tipi.,100 Kg Ağır.,GAL.SAC DİREK | Ad. | 797.28 | [9 empty] | 797.28 | 797.28 | 797.28
5.5.3.1.15 |  | ADT-80/25 Tipi.,102 Kg Ağır.,GAL.SAC DİREK | Ad. | 813.28 | [9 empty] | 813.28 | 813.28 | 813.28
5.5.3.1.16 |  | ADT-90/20 Tipi.,117 Kg Ağır.,GAL.SAC DİREK | Ad. | 933.12 | [9 empty] | 933.12 | 933.12 | 933.12
5.5.3.1.17 |  | ADT-90/25 Tipi.,119 Kg Ağır.,GAL.SAC DİREK | Ad. | 949.12 | [9 empty] | 949.12 | 949.12 | 949.12
5.5.3.1.18 |  | ADT-100/20 Tipi.,177 Kg Ağır.,GAL.SAC DİREK | Ad. | 1411.24 | [9 empty] | 1411.24 | 1411.24 | 1411.24
5.5.3.1.19 |  | ADT-100/25 Tipi.,179 Kg Ağır.,GAL.SAC DİREK | Ad. | 1427.49 | [9 empty] | 1427.49 | 1427.49 | 1427.49
5.5.3.1.20 |  | ADT-110/20 Tipi.,201 Kg Ağır.,GAL.SAC DİREK | Ad. | 1602.68 | [9 empty] | 1602.68 | 1602.68 | 1602.68
5.5.3.1.21 |  | ADT-110/25 Tipi.,203 Kg Ağır.,GAL.SAC DİREK | Ad. | 1618.68 | [9 empty] | 1618.68 | 1618.68 | 1618.68
[14 empty] | 0 | 0 | 0
|  | ÇİFT KONSOLLU TİP | [11 empty] | 0 | 0 | 0
[14 empty] | 0 | 0 | 0
5.5.3.1.22 |  | ADT-60/8 Tipi., 68 Kg Ağır.,GAL.SAC DİREK | Ad. | 542.1 | [9 empty] | 542.1 | 542.1 | 542.1
5.5.3.1.23 |  | ADT-60/10 Tipi., 70 Kg Ağır.,GAL.SAC DİREK | Ad. | 558.35 | [9 empty] | 558.35 | 558.35 | 558.35
5.5.3.1.24 |  | ADT-60/12 Tipi., 72 Kg Ağır.,GAL.SAC DİREK | Ad. | 574.09 | [9 empty] | 574.09 | 574.09 | 574.09
5.5.3.1.25 |  | ADT-65/8 Tipi., 74 Kg Ağır.,GAL.SAC DİREK | Ad. | 590.09 | [9 empty] | 590.09 | 590.09 | 590.09
5.5.3.1.26 |  | ADT-65/10 Tipi., 76 Kg Ağır.,GAL.SAC DİREK | Ad. | 606.08 | [9 empty] | 606.08 | 606.08 | 606.08
5.5.3.1.27 |  | ADT-65/12 Tipi., 78 Kg Ağır.,GAL.SAC DİREK | Ad. | 622.08 | [9 empty] | 622.08 | 622.08 | 622.08
5.5.3.1.28 |  | ADT-70/8 Tipi., 83 Kg Ağır.,GAL.SAC DİREK | Ad. | 661.69 | [9 empty] | 661.69 | 661.69 | 661.69
5.5.3.1.29 |  | ADT-70/10 Tipi., 85 Kg Ağır.,GAL.SAC DİREK | Ad. | 677.94 | [9 empty] | 677.94 | 677.94 | 677.94
5.5.3.1.30 |  | ADT-70/12 Tipi., 87 Kg Ağır.,GAL.SAC DİREK | Ad. | 693.68 | [9 empty] | 693.68 | 693.68 | 693.68
5.5.3.1.31 |  | ADT-75/8 Tipi., 97 Kg Ağır.,GAL.SAC DİREK | Ad. | 773.67 | [9 empty] | 773.67 | 773.67 | 773.67
5.5.3.1.32 |  | ADT-75/10 Tipi., 99 Kg Ağır.,GAL.SAC DİREK | Ad. | 789.41 | [9 empty] | 789.41 | 789.41 | 789.41
5.5.3.1.33 |  | ADT-75/12 Tipi.,101 Kg Ağır.,GAL.SAC DİREK | Ad. | 805.4 | [9 empty] | 805.4 | 805.4 | 805.4
5.5.3.1.34 |  | ADT-80/12 Tipi.,103 Kg Ağır.,GAL.SAC DİREK | Ad. | 821.4 | [9 empty] | 821.4 | 821.4 | 821.4
5.5.3.1.35 |  | ADT-80/20 Tipi.,113 Kg Ağır.,GAL.SAC DİREK | Ad. | 901.13 | [9 empty] | 901.13 | 901.13 | 901.13
5.5.3.1.36 |  | ADT-80/25 Tipi.,117 Kg Ağır.,GAL.SAC DİREK | Ad. | 933.12 | [9 empty] | 933.12 | 933.12 | 933.12
5.5.3.1.37 |  | ADT-90/20 Tipi.,130 Kg Ağır.,GAL.SAC DİREK | Ad. | 1036.46 | [9 empty] | 1036.46 | 1036.46 | 1036.46
5.5.3.1.38 |  | ADT-90/25 Tipi.,134 Kg Ağır.,GAL.SAC DİREK | Ad. | 1068.46 | [9 empty] | 1068.46 | 1068.46 | 1068.46
5.5.3.1.39 |  | ADT-100/20 Tipi.,190 Kg Ağır.,GAL.SAC DİREK | Ad. | 1515.08 | [9 empty] | 1515.08 | 1515.08 | 1515.08
5.5.3.1.40 |  | ADT-100/25 Tipi.,194 Kg Ağır.,GAL.SAC DİREK | Ad. | 1546.82 | [9 empty] | 1546.82 | 1546.82 | 1546.82
5.5.3.1.41 |  | ADT-110/20 Tipi.,214 Kg Ağır.,GAL.SAC DİREK | Ad. | 1706.28 | [9 empty] | 1706.28 | 1706.28 | 1706.28
5.5.3.1.42 |  | ADT-110/25 Tipi.,218 Kg Ağır.,GAL.SAC DİREK | Ad. | 1738.27 | [9 empty] | 1738.27 | 1738.27 | 1738.27
[14 empty] | 0 | 0 | 0
5.5.3.2.0 | 5.5.3.2 | GALVANİZLİ ÇELİK POLİGON | [11 empty] | 0 | 0 | 0
|  | AYDINLATMA DİREKLERİ | [11 empty] | 0 | 0 | 0
[14 empty] | 0 | 0 | 0
|  | TEK KONSOLLU TİP | [11 empty] | 0 | 0 | 0
[14 empty] | 0 | 0 | 0
5.5.3.2.1 |  | AD1 - 50/ 5 Tipi., 47 Kg ağır. POL. AYD. DİR. | Ad. | 427.33 | [9 empty] | 427.33 | 427.33 | 427.33
5.5.3.2.2 |  | AD1 - 50/ 10 Tipi., 49 Kg ağır. POL. AYD. DİR. | Ad. | 445.61 | [9 empty] | 445.61 | 445.61 | 445.61
5.5.3.2.3 |  | AD1 - 50/ 15 Tipi., 53 Kg ağır. POL. AYD. DİR. | Ad. | 481.92 | [9 empty] | 481.92 | 481.92 | 481.92
5.5.3.2.4 |  | AD1 - 60/ 5 Tipi., 65 Kg ağır. POL. AYD. DİR. | Ad. | 591.1 | [9 empty] | 591.1 | 591.1 | 591.1
5.5.3.2.5 |  | AD1 - 60/ 10 Tipi., 67 Kg ağır. POL. AYD. DİR. | Ad. | 609.13 | [9 empty] | 609.13 | 609.13 | 609.13
5.5.3.2.6 |  | AD1 - 60/ 15 Tipi., 70 Kg ağır. POL. AYD. DİR. | Ad. | 636.3 | [9 empty] | 636.3 | 636.3 | 636.3
5.5.3.2.7 |  | AD1 - 70/ 5 Tipi., 74 Kg ağır. POL. AYD. DİR. | Ad. | 672.61 | [9 empty] | 672.61 | 672.61 | 672.61
5.5.3.2.8 |  | AD1 - 70/ 10 Tipi., 77 Kg ağır. POL. AYD. DİR. | Ad. | 700.03 | [9 empty] | 700.03 | 700.03 | 700.03
5.5.3.2.9 |  | AD1 - 70/ 15 Tipi., 80 Kg ağır. POL. AYD. DİR. | Ad. | 727.2 | [9 empty] | 727.2 | 727.2 | 727.2
5.5.3.2.10 |  | AD1 - 70/ 20 Tipi., 83 Kg ağır. POL. AYD. DİR. | Ad. | 754.62 | [9 empty] | 754.62 | 754.62 | 754.62
5.5.3.2.11 |  | AD1 - 80/ 5 Tipi., 87 Kg ağır. POL. AYD. DİR. | Ad. | 790.93 | [9 empty] | 790.93 | 790.93 | 790.93
5.5.3.2.12 |  | AD1 - 80/ 10 Tipi., 90 Kg ağır. POL. AYD. DİR. | Ad. | 818.1 | [9 empty] | 818.1 | 818.1 | 818.1
5.5.3.2.13 |  | AD1 - 80/ 15 Tipi., 93 Kg ağır. POL. AYD. DİR. | Ad. | 845.52 | [9 empty] | 845.52 | 845.52 | 845.52
5.5.3.2.14 |  | AD1 - 80/ 20 Tipi., 95 Kg ağır. POL. AYD. DİR. | Ad. | 863.8 | [9 empty] | 863.8 | 863.8 | 863.8
5.5.3.2.15 |  | AD1 - 90/ 5 Tipi., 130 Kg ağır. POL. AYD. DİR. | Ad. | 1181.7 | [9 empty] | 1181.7 | 1181.7 | 1181.7
5.5.3.2.16 |  | AD1 - 90/ 10 Tipi., 133 Kg ağır. POL. AYD. DİR. | Ad. | 1209.12 | [9 empty] | 1209.12 | 1209.12 | 1209.12
5.5.3.2.17 |  | AD1 - 90/ 15 Tipi., 135 Kg ağır. POL. AYD. DİR. | Ad. | 1227.4 | [9 empty] | 1227.4 | 1227.4 | 1227.4
5.5.3.2.18 |  | AD1 - 90/ 20 Tipi., 138 Kg ağır. POL. AYD. DİR. | Ad. | 1254.32 | [9 empty] | 1254.32 | 1254.32 | 1254.32
5.5.3.2.19 |  | AD1 - 90/ 25 Tipi., 141 Kg ağır. POL. AYD. DİR. | Ad. | 1281.74 | [9 empty] | 1281.74 | 1281.74 | 1281.74
5.5.3.2.20 |  | AD1 - 100/ 5 Tipi., 146 Kg ağır. POL. AYD. DİR. | Ad. | 1327.19 | [9 empty] | 1327.19 | 1327.19 | 1327.19
5.5.3.2.21 |  | AD1 - 100/ 10 Tipi., 149 Kg ağır. POL. AYD. DİR. | Ad. | 1354.61 | [9 empty] | 1354.61 | 1354.61 | 1354.61
5.5.3.2.22 |  | AD1 - 100/ 15 Tipi., 152 Kg ağır. POL. AYD. DİR. | Ad. | 1381.78 | [9 empty] | 1381.78 | 1381.78 | 1381.78
5.5.3.2.23 |  | AD1 - 100/ 20 Tipi., 154 Kg ağır. POL. AYD. DİR. | Ad. | 1399.81 | [9 empty] | 1399.81 | 1399.81 | 1399.81
5.5.3.2.24 |  | AD1 - 100/ 25 Tipi., 156 Kg ağır. POL. AYD. DİR. | Ad. | 1418.09 | [9 empty] | 1418.09 | 1418.09 | 1418.09
5.5.3.2.25 |  | AD1 - 110/ 5 Tipi., 179 Kg ağır. POL. AYD. DİR. | Ad. | 1627.31 | [9 empty] | 1627.31 | 1627.31 | 1627.31
5.5.3.2.26 |  | AD1 - 110/ 10 Tipi., 181 Kg ağır. POL. AYD. DİR. | Ad. | 1645.34 | [9 empty] | 1645.34 | 1645.34 | 1645.34
5.5.3.2.27 |  | AD1 - 110/ 15 Tipi., 183 Kg ağır. POL. AYD. DİR. | Ad. | 1663.62 | [9 empty] | 1663.62 | 1663.62 | 1663.62
5.5.3.2.28 |  | AD1 - 110/ 20 Tipi., 186 Kg ağır. POL. AYD. DİR. | Ad. | 1690.79 | [9 empty] | 1690.79 | 1690.79 | 1690.79
5.5.3.2.29 |  | AD1 - 110/ 25 Tipi., 189 Kg ağır. POL. AYD. DİR. | Ad. | 1718.21 | [9 empty] | 1718.21 | 1718.21 | 1718.21
5.5.3.2.30 |  | AD1 - 120/ 5 Tipi., 201 Kg ağır. POL. AYD. DİR. | Ad. | 1827.14 | [9 empty] | 1827.14 | 1827.14 | 1827.14
5.5.3.2.31 |  | AD1 - 120/ 10 Tipi., 204 Kg ağır. POL. AYD. DİR. | Ad. | 1854.31 | [9 empty] | 1854.31 | 1854.31 | 1854.31
5.5.3.2.32 |  | AD1 - 120/ 15 Tipi., 207 Kg ağır. POL. AYD. DİR. | Ad. | 1881.73 | [9 empty] | 1881.73 | 1881.73 | 1881.73
5.5.3.2.33 |  | AD1 - 120/ 20 Tipi., 209 Kg ağır. POL. AYD. DİR. | Ad. | 1900.01 | [9 empty] | 1900.01 | 1900.01 | 1900.01
5.5.3.2.34 |  | AD1 - 120/ 25 Tipi., 210 Kg ağır. POL. AYD. DİR. | Ad. | 1908.9 | [9 empty] | 1908.9 | 1908.9 | 1908.9
5.5.3.2.35 |  | AD1 - 130/ 5 Tipi., 231 Kg ağır. POL. AYD. DİR. | Ad. | 2099.84 | [9 empty] | 2099.84 | 2099.84 | 2099.84
5.5.3.2.36 |  | AD1 - 130/ 10 Tipi., 235 Kg ağır. POL. AYD. DİR. | Ad. | 2136.4 | [9 empty] | 2136.4 | 2136.4 | 2136.4
5.5.3.2.37 |  | AD1 - 130/ 15 Tipi., 238 Kg ağır. POL. AYD. DİR. | Ad. | 2163.32 | [9 empty] | 2163.32 | 2163.32 | 2163.32
5.5.3.2.38 |  | AD1 - 130/ 20 Tipi., 241 Kg ağır. POL. AYD. DİR. | Ad. | 2190.74 | [9 empty] | 2190.74 | 2190.74 | 2190.74
5.5.3.2.39 |  | AD1 - 130/ 25 Tipi., 243 Kg ağır. POL. AYD. DİR. | Ad. | 2209.02 | [9 empty] | 2209.02 | 2209.02 | 2209.02
5.5.3.2.40 |  | AD1 - 140/ 5 Tipi., 252 Kg ağır. POL. AYD. DİR. | Ad. | 2290.78 | [9 empty] | 2290.78 | 2290.78 | 2290.78
5.5.3.2.41 |  | AD1 - 140/ 10 Tipi., 255 Kg ağır. POL. AYD. DİR. | Ad. | 2318.2 | [9 empty] | 2318.2 | 2318.2 | 2318.2
5.5.3.2.42 |  | AD1 - 140/ 15 Tipi., 257 Kg ağır. POL. AYD. DİR. | Ad. | 2336.23 | [9 empty] | 2336.23 | 2336.23 | 2336.23
5.5.3.2.43 |  | AD1 - 140/ 20 Tipi., 260 Kg ağır. POL. AYD. DİR. | Ad. | 2363.4 | [9 empty] | 2363.4 | 2363.4 | 2363.4
5.5.3.2.44 |  | AD1 - 140/ 25 Tipi., 263 Kg ağır. POL. AYD. DİR. | Ad. | 2390.82 | [9 empty] | 2390.82 | 2390.82 | 2390.82
5.5.3.2.45 |  | AD1 - 150/ 5 Tipi., 280 Kg ağır. POL. AYD. DİR. | Ad. | 2545.2 | [9 empty] | 2545.2 | 2545.2 | 2545.2
5.5.3.2.46 |  | AD1 - 150/ 10 Tipi., 283 Kg ağır. POL. AYD. DİR. | Ad. | 2572.62 | [9 empty] | 2572.62 | 2572.62 | 2572.62
5.5.3.2.47 |  | AD1 - 150/ 15 Tipi., 285 Kg ağır. POL. AYD. DİR. | Ad. | 2590.9 | [9 empty] | 2590.9 | 2590.9 | 2590.9
5.5.3.2.48 |  | AD1 - 150/ 20 Tipi., 287 Kg ağır. POL. AYD. DİR. | Ad. | 2608.93 | [9 empty] | 2608.93 | 2608.93 | 2608.93
5.5.3.2.49 |  | AD1 - 150/ 25 Tipi., 290 Kg ağır. POL. AYD. DİR. | Ad. | 2636.1 | [9 empty] | 2636.1 | 2636.1 | 2636.1
[14 empty] | 0 | 0 | 0
|  | İKİ KONSOLLU TİP | [11 empty] | 0 | 0 | 0
[14 empty] | 0 | 0 | 0
5.5.3.2.50 | 5.5.3.2 | AD2 - 50/ 5 Tipi., 51 Kg ağır. POL. AYD. DİR. | Ad. | 463.64 | [9 empty] | 463.64 | 463.64 | 463.64
5.5.3.2.51 |  | AD2 - 50/ 10 Tipi., 56 Kg ağır. POL. AYD. DİR. | Ad. | 509.09 | [9 empty] | 509.09 | 509.09 | 509.09
5.5.3.2.52 |  | AD2 - 50/ 15 Tipi., 61 Kg ağır. POL. AYD. DİR. | Ad. | 554.54 | [9 empty] | 554.54 | 554.54 | 554.54
5.5.3.2.53 |  | AD2 - 60/ 5 Tipi., 68 Kg ağır. POL. AYD. DİR. | Ad. | 618.02 | [9 empty] | 618.02 | 618.02 | 618.02
5.5.3.2.54 |  | AD2 - 60/ 10 Tipi., 73 Kg ağır. POL. AYD. DİR. | Ad. | 663.72 | [9 empty] | 663.72 | 663.72 | 663.72
5.5.3.2.55 |  | AD2 - 60/ 15 Tipi., 78 Kg ağır. POL. AYD. DİR. | Ad. | 708.92 | [9 empty] | 708.92 | 708.92 | 708.92
5.5.3.2.56 |  | AD2 - 70/ 5 Tipi., 78 Kg ağır. POL. AYD. DİR. | Ad. | 708.92 | [9 empty] | 708.92 | 708.92 | 708.92
5.5.3.2.57 |  | AD2 - 70/ 10 Tipi., 84 Kg ağır. POL. AYD. DİR. | Ad. | 763.51 | [9 empty] | 763.51 | 763.51 | 763.51
5.5.3.2.58 |  | AD2 - 70/ 15 Tipi., 88 Kg ağır. POL. AYD. DİR. | Ad. | 799.82 | [9 empty] | 799.82 | 799.82 | 799.82
5.5.3.2.59 |  | AD2 - 70/ 20 Tipi., 94 Kg ağır. POL. AYD. DİR. | Ad. | 854.41 | [9 empty] | 854.41 | 854.41 | 854.41
5.5.3.2.60 |  | AD2 - 80/ 5 Tipi., 91 Kg ağır. POL. AYD. DİR. | Ad. | 827.24 | [9 empty] | 827.24 | 827.24 | 827.24
5.5.3.2.61 |  | AD2 - 80/ 10 Tipi., 95 Kg ağır. POL. AYD. DİR. | Ad. | 863.8 | [9 empty] | 863.8 | 863.8 | 863.8
5.5.3.2.62 |  | AD2 - 80/ 15 Tipi., 101.Kg ağır. POL. AYD. DİR. | Ad. | 918.14 | [9 empty] | 918.14 | 918.14 | 918.14
5.5.3.2.63 |  | AD2 - 80/ 20 Tipi., 106 Kg ağır. POL. AYD. DİR. | Ad. | 963.59 | [9 empty] | 963.59 | 963.59 | 963.59
5.5.3.2.64 |  | AD2 - 90/ 5 Tipi., 133 Kg ağır. POL. AYD. DİR. | Ad. | 1209.12 | [9 empty] | 1209.12 | 1209.12 | 1209.12
5.5.3.2.65 |  | AD2 - 90/ 10 Tipi., 138 Kg ağır. POL. AYD. DİR. | Ad. | 1254.32 | [9 empty] | 1254.32 | 1254.32 | 1254.32
5.5.3.2.66 |  | AD2 - 90/ 15 Tipi., 144 Kg ağır. POL. AYD. DİR. | Ad. | 1308.91 | [9 empty] | 1308.91 | 1308.91 | 1308.91
5.5.3.2.67 |  | AD2 - 90/ 20 Tipi., 150 Kg ağır. POL. AYD. DİR. | Ad. | 1363.5 | [9 empty] | 1363.5 | 1363.5 | 1363.5
5.5.3.2.68 |  | AD2 - 90/ 25 Tipi., 154 Kg ağır. POL. AYD. DİR. | Ad. | 1399.81 | [9 empty] | 1399.81 | 1399.81 | 1399.81
5.5.3.2.69 |  | AD2 - 100/ 5 Tipi., 150 Kg ağır. POL. AYD. DİR. | Ad. | 1363.5 | [9 empty] | 1363.5 | 1363.5 | 1363.5
5.5.3.2.70 |  | AD2 - 100/ 10 Tipi., 155 Kg ağır. POL. AYD. DİR. | Ad. | 1409.2 | [9 empty] | 1409.2 | 1409.2 | 1409.2
5.5.3.2.71 |  | AD2 - 100/ 15 Tipi., 161 Kg ağır. POL. AYD. DİR. | Ad. | 1463.54 | [9 empty] | 1463.54 | 1463.54 | 1463.54
5.5.3.2.72 |  | AD2 - 100/ 20 Tipi., 165 Kg ağır. POL. AYD. DİR. | Ad. | 1500.1 | [9 empty] | 1500.1 | 1500.1 | 1500.1
5.5.3.2.73 |  | AD2 - 100/ 25 Tipi., 171 Kg ağır. POL. AYD. DİR. | Ad. | 1554.44 | [9 empty] | 1554.44 | 1554.44 | 1554.44
5.5.3.2.74 |  | AD2 - 110/ 5 Tipi., 181 Kg ağır. POL. AYD. DİR. | Ad. | 1645.34 | [9 empty] | 1645.34 | 1645.34 | 1645.34
5.5.3.2.75 |  | AD2 - 110/ 10 Tipi., 188 Kg ağır. POL. AYD. DİR. | Ad. | 1708.82 | [9 empty] | 1708.82 | 1708.82 | 1708.82
5.5.3.2.76 |  | AD2 - 110/ 15 Tipi., 193 Kg ağır. POL. AYD. DİR. | Ad. | 1754.52 | [9 empty] | 1754.52 | 1754.52 | 1754.52
5.5.3.2.77 |  | AD2 - 110/ 20 Tipi., 198 Kg ağır. POL. AYD. DİR. | Ad. | 1799.72 | [9 empty] | 1799.72 | 1799.72 | 1799.72
5.5.3.2.78 |  | AD2 - 110/ 25 Tipi., 203 Kg ağır. POL. AYD. DİR. | Ad. | 1845.42 | [9 empty] | 1845.42 | 1845.42 | 1845.42
5.5.3.2.79 |  | AD2 - 120/ 5 Tipi., 203 Kg ağır. POL. AYD. DİR. | Ad. | 1845.42 | [9 empty] | 1845.42 | 1845.42 | 1845.42
5.5.3.2.80 |  | AD2 - 120/ 10 Tipi., 209 Kg ağır. POL. AYD. DİR. | Ad. | 1900.01 | [9 empty] | 1900.01 | 1900.01 | 1900.01
5.5.3.2.81 |  | AD2 - 120/ 15 Tipi., 215 Kg ağır. POL. AYD. DİR. | Ad. | 1954.6 | [9 empty] | 1954.6 | 1954.6 | 1954.6
5.5.3.2.82 |  | AD2 - 120/ 20 Tipi., 220 Kg ağır. POL. AYD. DİR. | Ad. | 1999.8 | [9 empty] | 1999.8 | 1999.8 | 1999.8
5.5.3.2.83 |  | AD2 - 120/ 25 Tipi., 225 Kg ağır. POL. AYD. DİR. | Ad. | 2045.5 | [9 empty] | 2045.5 | 2045.5 | 2045.5
5.5.3.2.84 |  | AD2 - 130/ 5 Tipi., 236 Kg ağır. POL. AYD. DİR. | Ad. | 2145.29 | [9 empty] | 2145.29 | 2145.29 | 2145.29
5.5.3.2.85 |  | AD2 - 130/ 10 Tipi., 241 Kg ağır. POL. AYD. DİR. | Ad. | 2190.74 | [9 empty] | 2190.74 | 2190.74 | 2190.74
5.5.3.2.86 |  | AD2 - 130/ 15 Tipi., 246 Kg ağır. POL. AYD. DİR. | Ad. | 2236.19 | [9 empty] | 2236.19 | 2236.19 | 2236.19
5.5.3.2.87 |  | AD2 - 130/ 20 Tipi., 252 Kg ağır. POL. AYD. DİR. | Ad. | 2290.78 | [9 empty] | 2290.78 | 2290.78 | 2290.78
5.5.3.2.88 |  | AD2 - 130/ 25 Tipi., 258 Kg ağır. POL. AYD. DİR. | Ad. | 2345.12 | [9 empty] | 2345.12 | 2345.12 | 2345.12
5.5.3.2.89 |  | AD2 - 140/ 5 Tipi., 256 Kg ağır. POL. AYD. DİR. | Ad. | 2327.09 | [9 empty] | 2327.09 | 2327.09 | 2327.09
5.5.3.2.90 |  | AD2 - 140/ 10 Tipi., 261 Kg ağır. POL. AYD. DİR. | Ad. | 2372.54 | [9 empty] | 2372.54 | 2372.54 | 2372.54
5.5.3.2.91 |  | AD2 - 140/ 15 Tipi., 266 Kg ağır. POL. AYD. DİR. | Ad. | 2417.99 | [9 empty] | 2417.99 | 2417.99 | 2417.99
5.5.3.2.92 |  | AD2 - 140/ 20 Tipi., 272 Kg ağır. POL. AYD. DİR. | Ad. | 2472.58 | [9 empty] | 2472.58 | 2472.58 | 2472.58
5.5.3.2.93 |  | AD2 - 140/ 25 Tipi., 277 Kg ağır. POL. AYD. DİR. | Ad. | 2518.03 | [9 empty] | 2518.03 | 2518.03 | 2518.03
5.5.3.2.94 |  | AD2 - 150/ 5 Tipi., 283 Kg ağır. POL. AYD. DİR. | Ad. | 2572.62 | [9 empty] | 2572.62 | 2572.62 | 2572.62
5.5.3.2.95 |  | AD2 - 150/ 10 Tipi., 289 Kg ağır. POL. AYD. DİR. | Ad. | 2627.21 | [9 empty] | 2627.21 | 2627.21 | 2627.21
5.5.3.2.96 |  | AD2 - 150/ 15 Tipi., 295 Kg ağır. POL. AYD. DİR. | Ad. | 2681.8 | [9 empty] | 2681.8 | 2681.8 | 2681.8
5.5.3.2.97 |  | AD2 - 150/ 20 Tipi., 300 Kg ağır. POL. AYD. DİR. | Ad. | 2727 | [9 empty] | 2727 | 2727 | 2727
5.5.3.2.98 |  | AD2 - 150/ 25 Tipi., 304 Kg ağır. POL. AYD. DİR. | Ad. | 2763.31 | [9 empty] | 2763.31 | 2763.31 | 2763.31
[14 empty] | 0 | 0 | 0
|  | ÜÇ KONSOLLU TİP | [11 empty] | 0 | 0 | 0
5.5.3.2.99 | [13 empty] | 0 | 0 | 0
5.5.3.2.100 |  | AD3 - 50/ 5 Tipi., 56 Kg ağır. POL. AYD. DİR. | Ad. | 509.09 | [9 empty] | 509.09 | 509.09 | 509.09
5.5.3.2.101 |  | AD3 - 50/ 10 Tipi., 63 Kg ağır. POL. AYD. DİR. | Ad. | 572.82 | [9 empty] | 572.82 | 572.82 | 572.82
5.5.3.2.102 |  | AD3 - 50/ 15 Tipi., 70 Kg ağır. POL. AYD. DİR. | Ad. | 636.3 | [9 empty] | 636.3 | 636.3 | 636.3
5.5.3.2.103 |  | AD3 - 60/ 5 Tipi., 72 Kg ağır. POL. AYD. DİR. | Ad. | 654.58 | [9 empty] | 654.58 | 654.58 | 654.58
5.5.3.2.104 |  | AD3 - 60/ 10 Tipi., 80 Kg ağır. POL. AYD. DİR. | Ad. | 727.2 | [9 empty] | 727.2 | 727.2 | 727.2
5.5.3.2.105 | 5.5.3.2 | AD3 - 60/ 15 Tipi., 87 Kg ağır. POL. AYD. DİR. | Ad. | 790.93 | [9 empty] | 790.93 | 790.93 | 790.93
5.5.3.2.106 |  | AD3 - 70/ 5 Tipi., 83 Kg ağır. POL. AYD. DİR. | Ad. | 754.62 | [9 empty] | 754.62 | 754.62 | 754.62
5.5.3.2.107 |  | AD3 - 70/ 10 Tipi., 91 Kg ağır. POL. AYD. DİR. | Ad. | 827.24 | [9 empty] | 827.24 | 827.24 | 827.24
5.5.3.2.108 |  | AD3 - 70/ 15 Tipi., 99 Kg ağır. POL. AYD. DİR. | Ad. | 900.11 | [9 empty] | 900.11 | 900.11 | 900.11
5.5.3.2.109 |  | AD3 - 70/ 20 Tipi., 106 Kg ağır. POL. AYD. DİR. | Ad. | 963.59 | [9 empty] | 963.59 | 963.59 | 963.59
5.5.3.2.110 |  | AD3 - 80/ 5 Tipi., 95 Kg ağır. POL. AYD. DİR. | Ad. | 863.8 | [9 empty] | 863.8 | 863.8 | 863.8
5.5.3.2.111 |  | AD3 - 80/ 10 Tipi., 103 Kg ağır. POL. AYD. DİR. | Ad. | 936.42 | [9 empty] | 936.42 | 936.42 | 936.42
5.5.3.2.112 |  | AD3 - 80/ 15 Tipi., 110.Kg ağır. POL. AYD. DİR. | Ad. | 999.9 | [9 empty] | 999.9 | 999.9 | 999.9
5.5.3.2.113 |  | AD3 - 80/ 20 Tipi., 118 Kg ağır. POL. AYD. DİR. | Ad. | 1072.52 | [9 empty] | 1072.52 | 1072.52 | 1072.52
5.5.3.2.114 |  | AD3 - 90/ 5 Tipi., 138 Kg ağır. POL. AYD. DİR. | Ad. | 1254.32 | [9 empty] | 1254.32 | 1254.32 | 1254.32
5.5.3.2.115 |  | AD3 - 90/ 10 Tipi., 146 Kg ağır. POL. AYD. DİR. | Ad. | 1327.19 | [9 empty] | 1327.19 | 1327.19 | 1327.19
5.5.3.2.116 |  | AD3 - 90/ 15 Tipi., 153 Kg ağır. POL. AYD. DİR. | Ad. | 1390.92 | [9 empty] | 1390.92 | 1390.92 | 1390.92
5.5.3.2.117 |  | AD3 - 90/ 20 Tipi., 161 Kg ağır. POL. AYD. DİR. | Ad. | 1463.54 | [9 empty] | 1463.54 | 1463.54 | 1463.54
5.5.3.2.118 |  | AD3 - 90/ 25 Tipi., 170 Kg ağır. POL. AYD. DİR. | Ad. | 1545.3 | [9 empty] | 1545.3 | 1545.3 | 1545.3
5.5.3.2.119 |  | AD3 - 100/ 5 Tipi., 154 Kg ağır. POL. AYD. DİR. | Ad. | 1399.81 | [9 empty] | 1399.81 | 1399.81 | 1399.81
5.5.3.2.120 |  | AD3 - 100/ 10 Tipi., 162 Kg ağır. POL. AYD. DİR. | Ad. | 1472.68 | [9 empty] | 1472.68 | 1472.68 | 1472.68
5.5.3.2.121 |  | AD3 - 100/ 15 Tipi., 170 Kg ağır. POL. AYD. DİR. | Ad. | 1545.3 | [9 empty] | 1545.3 | 1545.3 | 1545.3
5.5.3.2.122 |  | AD3 - 100/ 20 Tipi., 178 Kg ağır. POL. AYD. DİR. | Ad. | 1617.92 | [9 empty] | 1617.92 | 1617.92 | 1617.92
5.5.3.2.123 |  | AD3 - 100/ 25 Tipi., 186 Kg ağır. POL. AYD. DİR. | Ad. | 1690.79 | [9 empty] | 1690.79 | 1690.79 | 1690.79
5.5.3.2.124 |  | AD3 - 110/ 5 Tipi., 186 Kg ağır. POL. AYD. DİR. | Ad. | 1690.79 | [9 empty] | 1690.79 | 1690.79 | 1690.79
5.5.3.2.125 |  | AD3 - 110/ 10 Tipi., 195 Kg ağır. POL. AYD. DİR. | Ad. | 1772.8 | [9 empty] | 1772.8 | 1772.8 | 1772.8
5.5.3.2.126 |  | AD3 - 110/ 15 Tipi., 202 Kg ağır. POL. AYD. DİR. | Ad. | 1836.28 | [9 empty] | 1836.28 | 1836.28 | 1836.28
5.5.3.2.127 |  | AD3 - 110/ 20 Tipi., 210 Kg ağır. POL. AYD. DİR. | Ad. | 1908.9 | [9 empty] | 1908.9 | 1908.9 | 1908.9
5.5.3.2.128 |  | AD3 - 110/ 25 Tipi., 218 Kg ağır. POL. AYD. DİR. | Ad. | 1981.52 | [9 empty] | 1981.52 | 1981.52 | 1981.52
5.5.3.2.129 |  | AD3 - 120/ 5 Tipi., 209 Kg ağır. POL. AYD. DİR. | Ad. | 1900.01 | [9 empty] | 1900.01 | 1900.01 | 1900.01
5.5.3.2.130 |  | AD3 - 120/ 10 Tipi., 217 Kg ağır. POL. AYD. DİR. | Ad. | 1972.63 | [9 empty] | 1972.63 | 1972.63 | 1972.63
5.5.3.2.131 |  | AD3 - 120/ 15 Tipi., 224 Kg ağır. POL. AYD. DİR. | Ad. | 2036.11 | [9 empty] | 2036.11 | 2036.11 | 2036.11
5.5.3.2.132 |  | AD3 - 120/ 20 Tipi., 232 Kg ağır. POL. AYD. DİR. | Ad. | 2108.98 | [9 empty] | 2108.98 | 2108.98 | 2108.98
5.5.3.2.133 |  | AD3 - 120/ 25 Tipi., 241 Kg ağır. POL. AYD. DİR. | Ad. | 2190.74 | [9 empty] | 2190.74 | 2190.74 | 2190.74
5.5.3.2.134 |  | AD3 - 130/ 5 Tipi., 241 Kg ağır. POL. AYD. DİR. | Ad. | 2190.74 | [9 empty] | 2190.74 | 2190.74 | 2190.74
5.5.3.2.135 |  | AD3 - 130/ 10 Tipi., 248 Kg ağır. POL. AYD. DİR. | Ad. | 2254.22 | [9 empty] | 2254.22 | 2254.22 | 2254.22
5.5.3.2.136 |  | AD3 - 130/ 15 Tipi., 256 Kg ağır. POL. AYD. DİR. | Ad. | 2327.09 | [9 empty] | 2327.09 | 2327.09 | 2327.09
5.5.3.2.137 |  | AD3 - 130/ 20 Tipi., 263 Kg ağır. POL. AYD. DİR. | Ad. | 2390.82 | [9 empty] | 2390.82 | 2390.82 | 2390.82
5.5.3.2.138 |  | AD3 - 130/ 25 Tipi., 273 Kg ağır. POL. AYD. DİR. | Ad. | 2481.72 | [9 empty] | 2481.72 | 2481.72 | 2481.72
5.5.3.2.139 |  | AD3 - 140/ 5 Tipi., 260 Kg ağır. POL. AYD. DİR. | Ad. | 2363.4 | [9 empty] | 2363.4 | 2363.4 | 2363.4
5.5.3.2.140 |  | AD3 - 140/ 10 Tipi., 267 Kg ağır. POL. AYD. DİR. | Ad. | 2427.13 | [9 empty] | 2427.13 | 2427.13 | 2427.13
5.5.3.2.141 |  | AD3 - 140/ 15 Tipi., 276 Kg ağır. POL. AYD. DİR. | Ad. | 2508.89 | [9 empty] | 2508.89 | 2508.89 | 2508.89
5.5.3.2.142 |  | AD3 - 140/ 20 Tipi., 283 Kg ağır. POL. AYD. DİR. | Ad. | 2572.62 | [9 empty] | 2572.62 | 2572.62 | 2572.62
5.5.3.2.143 |  | AD3 - 140/ 25 Tipi., 293 Kg ağır. POL. AYD. DİR. | Ad. | 2663.52 | [9 empty] | 2663.52 | 2663.52 | 2663.52
5.5.3.2.144 |  | AD3 - 150/ 5 Tipi., 289 Kg ağır. POL. AYD. DİR. | Ad. | 2627.21 | [9 empty] | 2627.21 | 2627.21 | 2627.21
5.5.3.2.145 |  | AD3 - 150/ 10 Tipi., 296 Kg ağır. POL. AYD. DİR. | Ad. | 2690.69 | [9 empty] | 2690.69 | 2690.69 | 2690.69
5.5.3.2.146 |  | AD3 - 150/ 15 Tipi., 304 Kg ağır. POL. AYD. DİR. | Ad. | 2763.31 | [9 empty] | 2763.31 | 2763.31 | 2763.31
5.5.3.2.147 |  | AD3 - 150/ 20 Tipi., 312 Kg ağır. POL. AYD. DİR. | Ad. | 2836.18 | [9 empty] | 2836.18 | 2836.18 | 2836.18
5.5.3.2.148 |  | AD3 - 150/ 25 Tipi., 321 Kg ağır. POL. AYD. DİR. | Ad. | 2917.94 | [9 empty] | 2917.94 | 2917.94 | 2917.94
[14 empty] | 0 | 0 | 0
|  | DÖRT KONSOLLU TİP | [11 empty] | 0 | 0 | 0
[14 empty] | 0 | 0 | 0
5.5.3.2.149 |  | AD4 - 50/ 5 Tipi., 59 Kg ağır. POL. AYD. DİR. | Ad. | 536.51 | [9 empty] | 536.51 | 536.51 | 536.51
5.5.3.2.150 |  | AD4 - 50/ 10 Tipi., 71 Kg ağır. POL. AYD. DİR. | Ad. | 645.44 | [9 empty] | 645.44 | 645.44 | 645.44
5.5.3.2.151 |  | AD4 - 50/ 15 Tipi., 81 Kg ağır. POL. AYD. DİR. | Ad. | 736.34 | [9 empty] | 736.34 | 736.34 | 736.34
5.5.3.2.152 |  | AD4 - 60/ 5 Tipi., 76 Kg ağır. POL. AYD. DİR. | Ad. | 690.89 | [9 empty] | 690.89 | 690.89 | 690.89
5.5.3.2.153 |  | AD4 - 60/ 10 Tipi., 87 Kg ağır. POL. AYD. DİR. | Ad. | 790.93 | [9 empty] | 790.93 | 790.93 | 790.93
5.5.3.2.154 |  | AD4 - 60/ 15 Tipi., 98 Kg ağır. POL. AYD. DİR. | Ad. | 890.72 | [9 empty] | 890.72 | 890.72 | 890.72
5.5.3.2.155 |  | AD4 - 70/ 5 Tipi., 87 Kg ağır. POL. AYD. DİR. | Ad. | 790.93 | [9 empty] | 790.93 | 790.93 | 790.93
5.5.3.2.156 |  | AD4 - 70/ 10 Tipi., 98 Kg ağır. POL. AYD. DİR. | Ad. | 890.72 | [9 empty] | 890.72 | 890.72 | 890.72
5.5.3.2.157 |  | AD4 - 70/ 15 Tipi., 108 Kg ağır. POL. AYD. DİR. | Ad. | 981.62 | [9 empty] | 981.62 | 981.62 | 981.62
5.5.3.2.158 |  | AD4 - 70/ 20 Tipi., 119 Kg ağır. POL. AYD. DİR. | Ad. | 1081.91 | [9 empty] | 1081.91 | 1081.91 | 1081.91
5.5.3.2.159 | 5.5.3.2 | AD4 - 80/ 5 Tipi., 99 Kg ağır. POL. AYD. DİR. | Ad. | 900.11 | [9 empty] | 900.11 | 900.11 | 900.11
5.5.3.2.160 |  | AD4 - 80/ 10 Tipi., 110 Kg ağır. POL. AYD. DİR. | Ad. | 999.9 | [9 empty] | 999.9 | 999.9 | 999.9
5.5.3.2.161 |  | AD4 - 80/ 15 Tipi., 120.Kg ağır. POL. AYD. DİR. | Ad. | 1090.8 | [9 empty] | 1090.8 | 1090.8 | 1090.8
5.5.3.2.162 |  | AD4 - 80/ 20 Tipi., 132 Kg ağır. POL. AYD. DİR. | Ad. | 1199.98 | [9 empty] | 1199.98 | 1199.98 | 1199.98
5.5.3.2.163 |  | AD4 - 90/ 5 Tipi., 141 Kg ağır. POL. AYD. DİR. | Ad. | 1281.74 | [9 empty] | 1281.74 | 1281.74 | 1281.74
5.5.3.2.164 |  | AD4 - 90/ 10 Tipi., 153 Kg ağır. POL. AYD. DİR. | Ad. | 1390.92 | [9 empty] | 1390.92 | 1390.92 | 1390.92
5.5.3.2.165 |  | AD4 - 90/ 15 Tipi., 163 Kg ağır. POL. AYD. DİR. | Ad. | 1481.82 | [9 empty] | 1481.82 | 1481.82 | 1481.82
5.5.3.2.166 |  | AD4 - 90/ 20 Tipi., 173 Kg ağır. POL. AYD. DİR. | Ad. | 1572.72 | [9 empty] | 1572.72 | 1572.72 | 1572.72
5.5.3.2.167 |  | AD4 - 90/ 25 Tipi., 184 Kg ağır. POL. AYD. DİR. | Ad. | 1672.51 | [9 empty] | 1672.51 | 1672.51 | 1672.51
5.5.3.2.168 |  | AD4 - 100/ 5 Tipi., 158 Kg ağır. POL. AYD. DİR. | Ad. | 1436.12 | [9 empty] | 1436.12 | 1436.12 | 1436.12
5.5.3.2.169 |  | AD4 - 100/ 10 Tipi., 169 Kg ağır. POL. AYD. DİR. | Ad. | 1536.41 | [9 empty] | 1536.41 | 1536.41 | 1536.41
5.5.3.2.170 |  | AD4 - 100/ 15 Tipi., 180 Kg ağır. POL. AYD. DİR. | Ad. | 1636.2 | [9 empty] | 1636.2 | 1636.2 | 1636.2
5.5.3.2.171 |  | AD4 - 100/ 20 Tipi., 191 Kg ağır. POL. AYD. DİR. | Ad. | 1736.24 | [9 empty] | 1736.24 | 1736.24 | 1736.24
5.5.3.2.172 |  | AD4 - 100/ 25 Tipi., 202 Kg ağır. POL. AYD. DİR. | Ad. | 1836.28 | [9 empty] | 1836.28 | 1836.28 | 1836.28
5.5.3.2.173 |  | AD4 - 110/ 5 Tipi., 191 Kg ağır. POL. AYD. DİR. | Ad. | 1736.24 | [9 empty] | 1736.24 | 1736.24 | 1736.24
5.5.3.2.174 |  | AD4 - 110/ 10 Tipi., 201 Kg ağır. POL. AYD. DİR. | Ad. | 1827.14 | [9 empty] | 1827.14 | 1827.14 | 1827.14
5.5.3.2.175 |  | AD4 - 110/ 15 Tipi., 212 Kg ağır. POL. AYD. DİR. | Ad. | 1927.18 | [9 empty] | 1927.18 | 1927.18 | 1927.18
5.5.3.2.176 |  | AD4 - 110/ 20 Tipi., 222 Kg ağır. POL. AYD. DİR. | Ad. | 2018.08 | [9 empty] | 2018.08 | 2018.08 | 2018.08
5.5.3.2.177 |  | AD4 - 110/ 25 Tipi., 234 Kg ağır. POL. AYD. DİR. | Ad. | 2127.01 | [9 empty] | 2127.01 | 2127.01 | 2127.01
5.5.3.2.178 |  | AD4 - 120/ 5 Tipi., 212 Kg ağır. POL. AYD. DİR. | Ad. | 1927.18 | [9 empty] | 1927.18 | 1927.18 | 1927.18
5.5.3.2.179 |  | AD4 - 120/ 10 Tipi., 222 Kg ağır. POL. AYD. DİR. | Ad. | 2018.08 | [9 empty] | 2018.08 | 2018.08 | 2018.08
5.5.3.2.180 |  | AD4 - 120/ 15 Tipi., 235 Kg ağır. POL. AYD. DİR. | Ad. | 2136.4 | [9 empty] | 2136.4 | 2136.4 | 2136.4
5.5.3.2.181 |  | AD4 - 120/ 20 Tipi., 245 Kg ağır. POL. AYD. DİR. | Ad. | 2227.3 | [9 empty] | 2227.3 | 2227.3 | 2227.3
5.5.3.2.182 |  | AD4 - 120/ 25 Tipi., 257 Kg ağır. POL. AYD. DİR. | Ad. | 2336.23 | [9 empty] | 2336.23 | 2336.23 | 2336.23
5.5.3.2.183 |  | AD4 - 130/ 5 Tipi., 244 Kg ağır. POL. AYD. DİR. | Ad. | 2217.91 | [9 empty] | 2217.91 | 2217.91 | 2217.91
5.5.3.2.184 |  | AD4 - 130/ 10 Tipi., 255 Kg ağır. POL. AYD. DİR. | Ad. | 2318.2 | [9 empty] | 2318.2 | 2318.2 | 2318.2
5.5.3.2.185 |  | AD4 - 130/ 15 Tipi., 266 Kg ağır. POL. AYD. DİR. | Ad. | 2417.99 | [9 empty] | 2417.99 | 2417.99 | 2417.99
5.5.3.2.186 |  | AD4 - 130/ 20 Tipi., 277 Kg ağır. POL. AYD. DİR. | Ad. | 2518.03 | [9 empty] | 2518.03 | 2518.03 | 2518.03
5.5.3.2.187 |  | AD4 - 130/ 25 Tipi., 288 Kg ağır. POL. AYD. DİR. | Ad. | 2617.82 | [9 empty] | 2617.82 | 2617.82 | 2617.82
5.5.3.2.188 |  | AD4 - 140/ 5 Tipi., 265 Kg ağır. POL. AYD. DİR. | Ad. | 2409.1 | [9 empty] | 2409.1 | 2409.1 | 2409.1
5.5.3.2.189 |  | AD4 - 140/ 10 Tipi., 276 Kg ağır. POL. AYD. DİR. | Ad. | 2508.89 | [9 empty] | 2508.89 | 2508.89 | 2508.89
5.5.3.2.190 |  | AD4 - 140/ 15 Tipi., 286 Kg ağır. POL. AYD. DİR. | Ad. | 2599.79 | [9 empty] | 2599.79 | 2599.79 | 2599.79
5.5.3.2.191 |  | AD4 - 140/ 20 Tipi., 297 Kg ağır. POL. AYD. DİR. | Ad. | 2699.83 | [9 empty] | 2699.83 | 2699.83 | 2699.83
5.5.3.2.192 |  | AD4 - 140/ 25 Tipi., 308 Kg ağır. POL. AYD. DİR. | Ad. | 2799.62 | [9 empty] | 2799.62 | 2799.62 | 2799.62
5.5.3.2.193 |  | AD4 - 150/ 5 Tipi., 293 Kg ağır. POL. AYD. DİR. | Ad. | 2663.52 | [9 empty] | 2663.52 | 2663.52 | 2663.52
5.5.3.2.194 |  | AD4 - 150/ 10 Tipi., 303 Kg ağır. POL. AYD. DİR. | Ad. | 2754.42 | [9 empty] | 2754.42 | 2754.42 | 2754.42
5.5.3.2.195 |  | AD4 - 150/ 15 Tipi., 314 Kg ağır. POL. AYD. DİR. | Ad. | 2854.21 | [9 empty] | 2854.21 | 2854.21 | 2854.21
5.5.3.2.196 |  | AD4 - 150/ 20 Tipi., 324 Kg ağır. POL. AYD. DİR. | Ad. | 2945.11 | [9 empty] | 2945.11 | 2945.11 | 2945.11
5.5.3.2.197 |  | AD4 - 150/ 25 Tipi., 335 Kg ağır. POL. AYD. DİR. | Ad. | 3045.4 | [9 empty] | 3045.4 | 3045.4 | 3045.4
[14 empty] | 0 | 0 | 0
5.5.3.3.0 | 5.5.3.3 | TİP PROJELİ GALVANİZLİ ÇELİK POLİGON | [11 empty] | 0 | 0 | 0
5.5.3.3.1 |  | AYDINLATMA DİREKLERİ | Kg. | 9.09 | [9 empty] | 9.09 | 9.09 | 9.09
|  | TEDAŞ tesislerinde 01.09.2007 tarihinden itibaren | [11 empty] | 0 | 0 | 0
|  | sadece bu pozdaki aydınlatma direkleri kullanılmaktadır. | [11 empty] | 0 | 0 | 0
[14 empty] | 0 | 0 | 0
5.5.4.0 | 5.5.4 | GALVANİZLİ SAC POLİGON DİREKLERİ | [11 empty] | 0 | 0 | 0
[14 empty] | 0 | 0 | 0
|  | NOT: 2002 YILI VEYA DAHA SONRAKİ BF İLE | [11 empty] | 0 | 0 | 0
|  | İHALE EDİLEN İŞLERDE KULLANILACAKTIR | [11 empty] | 0 | 0 | 0
[14 empty] | 0 | 0 | 0
|  | Emniyet Katsayısı : 1.5 | [11 empty] | 0 | 0 | 0
[14 empty] | 0 | 0 | 0
5.5.4.1 | 5.5.4 | G 9.5 / 2 Tipi 139 Kg Ağır. GAL.SAC.POL.DİR | Ad. | 1264.63 | 575.9 | 633.51 | 748.73 | 21.06 | 23.19 | 27.43 | 178.08 | 195.95 | 231.51 | 1840.53 | 1898.14 | 2013.36
5.5.4.2 |  | G 9.5 / 3 Tipi 162 Kg Ağır. GAL.SAC.POL.DİR | Ad. | 1473.85 | 671.33 | 738.49 | 872.66 | 24.45 | 26.87 | 31.8 | 207.54 | 228.36 | 269.79 | 2145.18 | 2212.34 | 2346.51
5.5.4.3 |  | G 9.5 / 4 Tipi 182 Kg Ağır. GAL.SAC.POL.DİR | Ad. | 1655.78 | 754.14 | 829.6 | 980.35 | 27.47 | 30.24 | 35.7 | 233.17 | 256.54 | 303.1 | 2409.92 | 2485.38 | 2636.13
5.5.4.4 |  | G 9.5 / 6 Tipi 252 Kg Ağır. GAL.SAC.POL.DİR | Ad. | 2292.61 | 1044.21 | 1148.59 | 1357.45 | 38.13 | 41.97 | 49.57 | 322.84 | 355.19 | 419.68 | 3336.82 | 3441.2 | 3650.06
5.5.4.5 |  | G 9.5 / 8 Tipi 283 Kg Ağır. GAL.SAC.POL.DİR | Ad. | 2574.65 | 1172.7 | 1290.03 | 1524.53 | 42.85 | 47.14 | 55.72 | 362.56 | 398.81 | 471.39 | 3747.35 | 3864.68 | 4099.18
5.5.4.6 |  | G 9.5 / 10 Tipi 310 Kg Ağır. GAL.SAC.POL.DİR | Ad. | 2820.29 | 1284.62 | 1413.11 | 1669.93 | 46.93 | 51.65 | 60.98 | 397.15 | 436.86 | 516.29 | 4104.91 | 4233.4 | 4490.22
5.5.4.7 |  | G 9.5 / 12 Tipi 336 Kg Ağır. GAL.SAC.POL.DİR | Ad. | 3056.91 | 1392.31 | 1531.54 | 1810.02 | 50.76 | 55.88 | 66.03 | 430.46 | 473.49 | 559.54 | 4449.22 | 4588.45 | 4866.93
5.5.4.8 |  | G 9.5 / 16 Tipi 380 Kg Ağır. GAL.SAC.POL.DİR | Ad. | 3457.17 | 1574.6 | 1732.11 | 2047.05 | 57.43 | 63.21 | 74.68 | 486.83 | 535.51 | 632.88 | 5031.77 | 5189.28 | 5504.22
5.5.4.9 |  | G 9.5 / 20 Tipi 480 Kg Ağır. GAL.SAC.POL.DİR | Ad. | 4366.86 | 1989.01 | 2187.89 | 2585.72 | 72.62 | 79.91 | 94.4 | 614.94 | 676.44 | 799.42 | 6355.87 | 6554.75 | 6952.58
5.5.4.10 |  | G 9.5 / 25 Tipi 531 Kg Ağır. GAL.SAC.POL.DİR | Ad. | 4830.93 | 2200.33 | 2420.35 | 2860.4 | 80.35 | 88.45 | 104.47 | 680.28 | 748.24 | 884.35 | 7031.26 | 7251.28 | 7691.33
5.5.4.11 |  | G 9.5 / 30 Tipi 650 Kg Ağır. GAL.SAC.POL.DİR | Ad. | 5913.45 | 2693.41 | 2962.75 | 3501.43 | 98.32 | 108.19 | 127.83 | 832.73 | 916.01 | 1082.55 | 8606.86 | 8876.2 | 9414.88
5.5.4.12 |  | G 9.5 / 35 Tipi 690 Kg Ağır. GAL.SAC.POL.DİR | Ad. | 6277.43 | 2859.13 | 3145.04 | 3716.89 | 104.36 | 114.76 | 135.74 | 883.98 | 972.38 | 1149.17 | 9136.56 | 9422.47 | 9994.32
5.5.4.13 |  | G 11 / 3 Tipi 207 Kg Ağır. GAL.SAC.POL.DİR | Ad. | 1883.28 | 857.77 | 943.55 | 1115.1 | 31.38 | 34.46 | 40.72 | 265.19 | 291.72 | 344.68 | 2741.05 | 2826.83 | 2998.38
5.5.4.14 |  | G 11 / 4 Tipi 229 Kg Ağır. GAL.SAC.POL.DİR | Ad. | 2083.39 | 948.95 | 1043.86 | 1233.69 | 34.67 | 38.13 | 45.05 | 293.38 | 322.78 | 381.4 | 3032.34 | 3127.25 | 3317.08
5.5.4.15 |  | G 11 / 6 Tipi 326 Kg Ağır. GAL.SAC.POL.DİR | Ad. | 2965.93 | 1350.85 | 1485.95 | 1756.13 | 49.25 | 54.19 | 63.99 | 417.65 | 459.4 | 542.88 | 4316.78 | 4451.88 | 4722.06
5.5.4.16 |  | G 11 / 8 Tipi 362 Kg Ağır. GAL.SAC.POL.DİR | Ad. | 3293.37 | 1500.07 | 1650.06 | 1950.1 | 54.76 | 60.2 | 71.17 | 463.77 | 510.2 | 602.88 | 4793.44 | 4943.43 | 5243.47
5.5.4.17 |  | G 11 / 10 Tipi 386 Kg Ağır. GAL.SAC.POL.DİR | Ad. | 3511.74 | 1599.55 | 1759.52 | 2079.44 | 58.4 | 64.24 | 75.9 | 494.52 | 543.95 | 642.81 | 5111.29 | 5271.26 | 5591.18
5.5.4.18 |  | G 11 / 12 Tipi 418 Kg Ağır. GAL.SAC.POL.DİR | Ad. | 3802.87 | 1732.02 | 1905.27 | 2251.67 | 63.21 | 69.59 | 82.18 | 535.51 | 589 | 696.18 | 5534.89 | 5708.14 | 6054.54
5.5.4.19 |  | G 11 / 16 Tipi 472 Kg Ağır. GAL.SAC.POL.DİR | Ad. | 4294.11 | 1955.85 | 2151.51 | 2542.67 | 71.38 | 78.51 | 92.86 | 604.69 | 665.22 | 786.08 | 6249.96 | 6445.62 | 6836.78
5.5.4.20 |  | G 11 / 20 Tipi 599 Kg Ağır. GAL.SAC.POL.DİR | Ad. | 5449.53 | 2482.1 | 2730.29 | 3226.68 | 90.59 | 99.65 | 117.76 | 767.4 | 844.2 | 997.62 | 7931.63 | 8179.82 | 8676.21
5.5.4.21 |  | G 11 / 25 Tipi 672 Kg Ağır. GAL.SAC.POL.DİR | Ad. | 6113.71 | 2784.6 | 3063.08 | 3619.95 | 101.69 | 111.84 | 132.15 | 860.92 | 947.07 | 1119.18 | 8898.31 | 9176.79 | 9733.66
5.5.4.22 |  | G 11 / 30 Tipi 817 Kg Ağır. GAL.SAC.POL.DİR | Ad. | 7432.85 | 3385.38 | 3723.91 | 4400.98 | 123.56 | 135.9 | 160.64 | 1046.68 | 1151.36 | 1360.62 | 10818.23 | 11156.76 | 11833.83
5.5.4.23 |  | G 11 / 35 Tipi 868 Kg Ağır. GAL.SAC.POL.DİR | Ad. | 7896.82 | 3596.69 | 3956.37 | 4675.66 | 131.3 | 144.44 | 170.71 | 1112.02 | 1223.16 | 1445.64 | 11493.51 | 11853.19 | 12572.48
5.5.4.24 |  | G 11.5 / 3 Tipi 217 Kg Ağır. GAL.SAC.POL.DİR | Ad. | 1974.23 | 899.13 | 989.06 | 1168.9 | 32.89 | 36.24 | 42.77 | 278 | 305.81 | 361.34 | 2873.36 | 2963.29 | 3143.13
5.5.4.25 |  | G 11.5 / 4 Tipi 243 Kg Ağır. GAL.SAC.POL.DİR | Ad. | 2210.75 | 1006.9 | 1107.65 | 1308.98 | 36.71 | 40.38 | 47.73 | 311.31 | 342.44 | 404.78 | 3217.65 | 3318.4 | 3519.73
5.5.4.26 |  | G 11.5 / 6 Tipi 346 Kg Ağır. GAL.SAC.POL.DİR | Ad. | 3147.81 | 1433.75 | 1577.13 | 1863.81 | 52.36 | 57.57 | 68.08 | 443.27 | 487.58 | 576.19 | 4581.56 | 4724.94 | 5011.62
5.5.4.27 |  | G 11.5 / 8 Tipi 384 Kg Ağır. GAL.SAC.POL.DİR | Ad. | 3493.56 | 1591.18 | 1750.3 | 2068.54 | 58.05 | 63.87 | 75.49 | 491.95 | 541.16 | 639.6 | 5084.74 | 5243.86 | 5562.1
5.5.4.28 |  | G 11.5 / 10 Tipi 416 Kg Ağır. GAL.SAC.POL.DİR | Ad. | 3784.69 | 1723.73 | 1896.14 | 2240.93 | 62.93 | 69.21 | 81.76 | 532.95 | 586.23 | 692.77 | 5508.42 | 5680.83 | 6025.62
5.5.4.29 |  | G 11.5 / 12 Tipi 446 Kg Ağır. GAL.SAC.POL.DİR | Ad. | 4057.57 | 1848.08 | 2032.83 | 2402.5 | 67.47 | 74.19 | 87.71 | 571.38 | 628.5 | 742.74 | 5905.65 | 6090.4 | 6460.07
5.5.4.30 |  | G 11.5 / 16 Tipi 504 Kg Ağır. GAL.SAC.POL.DİR | Ad. | 4585.24 | 2088.41 | 2297.27 | 2714.9 | 76.27 | 83.94 | 99.13 | 645.69 | 710.27 | 839.45 | 6673.65 | 6882.51 | 7300.14
5.5.4.31 |  | G 11.5 / 20 Tipi 639 Kg Ağır. GAL.SAC.POL.DİR | Ad. | 5813.44 | 2647.81 | 2912.58 | 3442.22 | 96.63 | 106.22 | 125.59 | 818.64 | 900.57 | 1064.24 | 8461.25 | 8726.02 | 9255.66
5.5.4.32 |  | G 11.5 / 25 Tipi 716 Kg Ağır. GAL.SAC.POL.DİR | Ad. | 6514.05 | 2966.89 | 3263.56 | 3856.97 | 108.36 | 119.17 | 140.87 | 917.29 | 1009 | 1192.41 | 9480.94 | 9777.61 | 10371.02
5.5.4.33 |  | G 11.5 / 30 Tipi 871 Kg Ağır. GAL.SAC.POL.DİR | Ad. | 7924.09 | 3609.12 | 3970.08 | 4691.82 | 131.74 | 144.9 | 171.24 | 1115.86 | 1227.38 | 1450.61 | 11533.21 | 11894.17 | 12615.91
5.5.4.34 |  | G 11.5 / 35 Tipi 926 Kg Ağır. GAL.SAC.POL.DİR | Ad. | 8424.55 | 3837.1 | 4220.81 | 4988.23 | 140.1 | 154.11 | 182.13 | 1186.32 | 1304.94 | 1542.16 | 12261.65 | 12645.36 | 13412.78
5.5.4.35 |  | G 12 / 3 Tipi 229 Kg Ağır. GAL.SAC.POL.DİR | Ad. | 2083.39 | 948.95 | 1043.86 | 1233.69 | 34.67 | 38.13 | 45.05 | 293.38 | 322.78 | 381.4 | 3032.34 | 3127.25 | 3317.08
5.5.4.36 |  | G 12 / 4 Tipi 257 Kg Ağır. GAL.SAC.POL.DİR | Ad. | 2338.14 | 1064.93 | 1171.35 | 1384.36 | 38.85 | 42.73 | 50.5 | 329.25 | 362.18 | 427.96 | 3403.07 | 3509.49 | 3722.5
5.5.4.37 |  | G 12 / 6 Tipi 366 Kg Ağır. GAL.SAC.POL.DİR | Ad. | 3329.73 | 1516.57 | 1668.24 | 1971.5 | 55.38 | 60.95 | 71.98 | 468.89 | 515.77 | 609.5 | 4846.3 | 4997.97 | 5301.23
5.5.4.38 |  | G 12 / 8 Tipi 407 Kg Ağır. GAL.SAC.POL.DİR | Ad. | 3702.85 | 1686.51 | 1855.19 | 2192.46 | 61.61 | 67.72 | 80.1 | 521.42 | 573.57 | 677.78 | 5389.36 | 5558.04 | 5895.31
5.5.4.39 |  | G 12 / 10 Tipi 442 Kg Ağır. GAL.SAC.POL.DİR | Ad. | 4021.21 | 1831.5 | 2014.65 | 2380.93 | 66.85 | 73.54 | 86.91 | 566.26 | 622.94 | 736.12 | 5852.71 | 6035.86 | 6402.14
5.5.4.40 |  | G 12 / 12 Tipi 473 Kg Ağır. GAL.SAC.POL.DİR | Ad. | 4303.2 | 1960 | 2156 | 2547.99 | 71.64 | 78.79 | 93.06 | 605.97 | 666.56 | 787.83 | 6263.2 | 6459.2 | 6851.19
5.5.4.41 |  | G 12 / 16 Tipi 536 Kg Ağır. GAL.SAC.POL.DİR | Ad. | 4876.43 | 2221.05 | 2443.11 | 2887.3 | 81.07 | 89.21 | 105.41 | 686.68 | 755.34 | 892.63 | 7097.48 | 7319.54 | 7763.73
5.5.4.42 |  | G 12 / 20 Tipi 680 Kg Ağır. GAL.SAC.POL.DİR | Ad. | 6186.46 | 2817.76 | 3099.53 | 3663.09 | 102.85 | 113.16 | 133.69 | 871.17 | 958.28 | 1132.52 | 9004.22 | 9285.99 | 9849.55
5.5.4.43 |  | G 12 / 25 Tipi 762 Kg Ağır. GAL.SAC.POL.DİR | Ad. | 6932.45 | 3157.57 | 3473.27 | 4104.83 | 115.3 | 126.87 | 149.84 | 976.22 | 1073.9 | 1269.07 | 10090.02 | 10405.72 | 11037.28
5.5.4.44 |  | G 12 / 30 Tipi 927 Kg Ağır. GAL.SAC.POL.DİR | Ad. | 8433.64 | 3841.24 | 4225.38 | 4993.64 | 140.27 | 154.37 | 182.41 | 1187.61 | 1306.37 | 1543.82 | 12274.88 | 12659.02 | 13427.28
5.5.4.45 |  | G 12 / 35 Tipi 986 Kg Ağır. GAL.SAC.POL.DİR | Ad. | 8970.38 | 4085.72 | 4494.29 | 5311.46 | 149.16 | 164.06 | 193.86 | 1263.19 | 1389.49 | 1642.09 | 13056.1 | 13464.67 | 14281.84
5.5.4.46 |  | G 13 / 3 Tipi 257 Kg Ağır. GAL.SAC.POL.DİR | Ad. | 2338.14 | 1064.93 | 1171.35 | 1384.36 | 38.85 | 42.73 | 50.5 | 329.25 | 362.18 | 427.96 | 3403.07 | 3509.49 | 3722.5
5.5.4.47 |  | G 13 / 4 Tipi 292 Kg Ağır. GAL.SAC.POL.DİR | Ad. | 2656.49 | 1209.92 | 1330.89 | 1572.91 | 44.17 | 48.64 | 57.47 | 374.09 | 411.56 | 486.3 | 3866.41 | 3987.38 | 4229.4
5.5.4.48 |  | G 13 / 6 Tipi 419 Kg Ağır. GAL.SAC.POL.DİR | Ad. | 3811.99 | 1736.17 | 1909.75 | 2257 | 63.38 | 69.68 | 82.38 | 536.79 | 590.54 | 697.84 | 5548.16 | 5721.74 | 6068.99
5.5.4.49 |  | G 13 / 8 Tipi 470 Kg Ağır. GAL.SAC.POL.DİR | Ad. | 4275.93 | 1947.56 | 2142.29 | 2531.83 | 71.11 | 78.22 | 92.45 | 602.13 | 662.34 | 782.77 | 6223.49 | 6418.22 | 6807.76
5.5.4.50 |  | G 13 / 10 Tipi 514 Kg Ağır. GAL.SAC.POL.DİR | Ad. | 4676.3 | 2129.86 | 2342.86 | 2768.78 | 77.78 | 85.54 | 101.17 | 658.5 | 724.37 | 856.11 | 6806.16 | 7019.16 | 7445.08
5.5.4.51 |  | G 13 / 12 Tipi 554 Kg Ağır. GAL.SAC.POL.DİR | Ad. | 5040.18 | 2295.66 | 2525.24 | 2984.41 | 83.83 | 92.22 | 109 | 709.74 | 780.74 | 922.73 | 7335.84 | 7565.42 | 8024.59
5.5.4.52 |  | G 13 / 16 Tipi 739 Kg Ağır. GAL.SAC.POL.DİR | Ad. | 6723.25 | 3062.15 | 3368.37 | 3980.73 | 111.74 | 122.85 | 145.23 | 946.75 | 1041.5 | 1230.79 | 9785.4 | 10091.62 | 10703.98
5.5.4.53 |  | G 13 / 20 Tipi 806 Kg Ağır. GAL.SAC.POL.DİR | Ad. | 7332.84 | 3339.87 | 3673.84 | 4341.86 | 121.96 | 134.19 | 158.48 | 1032.59 | 1135.83 | 1342.31 | 10672.71 | 11006.68 | 11674.7
5.5.4.54 |  | G 13 / 25 Tipi 909 Kg Ağır. GAL.SAC.POL.DİR | Ad. | 8269.89 | 3766.64 | 4143.24 | 4896.62 | 137.52 | 151.2 | 178.74 | 1164.54 | 1281.07 | 1513.92 | 12036.53 | 12413.13 | 13166.51
5.5.4.55 |  | G 13 / 30 Tipi 1103 Kg Ağır. GAL.SAC.POL.DİR | Ad. | 10034.85 | 4570.51 | 5027.56 | 5941.67 | 166.85 | 183.59 | 216.98 | 1413.08 | 1554.38 | 1837.08 | 14605.36 | 15062.41 | 15976.52
5.5.4.56 | 5.5.4 | G 13 / 35 Tipi 1183 Kg Ağır. GAL.SAC.POL.DİR | Ad. | 10762.61 | 4902.03 | 5392.24 | 6372.67 | 179.02 | 196.92 | 232.7 | 1515.57 | 1667.12 | 1970.31 | 15664.64 | 16154.85 | 17135.28
5.5.4.57 |  | G 14 / 3 Tipi 341 Kg Ağır. GAL.SAC.POL.DİR | Ad. | 3102.36 | 1412.94 | 1554.22 | 1836.75 | 51.65 | 56.81 | 67.14 | 436.86 | 480.48 | 567.92 | 4515.3 | 4656.58 | 4939.11
5.5.4.58 |  | G 14 / 4 Tipi 390 Kg Ağır. GAL.SAC.POL.DİR | Ad. | 3548.1 | 1616.04 | 1777.61 | 2100.84 | 59.03 | 64.9 | 76.72 | 499.64 | 549.6 | 649.53 | 5164.14 | 5325.71 | 5648.94
5.5.4.59 |  | G 14 / 6 Tipi 461 Kg Ağır. GAL.SAC.POL.DİR | Ad. | 4194.04 | 1910.26 | 2101.27 | 2483.29 | 69.78 | 76.81 | 90.7 | 590.6 | 649.59 | 767.77 | 6104.3 | 6295.31 | 6677.33
5.5.4.60 |  | G 14 / 8 Tipi 519 Kg Ağır. GAL.SAC.POL.DİR | Ad. | 4721.77 | 2150.58 | 2365.7 | 2795.76 | 78.49 | 86.31 | 102.02 | 664.91 | 731.46 | 864.38 | 6872.35 | 7087.47 | 7517.53
5.5.4.61 |  | G 14 / 10 Tipi 568 Kg Ağır. GAL.SAC.POL.DİR | Ad. | 5167.46 | 2353.6 | 2588.94 | 3059.7 | 85.87 | 94.48 | 111.69 | 727.68 | 800.39 | 946 | 7521.06 | 7756.4 | 8227.16
5.5.4.62 |  | G 14 / 12 Tipi 606 Kg Ağır. GAL.SAC.POL.DİR | Ad. | 5513.31 | 2511.12 | 2762.27 | 3264.41 | 91.73 | 100.94 | 119.27 | 776.36 | 853.98 | 1009.21 | 8024.43 | 8275.58 | 8777.72
5.5.4.63 |  | G 14 / 16 Tipi 827 Kg Ağır. GAL.SAC.POL.DİR | Ad. | 7523.88 | 3426.83 | 3769.51 | 4454.87 | 125.07 | 137.58 | 162.59 | 1059.49 | 1165.45 | 1377.27 | 10950.71 | 11293.39 | 11978.75
5.5.4.64 |  | G 14 / 20 Tipi 894 Kg Ağır. GAL.SAC.POL.DİR | Ad. | 8133.44 | 3704.46 | 4074.88 | 4815.83 | 135.29 | 148.84 | 175.85 | 1145.33 | 1259.88 | 1488.99 | 11837.9 | 12208.32 | 12949.27
5.5.4.65 |  | G 14 / 25 Tipi 1008 Kg Ağır. GAL.SAC.POL.DİR | Ad. | 9170.54 | 4176.9 | 4594.62 | 5429.97 | 152.45 | 167.73 | 198.18 | 1291.38 | 1420.46 | 1678.81 | 13347.44 | 13765.16 | 14600.51
5.5.4.66 |  | G 14 / 30 Tipi 1223 Kg Ağır. GAL.SAC.POL.DİR | Ad. | 11126.54 | 5067.74 | 5574.54 | 6588.04 | 184.99 | 203.42 | 240.45 | 1566.82 | 1723.49 | 2036.93 | 16194.28 | 16701.08 | 17714.58
5.5.4.67 |  | G 14 / 35 Tipi 1313 Kg Ağır. GAL.SAC.POL.DİR | Ad. | 11945.38 | 5440.72 | 5984.73 | 7072.92 | 198.67 | 218.52 | 258.22 | 1682.12 | 1850.32 | 2186.82 | 17386.1 | 17930.11 | 19018.3
5.5.4.68 |  | G 16 / 3 Tipi 411 Kg Ağır. GAL.SAC.POL.DİR | Ad. | 3739.21 | 1703.1 | 1873.46 | 2214.03 | 62.14 | 68.37 | 80.83 | 526.54 | 579.13 | 684.5 | 5442.31 | 5612.67 | 5953.24
5.5.4.69 |  | G 16 / 4 Tipi 473 Kg Ağır. GAL.SAC.POL.DİR | Ad. | 4303.2 | 1960 | 2156 | 2547.99 | 71.64 | 78.79 | 93.06 | 605.97 | 666.56 | 787.83 | 6263.2 | 6459.2 | 6851.19
5.5.4.70 |  | G 16 / 6 Tipi 551 Kg Ağır. GAL.SAC.POL.DİR | Ad. | 5012.88 | 2283.22 | 2511.54 | 2968.17 | 83.3 | 91.58 | 108.3 | 705.9 | 776.42 | 917.66 | 7296.1 | 7524.42 | 7981.05
5.5.4.71 |  | G 16 / 8 Tipi 622 Kg Ağır. GAL.SAC.POL.DİR | Ad. | 5658.78 | 2577.35 | 2835.11 | 3350.61 | 94.14 | 103.58 | 122.37 | 796.86 | 876.61 | 1035.9 | 8236.13 | 8493.89 | 9009.39
5.5.4.72 |  | G 16 / 10 Tipi 808 Kg Ağır. GAL.SAC.POL.DİR | Ad. | 7351.02 | 3348.16 | 3682.97 | 4352.6 | 122.31 | 134.57 | 159.06 | 1035.15 | 1138.61 | 1345.71 | 10699.18 | 11033.99 | 11703.62
5.5.4.73 |  | G 16 / 12 Tipi 876 Kg Ağır. GAL.SAC.POL.DİR | Ad. | 7969.57 | 3629.93 | 3992.92 | 4718.88 | 132.53 | 145.83 | 172.34 | 1122.27 | 1234.48 | 1458.89 | 11599.5 | 11962.49 | 12688.45
5.5.4.74 |  | G 16 / 16 Tipi 1016 Kg Ağır. GAL.SAC.POL.DİR | Ad. | 9243.39 | 4209.98 | 4630.99 | 5472.94 | 153.78 | 169.12 | 199.9 | 1301.63 | 1431.77 | 1692.05 | 13453.37 | 13874.38 | 14716.33
5.5.4.75 |  | G 16 / 20 Tipi 1082 Kg Ağır. GAL.SAC.POL.DİR | Ad. | 9843.76 | 4483.55 | 4931.89 | 5828.56 | 163.74 | 180.11 | 212.87 | 1386.18 | 1524.86 | 1802.02 | 14327.31 | 14775.65 | 15672.32
5.5.4.76 |  | G 16 / 25 Tipi 1220 Kg Ağır. GAL.SAC.POL.DİR | Ad. | 11099.27 | 5055.31 | 5560.83 | 6571.87 | 184.54 | 203.03 | 239.93 | 1562.98 | 1719.27 | 2031.87 | 16154.58 | 16660.1 | 17671.14
5.5.4.77 |  | G 16 / 30 Tipi 1480 Kg Ağır. GAL.SAC.POL.DİR | Ad. | 13464.68 | 6132.68 | 6745.97 | 7972.47 | 224 | 246.41 | 291.21 | 1896.07 | 2085.68 | 2464.89 | 19597.36 | 20210.65 | 21437.15
5.5.4.78 |  | G 16 / 35 Tipi 1593 Kg Ağır. GAL.SAC.POL.DİR | Ad. | 14492.71 | 6600.89 | 7260.96 | 8581.19 | 241.07 | 265.19 | 313.42 | 2040.84 | 2244.91 | 2653.15 | 21093.6 | 21753.67 | 23073.9
5.5.4.79 |  | G 18 / 3 Tipi 453 Kg Ağır. GAL.SAC.POL.DİR | Ad. | 4121.32 | 1877.1 | 2064.81 | 2440.23 | 68.53 | 75.4 | 89.14 | 580.35 | 638.38 | 754.52 | 5998.42 | 6186.13 | 6561.55
5.5.4.80 |  | G 18 / 4 Tipi 524 Kg Ağır. GAL.SAC.POL.DİR | Ad. | 4767.3 | 2171.31 | 2388.46 | 2822.67 | 79.21 | 87.16 | 102.96 | 671.31 | 738.46 | 872.76 | 6938.61 | 7155.76 | 7589.97
5.5.4.81 |  | G 18 / 6 Tipi 658 Kg Ağır. GAL.SAC.POL.DİR | Ad. | 5986.27 | 2726.58 | 2999.22 | 3544.58 | 99.56 | 109.49 | 129.46 | 842.98 | 927.22 | 1095.89 | 8712.85 | 8985.49 | 9530.85
5.5.4.82 |  | G 18 / 8 Tipi 749 Kg Ağır. GAL.SAC.POL.DİR | Ad. | 6814.22 | 3103.6 | 3413.97 | 4034.62 | 113.25 | 124.62 | 147.18 | 959.56 | 1055.59 | 1247.44 | 9917.82 | 10228.19 | 10848.84
5.5.4.83 |  | G 18 / 10 Tipi 923 Kg Ağır. GAL.SAC.POL.DİR | Ad. | 8397.23 | 3824.66 | 4207.1 | 4972.07 | 139.65 | 153.63 | 181.6 | 1182.48 | 1300.72 | 1537.29 | 12221.89 | 12604.33 | 13369.3
5.5.4.84 |  | G 18 / 12 Tipi 1010 Kg Ağır. GAL.SAC.POL.DİR | Ad. | 9188.72 | 4185.2 | 4603.68 | 5440.72 | 152.8 | 168.09 | 198.67 | 1293.94 | 1423.33 | 1682.12 | 13373.92 | 13792.4 | 14629.44
5.5.4.85 |  | G 18 / 16 Tipi 1177 Kg Ağır. GAL.SAC.POL.DİR | Ad. | 10708.02 | 4877.16 | 5364.92 | 6340.27 | 178.14 | 195.98 | 231.57 | 1507.89 | 1658.68 | 1960.19 | 15585.18 | 16072.94 | 17048.29
5.5.4.86 |  | G 18 / 20 Tipi 1322 Kg Ağır. GAL.SAC.POL.DİR | Ad. | 12027.21 | 5478.01 | 6025.83 | 7121.38 | 200.01 | 220.03 | 259.98 | 1693.65 | 1863.07 | 2201.73 | 17505.22 | 18053.04 | 19148.59
5.5.4.87 |  | G 18 / 25 Tipi 1494 Kg Ağır. GAL.SAC.POL.DİR | Ad. | 13592.01 | 6190.7 | 6809.75 | 8047.84 | 226.05 | 248.66 | 293.89 | 1914 | 2105.42 | 2488.26 | 19782.71 | 20401.76 | 21639.85
5.5.4.88 |  | G 18 / 30 Tipi 1813 Kg Ağır. GAL.SAC.POL.DİR | Ad. | 16494.21 | 7512.62 | 8263.88 | 9766.41 | 274.32 | 301.82 | 356.63 | 2322.68 | 2554.94 | 3019.56 | 24006.83 | 24758.09 | 26260.62
5.5.4.89 |  | G 18 / 35 Tipi 1962 Kg Ağır. GAL.SAC.POL.DİR | Ad. | 17849.79 | 8129.98 | 8943 | 10569.03 | 296.9 | 326.61 | 386.02 | 2513.57 | 2764.99 | 3267.63 | 25979.77 | 26792.79 | 28418.82
5.5.4.90 |  | G 20 / 3 Tipi 533 Kg Ağır. GAL.SAC.POL.DİR | Ad. | 4849.13 | 2208.62 | 2429.49 | 2871.23 | 80.63 | 88.66 | 104.88 | 682.84 | 751.12 | 887.76 | 7057.75 | 7278.62 | 7720.36
5.5.4.91 |  | G 20 / 4 Tipi 618 Kg Ağır. GAL.SAC.POL.DİR | Ad. | 5622.39 | 2560.77 | 2816.83 | 3328.95 | 93.52 | 102.92 | 121.55 | 791.74 | 870.85 | 1029.27 | 8183.16 | 8439.22 | 8951.34
5.5.4.92 |  | G 20 / 6 Tipi 761 Kg Ağır. GAL.SAC.POL.DİR | Ad. | 6923.36 | 3153.42 | 3468.78 | 4099.5 | 115.11 | 126.6 | 149.64 | 974.94 | 1072.36 | 1267.41 | 10076.78 | 10392.14 | 11022.86
5.5.4.93 |  | G 20 / 8 Tipi 868 Kg Ağır. GAL.SAC.POL.DİR | Ad. | 7896.82 | 3596.69 | 3956.37 | 4675.66 | 131.3 | 144.44 | 170.71 | 1112.02 | 1223.16 | 1445.64 | 11493.51 | 11853.19 | 12572.48
5.5.4.94 |  | G 20 / 10 Tipi 1093 Kg Ağır. GAL.SAC.POL.DİR | Ad. | 9943.83 | 4529.06 | 4981.96 | 5887.78 | 165.34 | 181.9 | 214.93 | 1400.27 | 1540.29 | 1820.42 | 14472.89 | 14925.79 | 15831.61
5.5.4.95 |  | G 20 / 12 Tipi 1197 Kg Ağır. GAL.SAC.POL.DİR | Ad. | 10890.05 | 4959.98 | 5456.02 | 6447.96 | 181.16 | 199.27 | 235.49 | 1533.51 | 1686.87 | 1993.5 | 15850.03 | 16346.07 | 17338.01
5.5.4.96 |  | G 20 / 16 Tipi 1398 Kg Ağır. GAL.SAC.POL.DİR | Ad. | 12718.69 | 5792.87 | 6372.16 | 7530.73 | 211.56 | 232.78 | 275.06 | 1791.02 | 1970.06 | 2328.34 | 18511.56 | 19090.85 | 20249.42
5.5.4.97 |  | G 20 / 20 Tipi 1546 Kg Ağır. GAL.SAC.POL.DİR | Ad. | 14065.07 | 6406.16 | 7046.78 | 8328.01 | 233.96 | 257.31 | 304.09 | 1980.62 | 2178.67 | 2574.75 | 20471.23 | 21111.85 | 22393.08
5.5.4.98 |  | G 20 / 25 Tipi 1745 Kg Ağır. GAL.SAC.POL.DİR | Ad. | 15875.61 | 7230.76 | 7953.85 | 9399.96 | 264.01 | 290.37 | 343.17 | 2235.57 | 2459.17 | 2906.29 | 23106.37 | 23829.46 | 25275.57
5.5.4.99 |  | G 20 / 30 Tipi 2118 Kg Ağır. GAL.SAC.POL.DİR | Ad. | 19269.02 | 8776.35 | 9653.99 | 11409.19 | 320.46 | 352.53 | 416.59 | 2713.43 | 2984.71 | 3527.47 | 28045.37 | 28923.01 | 30678.21
5.5.4.100 |  | G 20 / 35 Tipi 2293 Kg Ağır. GAL.SAC.POL.DİR | Ad. | 20861.17 | 9501.55 | 10451.68 | 12351.97 | 346.94 | 381.64 | 451.03 | 2937.63 | 3231.38 | 3818.98 | 30362.72 | 31312.85 | 33213.14
5.5.4.101 |  | G 22 / 3 Tipi 618 Kg Ağır. GAL.SAC.POL.DİR | Ad. | 5622.39 | 2560.77 | 2816.83 | 3328.95 | 93.52 | 102.92 | 121.55 | 791.74 | 870.85 | 1029.27 | 8183.16 | 8439.22 | 8951.34
5.5.4.102 |  | G 22 / 4 Tipi 719 Kg Ağır. GAL.SAC.POL.DİR | Ad. | 6541.32 | 2979.33 | 3277.26 | 3873.13 | 108.8 | 119.72 | 141.48 | 921.13 | 1013.31 | 1197.48 | 9520.65 | 9818.58 | 10414.45
5.5.4.103 |  | G 22 / 6 Tipi 870 Kg Ağır. GAL.SAC.POL.DİR | Ad. | 7915.03 | 3604.98 | 3965.51 | 4686.49 | 131.65 | 144.81 | 171.12 | 1114.58 | 1226.04 | 1448.96 | 11520.01 | 11880.54 | 12601.52
5.5.4.104 |  | G 22 / 8 Tipi 998 Kg Ağır. GAL.SAC.POL.DİR | Ad. | 9079.59 | 4135.45 | 4549.02 | 5376.08 | 150.94 | 166.03 | 196.23 | 1278.57 | 1406.36 | 1662.15 | 13215.04 | 13628.61 | 14455.67
5.5.4.105 |  | G 22 / 10 Tipi 1275 Kg Ağır. GAL.SAC.POL.DİR | Ad. | 11599.63 | 5283.2 | 5811.56 | 6868.21 | 192.98 | 212.23 | 250.9 | 1633.44 | 1796.83 | 2123.52 | 16882.83 | 17411.19 | 18467.84
5.5.4.106 |  | G 22 / 12 Tipi 1399 Kg Ağır. GAL.SAC.POL.DİR | Ad. | 12727.78 | 5797.02 | 6376.72 | 7536.15 | 211.65 | 232.8 | 275.1 | 1792.3 | 1971.59 | 2329.99 | 18524.8 | 19104.5 | 20263.93
5.5.4.107 |  | G 22 / 16 Tipi 1640 Kg Ağır. GAL.SAC.POL.DİR | Ad. | 14920.3 | 6795.62 | 7475.15 | 8834.29 | 248.1 | 272.9 | 322.51 | 2101.05 | 2311.15 | 2731.36 | 21715.92 | 22395.45 | 23754.59
5.5.4.108 |  | G 22 / 20 Tipi 1787 Kg Ağır. GAL.SAC.POL.DİR | Ad. | 16257.69 | 7404.86 | 8145.29 | 9626.33 | 270.41 | 297.49 | 351.49 | 2289.37 | 2518.32 | 2976.12 | 23662.55 | 24402.98 | 25884.02
5.5.4.109 |  | G 22 / 25 Tipi 2013 Kg Ağır. GAL.SAC.POL.DİR | Ad. | 18313.81 | 8341.37 | 9175.54 | 10843.78 | 304.63 | 335.14 | 396 | 2578.91 | 2836.79 | 3352.65 | 26655.18 | 27489.35 | 29157.59
5.5.4.110 |  | G 22 / 30 Tipi 2443 Kg Ağır. GAL.SAC.POL.DİR | Ad. | 22225.84 | 10123.05 | 11135.37 | 13159.91 | 369.7 | 406.62 | 480.62 | 3129.79 | 3442.77 | 4068.8 | 32348.89 | 33361.21 | 35385.75
5.5.4.111 |  | G 22 / 35 Tipi 2650 Kg Ağır. GAL.SAC.POL.DİR | Ad. | 24109.12 | 10980.82 | 12078.83 | 14275.01 | 400.91 | 440.99 | 521.18 | 3394.99 | 3734.49 | 4413.48 | 35089.94 | 36187.95 | 38384.13
5.5.4.112 | 5.5.4 | G 25 / 3 Tipi 794 Kg Ağır. GAL.SAC.POL.DİR | Ad. | 7223.63 | 3290.12 | 3619.18 | 4277.14 | 120.18 | 132.22 | 156.2 | 1017.22 | 1118.95 | 1322.44 | 10513.75 | 10842.81 | 11500.77
5.5.4.113 |  | G 25 / 4 Tipi 938 Kg Ağır. GAL.SAC.POL.DİR | Ad. | 8533.68 | 3886.84 | 4275.54 | 5052.94 | 141.96 | 156.17 | 184.49 | 1201.7 | 1321.81 | 1562.22 | 12420.52 | 12809.22 | 13586.62
5.5.4.114 |  | G 25 / 6 Tipi 1061 Kg Ağır. GAL.SAC.POL.DİR | Ad. | 9652.72 | 4396.51 | 4836.14 | 5715.47 | 160.54 | 176.55 | 208.74 | 1359.28 | 1495.14 | 1767.05 | 14049.23 | 14488.86 | 15368.19
5.5.4.115 |  | G 25 / 8 Tipi 1226 Kg Ağır. GAL.SAC.POL.DİR | Ad. | 11153.81 | 5080.18 | 5588.16 | 6604.27 | 185.52 | 204.06 | 241.15 | 1570.66 | 1727.71 | 2041.8 | 16233.99 | 16741.97 | 17758.08
5.5.4.116 |  | G 25 / 10 Tipi 1672 Kg Ağır. GAL.SAC.POL.DİR | Ad. | 15211.43 | 6928.26 | 7621.08 | 9006.69 | 252.99 | 278.25 | 328.87 | 2142.04 | 2356.31 | 2784.64 | 22139.69 | 22832.51 | 24218.12
5.5.4.117 |  | G 25 / 12 Tipi 1843 Kg Ağır. GAL.SAC.POL.DİR | Ad. | 16767.17 | 7636.81 | 8400.5 | 9927.9 | 278.85 | 306.79 | 362.49 | 2361.12 | 2597.22 | 3069.52 | 24403.98 | 25167.67 | 26695.07
5.5.4.118 |  | G 25 / 16 Tipi 2188 Kg Ağır. GAL.SAC.POL.DİR | Ad. | 19905.91 | 9066.5 | 9973.16 | 11786.48 | 331.03 | 364.17 | 430.36 | 2803.11 | 3083.36 | 3644.06 | 28972.41 | 29879.07 | 31692.39
5.5.4.119 |  | G 25 / 20 Tipi 2310 Kg Ağır. GAL.SAC.POL.DİR | Ad. | 21015.83 | 9572.02 | 10529.26 | 12443.58 | 349.52 | 384.54 | 454.42 | 2959.4 | 3255.34 | 3847.23 | 30587.85 | 31545.09 | 33459.41
5.5.4.120 |  | G 25 / 25 Tipi 2619 Kg Ağır. GAL.SAC.POL.DİR | Ad. | 23827.07 | 10852.4 | 11937.63 | 14108.1 | 396.29 | 435.84 | 515.11 | 3355.27 | 3690.87 | 4361.86 | 34679.47 | 35764.7 | 37935.17
5.5.4.121 |  | G 25 / 30 Tipi 3174 Kg Ağır. GAL.SAC.POL.DİR | Ad. | 28876.26 | 13152.13 | 14467.36 | 17097.75 | 480.28 | 528.32 | 624.31 | 4066.3 | 4472.94 | 5286.25 | 42028.39 | 43343.62 | 45974.01
5.5.4.122 |  | G 25 / 35 Tipi 3466 Kg Ağır. GAL.SAC.POL.DİR | Ad. | 31532.85 | 14362.14 | 15798.34 | 18670.75 | 524.38 | 576.88 | 681.7 | 4440.39 | 4884.41 | 5772.44 | 45894.99 | 47331.19 | 50203.6
[14 empty] | 0 | 0 | 0
| 5.5.4 | GALVANİZLİ SAC POLİGON DİREKLERİ | [11 empty] | 0 | 0 | 0
[14 empty] | 0 | 0 | 0
|  | NOT: 2002 YILI BF KİTABINDA ÖNCE İHALE | [11 empty] | 0 | 0 | 0
|  | EDİLEN İŞLERDE KULLANILACAKTIR | [11 empty] | 0 | 0 | 0
[14 empty] | 0 | 0 | 0
|  | Emniyet Katsayısı : 1.5 | [11 empty] | 0 | 0 | 0
[14 empty] | 0 | 0 | 0
5.5.4.123 |  | G 9.5 / 2 Tipi 139 Kg Ağır. GAL.SAC.POL.DİR | Ad. | 1264.47 | 582.56 | 634.89 | 756.32 | 21.06 | 23.19 | 27.43 | 178.08 | 195.95 | 231.51 | 1847.03 | 1899.36 | 2020.79
5.5.4.124 |  | G 9.5 / 3 Tipi 162 Kg Ağır. GAL.SAC.POL.DİR | Ad. | 1475.22 | 683.59 | 750.6 | 883.48 | 24.54 | 26.96 | 31.89 | 207.54 | 228.36 | 269.79 | 2158.81 | 2225.82 | 2358.7
5.5.4.125 |  | G 9.5 / 4 Tipi 182 Kg Ağır. GAL.SAC.POL.DİR | Ad. | 1655.5 | 759.75 | 831.37 | 983.55 | 27.47 | 30.24 | 35.7 | 233.17 | 256.54 | 303.1 | 2415.25 | 2486.87 | 2639.05
5.5.4.126 |  | G 9.5 / 6 Tipi 252 Kg Ağır. GAL.SAC.POL.DİR | Ad. | 2292.81 | 1048.28 | 1155.01 | 1359.54 | 38.13 | 41.97 | 49.57 | 322.84 | 355.19 | 419.68 | 3341.09 | 3447.82 | 3652.35
5.5.4.127 |  | G 9.5 / 8 Tipi 283 Kg Ağır. GAL.SAC.POL.DİR | Ad. | 2572.11 | 1186.7 | 1301.45 | 1538.79 | 42.76 | 47.05 | 55.63 | 362.56 | 398.81 | 471.39 | 3758.81 | 3873.56 | 4110.9
5.5.4.128 |  | G 9.5 / 10 Tipi 310 Kg Ağır. GAL.SAC.POL.DİR | Ad. | 2820.95 | 1298.01 | 1427.47 | 1687.53 | 46.93 | 51.65 | 60.98 | 397.15 | 436.86 | 516.29 | 4118.96 | 4248.42 | 4508.48
5.5.4.129 |  | G 9.5 / 12 Tipi 336 Kg Ağır. GAL.SAC.POL.DİR | Ad. | 3057.08 | 1405.89 | 1542.23 | 1831.7 | 50.85 | 55.97 | 66.12 | 430.46 | 473.49 | 559.54 | 4462.97 | 4599.31 | 4888.78
5.5.4.130 |  | G 9.5 / 16 Tipi 380 Kg Ağır. GAL.SAC.POL.DİR | Ad. | 3458.26 | 1586.53 | 1751.12 | 2063.5 | 57.52 | 63.3 | 74.77 | 486.83 | 535.51 | 632.88 | 5044.79 | 5209.38 | 5521.76
5.5.4.131 | 5.5.4 | G 9.5 / 20 Tipi 480 Kg Ağır. GAL.SAC.POL.DİR | Ad. | 4367.26 | 2010.03 | 2208.8 | 2614.17 | 72.62 | 79.91 | 94.4 | 614.94 | 676.44 | 799.42 | 6377.29 | 6576.06 | 6981.43
5.5.4.132 |  | G 9.5 / 25 Tipi 531 Kg Ağır. GAL.SAC.POL.DİR | Ad. | 4831.92 | 2224.65 | 2444.99 | 2884.54 | 80.28 | 88.37 | 104.4 | 680.28 | 748.24 | 884.35 | 7056.57 | 7276.91 | 7716.46
5.5.4.133 |  | G 9.5 / 30 Tipi 650 Kg Ağır. GAL.SAC.POL.DİR | Ad. | 5916.12 | 2714.22 | 2990.13 | 3532.97 | 98.32 | 108.19 | 127.83 | 832.73 | 916.01 | 1082.55 | 8630.34 | 8906.25 | 9449.09
5.5.4.134 |  | G 9.5 / 35 Tipi 690 Kg Ağır. GAL.SAC.POL.DİR | Ad. | 6279.21 | 2883.39 | 3169.62 | 3740.92 | 104.45 | 114.85 | 135.83 | 883.98 | 972.38 | 1149.17 | 9162.6 | 9448.83 | 10020.13
5.5.4.135 |  | G 11 / 3 Tipi 207 Kg Ağır. GAL.SAC.POL.DİR | Ad. | 1881.48 | 857.55 | 943.85 | 1117.61 | 31.29 | 34.38 | 40.63 | 265.19 | 291.72 | 344.68 | 2739.03 | 2825.33 | 2999.09
5.5.4.136 |  | G 11 / 4 Tipi 229 Kg Ağır. GAL.SAC.POL.DİR | Ad. | 2084.61 | 956.23 | 1048.28 | 1241.31 | 34.67 | 38.13 | 45.05 | 293.38 | 322.78 | 381.4 | 3040.84 | 3132.89 | 3325.92
5.5.4.137 |  | G 11 / 6 Tipi 326 Kg Ağır. GAL.SAC.POL.DİR | Ad. | 2965.68 | 1363.89 | 1497.93 | 1773.84 | 49.33 | 54.27 | 64.07 | 417.65 | 459.4 | 542.88 | 4329.57 | 4463.61 | 4739.52
5.5.4.138 |  | G 11 / 8 Tipi 362 Kg Ağır. GAL.SAC.POL.DİR | Ad. | 3293.22 | 1514.92 | 1665.96 | 1969.17 | 54.76 | 60.2 | 71.17 | 463.77 | 510.2 | 602.88 | 4808.14 | 4959.18 | 5262.39
5.5.4.139 |  | G 11 / 10 Tipi 386 Kg Ağır. GAL.SAC.POL.DİR | Ad. | 3514.12 | 1618.22 | 1776.13 | 2099.77 | 58.4 | 64.24 | 75.9 | 494.52 | 543.95 | 642.81 | 5132.34 | 5290.25 | 5613.89
5.5.4.140 |  | G 11 / 12 Tipi 418 Kg Ağır. GAL.SAC.POL.DİR | Ad. | 3803.58 | 1742.15 | 1915.91 | 2264.57 | 63.21 | 69.59 | 82.18 | 535.51 | 589 | 696.18 | 5545.73 | 5719.49 | 6068.15
5.5.4.141 |  | G 11 / 16 Tipi 472 Kg Ağır. GAL.SAC.POL.DİR | Ad. | 4293.63 | 1972.61 | 2169.09 | 2562.04 | 71.38 | 78.51 | 92.86 | 604.69 | 665.22 | 786.08 | 6266.24 | 6462.72 | 6855.67
5.5.4.142 |  | G 11 / 20 Tipi 599 Kg Ağır. GAL.SAC.POL.DİR | Ad. | 5448.92 | 2499.61 | 2753.94 | 3253.63 | 90.66 | 99.73 | 117.84 | 767.4 | 844.2 | 997.62 | 7948.53 | 8202.86 | 8702.55
5.5.4.143 |  | G 11 / 25 Tipi 672 Kg Ağır. GAL.SAC.POL.DİR | Ad. | 6114.17 | 2803.97 | 3085.61 | 3647.73 | 101.69 | 111.84 | 132.15 | 860.92 | 947.07 | 1119.18 | 8918.14 | 9199.78 | 9761.9
5.5.4.144 |  | G 11 / 30 Tipi 817 Kg Ağır. GAL.SAC.POL.DİR | Ad. | 7434.5 | 3410.4 | 3745.51 | 4432.5 | 123.65 | 135.99 | 160.73 | 1046.68 | 1151.36 | 1360.62 | 10844.9 | 11180.01 | 11867
5.5.4.145 |  | G 11 / 35 Tipi 868 Kg Ağır. GAL.SAC.POL.DİR | Ad. | 7896.62 | 3625.01 | 3981.7 | 4711.85 | 131.3 | 144.44 | 170.71 | 1112.02 | 1223.16 | 1445.64 | 11521.63 | 11878.32 | 12608.47
5.5.4.146 |  | G 11.5 / 3 Tipi 217 Kg Ağır. GAL.SAC.POL.DİR | Ad. | 1975.42 | 908.49 | 1006.09 | 1184.41 | 32.81 | 36.16 | 42.69 | 278 | 305.81 | 361.34 | 2883.91 | 2981.51 | 3159.83
5.5.4.147 |  | G 11.5 / 4 Tipi 243 Kg Ağır. GAL.SAC.POL.DİR | Ad. | 2209.02 | 1008.58 | 1113.01 | 1312.94 | 36.71 | 40.38 | 47.73 | 311.31 | 342.44 | 404.78 | 3217.6 | 3322.03 | 3521.96
5.5.4.148 |  | G 11.5 / 6 Tipi 346 Kg Ağır. GAL.SAC.POL.DİR | Ad. | 3148.49 | 1440.09 | 1587.68 | 1873.91 | 52.36 | 57.57 | 68.08 | 443.27 | 487.58 | 576.19 | 4588.58 | 4736.17 | 5022.4
5.5.4.149 |  | G 11.5 / 8 Tipi 384 Kg Ağır. GAL.SAC.POL.DİR | Ad. | 3493.81 | 1604.66 | 1770.4 | 2092.9 | 58.13 | 63.94 | 75.57 | 491.95 | 541.16 | 639.6 | 5098.47 | 5264.21 | 5586.71
5.5.4.150 |  | G 11.5 / 10 Tipi 416 Kg Ağır. GAL.SAC.POL.DİR | Ad. | 3783.27 | 1745.39 | 1919.15 | 2266.66 | 62.93 | 69.21 | 81.76 | 532.95 | 586.23 | 692.77 | 5528.66 | 5702.42 | 6049.93
5.5.4.151 |  | G 11.5 / 12 Tipi 446 Kg Ağır. GAL.SAC.POL.DİR | Ad. | 4057.49 | 1864.73 | 2054.33 | 2425.71 | 67.47 | 74.19 | 87.71 | 571.38 | 628.5 | 742.74 | 5922.22 | 6111.82 | 6483.2
5.5.4.152 |  | G 11.5 / 16 Tipi 504 Kg Ağır. GAL.SAC.POL.DİR | Ad. | 4588.16 | 2105.5 | 2318.97 | 2744.77 | 76.28 | 83.87 | 99.15 | 645.69 | 710.27 | 839.45 | 6693.66 | 6907.13 | 7332.93
5.5.4.153 |  | G 11.5 / 20 Tipi 639 Kg Ağır. GAL.SAC.POL.DİR | Ad. | 5814.55 | 2668.78 | 2933.43 | 3470.54 | 96.72 | 106.31 | 125.68 | 818.64 | 900.57 | 1064.24 | 8483.33 | 8747.98 | 9285.09
5.5.4.154 |  | G 11.5 / 25 Tipi 716 Kg Ağır. GAL.SAC.POL.DİR | Ad. | 6517.89 | 2992.42 | 3293.34 | 3895.18 | 108.37 | 119.18 | 140.89 | 917.29 | 1009 | 1192.41 | 9510.31 | 9811.23 | 10413.07
5.5.4.155 |  | G 11.5 / 30 Tipi 871 Kg Ağır. GAL.SAC.POL.DİR | Ad. | 7924.55 | 3640.85 | 4006.5 | 4729.98 | 131.74 | 144.9 | 171.24 | 1115.86 | 1227.38 | 1450.61 | 11565.4 | 11931.05 | 12654.53
5.5.4.156 |  | G 11.5 / 35 Tipi 926 Kg Ağır. GAL.SAC.POL.DİR | Ad. | 8424.75 | 3865.79 | 4254.16 | 5021.94 | 140.1 | 154.11 | 182.13 | 1186.32 | 1304.94 | 1542.16 | 12290.54 | 12678.91 | 13446.69
5.5.4.157 |  | G 12 / 3 Tipi 229 Kg Ağır. GAL.SAC.POL.DİR | Ad. | 2084.61 | 956.23 | 1048.28 | 1241.31 | 34.67 | 38.13 | 45.05 | 293.38 | 322.78 | 381.4 | 3040.84 | 3132.89 | 3325.92
5.5.4.158 |  | G 12 / 4 Tipi 257 Kg Ağır. GAL.SAC.POL.DİR | Ad. | 2338.52 | 1069.86 | 1177.73 | 1393.49 | 38.85 | 42.73 | 50.5 | 329.25 | 362.18 | 427.96 | 3408.38 | 3516.25 | 3732.01
5.5.4.159 |  | G 12 / 6 Tipi 366 Kg Ağır. GAL.SAC.POL.DİR | Ad. | 3331.31 | 1525.25 | 1677.43 | 1982.93 | 55.38 | 60.95 | 71.98 | 468.89 | 515.77 | 609.5 | 4856.56 | 5008.74 | 5314.24
5.5.4.160 |  | G 12 / 8 Tipi 407 Kg Ağır. GAL.SAC.POL.DİR | Ad. | 3702.02 | 1705.67 | 1877.14 | 2220.07 | 61.52 | 67.63 | 80.01 | 521.42 | 573.57 | 677.78 | 5407.69 | 5579.16 | 5922.09
5.5.4.161 |  | G 12 / 10 Tipi 442 Kg Ağır. GAL.SAC.POL.DİR | Ad. | 4019.41 | 1845.44 | 2026.09 | 2395.17 | 66.93 | 73.62 | 86.99 | 566.26 | 622.94 | 736.12 | 5864.85 | 6045.5 | 6414.58
5.5.4.162 |  | G 12 / 12 Tipi 473 Kg Ağır. GAL.SAC.POL.DİR | Ad. | 4303.78 | 1974.9 | 2171.38 | 2573.3 | 71.56 | 78.71 | 92.98 | 605.97 | 666.56 | 787.83 | 6278.68 | 6475.16 | 6877.08
5.5.4.163 |  | G 12 / 16 Tipi 536 Kg Ağır. GAL.SAC.POL.DİR | Ad. | 4875.08 | 2237.25 | 2458.75 | 2909.56 | 81.07 | 89.21 | 105.41 | 686.68 | 755.34 | 892.63 | 7112.33 | 7333.83 | 7784.64
5.5.4.164 |  | G 12 / 20 Tipi 680 Kg Ağır. GAL.SAC.POL.DİR | Ad. | 6187.8 | 2841.39 | 3133.14 | 3699.85 | 102.94 | 113.25 | 133.87 | 871.17 | 958.28 | 1132.52 | 9029.19 | 9320.94 | 9887.65
5.5.4.165 |  | G 12 / 25 Tipi 762 Kg Ağır. GAL.SAC.POL.DİR | Ad. | 6931.76 | 3185.46 | 3506.81 | 4140.55 | 115.37 | 126.95 | 149.92 | 976.22 | 1073.9 | 1269.07 | 10117.22 | 10438.57 | 11072.31
5.5.4.166 |  | G 12 / 30 Tipi 927 Kg Ağır. GAL.SAC.POL.DİR | Ad. | 8432.37 | 3877.05 | 4265.42 | 5034.34 | 140.27 | 154.37 | 182.41 | 1187.61 | 1306.37 | 1543.82 | 12309.42 | 12697.79 | 13466.71
5.5.4.167 |  | G 12 / 35 Tipi 986 Kg Ağır. GAL.SAC.POL.DİR | Ad. | 8970.66 | 4120.12 | 4532.36 | 5355.69 | 149.25 | 164.15 | 194.04 | 1263.19 | 1389.49 | 1642.09 | 13090.78 | 13503.02 | 14326.35
5.5.4.168 |  | G 13 / 3 Tipi 257 Kg Ağır. GAL.SAC.POL.DİR | Ad. | 2338.52 | 1069.86 | 1177.73 | 1393.49 | 38.85 | 42.73 | 50.5 | 329.25 | 362.18 | 427.96 | 3408.38 | 3516.25 | 3732.01
5.5.4.169 |  | G 13 / 4 Tipi 292 Kg Ağır. GAL.SAC.POL.DİR | Ad. | 2655.91 | 1226.42 | 1351.31 | 1593.22 | 44.1 | 48.56 | 57.39 | 374.09 | 411.56 | 486.3 | 3882.33 | 4007.22 | 4249.13
5.5.4.170 |  | G 13 / 6 Tipi 419 Kg Ağır. GAL.SAC.POL.DİR | Ad. | 3811.2 | 1753.41 | 1928.31 | 2276.97 | 63.38 | 69.68 | 82.38 | 536.79 | 590.54 | 697.84 | 5564.61 | 5739.51 | 6088.17
5.5.4.171 |  | G 13 / 8 Tipi 470 Kg Ağır. GAL.SAC.POL.DİR | Ad. | 4275.85 | 1959.06 | 2155.54 | 2547.35 | 71.11 | 78.22 | 92.45 | 602.13 | 662.34 | 782.77 | 6234.91 | 6431.39 | 6823.2
5.5.4.172 |  | G 13 / 10 Tipi 514 Kg Ağır. GAL.SAC.POL.DİR | Ad. | 4677.03 | 2147.51 | 2363.27 | 2785.84 | 77.78 | 85.54 | 101.17 | 658.5 | 724.37 | 856.11 | 6824.54 | 7040.3 | 7462.87
5.5.4.173 |  | G 13 / 12 Tipi 554 Kg Ağır. GAL.SAC.POL.DİR | Ad. | 5040.13 | 2308.87 | 2534.97 | 2994.96 | 83.83 | 92.22 | 109 | 709.74 | 780.74 | 922.73 | 7349 | 7575.1 | 8035.09
5.5.4.174 |  | G 13 / 16 Tipi 739 Kg Ağır. GAL.SAC.POL.DİR | Ad. | 6723.55 | 3084.46 | 3391.11 | 4013.38 | 111.74 | 122.85 | 145.23 | 946.75 | 1041.5 | 1230.79 | 9808.01 | 10114.66 | 10736.93
5.5.4.175 |  | G 13 / 20 Tipi 806 Kg Ağır. GAL.SAC.POL.DİR | Ad. | 7332.94 | 3373.92 | 3714.56 | 4388 | 121.96 | 134.19 | 158.48 | 1032.59 | 1135.83 | 1342.31 | 10706.86 | 11047.5 | 11720.94
5.5.4.176 |  | G 13 / 25 Tipi 909 Kg Ağır. GAL.SAC.POL.DİR | Ad. | 8267.33 | 3797.62 | 4181.41 | 4941.16 | 137.51 | 151.19 | 178.73 | 1164.54 | 1281.07 | 1513.92 | 12064.95 | 12448.74 | 13208.49
5.5.4.177 |  | G 13 / 30 Tipi 1103 Kg Ağır. GAL.SAC.POL.DİR | Ad. | 10034.55 | 4612.93 | 5071.76 | 5997.25 | 166.85 | 183.59 | 216.98 | 1413.08 | 1554.38 | 1837.08 | 14647.48 | 15106.31 | 16031.8
5.5.4.178 |  | G 13 / 35 Tipi 1183 Kg Ağır. GAL.SAC.POL.DİR | Ad. | 10763.27 | 4943.45 | 5439.7 | 6423.24 | 179.02 | 196.92 | 232.7 | 1515.57 | 1667.12 | 1970.31 | 15706.72 | 16202.97 | 17186.51
5.5.4.179 |  | G 14 / 3 Tipi 341 Kg Ağır. GAL.SAC.POL.DİR | Ad. | 3102.79 | 1427.47 | 1573.93 | 1857.85 | 51.65 | 56.81 | 67.14 | 436.86 | 480.48 | 567.92 | 4530.26 | 4676.72 | 4960.64
5.5.4.180 |  | G 14 / 4 Tipi 390 Kg Ağır. GAL.SAC.POL.DİR | Ad. | 3549.67 | 1628.53 | 1795.41 | 2121.35 | 59.03 | 64.9 | 76.72 | 499.64 | 549.6 | 649.53 | 5178.2 | 5345.08 | 5671.02
5.5.4.181 |  | G 14 / 6 Tipi 461 Kg Ağır. GAL.SAC.POL.DİR | Ad. | 4192.06 | 1919.36 | 2104.61 | 2491.82 | 69.69 | 76.72 | 90.61 | 590.6 | 649.59 | 767.77 | 6111.42 | 6296.67 | 6683.88
5.5.4.182 |  | G 14 / 8 Tipi 519 Kg Ağır. GAL.SAC.POL.DİR | Ad. | 4720.2 | 2169.09 | 2385.99 | 2819.81 | 78.49 | 86.31 | 102.02 | 664.91 | 731.46 | 864.38 | 6889.29 | 7106.19 | 7540.01
5.5.4.183 |  | G 14 / 10 Tipi 568 Kg Ağır. GAL.SAC.POL.DİR | Ad. | 5167.08 | 2377.97 | 2615.31 | 3091.14 | 85.95 | 94.56 | 111.76 | 727.68 | 800.39 | 946 | 7545.05 | 7782.39 | 8258.22
5.5.4.184 |  | G 14 / 12 Tipi 606 Kg Ağır. GAL.SAC.POL.DİR | Ad. | 5512.4 | 2525.78 | 2773.45 | 3285.53 | 91.73 | 100.94 | 119.27 | 776.36 | 853.98 | 1009.21 | 8038.18 | 8285.85 | 8797.93
5.5.4.185 |  | G 14 / 16 Tipi 827 Kg Ağır. GAL.SAC.POL.DİR | Ad. | 7523.37 | 3461.37 | 3807.73 | 4499.32 | 125.07 | 137.58 | 162.59 | 1059.49 | 1165.45 | 1377.27 | 10984.74 | 11331.1 | 12022.69
5.5.4.186 |  | G 14 / 20 Tipi 894 Kg Ağır. GAL.SAC.POL.DİR | Ad. | 8132.76 | 3734.04 | 4105.42 | 4849.34 | 135.29 | 148.84 | 175.85 | 1145.33 | 1259.88 | 1488.99 | 11866.8 | 12238.18 | 12982.1
5.5.4.187 |  | G 14 / 25 Tipi 1008 Kg Ağır. GAL.SAC.POL.DİR | Ad. | 9168.71 | 4209.86 | 4627.84 | 5471.6 | 152.53 | 167.8 | 198.34 | 1291.38 | 1420.46 | 1678.81 | 13378.57 | 13796.55 | 14640.31
5.5.4.188 | 5.5.4 | G 14 / 30 Tipi 1223 Kg Ağır. GAL.SAC.POL.DİR | Ad. | 11128.9 | 5113.77 | 5620.34 | 6641.3 | 185.08 | 203.6 | 240.63 | 1566.82 | 1723.49 | 2036.93 | 16242.67 | 16749.24 | 17770.2
5.5.4.189 |  | G 14 / 35 Tipi 1313 Kg Ağır. GAL.SAC.POL.DİR | Ad. | 11946.49 | 5486.3 | 6032.58 | 7132.97 | 198.67 | 218.52 | 258.22 | 1682.12 | 1850.32 | 2186.82 | 17432.79 | 17979.07 | 19079.46
5.5.4.190 |  | G 16 / 3 Tipi 411 Kg Ağır. GAL.SAC.POL.DİR | Ad. | 3740.1 | 1715.99 | 1888.59 | 2224.86 | 62.14 | 68.37 | 80.83 | 526.54 | 579.13 | 684.5 | 5456.09 | 5628.69 | 5964.96
5.5.4.191 |  | G 16 / 4 Tipi 473 Kg Ağır. GAL.SAC.POL.DİR | Ad. | 4303.78 | 1974.9 | 2171.38 | 2573.3 | 71.56 | 78.71 | 92.98 | 605.97 | 666.56 | 787.83 | 6278.68 | 6475.16 | 6877.08
5.5.4.192 |  | G 16 / 6 Tipi 551 Kg Ağır. GAL.SAC.POL.DİR | Ad. | 5014.73 | 2300.84 | 2525.78 | 2992.42 | 83.39 | 91.66 | 108.39 | 705.9 | 776.42 | 917.66 | 7315.57 | 7540.51 | 8007.15
5.5.4.193 |  | G 16 / 8 Tipi 622 Kg Ağır. GAL.SAC.POL.DİR | Ad. | 5657.13 | 2600.61 | 2860.67 | 3380.79 | 94.05 | 103.49 | 122.28 | 796.86 | 876.61 | 1035.9 | 8257.74 | 8517.8 | 9037.92
5.5.4.194 |  | G 16 / 10 Tipi 808 Kg Ağır. GAL.SAC.POL.DİR | Ad. | 7350.71 | 3370.69 | 3703.51 | 4385.91 | 122.31 | 134.57 | 159.06 | 1035.15 | 1138.61 | 1345.71 | 10721.4 | 11054.22 | 11736.62
5.5.4.195 |  | G 16 / 12 Tipi 876 Kg Ağır. GAL.SAC.POL.DİR | Ad. | 7970.25 | 3662.43 | 4029.23 | 4763.96 | 132.55 | 145.84 | 172.27 | 1122.27 | 1234.48 | 1458.89 | 11632.68 | 11999.48 | 12734.21
5.5.4.196 |  | G 16 / 16 Tipi 1016 Kg Ağır. GAL.SAC.POL.DİR | Ad. | 9244.89 | 4247.28 | 4675.37 | 5514.75 | 153.78 | 169.12 | 199.9 | 1301.63 | 1431.77 | 1692.05 | 13492.17 | 13920.26 | 14759.64
5.5.4.197 |  | G 16 / 20 Tipi 1082 Kg Ağır. GAL.SAC.POL.DİR | Ad. | 9841.58 | 4517.66 | 4970.76 | 5878.11 | 163.65 | 180.02 | 212.69 | 1386.18 | 1524.86 | 1802.02 | 14359.24 | 14812.34 | 15719.69
5.5.4.198 |  | G 16 / 25 Tipi 1220 Kg Ağır. GAL.SAC.POL.DİR | Ad. | 11098.43 | 5097.92 | 5603.35 | 6623.16 | 184.62 | 203.11 | 240.01 | 1562.98 | 1719.27 | 2031.87 | 16196.35 | 16701.78 | 17721.59
5.5.4.199 |  | G 16 / 30 Tipi 1480 Kg Ağır. GAL.SAC.POL.DİR | Ad. | 13464.88 | 6183.61 | 6798.07 | 8034.79 | 224 | 246.41 | 291.21 | 1896.07 | 2085.68 | 2464.89 | 19648.49 | 20262.95 | 21499.67
5.5.4.200 |  | G 16 / 35 Tipi 1593 Kg Ağır. GAL.SAC.POL.DİR | Ad. | 14493.22 | 6657.14 | 7317.04 | 8653.62 | 241.07 | 265.19 | 313.42 | 2040.84 | 2244.91 | 2653.15 | 21150.36 | 21810.26 | 23146.84
5.5.4.201 |  | G 18 / 3 Tipi 453 Kg Ağır. GAL.SAC.POL.DİR | Ad. | 4123.51 | 1890.89 | 2082.78 | 2457.61 | 68.54 | 75.41 | 89.08 | 580.35 | 638.38 | 754.52 | 6014.4 | 6206.29 | 6581.12
5.5.4.202 |  | G 18 / 4 Tipi 524 Kg Ağır. GAL.SAC.POL.DİR | Ad. | 4768.44 | 2189.51 | 2407.57 | 2843.68 | 79.3 | 87.25 | 103.05 | 671.31 | 738.46 | 872.76 | 6957.95 | 7176.01 | 7612.12
5.5.4.203 |  | G 18 / 6 Tipi 658 Kg Ağır. GAL.SAC.POL.DİR | Ad. | 5987.21 | 2751.64 | 3020.88 | 3576.12 | 99.48 | 109.41 | 129.3 | 842.98 | 927.22 | 1095.89 | 8738.85 | 9008.09 | 9563.33
5.5.4.204 |  | G 18 / 8 Tipi 749 Kg Ağır. GAL.SAC.POL.DİR | Ad. | 6812.42 | 3127.61 | 3445.52 | 4064.56 | 113.33 | 124.7 | 147.26 | 959.56 | 1055.59 | 1247.44 | 9940.03 | 10257.94 | 10876.98
5.5.4.205 |  | G 18 / 10 Tipi 923 Kg Ağır. GAL.SAC.POL.DİR | Ad. | 8399.36 | 3849.95 | 4237.17 | 5003.81 | 139.65 | 153.63 | 181.6 | 1182.48 | 1300.72 | 1537.29 | 12249.31 | 12636.53 | 13403.17
5.5.4.206 |  | G 18 / 12 Tipi 1010 Kg Ağır. GAL.SAC.POL.DİR | Ad. | 9191.56 | 4215.6 | 4633.57 | 5478.48 | 152.89 | 168.18 | 198.76 | 1293.94 | 1423.33 | 1682.12 | 13407.16 | 13825.13 | 14670.04
5.5.4.207 |  | G 18 / 16 Tipi 1177 Kg Ağır. GAL.SAC.POL.DİR | Ad. | 10709.95 | 4911.77 | 5397.92 | 6386.97 | 178.14 | 195.98 | 231.57 | 1507.89 | 1658.68 | 1960.19 | 15621.72 | 16107.87 | 17096.92
5.5.4.208 |  | G 18 / 20 Tipi 1322 Kg Ağır. GAL.SAC.POL.DİR | Ad. | 12027.75 | 5518.19 | 6066.78 | 7171.75 | 200.01 | 220.03 | 259.98 | 1693.65 | 1863.07 | 2201.73 | 17545.94 | 18094.53 | 19199.5
5.5.4.209 |  | G 18 / 25 Tipi 1494 Kg Ağır. GAL.SAC.POL.DİR | Ad. | 13589.3 | 6243.76 | 6869.47 | 8122.03 | 226.05 | 248.66 | 293.89 | 1914 | 2105.42 | 2488.26 | 19833.06 | 20458.77 | 21711.33
5.5.4.210 |  | G 18 / 30 Tipi 1813 Kg Ağır. GAL.SAC.POL.DİR | Ad. | 16494.03 | 7573.66 | 8332.27 | 9848.33 | 274.32 | 301.82 | 356.63 | 2322.68 | 2554.94 | 3019.56 | 24067.69 | 24826.3 | 26342.36
5.5.4.211 |  | G 18 / 35 Tipi 1962 Kg Ağır. GAL.SAC.POL.DİR | Ad. | 17849.92 | 8198.22 | 9011.45 | 10654.68 | 296.9 | 326.61 | 386.02 | 2513.57 | 2764.99 | 3267.63 | 26048.14 | 26861.37 | 28504.6
5.5.4.212 |  | G 20 / 3 Tipi 533 Kg Ağır. GAL.SAC.POL.DİR | Ad. | 4849.69 | 2221.42 | 2441.77 | 2891.42 | 80.63 | 88.66 | 104.88 | 682.84 | 751.12 | 887.76 | 7071.11 | 7291.46 | 7741.11
5.5.4.213 |  | G 20 / 4 Tipi 618 Kg Ağır. GAL.SAC.POL.DİR | Ad. | 5621.58 | 2581.33 | 2840.24 | 3358.07 | 93.52 | 102.92 | 121.55 | 791.74 | 870.85 | 1029.27 | 8202.91 | 8461.82 | 8979.65
5.5.4.214 |  | G 20 / 6 Tipi 761 Kg Ağır. GAL.SAC.POL.DİR | Ad. | 6921.6 | 3183.17 | 3495.55 | 4137.11 | 115.11 | 126.6 | 149.64 | 974.94 | 1072.36 | 1267.41 | 10104.77 | 10417.15 | 11058.71
5.5.4.215 |  | G 20 / 8 Tipi 868 Kg Ağır. GAL.SAC.POL.DİR | Ad. | 7896.62 | 3625.01 | 3981.7 | 4711.85 | 131.3 | 144.44 | 170.71 | 1112.02 | 1223.16 | 1445.64 | 11521.63 | 11878.32 | 12608.47
5.5.4.216 |  | G 20 / 10 Tipi 1093 Kg Ağır. GAL.SAC.POL.DİR | Ad. | 9943.14 | 4570.92 | 5027.46 | 5939.4 | 165.34 | 181.9 | 214.93 | 1400.27 | 1540.29 | 1820.42 | 14514.06 | 14970.6 | 15882.54
5.5.4.217 |  | G 20 / 12 Tipi 1197 Kg Ağır. GAL.SAC.POL.DİR | Ad. | 10890.23 | 5004.74 | 5504.43 | 6503.82 | 181.08 | 199.19 | 235.41 | 1533.51 | 1686.87 | 1993.5 | 15894.97 | 16394.66 | 17394.05
5.5.4.218 |  | G 20 / 16 Tipi 1398 Kg Ağır. GAL.SAC.POL.DİR | Ad. | 12720.92 | 5838.39 | 6423.24 | 7583.99 | 211.48 | 232.63 | 274.9 | 1791.02 | 1970.06 | 2328.34 | 18559.31 | 19144.16 | 20304.91
5.5.4.219 |  | G 20 / 20 Tipi 1546 Kg Ağır. GAL.SAC.POL.DİR | Ad. | 14066.65 | 6452.85 | 7092.33 | 8388.04 | 233.96 | 257.31 | 304.09 | 1980.62 | 2178.67 | 2574.75 | 20519.5 | 21158.98 | 22454.69
5.5.4.220 |  | G 20 / 25 Tipi 1745 Kg Ağır. GAL.SAC.POL.DİR | Ad. | 15874.49 | 7289.73 | 8022.18 | 9478.1 | 264.01 | 290.37 | 343.17 | 2235.57 | 2459.17 | 2906.29 | 23164.22 | 23896.67 | 25352.59
5.5.4.221 |  | G 20 / 30 Tipi 2118 Kg Ağır. GAL.SAC.POL.DİR | Ad. | 19266.74 | 8850.1 | 9737.01 | 11501.89 | 320.45 | 352.52 | 416.58 | 2713.43 | 2984.71 | 3527.47 | 28116.84 | 29003.75 | 30768.63
5.5.4.222 |  | G 20 / 35 Tipi 2293 Kg Ağır. GAL.SAC.POL.DİR | Ad. | 20858.76 | 9574.73 | 10530.96 | 12444.57 | 346.94 | 381.64 | 451.03 | 2937.63 | 3231.38 | 3818.98 | 30433.49 | 31389.72 | 33303.33
5.5.4.223 |  | G 22 / 3 Tipi 618 Kg Ağır. GAL.SAC.POL.DİR | Ad. | 5621.58 | 2581.33 | 2840.24 | 3358.07 | 93.52 | 102.92 | 121.55 | 791.74 | 870.85 | 1029.27 | 8202.91 | 8461.82 | 8979.65
5.5.4.224 |  | G 22 / 4 Tipi 719 Kg Ağır. GAL.SAC.POL.DİR | Ad. | 6540.74 | 3008.27 | 3310.33 | 3913.32 | 108.8 | 119.72 | 141.48 | 921.13 | 1013.31 | 1197.48 | 9549.01 | 9851.07 | 10454.06
5.5.4.225 |  | G 22 / 6 Tipi 870 Kg Ağır. GAL.SAC.POL.DİR | Ad. | 7914.39 | 3638.56 | 4004.21 | 4726.54 | 131.65 | 144.81 | 171.12 | 1114.58 | 1226.04 | 1448.96 | 11552.95 | 11918.6 | 12640.93
5.5.4.226 |  | G 22 / 8 Tipi 998 Kg Ağır. GAL.SAC.POL.DİR | Ad. | 9079.84 | 4167.85 | 4591.35 | 5421.57 | 150.94 | 166.03 | 196.23 | 1278.57 | 1406.36 | 1662.15 | 13247.69 | 13671.19 | 14501.41
5.5.4.227 |  | G 22 / 10 Tipi 1275 Kg Ağır. GAL.SAC.POL.DİR | Ad. | 11598.64 | 5330.68 | 5858.82 | 6931.9 | 192.98 | 212.23 | 250.9 | 1633.44 | 1796.83 | 2123.52 | 16929.32 | 17457.46 | 18530.54
5.5.4.228 |  | G 22 / 12 Tipi 1399 Kg Ağır. GAL.SAC.POL.DİR | Ad. | 12728.54 | 5849.65 | 6434.5 | 7604.2 | 211.74 | 232.98 | 275.28 | 1792.3 | 1971.59 | 2329.99 | 18578.19 | 19163.04 | 20332.74
5.5.4.229 |  | G 22 / 16 Tipi 1640 Kg Ağır. GAL.SAC.POL.DİR | Ad. | 14919.79 | 6844.66 | 7525 | 8902.42 | 248.18 | 272.98 | 322.59 | 2101.05 | 2311.15 | 2731.36 | 21764.45 | 22444.79 | 23822.21
5.5.4.230 |  | G 22 / 20 Tipi 1787 Kg Ağır. GAL.SAC.POL.DİR | Ad. | 16255.36 | 7464.63 | 8216.36 | 9710.85 | 270.41 | 297.49 | 351.49 | 2289.37 | 2518.32 | 2976.12 | 23719.99 | 24471.72 | 25966.21
5.5.4.231 |  | G 22 / 25 Tipi 2013 Kg Ağır. GAL.SAC.POL.DİR | Ad. | 18314.57 | 8412.84 | 9255.46 | 10941.84 | 304.63 | 335.14 | 396 | 2578.91 | 2836.79 | 3352.65 | 26727.41 | 27570.03 | 29256.41
5.5.4.232 |  | G 22 / 30 Tipi 2443 Kg Ağır. GAL.SAC.POL.DİR | Ad. | 22227.34 | 10202.73 | 11222.54 | 13263.32 | 369.62 | 406.54 | 480.47 | 3129.79 | 3442.77 | 4068.8 | 32430.07 | 33449.88 | 35490.66
5.5.4.233 |  | G 22 / 35 Tipi 2650 Kg Ağır. GAL.SAC.POL.DİR | Ad. | 24108.81 | 11077.03 | 12184.3 | 14397.68 | 400.91 | 440.99 | 521.18 | 3394.99 | 3734.49 | 4413.48 | 35185.84 | 36293.11 | 38506.49
5.5.4.234 |  | G 25 / 3 Tipi 794 Kg Ağır. GAL.SAC.POL.DİR | Ad. | 7223.76 | 3318.36 | 3647.73 | 4314.3 | 120.1 | 132.14 | 156.12 | 1017.22 | 1118.95 | 1322.44 | 10542.12 | 10871.49 | 11538.06
5.5.4.235 |  | G 25 / 4 Tipi 938 Kg Ağır. GAL.SAC.POL.DİR | Ad. | 8533.94 | 3913.53 | 4305.34 | 5087.82 | 141.96 | 156.17 | 184.49 | 1201.7 | 1321.81 | 1562.22 | 12447.47 | 12839.28 | 13621.76
5.5.4.236 |  | G 25 / 6 Tipi 1061 Kg Ağır. GAL.SAC.POL.DİR | Ad. | 9651.14 | 4430.21 | 4869.76 | 5757.83 | 160.54 | 176.55 | 208.74 | 1359.28 | 1495.14 | 1767.05 | 14081.35 | 14520.9 | 15408.97
5.5.4.237 |  | G 25 / 8 Tipi 1226 Kg Ağır. GAL.SAC.POL.DİR | Ad. | 11154.29 | 5129.61 | 5645.15 | 6667.26 | 185.52 | 204.06 | 241.15 | 1570.66 | 1727.71 | 2041.8 | 16283.9 | 16799.44 | 17821.55
5.5.4.238 |  | G 25 / 10 Tipi 1672 Kg Ağır. GAL.SAC.POL.DİR | Ad. | 15211.78 | 6985.37 | 7682.69 | 9076.18 | 252.99 | 278.25 | 328.87 | 2142.04 | 2356.31 | 2784.64 | 22197.15 | 22894.47 | 24287.96
5.5.4.239 |  | G 25 / 12 Tipi 1843 Kg Ağır. GAL.SAC.POL.DİR | Ad. | 16768.26 | 7700.83 | 8475.28 | 10015.21 | 278.85 | 306.79 | 362.49 | 2361.12 | 2597.22 | 3069.52 | 24469.09 | 25243.54 | 26783.47
5.5.4.240 |  | G 25 / 16 Tipi 2188 Kg Ağır. GAL.SAC.POL.DİR | Ad. | 19909.13 | 9146.43 | 10059.51 | 11893.49 | 331.12 | 364.26 | 430.45 | 2803.11 | 3083.36 | 3644.06 | 29055.56 | 29968.64 | 31802.62
5.5.4.241 |  | G 25 / 20 Tipi 2310 Kg Ağır. GAL.SAC.POL.DİR | Ad. | 21016.18 | 9651.86 | 10612.68 | 12543.28 | 349.52 | 384.54 | 454.42 | 2959.4 | 3255.34 | 3847.23 | 30668.04 | 31628.86 | 33559.46
5.5.4.242 |  | G 25 / 25 Tipi 2619 Kg Ağır. GAL.SAC.POL.DİR | Ad. | 23826.97 | 10938.61 | 12028.89 | 14218.4 | 396.29 | 435.84 | 515.11 | 3355.27 | 3690.87 | 4361.86 | 34765.58 | 35855.86 | 38045.37
5.5.4.243 |  | G 25 / 30 Tipi 3174 Kg Ağır. GAL.SAC.POL.DİR | Ad. | 28877.25 | 13258.73 | 14584.05 | 17233.55 | 480.21 | 528.24 | 624.23 | 4066.3 | 4472.94 | 5286.25 | 42135.98 | 43461.3 | 46110.8
5.5.4.244 |  | G 25 / 35 Tipi 3466 Kg Ağır. GAL.SAC.POL.DİR | Ad. | 31533.16 | 14476.17 | 15926.36 | 18817.78 | 524.38 | 576.88 | 681.7 | 4440.39 | 4884.41 | 5772.44 | 46009.33 | 47459.52 | 50350.94
[14 empty] | 0 | 0 | 0
5.5.5.0 | 5.5.5 | GALVANİZLİ SAC POLİGON DİREK TRAVERS | [11 empty] | 0 | 0 | 0
|  | VE KONSOLLARI | [11 empty] | 0 | 0 | 0
[14 empty] | 0 | 0 | 0
|  | OG TRAVERS | [11 empty] | 0 | 0 | 0
[14 empty] | 0 | 0 | 0
5.5.5.1 |  | GT/27 100 Tipi 16 Kg Ağır. GAL. POL. TRV. . | Ad. | 145.62 | 30.42 | 33.41 | 39.57 | 2.49 | 2.81 | 3.27 | 20.5 | 22.53 | 26.59 | 176.04 | 179.03 | 185.19
5.5.5.2 |  | GT/27 120 Tipi 18 Kg Ağır. GAL. POL. TRV. . | Ad. | 163.8 | 34.27 | 37.73 | 44.57 | 2.67 | 2.92 | 3.42 | 23.06 | 25.31 | 29.99 | 198.07 | 201.53 | 208.37
5.5.5.3 |  | GT/27 140 Tipi 20 Kg Ağır. GAL. POL. TRV. . | Ad. | 181.98 | 38.12 | 41.97 | 49.48 | 3.02 | 3.37 | 3.91 | 25.62 | 28.18 | 33.31 | 220.1 | 223.95 | 231.46
5.5.5.4 |  | GT/27 160 Tipi 22 Kg Ağır. GAL. POL. TRV. . | Ad. | 200.16 | 41.79 | 46.02 | 54.4 | 3.29 | 3.67 | 4.33 | 28.18 | 31.06 | 36.62 | 241.95 | 246.18 | 254.56
5.5.5.5 |  | GT/27 180 Tipi 24 Kg Ağır. GAL. POL. TRV. . | Ad. | 218.36 | 45.63 | 50.16 | 59.31 | 3.65 | 3.95 | 4.74 | 30.75 | 33.84 | 40.03 | 263.99 | 268.52 | 277.67
5.5.5.6 |  | GT/27 200 Tipi 27 Kg Ağır. GAL. POL. TRV. . | Ad. | 245.63 | 51.41 | 56.51 | 66.81 | 4.09 | 4.51 | 5.34 | 34.59 | 38.06 | 44.9 | 297.04 | 302.14 | 312.44
5.5.5.7 |  | GT/27 220 Tipi 29 Kg Ağır. GAL. POL. TRV. . | Ad. | 263.84 | 55.17 | 60.66 | 71.64 | 4.36 | 4.79 | 5.67 | 37.15 | 40.94 | 48.31 | 319.01 | 324.5 | 335.48
5.5.5.8 |  | GT/27 240 Tipi 30 Kg Ağır. GAL. POL. TRV. . | Ad. | 272.93 | 57 | 62.77 | 74.13 | 4.53 | 4.97 | 5.95 | 38.43 | 42.28 | 49.96 | 329.93 | 335.7 | 347.06
5.5.5.9 |  | GT/27 260 Tipi 32 Kg Ağır. GAL. POL. TRV. . | Ad. | 291.11 | 60.85 | 66.91 | 79.05 | 4.8 | 5.27 | 6.28 | 41 | 45.15 | 53.28 | 351.96 | 358.02 | 370.16
5.5.5.10 |  | GT/27 280 Tipi 34 Kg Ağır. GAL. POL. TRV. . | Ad. | 309.29 | 64.69 | 71.14 | 84.14 | 5.16 | 5.72 | 6.69 | 43.56 | 47.93 | 56.68 | 373.98 | 380.43 | 393.43
5.5.5.11 |  | GT/27 300 Tipi 36 Kg Ağır. GAL. POL. TRV. . | Ad. | 327.49 | 68.54 | 75.38 | 89.14 | 5.51 | 6.01 | 7.18 | 46.12 | 50.72 | 59.9 | 396.03 | 402.87 | 416.63
5.5.5.12 |  | GT/27 320 Tipi 38 Kg Ağır. GAL. POL. TRV. . | Ad. | 345.67 | 72.3 | 79.53 | 93.97 | 5.78 | 6.38 | 7.51 | 48.68 | 53.49 | 63.3 | 417.97 | 425.2 | 439.64
5.5.5.13 |  | GT/27 340 Tipi 40 Kg Ağır. GAL. POL. TRV. . | Ad. | 363.88 | 76.06 | 83.67 | 98.88 | 6.04 | 6.67 | 7.9 | 51.25 | 56.37 | 66.62 | 439.94 | 447.55 | 462.76
5.5.5.14 |  | GT/27 360 Tipi 42 Kg Ağır. GAL. POL. TRV. . | Ad. | 382.06 | 79.9 | 87.89 | 103.88 | 6.31 | 6.95 | 8.23 | 53.81 | 59.25 | 69.93 | 461.96 | 469.95 | 485.94
5.5.5.15 |  | GT/27 380 Tipi 44 Kg Ağır. GAL. POL. TRV. . | Ad. | 400.24 | 83.75 | 92.13 | 108.88 | 6.67 | 7.32 | 8.64 | 56.37 | 62.02 | 73.34 | 483.99 | 492.37 | 509.12
5.5.5.16 |  | GT/27 400 Tipi 46 Kg Ağır. GAL. POL. TRV. . | Ad. | 418.42 | 87.52 | 96.28 | 113.8 | 6.94 | 7.62 | 8.97 | 58.93 | 64.81 | 76.55 | 505.94 | 514.7 | 532.22
5.5.5.17 |  | GT/27 420 Tipi 48 Kg Ağır. GAL. POL. TRV. . | Ad. | 436.7 | 91.27 | 100.42 | 118.7 | 7.29 | 7.98 | 9.46 | 61.49 | 67.58 | 79.96 | 527.97 | 537.12 | 555.4
5.5.5.18 |  | GT/27 440 Tipi 49 Kg Ağır. GAL. POL. TRV. . | Ad. | 445.79 | 93.19 | 102.53 | 121.21 | 7.38 | 8.09 | 9.66 | 62.78 | 69.12 | 81.62 | 538.98 | 548.32 | 567
5.5.5.19 |  | GT/27 460 Tipi 52 Kg Ağır. GAL. POL. TRV. . | Ad. | 473.06 | 98.96 | 108.88 | 128.71 | 7.82 | 8.64 | 10.19 | 66.62 | 73.34 | 86.59 | 572.02 | 581.94 | 601.77
5.5.5.20 |  | GT/27 480 Tipi 54 Kg Ağır. GAL. POL. TRV. . | Ad. | 491.24 | 102.73 | 113.03 | 133.54 | 8.18 | 8.93 | 10.6 | 69.18 | 76.12 | 89.99 | 593.97 | 604.27 | 624.78
5.5.5.21 |  | GT/27 500 Tipi 56 Kg Ağır. GAL. POL. TRV. . | Ad. | 509.42 | 106.48 | 117.16 | 138.44 | 8.45 | 9.3 | 10.93 | 71.74 | 78.9 | 93.21 | 615.9 | 626.58 | 647.86
5.5.5.22 |  | GT/50 100 Tipi 23 Kg Ağır. GAL. POL. TRV. . | Ad. | 209.27 | 43.71 | 48.04 | 56.8 | 3.46 | 3.76 | 4.52 | 29.47 | 32.4 | 38.37 | 252.98 | 257.31 | 266.07
5.5.5.23 |  | GT/50 120 Tipi 26 Kg Ağır. GAL. POL. TRV. . | Ad. | 236.54 | 49.48 | 54.4 | 64.31 | 4 | 4.41 | 5.22 | 33.31 | 36.62 | 43.24 | 286.02 | 290.94 | 300.85
5.5.5.24 |  | GT/50 140 Tipi 29 Kg Ağır. GAL. POL. TRV. . | Ad. | 263.84 | 55.17 | 60.66 | 71.64 | 4.36 | 4.79 | 5.67 | 37.15 | 40.94 | 48.31 | 319.01 | 324.5 | 335.48
5.5.5.25 |  | GT/50 160 Tipi 31 Kg Ağır. GAL. POL. TRV. . | Ad. | 282.02 | 58.92 | 64.89 | 76.64 | 4.71 | 5.17 | 6.08 | 39.71 | 43.62 | 51.62 | 340.94 | 346.91 | 358.66
5.5.5.26 |  | GT/50 180 Tipi 34 Kg Ağır. GAL. POL. TRV. . | Ad. | 309.29 | 64.69 | 71.14 | 84.14 | 5.16 | 5.72 | 6.69 | 43.56 | 47.93 | 56.68 | 373.98 | 380.43 | 393.43
5.5.5.27 |  | GT/50 200 Tipi 37 Kg Ağır. GAL. POL. TRV. . | Ad. | 336.61 | 70.38 | 77.41 | 91.56 | 5.6 | 6.11 | 7.21 | 47.4 | 52.15 | 61.56 | 406.99 | 414.02 | 428.17
5.5.5.28 |  | GT/50 220 Tipi 40 Kg Ağır. GAL. POL. TRV. . | Ad. | 363.88 | 76.06 | 83.67 | 98.88 | 6.04 | 6.67 | 7.9 | 51.25 | 56.37 | 66.62 | 439.94 | 447.55 | 462.76
5.5.5.29 |  | GT/50 240 Tipi 43 Kg Ağır. GAL. POL. TRV. . | Ad. | 391.15 | 81.83 | 90.01 | 106.38 | 6.57 | 7.22 | 8.61 | 55.09 | 60.59 | 71.68 | 472.98 | 481.16 | 497.53
5.5.5.30 |  | GT/50 260 Tipi 46 Kg Ağır. GAL. POL. TRV. . | Ad. | 418.42 | 87.52 | 96.28 | 113.8 | 6.94 | 7.62 | 8.97 | 58.93 | 64.81 | 76.55 | 505.94 | 514.7 | 532.22
5.5.5.31 |  | GT/50 280 Tipi 48 Kg Ağır. GAL. POL. TRV. . | Ad. | 436.7 | 91.27 | 100.42 | 118.7 | 7.29 | 7.98 | 9.46 | 61.49 | 67.58 | 79.96 | 527.97 | 537.12 | 555.4
5.5.5.32 |  | GT/50 300 Tipi 51 Kg Ağır. GAL. POL. TRV. . | Ad. | 463.97 | 97.04 | 106.67 | 126.12 | 7.73 | 8.54 | 10.07 | 65.34 | 71.8 | 84.93 | 561.01 | 570.64 | 590.09
5.5.5.33 |  | GT/50 320 Tipi 54 Kg Ağır. GAL. POL. TRV. . | Ad. | 491.24 | 102.73 | 113.03 | 133.54 | 8.18 | 8.93 | 10.6 | 69.18 | 76.12 | 89.99 | 593.97 | 604.27 | 624.78
5.5.5.34 |  | GT/50 340 Tipi 57 Kg Ağır. GAL. POL. TRV. . | Ad. | 518.56 | 108.4 | 119.28 | 140.94 | 8.62 | 9.48 | 11.21 | 73.02 | 80.33 | 94.86 | 626.96 | 637.84 | 659.5
5.5.5.35 |  | GT/50 360 Tipi 60 Kg Ağır. GAL. POL. TRV. . | Ad. | 545.83 | 114.18 | 125.54 | 148.45 | 9.15 | 10.13 | 11.91 | 76.87 | 84.55 | 99.93 | 660.01 | 671.37 | 694.28
5.5.5.36 |  | GT/50 380 Tipi 63 Kg Ağır. GAL. POL. TRV. . | Ad. | 573.1 | 119.86 | 131.81 | 155.78 | 9.52 | 10.44 | 12.36 | 80.71 | 88.77 | 104.99 | 692.96 | 704.91 | 728.88
5.5.5.37 |  | GT/50 400 Tipi 66 Kg Ağır. GAL. POL. TRV. . | Ad. | 600.45 | 125.54 | 138.15 | 163.19 | 9.96 | 10.99 | 12.97 | 84.55 | 92.99 | 109.86 | 725.99 | 738.6 | 763.64
5.5.5.38 |  | GT/50 420 Tipi 68 Kg Ağır. GAL. POL. TRV. . | Ad. | 618.65 | 129.39 | 142.29 | 168.18 | 10.31 | 11.36 | 13.46 | 87.12 | 95.77 | 113.27 | 748.04 | 760.94 | 786.83
5.5.5.39 |  | GT/50 440 Tipi 71 Kg Ağır. GAL. POL. TRV. . | Ad. | 645.92 | 135.07 | 148.55 | 175.6 | 10.75 | 11.83 | 13.98 | 90.96 | 99.99 | 118.24 | 780.99 | 794.47 | 821.52
5.5.5.40 |  | GT/50 460 Tipi 74 Kg Ağır. GAL. POL. TRV. . | Ad. | 673.19 | 140.75 | 154.81 | 182.92 | 11.2 | 12.3 | 14.59 | 94.8 | 104.3 | 123.3 | 813.94 | 828 | 856.11
5.5.5.41 |  | GT/50 480 Tipi 77 Kg Ağır. GAL. POL. TRV. . | Ad. | 700.46 | 146.52 | 161.15 | 190.43 | 11.64 | 12.85 | 15.11 | 98.65 | 108.52 | 128.17 | 846.98 | 861.61 | 890.89
5.5.5.42 |  | GT/50 500 Tipi 80 Kg Ağır. GAL. POL. TRV. . | Ad. | 727.83 | 152.21 | 167.42 | 197.84 | 12.09 | 13.25 | 15.74 | 102.49 | 112.74 | 133.24 | 880.04 | 895.25 | 925.67
5.5.5.43 |  | GN/70 100 Tipi 38 Kg Ağır. GAL. POL. TRV. . | Ad. | 345.67 | 72.3 | 79.53 | 93.97 | 5.78 | 6.38 | 7.51 | 48.68 | 53.49 | 63.3 | 417.97 | 425.2 | 439.64
5.5.5.44 |  | GN/70 120 Tipi 42 Kg Ağır. GAL. POL. TRV. . | Ad. | 382.06 | 79.9 | 87.89 | 103.88 | 6.31 | 6.95 | 8.23 | 53.81 | 59.25 | 69.93 | 461.96 | 469.95 | 485.94
5.5.5.45 |  | GN/70 140 Tipi 46 Kg Ağır. GAL. POL. TRV. . | Ad. | 418.42 | 87.52 | 96.28 | 113.8 | 6.94 | 7.62 | 8.97 | 58.93 | 64.81 | 76.55 | 505.94 | 514.7 | 532.22
5.5.5.46 |  | GN/70 160 Tipi 49 Kg Ağır. GAL. POL. TRV. . | Ad. | 445.79 | 93.19 | 102.53 | 121.21 | 7.38 | 8.09 | 9.66 | 62.78 | 69.12 | 81.62 | 538.98 | 548.32 | 567
5.5.5.47 |  | GN/70 180 Tipi 52 Kg Ağır. GAL. POL. TRV. . | Ad. | 473.06 | 98.96 | 108.88 | 128.71 | 7.82 | 8.64 | 10.19 | 66.62 | 73.34 | 86.59 | 572.02 | 581.94 | 601.77
5.5.5.48 |  | GN/70 200 Tipi 56 Kg Ağır. GAL. POL. TRV. . | Ad. | 509.42 | 106.48 | 117.16 | 138.44 | 8.45 | 9.3 | 10.93 | 71.74 | 78.9 | 93.21 | 615.9 | 626.58 | 647.86
5.5.5.49 |  | GN/70 220 Tipi 60 Kg Ağır. GAL. POL. TRV. . | Ad. | 545.83 | 114.18 | 125.54 | 148.45 | 9.15 | 10.13 | 11.91 | 76.87 | 84.55 | 99.93 | 660.01 | 671.37 | 694.28
5.5.5.50 |  | GN/70 240 Tipi 64 Kg Ağır. GAL. POL. TRV. . | Ad. | 582.27 | 121.69 | 133.91 | 158.18 | 9.69 | 10.7 | 12.55 | 81.99 | 90.21 | 106.65 | 703.96 | 716.18 | 740.45
5.5.5.51 |  | GN/70 260 Tipi 67 Kg Ağır. GAL. POL. TRV. . | Ad. | 609.54 | 127.46 | 140.27 | 165.78 | 10.13 | 11.08 | 13.16 | 85.84 | 94.43 | 111.52 | 737 | 749.81 | 775.32
5.5.5.52 | 5.5.5 | GN/70 280 Tipi 70 Kg Ağır. GAL. POL. TRV. . | Ad. | 636.81 | 133.15 | 146.44 | 173.11 | 10.66 | 11.73 | 13.86 | 89.68 | 98.65 | 116.58 | 769.96 | 783.25 | 809.92
5.5.5.53 |  | GN/70 300 Tipi 74 Kg Ağır. GAL. POL. TRV. . | Ad. | 673.19 | 140.75 | 154.81 | 182.92 | 11.2 | 12.3 | 14.59 | 94.8 | 104.3 | 123.3 | 813.94 | 828 | 856.11
5.5.5.54 |  | GN/70 320 Tipi 78 Kg Ağır. GAL. POL. TRV. . | Ad. | 709.63 | 148.36 | 163.19 | 192.84 | 11.82 | 13.05 | 15.41 | 99.93 | 109.86 | 129.92 | 857.99 | 872.82 | 902.47
5.5.5.55 |  | GN/70 340 Tipi 81 Kg Ağır. GAL. POL. TRV. . | Ad. | 736.9 | 154.13 | 169.54 | 200.35 | 12.26 | 13.51 | 15.93 | 103.77 | 114.08 | 134.89 | 891.03 | 906.44 | 937.25
5.5.5.56 |  | GN/70 360 Tipi 85 Kg Ağır. GAL. POL. TRV. . | Ad. | 773.28 | 161.73 | 177.91 | 210.26 | 12.89 | 14.18 | 16.76 | 108.9 | 119.84 | 141.62 | 935.01 | 951.19 | 983.54
5.5.5.57 |  | GN/70 380 Tipi 88 Kg Ağır. GAL. POL. TRV. . | Ad. | 800.58 | 167.42 | 184.17 | 217.68 | 13.33 | 14.65 | 17.36 | 112.74 | 123.95 | 146.58 | 968 | 984.75 | 1018.26
5.5.5.58 |  | GN/70 400 Tipi 92 Kg Ağır. GAL. POL. TRV. . | Ad. | 836.99 | 175.02 | 192.54 | 227.49 | 13.96 | 15.31 | 18.1 | 117.86 | 129.71 | 153.21 | 1012.01 | 1029.53 | 1064.48
5.5.5.59 |  | GN/70 420 Tipi 95 Kg Ağır. GAL. POL. TRV. . | Ad. | 864.26 | 180.71 | 198.71 | 234.91 | 14.4 | 15.86 | 18.71 | 121.71 | 133.93 | 158.27 | 1044.97 | 1062.97 | 1099.17
5.5.5.60 |  | GN/70 440 Tipi 99 Kg Ağır. GAL. POL. TRV. . | Ad. | 900.7 | 188.31 | 207.17 | 244.82 | 15.02 | 16.52 | 19.53 | 126.83 | 139.58 | 164.89 | 1089.01 | 1107.87 | 1145.52
5.5.5.61 |  | GN/70 460 Tipi 103 Kg Ağır. GAL. POL. TRV. . | Ad. | 937.11 | 195.92 | 215.56 | 254.74 | 15.56 | 17.18 | 20.26 | 131.96 | 145.14 | 171.61 | 1133.03 | 1152.67 | 1191.85
5.5.5.62 |  | GN/70 480 Tipi 106 Kg Ağır. GAL. POL. TRV. . | Ad. | 964.38 | 201.69 | 221.82 | 262.25 | 16 | 17.57 | 20.78 | 135.8 | 149.36 | 176.48 | 1166.07 | 1186.2 | 1226.63
5.5.5.63 |  | GN/70 500 Tipi 109 Kg Ağır. GAL. POL. TRV. . | Ad. | 991.65 | 207.37 | 228.16 | 269.56 | 16.53 | 18.21 | 21.48 | 139.64 | 153.67 | 181.54 | 1199.02 | 1219.81 | 1261.21
5.5.5.64 |  | GN/170 100 Tipi 65 Kg Ağır. GAL. POL. TRV. . | Ad. | 591.38 | 123.61 | 136.03 | 160.68 | 9.87 | 10.89 | 12.84 | 83.27 | 91.65 | 108.31 | 714.99 | 727.41 | 752.06
5.5.5.65 |  | GN/170 120 Tipi 72 Kg Ağır. GAL. POL. TRV. . | Ad. | 655.01 | 137 | 150.67 | 178.11 | 10.85 | 11.94 | 14.1 | 92.24 | 101.52 | 119.9 | 792.01 | 805.68 | 833.12
5.5.5.66 |  | GN/170 140 Tipi 80 Kg Ağır. GAL. POL. TRV. . | Ad. | 727.83 | 152.21 | 167.42 | 197.84 | 12.09 | 13.25 | 15.74 | 102.49 | 112.74 | 133.24 | 880.04 | 895.25 | 925.67
5.5.5.67 |  | GN/170 160 Tipi 87 Kg Ağır. GAL. POL. TRV. . | Ad. | 791.46 | 165.5 | 182.05 | 215.17 | 13.16 | 14.47 | 17.17 | 111.46 | 122.61 | 144.83 | 956.96 | 973.51 | 1006.63
5.5.5.68 |  | GN/170 180 Tipi 94 Kg Ağır. GAL. POL. TRV. . | Ad. | 855.12 | 178.78 | 196.69 | 232.5 | 14.22 | 15.67 | 18.5 | 120.43 | 132.48 | 156.61 | 1033.9 | 1051.81 | 1087.62
5.5.5.69 |  | GN/170 200 Tipi 102 Kg Ağır. GAL. POL. TRV. . | Ad. | 928.02 | 193.99 | 213.44 | 252.24 | 15.47 | 17 | 20.05 | 130.67 | 143.8 | 169.86 | 1122.01 | 1141.46 | 1180.26
5.5.5.70 |  | GN/170 220 Tipi 109 Kg Ağır. GAL. POL. TRV. . | Ad. | 991.65 | 207.37 | 228.16 | 269.56 | 16.53 | 18.21 | 21.48 | 139.64 | 153.67 | 181.54 | 1199.02 | 1219.81 | 1261.21
5.5.5.71 |  | GN/170 240 Tipi 117 Kg Ağır. GAL. POL. TRV. . | Ad. | 1064.44 | 222.58 | 244.82 | 289.39 | 17.69 | 19.44 | 22.95 | 149.89 | 164.89 | 194.79 | 1287.02 | 1309.26 | 1353.83
5.5.5.72 |  | GN/170 260 Tipi 124 Kg Ağır. GAL. POL. TRV. . | Ad. | 1128.18 | 235.87 | 259.45 | 306.62 | 18.76 | 20.58 | 24.38 | 158.86 | 174.76 | 206.58 | 1364.05 | 1387.63 | 1434.8
5.5.5.73 |  | GN/170 280 Tipi 131 Kg Ağır. GAL. POL. TRV. . | Ad. | 1191.81 | 249.25 | 274.09 | 323.96 | 19.83 | 21.79 | 25.81 | 167.83 | 184.54 | 218.17 | 1441.06 | 1465.9 | 1515.77
5.5.5.74 |  | GN/170 300 Tipi 139 Kg Ağır. GAL. POL. TRV. . | Ad. | 1264.63 | 264.46 | 290.94 | 343.88 | 21.06 | 23.19 | 27.43 | 178.08 | 195.95 | 231.51 | 1529.09 | 1555.57 | 1608.51
5.5.5.75 |  | GN/170 320 Tipi 146 Kg Ağır. GAL. POL. TRV. . | Ad. | 1328.28 | 277.75 | 305.57 | 361.03 | 22.13 | 24.32 | 28.7 | 187.04 | 205.73 | 243.1 | 1606.03 | 1633.85 | 1689.31
5.5.5.76 |  | GN/170 340 Tipi 153 Kg Ağır. GAL. POL. TRV. . | Ad. | 1391.91 | 291.03 | 320.11 | 378.36 | 23.2 | 25.54 | 30.13 | 196.01 | 215.61 | 254.88 | 1682.94 | 1712.02 | 1770.27
5.5.5.77 |  | GN/170 360 Tipi 161 Kg Ağır. GAL. POL. TRV. . | Ad. | 1464.68 | 306.25 | 336.86 | 398.09 | 24.36 | 26.77 | 31.67 | 206.26 | 226.82 | 268.13 | 1770.93 | 1801.54 | 1862.77
5.5.5.78 |  | GN/170 380 Tipi 168 Kg Ağır. GAL. POL. TRV. . | Ad. | 1528.39 | 319.53 | 351.49 | 415.42 | 25.43 | 27.9 | 33.02 | 215.23 | 236.69 | 279.81 | 1847.92 | 1879.88 | 1943.81
5.5.5.79 |  | GN/170 400 Tipi 176 Kg Ağır. GAL. POL. TRV. . | Ad. | 1601.16 | 334.74 | 368.16 | 435.16 | 26.66 | 29.3 | 34.65 | 225.48 | 248.01 | 293.06 | 1935.9 | 1969.32 | 2036.32
5.5.5.80 |  | GN/170 420 Tipi 182 Kg Ağır. GAL. POL. TRV. . | Ad. | 1655.78 | 346.29 | 380.95 | 450.17 | 27.47 | 30.24 | 35.7 | 233.17 | 256.54 | 303.1 | 2002.07 | 2036.73 | 2105.95
5.5.5.81 |  | GN/170 440 Tipi 190 Kg Ağır. GAL. POL. TRV. . | Ad. | 1728.65 | 361.5 | 397.7 | 469.9 | 28.8 | 31.73 | 37.42 | 243.41 | 267.76 | 316.44 | 2090.15 | 2126.35 | 2198.55
5.5.5.82 |  | GN/170 460 Tipi 198 Kg Ağır. GAL. POL. TRV. . | Ad. | 1801.39 | 376.71 | 414.36 | 489.74 | 29.96 | 32.97 | 38.97 | 253.66 | 278.97 | 329.78 | 2178.1 | 2215.75 | 2291.13
5.5.5.83 |  | GN/170 480 Tipi 205 Kg Ağır. GAL. POL. TRV. . | Ad. | 1865.05 | 390 | 428.99 | 506.97 | 31.02 | 34.09 | 40.31 | 262.63 | 288.95 | 341.47 | 2255.05 | 2294.04 | 2372.02
5.5.5.84 |  | GN/170 500 Tipi 212 Kg Ağır. GAL. POL. TRV. . | Ad. | 1928.73 | 403.29 | 443.62 | 524.3 | 32.09 | 35.31 | 41.74 | 271.6 | 298.82 | 353.06 | 2332.02 | 2372.35 | 2453.03
[14 empty] | 0 | 0 | 0
|  | OG KONSOL | [11 empty] | 0 | 0 | 0
[14 empty] | 0 | 0 | 0
5.5.5.85 |  | GKT/27 100 Tipi 22 Kg Ağır. GAL. OG. KON. . | Ad. | 200.16 | 41.79 | 46.02 | 54.4 | 3.29 | 3.67 | 4.33 | 28.18 | 31.06 | 36.62 | 241.95 | 246.18 | 254.56
5.5.5.86 |  | GKT/27 120 Tipi 24 Kg Ağır. GAL. OG. KON. . | Ad. | 218.36 | 45.63 | 50.16 | 59.31 | 3.65 | 3.95 | 4.74 | 30.75 | 33.84 | 40.03 | 263.99 | 268.52 | 277.67
5.5.5.87 |  | GKT/27 140 Tipi 26 Kg Ağır. GAL. OG. KON. . | Ad. | 236.54 | 49.48 | 54.4 | 64.31 | 4 | 4.41 | 5.22 | 33.31 | 36.62 | 43.24 | 286.02 | 290.94 | 300.85
5.5.5.88 |  | GKT/27 160 Tipi 28 Kg Ağır. GAL. OG. KON. . | Ad. | 254.75 | 53.33 | 58.63 | 69.32 | 4.18 | 4.61 | 5.46 | 35.87 | 39.4 | 46.65 | 308.08 | 313.38 | 324.07
5.5.5.89 |  | GKT/27 180 Tipi 29 Kg Ağır. GAL. OG. KON. . | Ad. | 263.84 | 55.17 | 60.66 | 71.64 | 4.36 | 4.79 | 5.67 | 37.15 | 40.94 | 48.31 | 319.01 | 324.5 | 335.48
5.5.5.90 |  | GKT/27 200 Tipi 31 Kg Ağır. GAL. OG. KON. . | Ad. | 282.02 | 58.92 | 64.89 | 76.64 | 4.71 | 5.17 | 6.08 | 39.71 | 43.62 | 51.62 | 340.94 | 346.91 | 358.66
5.5.5.91 |  | GKT/27 220 Tipi 34 Kg Ağır. GAL. OG. KON. . | Ad. | 309.29 | 64.69 | 71.14 | 84.14 | 5.16 | 5.72 | 6.69 | 43.56 | 47.93 | 56.68 | 373.98 | 380.43 | 393.43
5.5.5.92 |  | GKT/27 240 Tipi 36 Kg Ağır. GAL. OG. KON. . | Ad. | 327.49 | 68.54 | 75.38 | 89.14 | 5.51 | 6.01 | 7.18 | 46.12 | 50.72 | 59.9 | 396.03 | 402.87 | 416.63
5.5.5.93 |  | GKT/27 260 Tipi 38 Kg Ağır. GAL. OG. KON. . | Ad. | 345.67 | 72.3 | 79.53 | 93.97 | 5.78 | 6.38 | 7.51 | 48.68 | 53.49 | 63.3 | 417.97 | 425.2 | 439.64
5.5.5.94 |  | GKT/27 280 Tipi 40 Kg Ağır. GAL. OG. KON. . | Ad. | 363.88 | 76.06 | 83.67 | 98.88 | 6.04 | 6.67 | 7.9 | 51.25 | 56.37 | 66.62 | 439.94 | 447.55 | 462.76
5.5.5.95 |  | GKT/27 300 Tipi 42 Kg Ağır. GAL. OG. KON. . | Ad. | 382.06 | 79.9 | 87.89 | 103.88 | 6.31 | 6.95 | 8.23 | 53.81 | 59.25 | 69.93 | 461.96 | 469.95 | 485.94
5.5.5.96 |  | GKT/27 320 Tipi 44 Kg Ağır. GAL. OG. KON. . | Ad. | 400.24 | 83.75 | 92.13 | 108.88 | 6.67 | 7.32 | 8.64 | 56.37 | 62.02 | 73.34 | 483.99 | 492.37 | 509.12
5.5.5.97 |  | GKT/27 340 Tipi 46 Kg Ağır. GAL. OG. KON. . | Ad. | 418.42 | 87.52 | 96.28 | 113.8 | 6.94 | 7.62 | 8.97 | 58.93 | 64.81 | 76.55 | 505.94 | 514.7 | 532.22
5.5.5.98 |  | GKT/27 360 Tipi 48 Kg Ağır. GAL. OG. KON. . | Ad. | 436.7 | 91.27 | 100.42 | 118.7 | 7.29 | 7.98 | 9.46 | 61.49 | 67.58 | 79.96 | 527.97 | 537.12 | 555.4
5.5.5.99 |  | GKT/27 380 Tipi 49 Kg Ağır. GAL. OG. KON. . | Ad. | 445.79 | 93.19 | 102.53 | 121.21 | 7.38 | 8.09 | 9.66 | 62.78 | 69.12 | 81.62 | 538.98 | 548.32 | 567
5.5.5.100 |  | GKT/27 400 Tipi 51 Kg Ağır. GAL. OG. KON. . | Ad. | 463.97 | 97.04 | 106.67 | 126.12 | 7.73 | 8.54 | 10.07 | 65.34 | 71.8 | 84.93 | 561.01 | 570.64 | 590.09
5.5.5.101 |  | GKT/50 100 Tipi 29 Kg Ağır. GAL. OG. KON. . | Ad. | 263.84 | 55.17 | 60.66 | 71.64 | 4.36 | 4.79 | 5.67 | 37.15 | 40.94 | 48.31 | 319.01 | 324.5 | 335.48
5.5.5.102 |  | GKT/50 120 Tipi 32 Kg Ağır. GAL. OG. KON. . | Ad. | 291.11 | 60.85 | 66.91 | 79.05 | 4.8 | 5.27 | 6.28 | 41 | 45.15 | 53.28 | 351.96 | 358.02 | 370.16
5.5.5.103 |  | GKT/50 140 Tipi 35 Kg Ağır. GAL. OG. KON. . | Ad. | 318.4 | 66.62 | 73.26 | 86.55 | 5.25 | 5.74 | 6.8 | 44.84 | 49.37 | 58.34 | 385.02 | 391.66 | 404.95
5.5.5.104 |  | GKT/50 160 Tipi 38 Kg Ağır. GAL. OG. KON. . | Ad. | 345.67 | 72.3 | 79.53 | 93.97 | 5.78 | 6.38 | 7.51 | 48.68 | 53.49 | 63.3 | 417.97 | 425.2 | 439.64
5.5.5.105 |  | GKT/50 180 Tipi 40 Kg Ağır. GAL. OG. KON. . | Ad. | 363.88 | 76.06 | 83.67 | 98.88 | 6.04 | 6.67 | 7.9 | 51.25 | 56.37 | 66.62 | 439.94 | 447.55 | 462.76
5.5.5.106 | 5.5.5 | GKT/50 200 Tipi 43 Kg Ağır. GAL. OG. KON. . | Ad. | 391.15 | 81.83 | 90.01 | 106.38 | 6.57 | 7.22 | 8.61 | 55.09 | 60.59 | 71.68 | 472.98 | 481.16 | 497.53
5.5.5.107 |  | GKT/50 220 Tipi 46 Kg Ağır. GAL. OG. KON. . | Ad. | 418.42 | 87.52 | 96.28 | 113.8 | 6.94 | 7.62 | 8.97 | 58.93 | 64.81 | 76.55 | 505.94 | 514.7 | 532.22
5.5.5.108 |  | GKT/50 240 Tipi 49 Kg Ağır. GAL. OG. KON. . | Ad. | 445.79 | 93.19 | 102.53 | 121.21 | 7.38 | 8.09 | 9.66 | 62.78 | 69.12 | 81.62 | 538.98 | 548.32 | 567
5.5.5.109 |  | GKT/50 260 Tipi 52 Kg Ağır. GAL. OG. KON. . | Ad. | 473.06 | 98.96 | 108.88 | 128.71 | 7.82 | 8.64 | 10.19 | 66.62 | 73.34 | 86.59 | 572.02 | 581.94 | 601.77
5.5.5.110 |  | GKT/50 280 Tipi 55 Kg Ağır. GAL. OG. KON. . | Ad. | 500.38 | 104.65 | 115.14 | 136.04 | 8.36 | 9.2 | 10.89 | 70.46 | 77.56 | 91.65 | 605.03 | 615.52 | 636.42
5.5.5.111 |  | GKT/50 300 Tipi 58 Kg Ağır. GAL. OG. KON. . | Ad. | 527.6 | 110.33 | 121.4 | 143.45 | 8.8 | 9.68 | 11.41 | 74.31 | 81.68 | 96.61 | 637.93 | 649 | 671.05
5.5.5.112 |  | GKT/50 320 Tipi 61 Kg Ağır. GAL. OG. KON. . | Ad. | 555 | 116.1 | 127.66 | 150.95 | 9.24 | 10.14 | 12.03 | 78.15 | 85.9 | 101.59 | 671.1 | 682.66 | 705.95
5.5.5.113 |  | GKT/50 340 Tipi 64 Kg Ağır. GAL. OG. KON. . | Ad. | 582.27 | 121.69 | 133.91 | 158.18 | 9.69 | 10.7 | 12.55 | 81.99 | 90.21 | 106.65 | 703.96 | 716.18 | 740.45
5.5.5.114 |  | GKT/50 360 Tipi 67 Kg Ağır. GAL. OG. KON. . | Ad. | 609.54 | 127.46 | 140.27 | 165.78 | 10.13 | 11.08 | 13.16 | 85.84 | 94.43 | 111.52 | 737 | 749.81 | 775.32
5.5.5.115 |  | GKT/50 380 Tipi 69 Kg Ağır. GAL. OG. KON. . | Ad. | 627.72 | 131.31 | 144.4 | 170.69 | 10.4 | 11.46 | 13.49 | 88.4 | 97.3 | 114.93 | 759.03 | 772.12 | 798.41
5.5.5.116 |  | GKT/50 400 Tipi 72 Kg Ağır. GAL. OG. KON. . | Ad. | 655.01 | 137 | 150.67 | 178.11 | 10.85 | 11.94 | 14.1 | 92.24 | 101.52 | 119.9 | 792.01 | 805.68 | 833.12
5.5.5.117 |  | GKN/70 100 Tipi 39 Kg Ağır. GAL. OG. KON. . | Ad. | 354.76 | 74.13 | 81.55 | 96.37 | 5.87 | 6.48 | 7.62 | 49.96 | 55.03 | 64.96 | 428.89 | 436.31 | 451.13
5.5.5.118 |  | GKN/70 120 Tipi 43 Kg Ağır. GAL. OG. KON. . | Ad. | 391.15 | 81.83 | 90.01 | 106.38 | 6.57 | 7.22 | 8.61 | 55.09 | 60.59 | 71.68 | 472.98 | 481.16 | 497.53
5.5.5.119 |  | GKN/70 140 Tipi 47 Kg Ağır. GAL. OG. KON. . | Ad. | 427.61 | 89.34 | 98.3 | 116.11 | 7.11 | 7.88 | 9.25 | 60.21 | 66.24 | 78.21 | 516.95 | 525.91 | 543.72
5.5.5.120 |  | GKN/70 160 Tipi 49 Kg Ağır. GAL. OG. KON. . | Ad. | 445.79 | 93.19 | 102.53 | 121.21 | 7.38 | 8.09 | 9.66 | 62.78 | 69.12 | 81.62 | 538.98 | 548.32 | 567
5.5.5.121 |  | GKN/70 180 Tipi 53 Kg Ağır. GAL. OG. KON. . | Ad. | 482.2 | 100.8 | 110.91 | 131.03 | 8.08 | 8.91 | 10.56 | 67.9 | 74.68 | 88.34 | 583 | 593.11 | 613.23
5.5.5.122 |  | GKN/70 200 Tipi 57 Kg Ağır. GAL. OG. KON. . | Ad. | 518.56 | 108.4 | 119.28 | 140.94 | 8.62 | 9.48 | 11.21 | 73.02 | 80.33 | 94.86 | 626.96 | 637.84 | 659.5
5.5.5.123 |  | GKN/70 220 Tipi 61 Kg Ağır. GAL. OG. KON. . | Ad. | 555 | 116.1 | 127.66 | 150.95 | 9.24 | 10.14 | 12.03 | 78.15 | 85.9 | 101.59 | 671.1 | 682.66 | 705.95
5.5.5.124 |  | GKN/70 240 Tipi 64 Kg Ağır. GAL. OG. KON. . | Ad. | 582.27 | 121.69 | 133.91 | 158.18 | 9.69 | 10.7 | 12.55 | 81.99 | 90.21 | 106.65 | 703.96 | 716.18 | 740.45
5.5.5.125 |  | GKN/70 260 Tipi 67 Kg Ağır. GAL. OG. KON. . | Ad. | 609.54 | 127.46 | 140.27 | 165.78 | 10.13 | 11.08 | 13.16 | 85.84 | 94.43 | 111.52 | 737 | 749.81 | 775.32
5.5.5.126 |  | GKN/70 280 Tipi 71 Kg Ağır. GAL. OG. KON. . | Ad. | 645.92 | 135.07 | 148.55 | 175.6 | 10.75 | 11.83 | 13.98 | 90.96 | 99.99 | 118.24 | 780.99 | 794.47 | 821.52
5.5.5.127 |  | GKN/70 300 Tipi 75 Kg Ağır. GAL. OG. KON. . | Ad. | 682.28 | 142.67 | 157.01 | 185.51 | 11.38 | 12.49 | 14.8 | 96.08 | 105.74 | 124.96 | 824.95 | 839.29 | 867.79
5.5.5.128 |  | GKN/70 320 Tipi 78 Kg Ağır. GAL. OG. KON. . | Ad. | 709.63 | 148.36 | 163.19 | 192.84 | 11.82 | 13.05 | 15.41 | 99.93 | 109.86 | 129.92 | 857.99 | 872.82 | 902.47
5.5.5.129 |  | GKN/70 340 Tipi 82 Kg Ağır. GAL. OG. KON. . | Ad. | 745.99 | 155.96 | 171.56 | 202.75 | 12.45 | 13.71 | 16.15 | 105.05 | 115.62 | 136.55 | 901.95 | 917.55 | 948.74
5.5.5.130 |  | GKN/70 360 Tipi 86 Kg Ağır. GAL. OG. KON. . | Ad. | 782.37 | 163.57 | 179.85 | 212.58 | 12.98 | 14.27 | 16.88 | 110.18 | 121.18 | 143.17 | 945.94 | 962.22 | 994.95
5.5.5.131 |  | GKN/70 380 Tipi 89 Kg Ağır. GAL. OG. KON. . | Ad. | 809.67 | 169.34 | 186.29 | 220.08 | 13.42 | 14.75 | 17.4 | 114.02 | 125.49 | 148.23 | 979.01 | 995.96 | 1029.75
5.5.5.132 |  | GKN/70 400 Tipi 92 Kg Ağır. GAL. OG. KON. . | Ad. | 836.99 | 175.02 | 192.54 | 227.49 | 13.96 | 15.31 | 18.1 | 117.86 | 129.71 | 153.21 | 1012.01 | 1029.53 | 1064.48
5.5.5.133 |  | GKN/170 100 Tipi 70 Kg Ağır. GAL.OG. KON. . | Ad. | 636.81 | 133.15 | 146.44 | 173.11 | 10.66 | 11.73 | 13.86 | 89.68 | 98.65 | 116.58 | 769.96 | 783.25 | 809.92
5.5.5.134 |  | GKN/170 120 Tipi 78 Kg Ağır. GAL.OG. KON. . | Ad. | 709.63 | 148.36 | 163.19 | 192.84 | 11.82 | 13.05 | 15.41 | 99.93 | 109.86 | 129.92 | 857.99 | 872.82 | 902.47
5.5.5.135 |  | GKN/170 140 Tipi 85 Kg Ağır. GAL.OG. KON. . | Ad. | 773.28 | 161.73 | 177.91 | 210.26 | 12.89 | 14.18 | 16.76 | 108.9 | 119.84 | 141.62 | 935.01 | 951.19 | 983.54
5.5.5.136 |  | GKN/170 160 Tipi 92 Kg Ağır. GAL.OG. KON. . | Ad. | 836.99 | 175.02 | 192.54 | 227.49 | 13.96 | 15.31 | 18.1 | 117.86 | 129.71 | 153.21 | 1012.01 | 1029.53 | 1064.48
5.5.5.137 |  | GKN/170 180 Tipi 100 Kg Ağır. GAL.OG. KON. . | Ad. | 909.84 | 190.23 | 209.29 | 247.23 | 15.11 | 16.63 | 19.65 | 128.11 | 140.92 | 166.55 | 1100.07 | 1119.13 | 1157.07
5.5.5.138 |  | GKN/170 200 Tipi 107 Kg Ağır. GAL.OG. KON. . | Ad. | 973.49 | 203.52 | 223.84 | 264.56 | 16.18 | 17.76 | 21 | 137.08 | 150.8 | 178.14 | 1177.01 | 1197.33 | 1238.05
5.5.5.139 |  | GKN/170 220 Tipi 114 Kg Ağır. GAL.OG. KON. . | Ad. | 1037.12 | 216.9 | 238.56 | 281.98 | 17.25 | 18.98 | 22.43 | 146.05 | 160.67 | 189.92 | 1254.02 | 1275.68 | 1319.1
5.5.5.140 |  | GKN/170 240 Tipi 122 Kg Ağır. GAL.OG. KON. . | Ad. | 1109.89 | 232.11 | 255.31 | 301.72 | 18.49 | 20.37 | 24.05 | 156.3 | 171.99 | 203.17 | 1342 | 1365.2 | 1411.61
5.5.5.141 |  | GKN/170 260 Tipi 129 Kg Ağır. GAL.OG. KON. . | Ad. | 1173.63 | 245.4 | 269.95 | 319.05 | 19.55 | 21.59 | 25.48 | 165.27 | 181.86 | 214.85 | 1419.03 | 1443.58 | 1492.68
5.5.5.142 |  | GKN/170 280 Tipi 137 Kg Ağır. GAL.OG. KON. . | Ad. | 1246.42 | 260.61 | 286.7 | 338.79 | 20.71 | 22.74 | 26.95 | 175.51 | 193.07 | 228.1 | 1507.03 | 1533.12 | 1585.21
5.5.5.143 |  | GKN/170 300 Tipi 143 Kg Ağır. GAL.OG. KON. . | Ad. | 1300.99 | 271.98 | 299.13 | 353.53 | 21.69 | 23.85 | 28.17 | 183.2 | 201.51 | 238.23 | 1572.97 | 1600.12 | 1654.52
5.5.5.144 |  | GKN/170 320 Tipi 151 Kg Ağır. GAL.OG. KON. . | Ad. | 1373.73 | 287.19 | 315.88 | 373.35 | 22.85 | 25.16 | 29.72 | 193.45 | 212.73 | 251.48 | 1660.92 | 1689.61 | 1747.08
5.5.5.145 |  | GKN/170 340 Tipi 159 Kg Ağır. GAL.OG. KON. . | Ad. | 1446.58 | 302.4 | 332.63 | 393.18 | 24.09 | 26.48 | 31.26 | 203.7 | 224.14 | 264.82 | 1748.98 | 1779.21 | 1839.76
5.5.5.146 |  | GKN/170 360 Tipi 166 Kg Ağır. GAL.OG. KON. . | Ad. | 1510.23 | 315.87 | 347.54 | 410.69 | 25.15 | 27.7 | 32.69 | 212.67 | 233.92 | 276.41 | 1826.1 | 1857.77 | 1920.92
5.5.5.147 |  | GKN/170 380 Tipi 173 Kg Ağır. GAL.OG. KON. . | Ad. | 1573.86 | 329.15 | 362.08 | 427.92 | 26.22 | 28.91 | 34.12 | 221.64 | 243.79 | 288.19 | 1903.01 | 1935.94 | 2001.78
5.5.5.148 |  | GKN/170 400 Tipi 181 Kg Ağır. GAL.OG. KON. . | Ad. | 1646.61 | 344.37 | 378.83 | 447.66 | 27.38 | 30.06 | 35.59 | 231.88 | 255.01 | 301.44 | 1990.98 | 2025.44 | 2094.27
[14 empty] | 0 | 0 | 0
|  | AG TRAVERSLERİ | [11 empty] | 0 | 0 | 0
[14 empty] | 0 | 0 | 0
5.5.5.149 |  | GT/60 Tipi 6.2 Kg Ağır. GAL. AG. TRV . | Ad. | 56.42 | 11.75 | 12.92 | 15.28 | 0.94 | 1.03 | 1.22 | 7.94 | 8.76 | 10.38 | 68.17 | 69.34 | 71.7
5.5.5.150 |  | GN/60 Tipi 6.2 Kg Ağır. GAL. AG. TRV . | Ad. | 56.42 | 11.75 | 12.92 | 15.28 | 0.94 | 1.03 | 1.22 | 7.94 | 8.76 | 10.38 | 68.17 | 69.34 | 71.7
5.5.5.151 |  | GT/75 Tipi 6.7 Kg Ağır. GAL. AG. TRV . | Ad. | 60.96 | 12.8 | 14.03 | 16.66 | 1.01 | 1.11 | 1.32 | 8.58 | 9.38 | 11.16 | 73.76 | 74.99 | 77.62
5.5.5.152 |  | GN/75 Tipi 6.7 Kg Ağır. GAL. AG. TRV . | Ad. | 60.96 | 12.8 | 14.03 | 16.66 | 1.01 | 1.11 | 1.32 | 8.58 | 9.38 | 11.16 | 73.76 | 74.99 | 77.62
5.5.5.153 |  | GN/90 Tipi 9.0 Kg Ağır. GAL. AG. TRV . | Ad. | 81.86 | 17.14 | 18.87 | 22.24 | 1.36 | 1.5 | 1.77 | 11.53 | 12.75 | 15 | 99 | 100.73 | 104.1
[14 empty] | 0 | 0 | 0
5.6.0 | 5.6 | BETONARME DİREKLER | [11 empty] | 0 | 0 | 0
[14 empty] | 0 | 0 | 0
|  | SANTRFUJ BETONARME DİREKLER : | [11 empty] | 0 | 0 | 0
[14 empty] | 0 | 0 | 0
|  | MALZEME : | [11 empty] | 0 | 0 | 0
|  | Fabrika Teslim Bedelleri | [11 empty] | 0 | 0 | 0
[14 empty] | 0 | 0 | 0
| 5.6.1.a | a) Donatılı | [11 empty] | 0 | 0 | 0
[14 empty] | 0 | 0 | 0
5.6.1.0 | 5.6.1 | I-Şehir içi A.G ve O.G Müşterek Şeb. Direkleri : | [11 empty] | 0 | 0 | 0
|  | Emniyet Katsayısı : 2 | [11 empty] | 0 | 0 | 0
|  | Direk Torsiyonu : Standart Torsiyonlu | [11 empty] | 0 | 0 | 0
[14 empty] | 0 | 0 | 0
5.6.1.1 |  | Boyu 9.30 mt.,Tepe Kuv. 150 Kg.,Ag. 630 Kg. | Ad. | 449.37 | [9 empty] | 449.37 | 449.37 | 449.37
5.6.1.2 |  | Boyu 9.30 mt.,Tepe Kuv. 200 Kg.,Ağ. 640 Kg. | Ad. | 514.69 | [9 empty] | 514.69 | 514.69 | 514.69
5.6.1.3 |  | Boyu 9.30 mt.,Tepe Kuv. 250 Kg.,Ağ. 660 Kg. | Ad. | 582.61 | [9 empty] | 582.61 | 582.61 | 582.61
5.6.1.4 |  | Boyu 9.30 mt.,Tepe Kuv. 300 Kg.,Ağ. 745 Kg. | Ad. | 663.61 | [9 empty] | 663.61 | 663.61 | 663.61
5.6.1.5 |  | Boyu 9.30 mt.,Tepe Kuv. 350 Kg.,Ağ. 870 Kg. | Ad. | 715.86 | [9 empty] | 715.86 | 715.86 | 715.86
5.6.1.6 |  | Boyu 9.30 mt.,Tepe Kuv. 400 Kg.,Ağ. 910 Kg. | Ad. | 770.72 | [9 empty] | 770.72 | 770.72 | 770.72
5.6.1.7 |  | Boyu 9.30 mt.,Tepe Kuv. 500 Kg.,Ağ. 1070 Kg. | Ad. | 906.58 | [9 empty] | 906.58 | 906.58 | 906.58
5.6.1.8 |  | Boyu 9.30 mt.,Tepe Kuv. 600 Kg.,Ağ. 1125 Kg. | Ad. | 984.96 | [9 empty] | 984.96 | 984.96 | 984.96
5.6.1.9 |  | Boyu 9.30 mt.,Tepe Kuv. 700 Kg.,Ağ. 1200 Kg. | Ad. | 1086.85 | [9 empty] | 1086.85 | 1086.85 | 1086.85
5.6.1.10 |  | Boyu 9.30 mt.,Tepe Kuv. 800 Kg.,Ağ. 1510 Kg. | Ad. | 1201.81 | [9 empty] | 1201.81 | 1201.81 | 1201.81
5.6.1.11 |  | Boyu 9.30 mt.,Tepe Kuv. 900 Kg.,Ağ. 1530 Kg. | Ad. | 1272.35 | [9 empty] | 1272.35 | 1272.35 | 1272.35
5.6.1.12 |  | Boyu 9.30 mt.,Tepe Kuv. 1000 Kg.,Ağ. 1540 Kg. | Ad. | 1350.73 | [9 empty] | 1350.73 | 1350.73 | 1350.73
5.6.1.13 |  | Boyu 9.30 mt.,Tepe Kuv. 1100 Kg.,Ağ. 1550 Kg. | Ad. | 1436.94 | [9 empty] | 1436.94 | 1436.94 | 1436.94
5.6.1.14 |  | Boyu 9.30 mt.,Tepe Kuv. 1200 Kg.,Ağ. 1880 Kg. | Ad. | 1499.65 | [9 empty] | 1499.65 | 1499.65 | 1499.65
5.6.1.15 |  | Boyu 9.30 mt.,Tepe Kuv. 1300 Kg.,Ağ. 1890 Kg. | Ad. | 1596.31 | [9 empty] | 1596.31 | 1596.31 | 1596.31
5.6.1.16 |  | Boyu 9.30 mt.,Tepe Kuv. 1400 Kg.,Ağ. 1910 Kg. | Ad. | 1679.92 | [9 empty] | 1679.92 | 1679.92 | 1679.92
5.6.1.17 |  | Boyu 9.30 mt.,Tepe Kuv. 1500 Kg.,Ağ. 1920 Kg. | Ad. | 1729.56 | [9 empty] | 1729.56 | 1729.56 | 1729.56
5.6.1.18 |  | Boyu 9.30 mt.,Tepe Kuv. 1600 Kg.,Ağ. 1930 Kg. | Ad. | 1810.55 | [9 empty] | 1810.55 | 1810.55 | 1810.55
5.6.1.19 |  | Boyu 9.30 mt.,Tepe Kuv. 1700 Kg.,Ağ. 1940 Kg. | Ad. | 1878.48 | [9 empty] | 1878.48 | 1878.48 | 1878.48
5.6.1.20 |  | Boyu 9.30 mt.,Tepe Kuv. 1800 Kg.,Ağ. 1960 Kg. | Ad. | 1993.43 | [9 empty] | 1993.43 | 1993.43 | 1993.43
5.6.1.21 |  | Boyu 9.30 mt.,Tepe Kuv. 1900 Kg.,Ağ. 1970 Kg. | Ad. | 2058.75 | [9 empty] | 2058.75 | 2058.75 | 2058.75
5.6.1.22 |  | Boyu 9.30 mt.,Tepe Kuv. 2000 Kg.,Ağ. 2320 Kg. | Ad. | 2097.94 | [9 empty] | 2097.94 | 2097.94 | 2097.94
5.6.1.23 |  | Boyu 9.30 mt.,Tepe Kuv. 2100 Kg.,Ağ. 2330 Kg. | Ad. | 2134.51 | [9 empty] | 2134.51 | 2134.51 | 2134.51
5.6.1.24 |  | Boyu 9.30 mt.,Tepe Kuv. 2200 Kg.,Ağ. 2340 Kg. | Ad. | 2207.67 | [9 empty] | 2207.67 | 2207.67 | 2207.67
5.6.1.25 |  | Boyu 9.30 mt.,Tepe Kuv. 2300 Kg.,Ağ. 2350 Kg. | Ad. | 2286.04 | [9 empty] | 2286.04 | 2286.04 | 2286.04
5.6.1.26 |  | Boyu 9.30 mt.,Tepe Kuv. 2400 Kg.,Ağ. 2360 Kg. | Ad. | 2356.59 | [9 empty] | 2356.59 | 2356.59 | 2356.59
5.6.1.27 |  | Boyu 9.30 mt.,Tepe Kuv. 2500 Kg.,Ağ. 2380 Kg. | Ad. | 2453.25 | [9 empty] | 2453.25 | 2453.25 | 2453.25
5.6.1.28 |  | Boyu 9.30 mt.,Tepe Kuv. 2600 Kg.,Ağ. 2720 Kg. | Ad. | 2489.83 | [9 empty] | 2489.83 | 2489.83 | 2489.83
5.6.1.29 |  | Boyu 9.30 mt.,Tepe Kuv. 2700 Kg.,Ağ. 2740 Kg. | Ad. | 2583.88 | [9 empty] | 2583.88 | 2583.88 | 2583.88
5.6.1.30 |  | Boyu 9.30 mt.,Tepe Kuv. 2800 Kg.,Ağ. 2750 Kg. | Ad. | 2672.71 | [9 empty] | 2672.71 | 2672.71 | 2672.71
5.6.1.31 |  | Boyu 9.30 mt.,Tepe Kuv. 2900 Kg.,Ağ. 2760 Kg. | Ad. | 2722.35 | [9 empty] | 2722.35 | 2722.35 | 2722.35
5.6.1.32 |  | Boyu 9.30 mt.,Tepe Kuv. 3000 Kg.,Ağ. 2770 Kg. | Ad. | 2777.22 | [9 empty] | 2777.22 | 2777.22 | 2777.22
5.6.1.33 |  | Boyu 9.30 mt.,Tepe Kuv. 3100 Kg.,Ağ. 2780 Kg. | Ad. | 2829.47 | [9 empty] | 2829.47 | 2829.47 | 2829.47
5.6.1.34 |  | Boyu 9.30 mt.,Tepe Kuv. 3200 Kg.,Ağ. 2790 Kg. | Ad. | 2884.34 | [9 empty] | 2884.34 | 2884.34 | 2884.34
5.6.1.35 |  | Boyu 9.30 mt.,Tepe Kuv. 3300 Kg.,Ağ. 2800 Kg. | Ad. | 2931.36 | [9 empty] | 2931.36 | 2931.36 | 2931.36
5.6.1.36 |  | Boyu 9.30 mt.,Tepe Kuv. 3400 Kg.,Ağ. 2810 Kg. | Ad. | 2983.61 | [9 empty] | 2983.61 | 2983.61 | 2983.61
5.6.1.37 |  | Boyu 9.30 mt.,Tepe Kuv. 3500 Kg.,Ag.2820 Kg. | Ad. | 3035.87 | [9 empty] | 3035.87 | 3035.87 | 3035.87
5.6.1.38 |  | Boyu 10 mt.,Tepe Kuv. 150 Kg.,Ağ. 710 Kg. | Ad. | 517.3 | [9 empty] | 517.3 | 517.3 | 517.3
5.6.1.39 |  | Boyu 10 mt.,Tepe Kuv. 200 Kg.,Ağ. 720 Kg. | Ad. | 590.45 | [9 empty] | 590.45 | 590.45 | 590.45
5.6.1.40 |  | Boyu 10 mt.,Tepe Kuv. 250 Kg.,Ağ. 730 Kg. | Ad. | 658.38 | [9 empty] | 658.38 | 658.38 | 658.38
5.6.1.41 |  | Boyu 10 mt.,Tepe Kuv. 300 Kg.,Ağ. 980 Kg. | Ad. | 726.31 | [9 empty] | 726.31 | 726.31 | 726.31
5.6.1.42 |  | Boyu 10 mt.,Tepe Kuv. 350 Kg.,Ağ. 990 Kg. | Ad. | 822.98 | [9 empty] | 822.98 | 822.98 | 822.98
5.6.1.43 |  | Boyu 10 mt.,Tepe Kuv. 400 Kg.,Ag. 1010 Kg. | Ad. | 883.07 | [9 empty] | 883.07 | 883.07 | 883.07
5.6.1.44 |  | Boyu 10 mt.,Tepe Kuv. 500 Kg.,Ağ. 1300 Kg. | Ad. | 998.02 | [9 empty] | 998.02 | 998.02 | 998.02
5.6.1.45 |  | Boyu 10 mt.,Tepe Kuv. 600 Kg.,Ağ. 1320 Kg. | Ad. | 1128.65 | [9 empty] | 1128.65 | 1128.65 | 1128.65
5.6.1.46 |  | Boyu 10 mt.,Tepe Kuv. 700 Kg.,Ağ. 1340 Kg. | Ad. | 1217.48 | [9 empty] | 1217.48 | 1217.48 | 1217.48
5.6.1.47 |  | Boyu 10 mt.,Tepe Kuv. 800 Kg.,Ağ. 1660 Kg. | Ad. | 1345.5 | [9 empty] | 1345.5 | 1345.5 | 1345.5
5.6.1.48 |  | Boyu 10 mt.,Tepe Kuv. 900 Kg.,Ağ. 1680 Kg. | Ad. | 1413.43 | [9 empty] | 1413.43 | 1413.43 | 1413.43
5.6.1.49 |  | Boyu 10 mt.,Tepe Kuv. 1000 Kg.,Ağ. 1700 Kg. | Ad. | 1515.32 | [9 empty] | 1515.32 | 1515.32 | 1515.32
5.6.1.50 |  | Boyu 10 mt.,Tepe Kuv. 1100 Kg.,Ağ. 1710 Kg. | Ad. | 1598.92 | [9 empty] | 1598.92 | 1598.92 | 1598.92
5.6.1.51 |  | Boyu 10 mt.,Tepe Kuv. 1200 Kg.,Ağ. 1980 Kg. | Ad. | 1698.2 | [9 empty] | 1698.2 | 1698.2 | 1698.2
5.6.1.52 | 5.6.1 | Boyu 10 mt.,Tepe Kuv. 1300 Kg.,Ağ. 2070 Kg. | Ad. | 1787.03 | [9 empty] | 1787.03 | 1787.03 | 1787.03
5.6.1.53 |  | Boyu 10 mt.,Tepe Kuv. 1400 Kg.,Ağ. 2100 Kg. | Ad. | 1873.25 | [9 empty] | 1873.25 | 1873.25 | 1873.25
5.6.1.54 |  | Boyu 10 mt.,Tepe Kuv. 1500 Kg.,Ağ. 2120 Kg. | Ad. | 1959.47 | [9 empty] | 1959.47 | 1959.47 | 1959.47
5.6.1.55 |  | Boyu 10 mt.,Tepe Kuv. 1600 Kg.,Ağ. 2130 Kg. | Ad. | 1988.21 | [9 empty] | 1988.21 | 1988.21 | 1988.21
5.6.1.56 |  | Boyu 10 mt.,Tepe Kuv. 1700 Kg.,Ağ. 2140 Kg. | Ad. | 2087.49 | [9 empty] | 2087.49 | 2087.49 | 2087.49
5.6.1.57 |  | Boyu 10 mt.,Tepe Kuv. 1800 Kg.,Ağ. 2160 Kg. | Ad. | 2223.34 | [9 empty] | 2223.34 | 2223.34 | 2223.34
5.6.1.58 |  | Boyu 10 mt.,Tepe Kuv. 1900 Kg.,Ağ. 2180 Kg. | Ad. | 2340.91 | [9 empty] | 2340.91 | 2340.91 | 2340.91
5.6.1.59 |  | Boyu 10 mt.,Tepe Kuv. 2000 Kg.,Ağ. 2380 Kg. | Ad. | 2382.71 | [9 empty] | 2382.71 | 2382.71 | 2382.71
5.6.1.60 |  | Boyu 10 mt.,Tepe Kuv. 2100 Kg.,Ağ. 2410 Kg. | Ad. | 2429.74 | [9 empty] | 2429.74 | 2429.74 | 2429.74
5.6.1.61 |  | Boyu 10 mt.,Tepe Kuv. 2200 Kg.,Ağ. 2420 Kg. | Ad. | 2474.15 | [9 empty] | 2474.15 | 2474.15 | 2474.15
5.6.1.62 |  | Boyu 10 mt.,Tepe Kuv. 2300 Kg.,Ağ. 2440 Kg. | Ad. | 2536.86 | [9 empty] | 2536.86 | 2536.86 | 2536.86
5.6.1.63 |  | Boyu 10 mt.,Tepe Kuv. 2400 Kg.,Ağ. 2450 Kg. | Ad. | 2654.42 | [9 empty] | 2654.42 | 2654.42 | 2654.42
5.6.1.64 |  | Boyu 10 mt.,Tepe Kuv. 2500 Kg.,Ağ. 2480 Kg. | Ad. | 2753.7 | [9 empty] | 2753.7 | 2753.7 | 2753.7
5.6.1.65 |  | Boyu 10 mt.,Tepe Kuv. 2600 Kg.,Ağ. 2800 Kg. | Ad. | 2816.41 | [9 empty] | 2816.41 | 2816.41 | 2816.41
5.6.1.66 |  | Boyu 10 mt.,Tepe Kuv. 2700 Kg.,Ağ. 2820 Kg. | Ad. | 2886.95 | [9 empty] | 2886.95 | 2886.95 | 2886.95
5.6.1.67 |  | Boyu 10 mt.,Tepe Kuv. 2800 Kg.,Ağ. 2830 Kg. | Ad. | 2947.04 | [9 empty] | 2947.04 | 2947.04 | 2947.04
5.6.1.68 |  | Boyu 10 mt.,Tepe Kuv. 2900 Kg.,Ağ. 2840 Kg. | Ad. | 3009.74 | [9 empty] | 3009.74 | 3009.74 | 3009.74
5.6.1.69 |  | Boyu 10 mt.,Tepe Kuv. 3000 Kg.,Ağ. 2850 Kg. | Ad. | 3072.44 | [9 empty] | 3072.44 | 3072.44 | 3072.44
5.6.1.70 |  | Boyu 10 mt.,Tepe Kuv. 3100 Kg.,Ağ. 2860 Kg. | Ad. | 3135.15 | [9 empty] | 3135.15 | 3135.15 | 3135.15
5.6.1.71 |  | Boyu 10 mt.,Tepe Kuv. 3200 Kg.,Ağ. 2870 Kg. | Ad. | 3216.14 | [9 empty] | 3216.14 | 3216.14 | 3216.14
5.6.1.72 |  | Boyu 10 mt.,Tepe Kuv. 3300 Kg.,Ağ. 2880 Kg. | Ad. | 3320.64 | [9 empty] | 3320.64 | 3320.64 | 3320.64
5.6.1.73 |  | Boyu 10 mt.,Tepe Kuv. 3400 Kg.,Ağ. 2900 Kg. | Ad. | 3388.57 | [9 empty] | 3388.57 | 3388.57 | 3388.57
5.6.1.74 |  | Boyu 10 mt.,Tepe Kuv. 3500 Kg.,Ağ. 2920 Kg. | Ad. | 3443.44 | [9 empty] | 3443.44 | 3443.44 | 3443.44
5.6.1.75 |  | Boyu 11 mt.,Tepe Kuv. 150 Kg.,Ağ. 780 Kg. | Ad. | 546.04 | [9 empty] | 546.04 | 546.04 | 546.04
5.6.1.76 |  | Boyu 11 mt.,Tepe Kuv. 200 Kg.,Ağ. 800 Kg. | Ad. | 642.71 | [9 empty] | 642.71 | 642.71 | 642.71
5.6.1.77 |  | Boyu 11 mt.,Tepe Kuv. 250 Kg.,Ağ. 820 Kg. | Ad. | 718.47 | [9 empty] | 718.47 | 718.47 | 718.47
5.6.1.78 |  | Boyu 11 mt.,Tepe Kuv. 300 Kg.,Ağ. 1070 Kg. | Ad. | 820.36 | [9 empty] | 820.36 | 820.36 | 820.36
5.6.1.79 |  | Boyu 11 mt.,Tepe Kuv. 350 Kg.,Ağ. 1080 Kg. | Ad. | 906.58 | [9 empty] | 906.58 | 906.58 | 906.58
5.6.1.80 |  | Boyu 11 mt.,Tepe Kuv. 400 Kg.,Ağ. 1400 Kg. | Ad. | 982.35 | [9 empty] | 982.35 | 982.35 | 982.35
5.6.1.81 |  | Boyu 11 mt.,Tepe Kuv. 500 Kg.,Ağ. 1420 Kg. | Ad. | 1118.2 | [9 empty] | 1118.2 | 1118.2 | 1118.2
5.6.1.82 |  | Boyu 11 mt.,Tepe Kuv. 600 Kg.,Ağ. 1440 Kg. | Ad. | 1256.67 | [9 empty] | 1256.67 | 1256.67 | 1256.67
5.6.1.83 |  | Boyu 11 mt.,Tepe Kuv. 700 Kg.,Ağ. 1460 Kg. | Ad. | 1408.2 | [9 empty] | 1408.2 | 1408.2 | 1408.2
5.6.1.84 |  | Boyu 11 mt.,Tepe Kuv. 800 Kg.,Ağ. 1820 Kg. | Ad. | 1559.74 | [9 empty] | 1559.74 | 1559.74 | 1559.74
5.6.1.85 |  | Boyu 11 mt.,Tepe Kuv. 900 Kg.,Ağ. 1830 Kg. | Ad. | 1659.02 | [9 empty] | 1659.02 | 1659.02 | 1659.02
5.6.1.86 |  | Boyu 11 mt.,Tepe Kuv. 1000 Kg.,Ağ. 1850 Kg. | Ad. | 1750.46 | [9 empty] | 1750.46 | 1750.46 | 1750.46
5.6.1.87 |  | Boyu 11 mt.,Tepe Kuv. 1100 Kg.,Ağ. 1860 Kg. | Ad. | 1834.06 | [9 empty] | 1834.06 | 1834.06 | 1834.06
5.6.1.88 |  | Boyu 11 mt.,Tepe Kuv. 1200 Kg.,Ağ. 2090 Kg. | Ad. | 1962.08 | [9 empty] | 1962.08 | 1962.08 | 1962.08
5.6.1.89 |  | Boyu 11 mt.,Tepe Kuv. 1300 Kg.,Ağ. 2270 Kg. | Ad. | 2113.61 | [9 empty] | 2113.61 | 2113.61 | 2113.61
5.6.1.90 |  | Boyu 11 mt.,Tepe Kuv. 1400 Kg.,Ağ. 2280 Kg. | Ad. | 2176.31 | [9 empty] | 2176.31 | 2176.31 | 2176.31
5.6.1.91 |  | Boyu 11 mt.,Tepe Kuv. 1500 Kg.,Ağ. 2290 Kg. | Ad. | 2225.95 | [9 empty] | 2225.95 | 2225.95 | 2225.95
5.6.1.92 |  | Boyu 11 mt.,Tepe Kuv. 1600 Kg.,Ağ. 2310 Kg. | Ad. | 2327.85 | [9 empty] | 2327.85 | 2327.85 | 2327.85
5.6.1.93 |  | Boyu 11 mt.,Tepe Kuv. 1700 Kg.,Ağ. 2330 Kg. | Ad. | 2450.64 | [9 empty] | 2450.64 | 2450.64 | 2450.64
5.6.1.94 |  | Boyu 11 mt.,Tepe Kuv. 1800 Kg.,Ağ. 2360 Kg. | Ad. | 2596.95 | [9 empty] | 2596.95 | 2596.95 | 2596.95
5.6.1.95 |  | Boyu 11 mt.,Tepe Kuv. 1900 Kg.,Ağ. 2370 Kg. | Ad. | 2688.39 | [9 empty] | 2688.39 | 2688.39 | 2688.39
5.6.1.96 |  | Boyu 11 mt.,Tepe Kuv. 2000 Kg.,Ağ. 2550 Kg. | Ad. | 2738.03 | [9 empty] | 2738.03 | 2738.03 | 2738.03
5.6.1.97 |  | Boyu 11 mt.,Tepe Kuv. 2100 Kg.,Ağ. 2560 Kg. | Ad. | 2939.2 | [9 empty] | 2939.2 | 2939.2 | 2939.2
5.6.1.98 |  | Boyu 11 mt.,Tepe Kuv. 2200 Kg.,Ağ. 2580 Kg. | Ad. | 3017.58 | [9 empty] | 3017.58 | 3017.58 | 3017.58
5.6.1.99 |  | Boyu 11 mt.,Tepe Kuv. 2300 Kg.,Ağ. 2590 Kg. | Ad. | 3124.7 | [9 empty] | 3124.7 | 3124.7 | 3124.7
5.6.1.100 |  | Boyu 11 mt.,Tepe Kuv. 2400 Kg.,Ağ. 2600 Kg. | Ad. | 3190.01 | [9 empty] | 3190.01 | 3190.01 | 3190.01
5.6.1.101 |  | Boyu 11 mt.,Tepe Kuv. 2500 Kg.,Ağ. 2620 Kg. | Ad. | 3380.73 | [9 empty] | 3380.73 | 3380.73 | 3380.73
5.6.1.102 |  | Boyu 11 mt.,Tepe Kuv. 2600 Kg.,Ağ. 2900 Kg. | Ad. | 3409.47 | [9 empty] | 3409.47 | 3409.47 | 3409.47
5.6.1.103 |  | Boyu 11 mt.,Tepe Kuv. 2700 Kg.,Ağ. 2910 Kg. | Ad. | 3446.05 | [9 empty] | 3446.05 | 3446.05 | 3446.05
5.6.1.104 |  | Boyu 11 mt.,Tepe Kuv. 2800 Kg.,Ağ. 2920 Kg. | Ad. | 3534.88 | [9 empty] | 3534.88 | 3534.88 | 3534.88
5.6.1.105 |  | Boyu 11 mt.,Tepe Kuv. 2900 Kg.,Ağ. 2930 Kg. | Ad. | 3631.55 | [9 empty] | 3631.55 | 3631.55 | 3631.55
5.6.1.106 |  | Boyu 11 mt.,Tepe Kuv. 3000 Kg.,Ağ. 2940 Kg. | Ad. | 3673.35 | [9 empty] | 3673.35 | 3673.35 | 3673.35
5.6.1.107 |  | Boyu 11 mt.,Tepe Kuv. 3100 Kg.,Ağ. 2960 Kg. | Ad. | 3764.79 | [9 empty] | 3764.79 | 3764.79 | 3764.79
5.6.1.108 |  | Boyu 11 mt.,Tepe Kuv. 3200 Kg.,Ağ. 2970 Kg. | Ad. | 3871.91 | [9 empty] | 3871.91 | 3871.91 | 3871.91
5.6.1.109 | 5.6.1 | Boyu 11 mt.,Tepe Kuv. 3300 Kg.,Ağ. 2990 Kg. | Ad. | 3958.12 | [9 empty] | 3958.12 | 3958.12 | 3958.12
5.6.1.110 |  | Boyu 11 mt.,Tepe Kuv. 3400 Kg.,Ağ. 3010 Kg. | Ad. | 4049.56 | [9 empty] | 4049.56 | 4049.56 | 4049.56
5.6.1.111 |  | Boyu 11 mt.,Tepe Kuv. 3500 Kg.,Ağ. 3050 Kg. | Ad. | 4135.78 | [9 empty] | 4135.78 | 4135.78 | 4135.78
5.6.1.112 |  | Boyu 12 mt.,Tepe Kuv. 200 Kg.,Ağ. 920 Kg. | Ad. | 741.98 | [9 empty] | 741.98 | 741.98 | 741.98
5.6.1.113 |  | Boyu 12 mt.,Tepe Kuv. 250 Kg.,Ağ. 940 Kg. | Ad. | 817.75 | [9 empty] | 817.75 | 817.75 | 817.75
5.6.1.114 |  | Boyu 12 mt.,Tepe Kuv. 300 Kg.,Ağ. 1200 Kg. | Ad. | 935.32 | [9 empty] | 935.32 | 935.32 | 935.32
5.6.1.115 |  | Boyu 12 mt.,Tepe Kuv. 350 Kg.,Ağ. 1240 Kg. | Ad. | 1003.25 | [9 empty] | 1003.25 | 1003.25 | 1003.25
5.6.1.116 |  | Boyu 12 mt.,Tepe Kuv. 400 Kg.,Ağ. 1590 Kg. | Ad. | 1107.75 | [9 empty] | 1107.75 | 1107.75 | 1107.75
5.6.1.117 |  | Boyu 12 mt.,Tepe Kuv. 500 Kg.,Ağ. 1620 Kg. | Ad. | 1327.21 | [9 empty] | 1327.21 | 1327.21 | 1327.21
5.6.1.118 |  | Boyu 12 mt.,Tepe Kuv. 600 Kg.,Ağ. 1640 Kg. | Ad. | 1444.78 | [9 empty] | 1444.78 | 1444.78 | 1444.78
5.6.1.119 |  | Boyu 12 mt.,Tepe Kuv. 700 Kg.,Ağ. 1670 Kg. | Ad. | 1640.73 | [9 empty] | 1640.73 | 1640.73 | 1640.73
5.6.1.120 |  | Boyu 12 mt.,Tepe Kuv. 800 Kg.,Ağ. 2010 Kg. | Ad. | 1784.42 | [9 empty] | 1784.42 | 1784.42 | 1784.42
5.6.1.121 |  | Boyu 12 mt.,Tepe Kuv. 900 Kg.,Ağ. 2080 Kg. | Ad. | 1888.93 | [9 empty] | 1888.93 | 1888.93 | 1888.93
5.6.1.122 |  | Boyu 12 mt.,Tepe Kuv. 1000 Kg.,Ağ. 2100 Kg. | Ad. | 1993.43 | [9 empty] | 1993.43 | 1993.43 | 1993.43
5.6.1.123 |  | Boyu 12 mt.,Tepe Kuv. 1100 Kg.,Ağ. 2125 Kg. | Ad. | 2092.71 | [9 empty] | 2092.71 | 2092.71 | 2092.71
5.6.1.124 |  | Boyu 12 mt.,Tepe Kuv. 1200 Kg.,Ağ. 2140 Kg. | Ad. | 2291.27 | [9 empty] | 2291.27 | 2291.27 | 2291.27
5.6.1.125 |  | Boyu 12 mt.,Tepe Kuv. 1300 Kg.,Ağ. 2570 Kg. | Ad. | 2395.77 | [9 empty] | 2395.77 | 2395.77 | 2395.77
5.6.1.126 |  | Boyu 12 mt.,Tepe Kuv. 1400 Kg.,Ağ. 2580 Kg. | Ad. | 2455.87 | [9 empty] | 2455.87 | 2455.87 | 2455.87
5.6.1.127 |  | Boyu 12 mt.,Tepe Kuv. 1500 Kg.,Ağ. 2600 Kg. | Ad. | 2594.33 | [9 empty] | 2594.33 | 2594.33 | 2594.33
5.6.1.128 |  | Boyu 12 mt.,Tepe Kuv. 1600 Kg.,Ağ. 2630 Kg. | Ad. | 2782.44 | [9 empty] | 2782.44 | 2782.44 | 2782.44
5.6.1.129 |  | Boyu 12 mt.,Tepe Kuv. 1700 Kg.,Ağ. 2640 Kg. | Ad. | 2858.21 | [9 empty] | 2858.21 | 2858.21 | 2858.21
5.6.1.130 |  | Boyu 12 mt.,Tepe Kuv. 1800 Kg.,Ağ. 2660 Kg. | Ad. | 2954.88 | [9 empty] | 2954.88 | 2954.88 | 2954.88
5.6.1.131 |  | Boyu 12 mt.,Tepe Kuv. 1900 Kg.,Ağ. 2680 Kg. | Ad. | 3106.41 | [9 empty] | 3106.41 | 3106.41 | 3106.41
5.6.1.132 |  | Boyu 12 mt.,Tepe Kuv. 2000 Kg.,Ağ. 2700 Kg. | Ad. | 3223.98 | [9 empty] | 3223.98 | 3223.98 | 3223.98
5.6.1.133 |  | Boyu 12 mt.,Tepe Kuv. 2100 Kg.,Ağ. 2720 Kg. | Ad. | 3320.64 | [9 empty] | 3320.64 | 3320.64 | 3320.64
5.6.1.134 |  | Boyu 12 mt.,Tepe Kuv. 2200 Kg.,Ağ. 2740 Kg. | Ad. | 3438.21 | [9 empty] | 3438.21 | 3438.21 | 3438.21
5.6.1.135 |  | Boyu 12 mt.,Tepe Kuv. 2300 Kg.,Ağ. 2750 Kg. | Ad. | 3527.04 | [9 empty] | 3527.04 | 3527.04 | 3527.04
5.6.1.136 |  | Boyu 12 mt.,Tepe Kuv. 2400 Kg.,Ağ. 2770 Kg. | Ad. | 3691.64 | [9 empty] | 3691.64 | 3691.64 | 3691.64
5.6.1.137 |  | Boyu 12 mt.,Tepe Kuv. 2500 Kg.,Ağ. 2790 Kg. | Ad. | 3809.2 | [9 empty] | 3809.2 | 3809.2 | 3809.2
5.6.1.138 |  | Boyu 12 mt.,Tepe Kuv. 2600 Kg.,Ağ. 3240 Kg. | Ad. | 3869.29 | [9 empty] | 3869.29 | 3869.29 | 3869.29
5.6.1.139 |  | Boyu 12 mt.,Tepe Kuv. 2700 Kg.,Ağ. 3260 Kg. | Ad. | 3952.9 | [9 empty] | 3952.9 | 3952.9 | 3952.9
5.6.1.140 |  | Boyu 12 mt.,Tepe Kuv. 2800 Kg.,Ağ. 3270 Kg. | Ad. | 4041.73 | [9 empty] | 4041.73 | 4041.73 | 4041.73
5.6.1.141 |  | Boyu 12 mt.,Tepe Kuv. 2900 Kg.,Ağ. 3290 Kg. | Ad. | 4125.33 | [9 empty] | 4125.33 | 4125.33 | 4125.33
5.6.1.142 |  | Boyu 12 mt.,Tepe Kuv. 3000 Kg.,Ağ. 3310 Kg. | Ad. | 4242.9 | [9 empty] | 4242.9 | 4242.9 | 4242.9
5.6.1.143 |  | Boyu 12 mt.,Tepe Kuv. 3100 Kg.,Ağ. 3330 Kg. | Ad. | 4394.43 | [9 empty] | 4394.43 | 4394.43 | 4394.43
5.6.1.144 |  | Boyu 12 mt.,Tepe Kuv. 3200 Kg.,Ağ. 3350 Kg. | Ad. | 4496.32 | [9 empty] | 4496.32 | 4496.32 | 4496.32
5.6.1.145 |  | Boyu 12 mt.,Tepe Kuv. 3300 Kg.,Ağ. 3360 Kg. | Ad. | 4598.22 | [9 empty] | 4598.22 | 4598.22 | 4598.22
5.6.1.146 |  | Boyu 12 mt.,Tepe Kuv. 3400 Kg.,Ağ. 3380 Kg. | Ad. | 4702.72 | [9 empty] | 4702.72 | 4702.72 | 4702.72
5.6.1.147 |  | Boyu 12 mt.,Tepe Kuv. 3500 Kg.,Ağ. 3390 Kg. | Ad. | 4773.26 | [9 empty] | 4773.26 | 4773.26 | 4773.26
5.6.1.148 |  | Boyu 13 mt.,Tepe Kuv. 200 Kg.,Ağ. 1290 Kg. | Ad. | 906.58 | [9 empty] | 906.58 | 906.58 | 906.58
5.6.1.149 |  | Boyu 13 mt.,Tepe Kuv. 250 Kg.,Ağ. 1300 Kg. | Ad. | 992.8 | [9 empty] | 992.8 | 992.8 | 992.8
5.6.1.150 |  | Boyu 13 mt.,Tepe Kuv. 300 Kg.,Ağ. 1580 Kg. | Ad. | 1126.04 | [9 empty] | 1126.04 | 1126.04 | 1126.04
5.6.1.151 |  | Boyu 13 mt.,Tepe Kuv. 350 Kg.,Ağ. 1620 Kg. | Ad. | 1217.48 | [9 empty] | 1217.48 | 1217.48 | 1217.48
5.6.1.152 |  | Boyu 13 mt.,Tepe Kuv. 400 Kg.,Ağ. 1770 Kg. | Ad. | 1353.34 | [9 empty] | 1353.34 | 1353.34 | 1353.34
5.6.1.153 |  | Boyu 13 mt.,Tepe Kuv. 500 Kg.,Ağ. 1800 Kg. | Ad. | 1489.19 | [9 empty] | 1489.19 | 1489.19 | 1489.19
5.6.1.154 |  | Boyu 13 mt.,Tepe Kuv. 600 Kg.,Ağ. 1840 Kg. | Ad. | 1661.63 | [9 empty] | 1661.63 | 1661.63 | 1661.63
5.6.1.155 |  | Boyu 13 mt.,Tepe Kuv. 700 Kg.,Ağ. 1890 Kg. | Ad. | 1894.15 | [9 empty] | 1894.15 | 1894.15 | 1894.15
5.6.1.156 |  | Boyu 13 mt.,Tepe Kuv. 800 Kg.,Ağ. 2310 Kg. | Ad. | 2014.33 | [9 empty] | 2014.33 | 2014.33 | 2014.33
5.6.1.157 |  | Boyu 13 mt.,Tepe Kuv. 900 Kg.,Ağ. 2340 Kg. | Ad. | 2178.93 | [9 empty] | 2178.93 | 2178.93 | 2178.93
5.6.1.158 |  | Boyu 13 mt.,Tepe Kuv. 1000 Kg.,Ağ. 2360 Kg. | Ad. | 2312.17 | [9 empty] | 2312.17 | 2312.17 | 2312.17
5.6.1.159 |  | Boyu 13 mt.,Tepe Kuv. 1100 Kg.,Ağ. 2380 Kg. | Ad. | 2484.6 | [9 empty] | 2484.6 | 2484.6 | 2484.6
5.6.1.160 |  | Boyu 13 mt.,Tepe Kuv. 1200 Kg.,Ağ. 2410 Kg. | Ad. | 2672.71 | [9 empty] | 2672.71 | 2672.71 | 2672.71
5.6.1.161 |  | Boyu 13 mt.,Tepe Kuv. 1300 Kg.,Ağ. 2850 Kg. | Ad. | 2764.15 | [9 empty] | 2764.15 | 2764.15 | 2764.15
5.6.1.162 |  | Boyu 13 mt.,Tepe Kuv. 1400 Kg.,Ağ. 2900 Kg. | Ad. | 2931.36 | [9 empty] | 2931.36 | 2931.36 | 2931.36
5.6.1.163 |  | Boyu 13 mt.,Tepe Kuv. 1500 Kg.,Ağ. 2920 Kg. | Ad. | 3012.35 | [9 empty] | 3012.35 | 3012.35 | 3012.35
5.6.1.164 |  | Boyu 13 mt.,Tepe Kuv. 1600 Kg.,Ağ. 2950 Kg. | Ad. | 3218.75 | [9 empty] | 3218.75 | 3218.75 | 3218.75
5.6.1.165 |  | Boyu 13 mt.,Tepe Kuv. 1700 Kg.,Ağ. 2970 Kg. | Ad. | 3328.48 | [9 empty] | 3328.48 | 3328.48 | 3328.48
5.6.1.166 | 5.6.1 | Boyu 13 mt.,Tepe Kuv. 1800 Kg.,Ağ. 2990 Kg. | Ad. | 3472.18 | [9 empty] | 3472.18 | 3472.18 | 3472.18
5.6.1.167 |  | Boyu 13 mt.,Tepe Kuv. 1900 Kg.,Ağ. 3010 Kg. | Ad. | 3613.26 | [9 empty] | 3613.26 | 3613.26 | 3613.26
5.6.1.168 |  | Boyu 13 mt.,Tepe Kuv. 2000 Kg.,Ağ. 3050 Kg. | Ad. | 3851.01 | [9 empty] | 3851.01 | 3851.01 | 3851.01
5.6.1.169 |  | Boyu 13 mt.,Tepe Kuv. 2100 Kg.,Ağ. 3070 Kg. | Ad. | 3973.8 | [9 empty] | 3973.8 | 3973.8 | 3973.8
5.6.1.170 |  | Boyu 13 mt.,Tepe Kuv. 2200 Kg.,Ağ. 3090 Kg. | Ad. | 4133.17 | [9 empty] | 4133.17 | 4133.17 | 4133.17
5.6.1.171 |  | Boyu 13 mt.,Tepe Kuv. 2300 Kg.,Ağ. 3110 Kg. | Ad. | 4274.25 | [9 empty] | 4274.25 | 4274.25 | 4274.25
5.6.1.172 |  | Boyu 13 mt.,Tepe Kuv. 2400 Kg.,Ağ. 3140 Kg. | Ad. | 4433.62 | [9 empty] | 4433.62 | 4433.62 | 4433.62
5.6.1.173 |  | Boyu 13 mt.,Tepe Kuv. 2500 Kg.,Ağ. 3170 Kg. | Ad. | 4585.15 | [9 empty] | 4585.15 | 4585.15 | 4585.15
5.6.1.174 |  | Boyu 13 mt.,Tepe Kuv. 2600 Kg.,Ağ. 3630 Kg. | Ad. | 4650.47 | [9 empty] | 4650.47 | 4650.47 | 4650.47
5.6.1.175 |  | Boyu 13 mt.,Tepe Kuv. 2700 Kg.,Ağ. 3650 Kg. | Ad. | 4715.78 | [9 empty] | 4715.78 | 4715.78 | 4715.78
5.6.1.176 |  | Boyu 13 mt.,Tepe Kuv. 2800 Kg.,Ağ. 3670 Kg. | Ad. | 4783.71 | [9 empty] | 4783.71 | 4783.71 | 4783.71
5.6.1.177 |  | Boyu 13 mt.,Tepe Kuv. 2900 Kg.,Ağ. 3680 Kg. | Ad. | 4922.18 | [9 empty] | 4922.18 | 4922.18 | 4922.18
5.6.1.178 |  | Boyu 13 mt.,Tepe Kuv. 3000 Kg.,Ağ. 3720 Kg. | Ad. | 5039.75 | [9 empty] | 5039.75 | 5039.75 | 5039.75
5.6.1.179 |  | Boyu 13 mt.,Tepe Kuv. 3100 Kg.,Ağ. 3730 Kg. | Ad. | 5154.7 | [9 empty] | 5154.7 | 5154.7 | 5154.7
5.6.1.180 |  | Boyu 13 mt.,Tepe Kuv. 3200 Kg.,Ağ. 3750 Kg. | Ad. | 5274.88 | [9 empty] | 5274.88 | 5274.88 | 5274.88
5.6.1.181 |  | Boyu 13 mt.,Tepe Kuv. 3300 Kg.,Ağ. 3780 Kg. | Ad. | 5452.54 | [9 empty] | 5452.54 | 5452.54 | 5452.54
5.6.1.182 |  | Boyu 13 mt.,Tepe Kuv. 3400 Kg.,Ağ. 3790 Kg. | Ad. | 5549.21 | [9 empty] | 5549.21 | 5549.21 | 5549.21
5.6.1.183 |  | Boyu 13 mt.,Tepe Kuv. 3500 Kg.,Ağ. 3830 Kg. | Ad. | 5789.57 | [9 empty] | 5789.57 | 5789.57 | 5789.57
5.6.1.184 |  | Boyu 14 mt.,Tepe Kuv. 200 Kg.,Ağ. 1500 Kg. | Ad. | 1011.08 | [9 empty] | 1011.08 | 1011.08 | 1011.08
5.6.1.185 |  | Boyu 14 mt.,Tepe Kuv. 250 Kg.,Ağ. 1520 Kg. | Ad. | 1112.98 | [9 empty] | 1112.98 | 1112.98 | 1112.98
5.6.1.186 |  | Boyu 14 mt.,Tepe Kuv. 300 Kg.,Ağ. 1860 Kg. | Ad. | 1261.9 | [9 empty] | 1261.9 | 1261.9 | 1261.9
5.6.1.187 |  | Boyu 14 mt.,Tepe Kuv. 350 Kg.,Ağ. 1890 Kg. | Ad. | 1366.4 | [9 empty] | 1366.4 | 1366.4 | 1366.4
5.6.1.188 |  | Boyu 14 mt.,Tepe Kuv. 400 Kg.,Ağ. 2010 Kg. | Ad. | 1470.91 | [9 empty] | 1470.91 | 1470.91 | 1470.91
5.6.1.189 |  | Boyu 14 mt.,Tepe Kuv. 500 Kg.,Ağ. 2040 Kg. | Ad. | 1659.02 | [9 empty] | 1659.02 | 1659.02 | 1659.02
5.6.1.190 |  | Boyu 14 mt.,Tepe Kuv. 600 Kg.,Ağ. 2070 Kg. | Ad. | 1844.51 | [9 empty] | 1844.51 | 1844.51 | 1844.51
5.6.1.191 |  | Boyu 14 mt.,Tepe Kuv. 700 Kg.,Ağ. 2100 Kg. | Ad. | 2053.52 | [9 empty] | 2053.52 | 2053.52 | 2053.52
5.6.1.192 |  | Boyu 14 mt.,Tepe Kuv. 800 Kg.,Ağ. 2570 Kg. | Ad. | 2236.4 | [9 empty] | 2236.4 | 2236.4 | 2236.4
5.6.1.193 |  | Boyu 14 mt.,Tepe Kuv. 900 Kg.,Ağ. 2600 Kg. | Ad. | 2387.94 | [9 empty] | 2387.94 | 2387.94 | 2387.94
5.6.1.194 |  | Boyu 14 mt.,Tepe Kuv. 1000 Kg.,Ağ. 2630 Kg. | Ad. | 2628.3 | [9 empty] | 2628.3 | 2628.3 | 2628.3
5.6.1.195 |  | Boyu 14 mt.,Tepe Kuv. 1100 Kg.,Ağ. 2660 Kg. | Ad. | 2782.44 | [9 empty] | 2782.44 | 2782.44 | 2782.44
5.6.1.196 |  | Boyu 14 mt.,Tepe Kuv. 1200 Kg.,Ağ. 2690 Kg. | Ad. | 2926.14 | [9 empty] | 2926.14 | 2926.14 | 2926.14
5.6.1.197 |  | Boyu 14 mt.,Tepe Kuv. 1300 Kg.,Ağ. 3200 Kg. | Ad. | 3051.54 | [9 empty] | 3051.54 | 3051.54 | 3051.54
5.6.1.198 |  | Boyu 14 mt.,Tepe Kuv. 1400 Kg.,Ağ. 3230 Kg. | Ad. | 3257.94 | [9 empty] | 3257.94 | 3257.94 | 3257.94
5.6.1.199 |  | Boyu 14 mt.,Tepe Kuv. 1500 Kg.,Ağ. 3260 Kg. | Ad. | 3464.34 | [9 empty] | 3464.34 | 3464.34 | 3464.34
5.6.1.200 |  | Boyu 14 mt.,Tepe Kuv. 1600 Kg.,Ağ. 3280 Kg. | Ad. | 3558.39 | [9 empty] | 3558.39 | 3558.39 | 3558.39
5.6.1.201 |  | Boyu 14 mt.,Tepe Kuv. 1700 Kg.,Ağ. 3300 Kg. | Ad. | 3657.67 | [9 empty] | 3657.67 | 3657.67 | 3657.67
5.6.1.202 |  | Boyu 14 mt.,Tepe Kuv. 1800 Kg.,Ağ. 3320 Kg. | Ad. | 3900.65 | [9 empty] | 3900.65 | 3900.65 | 3900.65
5.6.1.203 |  | Boyu 14 mt.,Tepe Kuv. 1900 Kg.,Ağ. 3340 Kg. | Ad. | 3999.93 | [9 empty] | 3999.93 | 3999.93 | 3999.93
5.6.1.204 |  | Boyu 14 mt.,Tepe Kuv. 2000 Kg.,Ağ. 3380 Kg. | Ad. | 4242.9 | [9 empty] | 4242.9 | 4242.9 | 4242.9
5.6.1.205 |  | Boyu 14 mt.,Tepe Kuv. 2100 Kg.,Ağ. 3420 Kg. | Ad. | 4441.46 | [9 empty] | 4441.46 | 4441.46 | 4441.46
5.6.1.206 |  | Boyu 14 mt.,Tepe Kuv. 2200 Kg.,Ağ. 3440 Kg. | Ad. | 4585.15 | [9 empty] | 4585.15 | 4585.15 | 4585.15
5.6.1.207 |  | Boyu 14 mt.,Tepe Kuv. 2300 Kg.,Ağ. 3460 Kg. | Ad. | 4718.4 | [9 empty] | 4718.4 | 4718.4 | 4718.4
5.6.1.208 |  | Boyu 14 mt.,Tepe Kuv. 2400 Kg.,Ağ. 3480 Kg. | Ad. | 4875.15 | [9 empty] | 4875.15 | 4875.15 | 4875.15
5.6.1.209 |  | Boyu 14 mt.,Tepe Kuv. 2500 Kg.,Ağ. 3520 Kg. | Ad. | 5107.68 | [9 empty] | 5107.68 | 5107.68 | 5107.68
5.6.1.210 |  | Boyu 14 mt.,Tepe Kuv. 2600 Kg.,Ağ. 3970 Kg. | Ad. | 5191.28 | [9 empty] | 5191.28 | 5191.28 | 5191.28
5.6.1.211 |  | Boyu 14 mt.,Tepe Kuv. 2700 Kg.,Ağ. 3990 Kg. | Ad. | 5277.5 | [9 empty] | 5277.5 | 5277.5 | 5277.5
5.6.1.212 |  | Boyu 14 mt.,Tepe Kuv. 2800 Kg.,Ağ. 4030 Kg. | Ad. | 5361.1 | [9 empty] | 5361.1 | 5361.1 | 5361.1
5.6.1.213 |  | Boyu 14 mt.,Tepe Kuv. 2900 Kg.,Ağ. 4090 Kg. | Ad. | 5442.09 | [9 empty] | 5442.09 | 5442.09 | 5442.09
5.6.1.214 |  | Boyu 14 mt.,Tepe Kuv. 3000 Kg.,Ağ. 4100 Kg. | Ad. | 5614.53 | [9 empty] | 5614.53 | 5614.53 | 5614.53
5.6.1.215 |  | Boyu 14 mt.,Tepe Kuv. 3100 Kg.,Ağ. 4150 Kg. | Ad. | 5768.67 | [9 empty] | 5768.67 | 5768.67 | 5768.67
5.6.1.216 |  | Boyu 14 mt.,Tepe Kuv. 3200 Kg.,Ağ. 4180 Kg. | Ad. | 5925.43 | [9 empty] | 5925.43 | 5925.43 | 5925.43
5.6.1.217 |  | Boyu 14 mt.,Tepe Kuv. 3300 Kg.,Ağ. 4200 Kg. | Ad. | 6084.8 | [9 empty] | 6084.8 | 6084.8 | 6084.8
5.6.1.218 |  | Boyu 14 mt.,Tepe Kuv. 3400 Kg.,Ağ. 4220 Kg. | Ad. | 6238.94 | [9 empty] | 6238.94 | 6238.94 | 6238.94
5.6.1.219 |  | Boyu 14 mt.,Tepe Kuv. 3500 Kg.,Ağ. 4240 Kg. | Ad. | 6395.7 | [9 empty] | 6395.7 | 6395.7 | 6395.7
5.6.1.220 |  | Boyu 15 mt.,Tepe Kuv. 200 Kg.,Ağ. 1800 Kg. | Ad. | 1173.07 | [9 empty] | 1173.07 | 1173.07 | 1173.07
5.6.1.221 |  | Boyu 15 mt.,Tepe Kuv. 250 Kg.,Ağ. 1870 Kg. | Ad. | 1274.96 | [9 empty] | 1274.96 | 1274.96 | 1274.96
5.6.1.222 |  | Boyu 15 mt.,Tepe Kuv. 300 Kg.,Ağ. 2240 Kg. | Ad. | 1457.84 | [9 empty] | 1457.84 | 1457.84 | 1457.84
5.6.1.223 | 5.6.1 | Boyu 15 mt.,Tepe Kuv. 350 Kg.,Ağ. 2270 Kg. | Ad. | 1554.51 | [9 empty] | 1554.51 | 1554.51 | 1554.51
5.6.1.224 |  | Boyu 15 mt.,Tepe Kuv. 400 Kg.,Ağ. 2310 Kg. | Ad. | 1695.59 | [9 empty] | 1695.59 | 1695.59 | 1695.59
5.6.1.225 |  | Boyu 15 mt.,Tepe Kuv. 500 Kg.,Ağ. 2340 Kg. | Ad. | 1886.31 | [9 empty] | 1886.31 | 1886.31 | 1886.31
5.6.1.226 |  | Boyu 15 mt.,Tepe Kuv. 600 Kg.,Ağ. 2880 Kg. | Ad. | 2121.45 | [9 empty] | 2121.45 | 2121.45 | 2121.45
5.6.1.227 |  | Boyu 15 mt.,Tepe Kuv. 700 Kg.,Ağ. 2890 Kg. | Ad. | 2325.23 | [9 empty] | 2325.23 | 2325.23 | 2325.23
5.6.1.228 |  | Boyu 15 mt.,Tepe Kuv. 800 Kg.,Ağ. 2920 Kg. | Ad. | 2523.79 | [9 empty] | 2523.79 | 2523.79 | 2523.79
5.6.1.229 |  | Boyu 15 mt.,Tepe Kuv. 900 Kg.,Ağ. 2950 Kg. | Ad. | 2722.35 | [9 empty] | 2722.35 | 2722.35 | 2722.35
5.6.1.230 |  | Boyu 15 mt.,Tepe Kuv. 1000 Kg.,Ağ. 2980 Kg. | Ad. | 2962.71 | [9 empty] | 2962.71 | 2962.71 | 2962.71
5.6.1.231 |  | Boyu 15 mt.,Tepe Kuv. 1100 Kg.,Ağ. 3550 Kg. | Ad. | 3119.47 | [9 empty] | 3119.47 | 3119.47 | 3119.47
5.6.1.232 |  | Boyu 15 mt.,Tepe Kuv. 1200 Kg.,Ağ. 3570 Kg. | Ad. | 3346.77 | [9 empty] | 3346.77 | 3346.77 | 3346.77
5.6.1.233 |  | Boyu 15 mt.,Tepe Kuv. 1300 Kg.,Ağ. 3590 Kg. | Ad. | 3571.45 | [9 empty] | 3571.45 | 3571.45 | 3571.45
5.6.1.234 |  | Boyu 15 mt.,Tepe Kuv. 1400 Kg.,Ağ. 3630 Kg. | Ad. | 3686.41 | [9 empty] | 3686.41 | 3686.41 | 3686.41
5.6.1.235 |  | Boyu 15 mt.,Tepe Kuv. 1500 Kg.,Ağ. 3660 Kg. | Ad. | 3762.18 | [9 empty] | 3762.18 | 3762.18 | 3762.18
5.6.1.236 |  | Boyu 15 mt.,Tepe Kuv. 1600 Kg.,Ağ. 3680 Kg. | Ad. | 4012.99 | [9 empty] | 4012.99 | 4012.99 | 4012.99
5.6.1.237 |  | Boyu 15 mt.,Tepe Kuv. 1700 Kg.,Ağ. 3700 Kg. | Ad. | 4240.29 | [9 empty] | 4240.29 | 4240.29 | 4240.29
5.6.1.238 |  | Boyu 15 mt.,Tepe Kuv. 1800 Kg.,Ağ. 3750 Kg. | Ad. | 4339.57 | [9 empty] | 4339.57 | 4339.57 | 4339.57
5.6.1.239 |  | Boyu 15 mt.,Tepe Kuv. 1900 Kg.,Ağ. 3770 Kg. | Ad. | 4488.49 | [9 empty] | 4488.49 | 4488.49 | 4488.49
5.6.1.240 |  | Boyu 15 mt.,Tepe Kuv. 2000 Kg.,Ağ. 3800 Kg. | Ad. | 4835.96 | [9 empty] | 4835.96 | 4835.96 | 4835.96
5.6.1.241 |  | Boyu 15 mt.,Tepe Kuv. 2100 Kg.,Ağ. 3830 Kg. | Ad. | 4966.6 | [9 empty] | 4966.6 | 4966.6 | 4966.6
5.6.1.242 |  | Boyu 15 mt.,Tepe Kuv. 2200 Kg.,Ağ. 3870 Kg. | Ad. | 5152.09 | [9 empty] | 5152.09 | 5152.09 | 5152.09
5.6.1.243 |  | Boyu 15 mt.,Tepe Kuv. 2300 Kg.,Ağ. 3890 Kg. | Ad. | 5350.65 | [9 empty] | 5350.65 | 5350.65 | 5350.65
5.6.1.244 |  | Boyu 15 mt.,Tepe Kuv. 2400 Kg.,Ağ. 3910 Kg. | Ad. | 5562.27 | [9 empty] | 5562.27 | 5562.27 | 5562.27
5.6.1.245 |  | Boyu 15 mt.,Tepe Kuv. 2500 Kg.,Ağ. 3950 Kg. | Ad. | 5653.72 | [9 empty] | 5653.72 | 5653.72 | 5653.72
5.6.1.246 |  | Boyu 15 mt.,Tepe Kuv. 2600 Kg.,Ağ. 4080 Kg. | Ad. | 5875.79 | [9 empty] | 5875.79 | 5875.79 | 5875.79
5.6.1.247 |  | Boyu 15 mt.,Tepe Kuv. 2700 Kg.,Ağ. 4100 Kg. | Ad. | 6110.92 | [9 empty] | 6110.92 | 6110.92 | 6110.92
5.6.1.248 |  | Boyu 15 mt.,Tepe Kuv. 2800 Kg.,Ağ. 4150 Kg. | Ad. | 6262.46 | [9 empty] | 6262.46 | 6262.46 | 6262.46
5.6.1.249 |  | Boyu 15 mt.,Tepe Kuv. 2900 Kg.,Ağ. 4180 Kg. | Ad. | 6419.21 | [9 empty] | 6419.21 | 6419.21 | 6419.21
5.6.1.250 |  | Boyu 15 mt.,Tepe Kuv. 3000 Kg.,Ağ. 4200 Kg. | Ad. | 6675.25 | [9 empty] | 6675.25 | 6675.25 | 6675.25
5.6.1.251 |  | Boyu 15 mt.,Tepe Kuv. 3100 Kg.,Ağ. 4500 Kg. | Ad. | 6779.76 | [9 empty] | 6779.76 | 6779.76 | 6779.76
5.6.1.252 |  | Boyu 15 mt.,Tepe Kuv. 3200 Kg.,Ağ. 4520 Kg. | Ad. | 6876.42 | [9 empty] | 6876.42 | 6876.42 | 6876.42
5.6.1.253 |  | Boyu 15 mt.,Tepe Kuv. 3300 Kg.,Ağ. 4550 Kg. | Ad. | 6978.31 | [9 empty] | 6978.31 | 6978.31 | 6978.31
5.6.1.254 |  | Boyu 16 mt.,Tepe Kuv. 200 Kg.,Ağ. 2100 Kg. | Ad. | 1353.34 | [9 empty] | 1353.34 | 1353.34 | 1353.34
5.6.1.255 |  | Boyu 16 mt.,Tepe Kuv. 250 Kg.,Ağ. 2140 Kg. | Ad. | 1465.68 | [9 empty] | 1465.68 | 1465.68 | 1465.68
5.6.1.256 |  | Boyu 16 mt.,Tepe Kuv. 300 Kg.,Ağ. 2450 Kg. | Ad. | 1572.8 | [9 empty] | 1572.8 | 1572.8 | 1572.8
5.6.1.257 |  | Boyu 16 mt.,Tepe Kuv. 350 Kg.,Ağ. 2470 Kg. | Ad. | 1682.53 | [9 empty] | 1682.53 | 1682.53 | 1682.53
5.6.1.258 |  | Boyu 16 mt.,Tepe Kuv. 400 Kg.,Ağ. 2490 Kg. | Ad. | 1888.93 | [9 empty] | 1888.93 | 1888.93 | 1888.93
5.6.1.259 |  | Boyu 16 mt.,Tepe Kuv. 500 Kg.,Ağ. 2550 Kg. | Ad. | 2092.71 | [9 empty] | 2092.71 | 2092.71 | 2092.71
5.6.1.260 |  | Boyu 16 mt.,Tepe Kuv. 600 Kg.,Ağ. 3160 Kg. | Ad. | 2361.81 | [9 empty] | 2361.81 | 2361.81 | 2361.81
5.6.1.261 |  | Boyu 16 mt.,Tepe Kuv. 700 Kg.,Ağ. 3190 Kg. | Ad. | 2562.98 | [9 empty] | 2562.98 | 2562.98 | 2562.98
5.6.1.262 |  | Boyu 16 mt.,Tepe Kuv. 800 Kg.,Ağ. 3220 Kg. | Ad. | 2774.61 | [9 empty] | 2774.61 | 2774.61 | 2774.61
5.6.1.263 |  | Boyu 16 mt.,Tepe Kuv. 900 Kg.,Ağ. 3270 Kg. | Ad. | 3007.13 | [9 empty] | 3007.13 | 3007.13 | 3007.13
5.6.1.264 |  | Boyu 16 mt.,Tepe Kuv. 1000 Kg.,Ağ. 3300 Kg. | Ad. | 3184.79 | [9 empty] | 3184.79 | 3184.79 | 3184.79
5.6.1.265 |  | Boyu 16 mt.,Tepe Kuv. 1100 Kg.,Ağ. 3920 Kg. | Ad. | 3443.44 | [9 empty] | 3443.44 | 3443.44 | 3443.44
5.6.1.266 |  | Boyu 16 mt.,Tepe Kuv. 1200 Kg.,Ağ. 3940 Kg. | Ad. | 3715.15 | [9 empty] | 3715.15 | 3715.15 | 3715.15
5.6.1.267 |  | Boyu 16 mt.,Tepe Kuv. 1300 Kg.,Ağ. 3950 Kg. | Ad. | 3945.06 | [9 empty] | 3945.06 | 3945.06 | 3945.06
5.6.1.268 |  | Boyu 16 mt.,Tepe Kuv. 1400 Kg.,Ağ. 3990 Kg. | Ad. | 4044.34 | [9 empty] | 4044.34 | 4044.34 | 4044.34
5.6.1.269 |  | Boyu 16 mt.,Tepe Kuv. 1500 Kg.,Ağ. 4030 Kg. | Ad. | 4167.13 | [9 empty] | 4167.13 | 4167.13 | 4167.13
5.6.1.270 |  | Boyu 16 mt.,Tepe Kuv. 1600 Kg.,Ağ. 4060 Kg. | Ad. | 4336.95 | [9 empty] | 4336.95 | 4336.95 | 4336.95
5.6.1.271 |  | Boyu 16 mt.,Tepe Kuv. 1700 Kg.,Ağ. 4080 Kg. | Ad. | 4671.37 | [9 empty] | 4671.37 | 4671.37 | 4671.37
5.6.1.272 |  | Boyu 16 mt.,Tepe Kuv. 1800 Kg.,Ağ. 4110 Kg. | Ad. | 4817.68 | [9 empty] | 4817.68 | 4817.68 | 4817.68
5.6.1.273 |  | Boyu 16 mt.,Tepe Kuv. 1900 Kg.,Ağ. 4170 Kg. | Ad. | 4945.69 | [9 empty] | 4945.69 | 4945.69 | 4945.69
5.6.1.274 |  | Boyu 16 mt.,Tepe Kuv. 2000 Kg.,Ağ. 4190 Kg. | Ad. | 5188.67 | [9 empty] | 5188.67 | 5188.67 | 5188.67
5.6.1.275 |  | Boyu 16 mt.,Tepe Kuv. 2100 Kg.,Ağ. 4210 Kg. | Ad. | 5520.47 | [9 empty] | 5520.47 | 5520.47 | 5520.47
5.6.1.276 |  | Boyu 16 mt.,Tepe Kuv. 2200 Kg.,Ağ. 4250 Kg. | Ad. | 5672 | [9 empty] | 5672 | 5672 | 5672
5.6.1.277 |  | Boyu 16 mt.,Tepe Kuv. 2300 Kg.,Ağ. 4290 Kg. | Ad. | 5763.45 | [9 empty] | 5763.45 | 5763.45 | 5763.45
5.6.1.278 |  | Boyu 16 mt.,Tepe Kuv. 2400 Kg.,Ağ. 4320 Kg. | Ad. | 6087.41 | [9 empty] | 6087.41 | 6087.41 | 6087.41
5.6.1.279 |  | Boyu 16 mt.,Tepe Kuv. 2500 Kg.,Ağ. 4350 Kg. | Ad. | 6306.87 | [9 empty] | 6306.87 | 6306.87 | 6306.87
5.6.1.280 | 5.6.1 | Boyu 16 mt.,Tepe Kuv. 2600 Kg.,Ağ. 4380 Kg. | Ad. | 6481.92 | [9 empty] | 6481.92 | 6481.92 | 6481.92
5.6.1.281 |  | Boyu 16 mt.,Tepe Kuv. 2700 Kg.,Ağ. 4420 Kg. | Ad. | 6693.54 | [9 empty] | 6693.54 | 6693.54 | 6693.54
5.6.1.282 |  | Boyu 16 mt.,Tepe Kuv. 2800 Kg.,Ağ. 4460 Kg. | Ad. | 6902.55 | [9 empty] | 6902.55 | 6902.55 | 6902.55
5.6.1.283 |  | Boyu 16 mt.,Tepe Kuv. 2900 Kg.,Ağ. 5000 Kg. | Ad. | 7155.97 | [9 empty] | 7155.97 | 7155.97 | 7155.97
5.6.1.284 |  | Boyu 16 mt.,Tepe Kuv. 3000 Kg.,Ağ. 5020 Kg. | Ad. | 7370.21 | [9 empty] | 7370.21 | 7370.21 | 7370.21
5.6.1.285 |  | Boyu 16 mt.,Tepe Kuv. 3100 Kg.,Ağ. 5050 Kg. | Ad. | 7459.04 | [9 empty] | 7459.04 | 7459.04 | 7459.04
5.6.1.286 |  | Boyu 16 mt.,Tepe Kuv. 3200 Kg.,Ağ. 5080 Kg. | Ad. | 7579.22 | [9 empty] | 7579.22 | 7579.22 | 7579.22
5.6.1.287 |  | Boyu 16 mt.,Tepe Kuv. 3300 Kg.,Ağ. 5100 Kg. | Ad. | 7702.01 | [9 empty] | 7702.01 | 7702.01 | 7702.01
5.6.1.288 |  | Boyu 17 mt.,Tepe Kuv. 300 Kg.,Ağ. 2740 Kg. | Ad. | 1682.53 | [9 empty] | 1682.53 | 1682.53 | 1682.53
5.6.1.289 |  | Boyu 17 mt.,Tepe Kuv. 350 Kg.,Ağ. 2780 Kg. | Ad. | 1821 | [9 empty] | 1821 | 1821 | 1821
5.6.1.290 |  | Boyu 17 mt.,Tepe Kuv. 400 Kg.,Ağ. 2820 Kg. | Ad. | 1982.98 | [9 empty] | 1982.98 | 1982.98 | 1982.98
5.6.1.291 |  | Boyu 17 mt.,Tepe Kuv. 500 Kg.,Ağ. 2850 Kg. | Ad. | 2390.55 | [9 empty] | 2390.55 | 2390.55 | 2390.55
5.6.1.292 |  | Boyu 17 mt.,Tepe Kuv. 600 Kg.,Ağ. 3480 Kg. | Ad. | 2685.78 | [9 empty] | 2685.78 | 2685.78 | 2685.78
5.6.1.293 |  | Boyu 17 mt.,Tepe Kuv. 700 Kg.,Ağ. 3510 Kg. | Ad. | 2897.4 | [9 empty] | 2897.4 | 2897.4 | 2897.4
5.6.1.294 |  | Boyu 17 mt.,Tepe Kuv. 800 Kg.,Ağ. 3540 Kg. | Ad. | 3237.04 | [9 empty] | 3237.04 | 3237.04 | 3237.04
5.6.1.295 |  | Boyu 17 mt.,Tepe Kuv. 900 Kg.,Ağ. 3570 Kg. | Ad. | 3477.4 | [9 empty] | 3477.4 | 3477.4 | 3477.4
5.6.1.296 |  | Boyu 17 mt.,Tepe Kuv. 1000 Kg.,Ağ. 3630 Kg. | Ad. | 3683.8 | [9 empty] | 3683.8 | 3683.8 | 3683.8
5.6.1.297 |  | Boyu 17 mt.,Tepe Kuv. 1100 Kg.,Ağ. 4280 Kg. | Ad. | 3879.74 | [9 empty] | 3879.74 | 3879.74 | 3879.74
5.6.1.298 |  | Boyu 17 mt.,Tepe Kuv. 1200 Kg.,Ağ. 4320 Kg. | Ad. | 4295.15 | [9 empty] | 4295.15 | 4295.15 | 4295.15
5.6.1.299 |  | Boyu 17 mt.,Tepe Kuv. 1300 Kg.,Ağ. 4340 Kg. | Ad. | 4485.87 | [9 empty] | 4485.87 | 4485.87 | 4485.87
5.6.1.300 |  | Boyu 17 mt.,Tepe Kuv. 1400 Kg.,Ağ. 4380 Kg. | Ad. | 4734.07 | [9 empty] | 4734.07 | 4734.07 | 4734.07
5.6.1.301 |  | Boyu 17 mt.,Tepe Kuv. 1500 Kg.,Ağ. 4430 Kg. | Ad. | 4807.23 | [9 empty] | 4807.23 | 4807.23 | 4807.23
5.6.1.302 |  | Boyu 17 mt.,Tepe Kuv. 1600 Kg.,Ağ. 4450 Kg. | Ad. | 5094.61 | [9 empty] | 5094.61 | 5094.61 | 5094.61
5.6.1.303 |  | Boyu 17 mt.,Tepe Kuv. 1700 Kg.,Ağ. 4470 Kg. | Ad. | 5468.22 | [9 empty] | 5468.22 | 5468.22 | 5468.22
5.6.1.304 |  | Boyu 17 mt.,Tepe Kuv. 1800 Kg.,Ağ. 4510 Kg. | Ad. | 5598.85 | [9 empty] | 5598.85 | 5598.85 | 5598.85
5.6.1.305 |  | Boyu 17 mt.,Tepe Kuv. 1900 Kg.,Ağ. 4560 Kg. | Ad. | 5705.97 | [9 empty] | 5705.97 | 5705.97 | 5705.97
5.6.1.306 |  | Boyu 17 mt.,Tepe Kuv. 2000 Kg.,Ağ. 4600 Kg. | Ad. | 6009.03 | [9 empty] | 6009.03 | 6009.03 | 6009.03
5.6.1.307 |  | Boyu 17 mt.,Tepe Kuv. 2100 Kg.,Ağ. 4630 Kg. | Ad. | 6265.07 | [9 empty] | 6265.07 | 6265.07 | 6265.07
5.6.1.308 |  | Boyu 17 mt.,Tepe Kuv. 2200 Kg.,Ağ. 4680 Kg. | Ad. | 6549.84 | [9 empty] | 6549.84 | 6549.84 | 6549.84
5.6.1.309 |  | Boyu 17 mt.,Tepe Kuv. 2300 Kg.,Ağ. 4700 Kg. | Ad. | 6837.23 | [9 empty] | 6837.23 | 6837.23 | 6837.23
5.6.1.310 |  | Boyu 17 mt.,Tepe Kuv. 2400 Kg.,Ağ. 4740 Kg. | Ad. | 7137.68 | [9 empty] | 7137.68 | 7137.68 | 7137.68
5.6.1.311 |  | Boyu 17 mt.,Tepe Kuv. 2500 Kg.,Ağ. 4770 Kg. | Ad. | 7263.09 | [9 empty] | 7263.09 | 7263.09 | 7263.09
5.6.1.312 |  | Boyu 17 mt.,Tepe Kuv. 2600 Kg.,Ağ. 4820 Kg. | Ad. | 7579.22 | [9 empty] | 7579.22 | 7579.22 | 7579.22
5.6.1.313 |  | Boyu 17 mt.,Tepe Kuv. 2700 Kg.,Ağ. 4850 Kg. | Ad. | 7749.04 | [9 empty] | 7749.04 | 7749.04 | 7749.04
5.6.1.314 |  | Boyu 17 mt.,Tepe Kuv. 2800 Kg.,Ağ. 5400 Kg. | Ad. | 8109.58 | [9 empty] | 8109.58 | 8109.58 | 8109.58
5.6.1.315 |  | Boyu 17 mt.,Tepe Kuv. 2900 Kg.,Ağ. 5420 Kg. | Ad. | 8248.05 | [9 empty] | 8248.05 | 8248.05 | 8248.05
5.6.1.316 |  | Boyu 17 mt.,Tepe Kuv. 3000 Kg.,Ağ. 5440 Kg. | Ad. | 8444 | [9 empty] | 8444 | 8444 | 8444
5.6.1.317 |  | Boyu 18 mt.,Tepe Kuv. 300 Kg.,Ağ. 3010 Kg. | Ad. | 1810.55 | [9 empty] | 1810.55 | 1810.55 | 1810.55
5.6.1.318 |  | Boyu 18 mt.,Tepe Kuv. 350 Kg.,Ağ. 3060 Kg. | Ad. | 1977.76 | [9 empty] | 1977.76 | 1977.76 | 1977.76
5.6.1.319 |  | Boyu 18 mt.,Tepe Kuv. 400 Kg.,Ağ. 3100 Kg. | Ad. | 2139.74 | [9 empty] | 2139.74 | 2139.74 | 2139.74
5.6.1.320 |  | Boyu 18 mt.,Tepe Kuv. 500 Kg.,Ağ. 3150 Kg. | Ad. | 2573.43 | [9 empty] | 2573.43 | 2573.43 | 2573.43
5.6.1.321 |  | Boyu 18 mt.,Tepe Kuv. 600 Kg.,Ağ. 3800 Kg. | Ad. | 2918.3 | [9 empty] | 2918.3 | 2918.3 | 2918.3
5.6.1.322 |  | Boyu 18 mt.,Tepe Kuv. 700 Kg.,Ağ. 3850 Kg. | Ad. | 3218.75 | [9 empty] | 3218.75 | 3218.75 | 3218.75
5.6.1.323 |  | Boyu 18 mt.,Tepe Kuv. 800 Kg.,Ağ. 3890 Kg. | Ad. | 3440.82 | [9 empty] | 3440.82 | 3440.82 | 3440.82
5.6.1.324 |  | Boyu 18 mt.,Tepe Kuv. 900 Kg.,Ağ. 3920 Kg. | Ad. | 3884.97 | [9 empty] | 3884.97 | 3884.97 | 3884.97
5.6.1.325 |  | Boyu 18 mt.,Tepe Kuv. 1000 Kg.,Ağ. 3970 Kg. | Ad. | 4070.47 | [9 empty] | 4070.47 | 4070.47 | 4070.47
5.6.1.326 |  | Boyu 18 mt.,Tepe Kuv. 1100 Kg.,Ağ. 4440 Kg. | Ad. | 4368.3 | [9 empty] | 4368.3 | 4368.3 | 4368.3
5.6.1.327 |  | Boyu 18 mt.,Tepe Kuv. 1200 Kg.,Ağ. 4490 Kg. | Ad. | 4676.59 | [9 empty] | 4676.59 | 4676.59 | 4676.59
5.6.1.328 |  | Boyu 18 mt.,Tepe Kuv. 1300 Kg.,Ağ. 4520 Kg. | Ad. | 4877.77 | [9 empty] | 4877.77 | 4877.77 | 4877.77
5.6.1.329 |  | Boyu 18 mt.,Tepe Kuv. 1400 Kg.,Ağ. 4580 Kg. | Ad. | 5178.22 | [9 empty] | 5178.22 | 5178.22 | 5178.22
5.6.1.330 |  | Boyu 18 mt.,Tepe Kuv. 1500 Kg.,Ağ. 4670 Kg. | Ad. | 5418.58 | [9 empty] | 5418.58 | 5418.58 | 5418.58
5.6.1.331 |  | Boyu 18 mt.,Tepe Kuv. 1600 Kg.,Ağ. 4700 Kg. | Ad. | 5805.25 | [9 empty] | 5805.25 | 5805.25 | 5805.25
5.6.1.332 |  | Boyu 18 mt.,Tepe Kuv. 1700 Kg.,Ağ. 4710 Kg. | Ad. | 5998.58 | [9 empty] | 5998.58 | 5998.58 | 5998.58
5.6.1.333 |  | Boyu 18 mt.,Tepe Kuv. 1800 Kg.,Ağ. 4750 Kg. | Ad. | 6197.14 | [9 empty] | 6197.14 | 6197.14 | 6197.14
5.6.1.334 |  | Boyu 18 mt.,Tepe Kuv. 1900 Kg.,Ağ. 4780 Kg. | Ad. | 6662.19 | [9 empty] | 6662.19 | 6662.19 | 6662.19
5.6.1.335 |  | Boyu 18 mt.,Tepe Kuv. 2000 Kg.,Ağ. 4810 Kg. | Ad. | 6892.1 | [9 empty] | 6892.1 | 6892.1 | 6892.1
5.6.1.336 |  | Boyu 18 mt.,Tepe Kuv. 2100 Kg.,Ağ. 4850 Kg. | Ad. | 7093.27 | [9 empty] | 7093.27 | 7093.27 | 7093.27
5.6.1.337 | 5.6.1 | Boyu 18 mt.,Tepe Kuv. 2200 Kg.,Ağ. 4900 Kg. | Ad. | 7349.31 | [9 empty] | 7349.31 | 7349.31 | 7349.31
5.6.1.338 |  | Boyu 18 mt.,Tepe Kuv. 2300 Kg.,Ağ. 4950 Kg. | Ad. | 7615.79 | [9 empty] | 7615.79 | 7615.79 | 7615.79
5.6.1.339 |  | Boyu 18 mt.,Tepe Kuv. 2400 Kg.,Ağ. 5000 Kg. | Ad. | 8005.08 | [9 empty] | 8005.08 | 8005.08 | 8005.08
5.6.1.340 |  | Boyu 18 mt.,Tepe Kuv. 2500 Kg.,Ağ. 5060 Kg. | Ad. | 8336.88 | [9 empty] | 8336.88 | 8336.88 | 8336.88
5.6.1.341 |  | Boyu 18 mt.,Tepe Kuv. 2600 Kg.,Ağ. 5400 Kg. | Ad. | 8655.62 | [9 empty] | 8655.62 | 8655.62 | 8655.62
5.6.1.342 |  | Boyu 18 mt.,Tepe Kuv. 2700 Kg.,Ağ. 5420 Kg. | Ad. | 8971.75 | [9 empty] | 8971.75 | 8971.75 | 8971.75
5.6.1.343 |  | Boyu 18 mt.,Tepe Kuv. 2800 Kg.,Ağ. 5440 Kg. | Ad. | 9086.7 | [9 empty] | 9086.7 | 9086.7 | 9086.7
5.6.1.344 |  | Boyu 18 mt.,Tepe Kuv. 2900 Kg.,Ağ. 5460 Kg. | Ad. | 9201.66 | [9 empty] | 9201.66 | 9201.66 | 9201.66
5.6.1.345 |  | Boyu 18 mt.,Tepe Kuv. 3000 Kg.,Ağ. 5480 Kg. | Ad. | 9316.61 | [9 empty] | 9316.61 | 9316.61 | 9316.61
5.6.1.346 |  | Boyu 19 mt.,Tepe Kuv. 300 Kg.,Ağ. 3290 Kg. | Ad. | 1852.35 | [9 empty] | 1852.35 | 1852.35 | 1852.35
5.6.1.347 |  | Boyu 19 mt.,Tepe Kuv. 350 Kg.,Ağ. 3330 Kg. | Ad. | 2027.4 | [9 empty] | 2027.4 | 2027.4 | 2027.4
5.6.1.348 |  | Boyu 19 mt.,Tepe Kuv. 400 Kg.,Ağ. 3380 Kg. | Ad. | 2199.83 | [9 empty] | 2199.83 | 2199.83 | 2199.83
5.6.1.349 |  | Boyu 19 mt.,Tepe Kuv. 500 Kg.,Ağ. 3430 Kg. | Ad. | 2667.49 | [9 empty] | 2667.49 | 2667.49 | 2667.49
5.6.1.350 |  | Boyu 19 mt.,Tepe Kuv. 600 Kg.,Ağ. 4140 Kg. | Ad. | 2996.68 | [9 empty] | 2996.68 | 2996.68 | 2996.68
5.6.1.351 |  | Boyu 19 mt.,Tepe Kuv. 700 Kg.,Ağ. 4180 Kg. | Ad. | 3268.39 | [9 empty] | 3268.39 | 3268.39 | 3268.39
5.6.1.352 |  | Boyu 19 mt.,Tepe Kuv. 800 Kg.,Ağ. 4220 Kg. | Ad. | 3608.03 | [9 empty] | 3608.03 | 3608.03 | 3608.03
5.6.1.353 |  | Boyu 19 mt.,Tepe Kuv. 900 Kg.,Ağ. 4280 Kg. | Ad. | 3924.16 | [9 empty] | 3924.16 | 3924.16 | 3924.16
5.6.1.354 |  | Boyu 19 mt.,Tepe Kuv. 1000 Kg.,Ağ. 4330 Kg. | Ad. | 4138.39 | [9 empty] | 4138.39 | 4138.39 | 4138.39
5.6.1.355 |  | Boyu 19 mt.,Tepe Kuv. 1100 Kg.,Ağ. 4590 Kg. | Ad. | 4530.29 | [9 empty] | 4530.29 | 4530.29 | 4530.29
5.6.1.356 |  | Boyu 19 mt.,Tepe Kuv. 1200 Kg.,Ağ. 4620 Kg. | Ad. | 4830.74 | [9 empty] | 4830.74 | 4830.74 | 4830.74
5.6.1.357 |  | Boyu 19 mt.,Tepe Kuv. 1300 Kg.,Ağ. 4690 Kg. | Ad. | 5068.49 | [9 empty] | 5068.49 | 5068.49 | 5068.49
5.6.1.358 |  | Boyu 19 mt.,Tepe Kuv. 1400 Kg.,Ağ. 4720 Kg. | Ad. | 5332.36 | [9 empty] | 5332.36 | 5332.36 | 5332.36
5.6.1.359 |  | Boyu 19 mt.,Tepe Kuv. 1500 Kg.,Ağ. 4790 Kg. | Ad. | 5713.81 | [9 empty] | 5713.81 | 5713.81 | 5713.81
5.6.1.360 |  | Boyu 19 mt.,Tepe Kuv. 1600 Kg.,Ağ. 4820 Kg. | Ad. | 5873.18 | [9 empty] | 5873.18 | 5873.18 | 5873.18
5.6.1.361 |  | Boyu 19 mt.,Tepe Kuv. 1700 Kg.,Ağ. 4850 Kg. | Ad. | 6333 | [9 empty] | 6333 | 6333 | 6333
5.6.1.362 |  | Boyu 19 mt.,Tepe Kuv. 1800 Kg.,Ağ. 4920 Kg. | Ad. | 6557.68 | [9 empty] | 6557.68 | 6557.68 | 6557.68
5.6.1.363 |  | Boyu 19 mt.,Tepe Kuv. 1900 Kg.,Ağ. 4970 Kg. | Ad. | 6748.4 | [9 empty] | 6748.4 | 6748.4 | 6748.4
5.6.1.364 |  | Boyu 19 mt.,Tepe Kuv. 2000 Kg.,Ağ. 5000 Kg. | Ad. | 7218.68 | [9 empty] | 7218.68 | 7218.68 | 7218.68
5.6.1.365 |  | Boyu 19 mt.,Tepe Kuv. 2100 Kg.,Ağ. 5070 Kg. | Ad. | 7493 | [9 empty] | 7493 | 7493 | 7493
5.6.1.366 |  | Boyu 19 mt.,Tepe Kuv. 2200 Kg.,Ağ. 5100 Kg. | Ad. | 7720.3 | [9 empty] | 7720.3 | 7720.3 | 7720.3
5.6.1.367 |  | Boyu 19 mt.,Tepe Kuv. 2300 Kg.,Ağ. 5130 Kg. | Ad. | 8195.8 | [9 empty] | 8195.8 | 8195.8 | 8195.8
5.6.1.368 |  | Boyu 19 mt.,Tepe Kuv. 2400 Kg.,Ağ. 5160 Kg. | Ad. | 8436.16 | [9 empty] | 8436.16 | 8436.16 | 8436.16
5.6.1.369 |  | Boyu 19 mt.,Tepe Kuv. 2500 Kg.,Ağ. 5200 Kg. | Ad. | 8666.07 | [9 empty] | 8666.07 | 8666.07 | 8666.07
5.6.1.370 |  | Boyu 19 mt.,Tepe Kuv. 2600 Kg.,Ağ. 5600 Kg. | Ad. | 8903.82 | [9 empty] | 8903.82 | 8903.82 | 8903.82
5.6.1.371 |  | Boyu 20 mt.,Tepe Kuv. 400 Kg.,Ağ. 3830 Kg. | Ad. | 2419.29 | [9 empty] | 2419.29 | 2419.29 | 2419.29
5.6.1.372 |  | Boyu 20 mt.,Tepe Kuv. 500 Kg.,Ağ. 3910 Kg. | Ad. | 2811.18 | [9 empty] | 2811.18 | 2811.18 | 2811.18
5.6.1.373 |  | Boyu 20 mt.,Tepe Kuv. 600 Kg.,Ağ. 4660 Kg. | Ad. | 3124.7 | [9 empty] | 3124.7 | 3124.7 | 3124.7
5.6.1.374 |  | Boyu 20 mt.,Tepe Kuv. 700 Kg.,Ağ. 4760 Kg. | Ad. | 3409.47 | [9 empty] | 3409.47 | 3409.47 | 3409.47
5.6.1.375 |  | Boyu 20 mt.,Tepe Kuv. 800 Kg.,Ağ. 4830 Kg. | Ad. | 3869.29 | [9 empty] | 3869.29 | 3869.29 | 3869.29
5.6.1.376 |  | Boyu 20 mt.,Tepe Kuv. 900 Kg.,Ağ. 4970 Kg. | Ad. | 4083.53 | [9 empty] | 4083.53 | 4083.53 | 4083.53
5.6.1.377 |  | Boyu 20 mt.,Tepe Kuv. 1000 Kg.,Ağ. 4990 Kg. | Ad. | 4323.89 | [9 empty] | 4323.89 | 4323.89 | 4323.89
5.6.1.378 |  | Boyu 20 mt.,Tepe Kuv. 1100 Kg.,Ağ. 5070 Kg. | Ad. | 4930.02 | [9 empty] | 4930.02 | 4930.02 | 4930.02
5.6.1.379 |  | Boyu 20 mt.,Tepe Kuv. 1200 Kg.,Ağ. 5120 Kg. | Ad. | 5298.4 | [9 empty] | 5298.4 | 5298.4 | 5298.4
5.6.1.380 |  | Boyu 20 mt.,Tepe Kuv. 1300 Kg.,Ağ. 5210 Kg. | Ad. | 5481.28 | [9 empty] | 5481.28 | 5481.28 | 5481.28
5.6.1.381 |  | Boyu 20 mt.,Tepe Kuv. 1400 Kg.,Ağ. 5300 Kg. | Ad. | 5930.65 | [9 empty] | 5930.65 | 5930.65 | 5930.65
5.6.1.382 |  | Boyu 20 mt.,Tepe Kuv. 1500 Kg.,Ağ. 5370 Kg. | Ad. | 6105.7 | [9 empty] | 6105.7 | 6105.7 | 6105.7
5.6.1.383 |  | Boyu 20 mt.,Tepe Kuv. 1600 Kg.,Ağ. 5480 Kg. | Ad. | 6656.96 | [9 empty] | 6656.96 | 6656.96 | 6656.96
5.6.1.384 |  | Boyu 20 mt.,Tepe Kuv. 1700 Kg.,Ağ. 5510 Kg. | Ad. | 6881.65 | [9 empty] | 6881.65 | 6881.65 | 6881.65
5.6.1.385 |  | Boyu 20 mt.,Tepe Kuv. 1800 Kg.,Ağ. 5640 Kg. | Ad. | 7072.37 | [9 empty] | 7072.37 | 7072.37 | 7072.37
5.6.1.386 |  | Boyu 20 mt.,Tepe Kuv. 1900 Kg.,Ağ. 5900 Kg. | Ad. | 7639.31 | [9 empty] | 7639.31 | 7639.31 | 7639.31
5.6.1.387 |  | Boyu 20 mt.,Tepe Kuv. 2000 Kg.,Ağ. 5920 Kg. | Ad. | 7796.07 | [9 empty] | 7796.07 | 7796.07 | 7796.07
5.6.1.388 |  | Boyu 20 mt.,Tepe Kuv. 2100 Kg.,Ağ. 5940 Kg. | Ad. | 8065.17 | [9 empty] | 8065.17 | 8065.17 | 8065.17
5.6.1.389 |  | Boyu 20 mt.,Tepe Kuv. 2200 Kg.,Ağ. 5960 Kg. | Ad. | 8396.97 | [9 empty] | 8396.97 | 8396.97 | 8396.97
5.6.1.390 |  | Boyu 20 mt.,Tepe Kuv. 2300 Kg.,Ağ. 5980 Kg. | Ad. | 8731.38 | [9 empty] | 8731.38 | 8731.38 | 8731.38
5.6.1.391 |  | Boyu 20 mt.,Tepe Kuv. 2400 Kg.,Ağ. 6000 Kg. | Ad. | 9068.41 | [9 empty] | 9068.41 | 9068.41 | 9068.41
5.6.1.392 |  | Boyu 20 mt.,Tepe Kuv. 2500 Kg.,Ağ. 6050 Kg. | Ad. | 9478.59 | [9 empty] | 9478.59 | 9478.59 | 9478.59
5.6.1.393 |  | Boyu 20 mt.,Tepe Kuv. 2600 Kg.,Ağ. 6350 Kg. | Ad. | 10087.34 | [9 empty] | 10087.34 | 10087.34 | 10087.34
5.6.1.394 | 5.6.1 | Boyu 21 mt.,Tepe Kuv. 400 Kg.,Ağ. 4180 Kg. | Ad. | 2505.5 | [9 empty] | 2505.5 | 2505.5 | 2505.5
5.6.1.395 |  | Boyu 21 mt.,Tepe Kuv. 500 Kg.,Ağ. 4260 Kg. | Ad. | 2860.82 | [9 empty] | 2860.82 | 2860.82 | 2860.82
5.6.1.396 |  | Boyu 21 mt.,Tepe Kuv. 600 Kg.,Ağ. 4840 Kg. | Ad. | 3336.32 | [9 empty] | 3336.32 | 3336.32 | 3336.32
5.6.1.397 |  | Boyu 21 mt.,Tepe Kuv. 700 Kg.,Ağ. 4900 Kg. | Ad. | 3673.35 | [9 empty] | 3673.35 | 3673.35 | 3673.35
5.6.1.398 |  | Boyu 21 mt.,Tepe Kuv. 800 Kg.,Ağ. 5000 Kg. | Ad. | 4065.24 | [9 empty] | 4065.24 | 4065.24 | 4065.24
5.6.1.399 |  | Boyu 21 mt.,Tepe Kuv. 900 Kg.,Ağ. 5060 Kg. | Ad. | 4336.95 | [9 empty] | 4336.95 | 4336.95 | 4336.95
5.6.1.400 |  | Boyu 21 mt.,Tepe Kuv. 1000 Kg.,Ağ. 5140 Kg. | Ad. | 4681.82 | [9 empty] | 4681.82 | 4681.82 | 4681.82
5.6.1.401 |  | Boyu 21 mt.,Tepe Kuv. 1100 Kg.,Ağ. 5230 Kg. | Ad. | 5290.56 | [9 empty] | 5290.56 | 5290.56 | 5290.56
5.6.1.402 |  | Boyu 21 mt.,Tepe Kuv. 1200 Kg.,Ağ. 5330 Kg. | Ad. | 5648.49 | [9 empty] | 5648.49 | 5648.49 | 5648.49
5.6.1.403 |  | Boyu 21 mt.,Tepe Kuv. 1300 Kg.,Ağ. 5430 Kg. | Ad. | 5854.89 | [9 empty] | 5854.89 | 5854.89 | 5854.89
5.6.1.404 |  | Boyu 21 mt.,Tepe Kuv. 1400 Kg.,Ağ. 5490 Kg. | Ad. | 6184.08 | [9 empty] | 6184.08 | 6184.08 | 6184.08
5.6.1.405 |  | Boyu 21 mt.,Tepe Kuv. 1500 Kg.,Ağ. 5540 Kg. | Ad. | 6612.55 | [9 empty] | 6612.55 | 6612.55 | 6612.55
5.6.1.406 |  | Boyu 21 mt.,Tepe Kuv. 1600 Kg.,Ağ. 5720 Kg. | Ad. | 7017.5 | [9 empty] | 7017.5 | 7017.5 | 7017.5
5.6.1.407 |  | Boyu 21 mt.,Tepe Kuv. 1700 Kg.,Ağ. 5780 Kg. | Ad. | 7192.55 | [9 empty] | 7192.55 | 7192.55 | 7192.55
5.6.1.408 |  | Boyu 21 mt.,Tepe Kuv. 1800 Kg.,Ağ. 5850 Kg. | Ad. | 7777.78 | [9 empty] | 7777.78 | 7777.78 | 7777.78
5.6.1.409 |  | Boyu 21 mt.,Tepe Kuv. 1900 Kg.,Ağ. 6000 Kg. | Ad. | 7921.47 | [9 empty] | 7921.47 | 7921.47 | 7921.47
5.6.1.410 |  | Boyu 21 mt.,Tepe Kuv. 2000 Kg.,Ağ. 6030 Kg. | Ad. | 8300.3 | [9 empty] | 8300.3 | 8300.3 | 8300.3
5.6.1.411 |  | Boyu 21 mt.,Tepe Kuv. 2100 Kg.,Ağ. 6060 Kg. | Ad. | 8647.78 | [9 empty] | 8647.78 | 8647.78 | 8647.78
5.6.1.412 |  | Boyu 21 mt.,Tepe Kuv. 2200 Kg.,Ağ. 6090 Kg. | Ad. | 8888.14 | [9 empty] | 8888.14 | 8888.14 | 8888.14
5.6.1.413 |  | Boyu 21 mt.,Tepe Kuv. 2300 Kg.,Ağ. 6120 Kg. | Ad. | 9233.01 | [9 empty] | 9233.01 | 9233.01 | 9233.01
5.6.1.414 |  | Boyu 21 mt.,Tepe Kuv. 2400 Kg.,Ağ. 6150 Kg. | Ad. | 9716.34 | [9 empty] | 9716.34 | 9716.34 | 9716.34
5.6.1.415 |  | Boyu 21 mt.,Tepe Kuv. 2500 Kg.,Ağ. 6200 Kg. | Ad. | 10040.31 | [9 empty] | 10040.31 | 10040.31 | 10040.31
5.6.1.416 |  | Boyu 21 mt.,Tepe Kuv. 2600 Kg.,Ağ. 6500 Kg. | Ad. | 10656.89 | [9 empty] | 10656.89 | 10656.89 | 10656.89
5.6.1.417 |  | Boyu 22 mt.,Tepe Kuv. 600 Kg.,Ağ. 4950 Kg. | Ad. | 3399.02 | [9 empty] | 3399.02 | 3399.02 | 3399.02
5.6.1.418 |  | Boyu 22 mt.,Tepe Kuv. 700 Kg.,Ağ. 5200 Kg. | Ad. | 3824.88 | [9 empty] | 3824.88 | 3824.88 | 3824.88
5.6.1.419 |  | Boyu 22 mt.,Tepe Kuv. 800 Kg.,Ağ. 5300 Kg. | Ad. | 4240.29 | [9 empty] | 4240.29 | 4240.29 | 4240.29
5.6.1.420 |  | Boyu 22 mt.,Tepe Kuv. 900 Kg.,Ağ. 5400 Kg. | Ad. | 4619.12 | [9 empty] | 4619.12 | 4619.12 | 4619.12
5.6.1.421 |  | Boyu 22 mt.,Tepe Kuv. 1000 Kg.,Ağ. 5500 Kg. | Ad. | 5115.51 | [9 empty] | 5115.51 | 5115.51 | 5115.51
5.6.1.422 |  | Boyu 22 mt.,Tepe Kuv. 1100 Kg.,Ağ. 5700 Kg. | Ad. | 5562.27 | [9 empty] | 5562.27 | 5562.27 | 5562.27
5.6.1.423 |  | Boyu 22 mt.,Tepe Kuv. 1200 Kg.,Ağ. 6000 Kg. | Ad. | 6037.77 | [9 empty] | 6037.77 | 6037.77 | 6037.77
5.6.1.424 |  | Boyu 22 mt.,Tepe Kuv. 1300 Kg.,Ağ. 6200 Kg. | Ad. | 6372.19 | [9 empty] | 6372.19 | 6372.19 | 6372.19
5.6.1.425 |  | Boyu 22 mt.,Tepe Kuv. 1400 Kg.,Ağ. 6400 Kg. | Ad. | 6808.49 | [9 empty] | 6808.49 | 6808.49 | 6808.49
5.6.1.426 |  | Boyu 22 mt.,Tepe Kuv. 1500 Kg.,Ağ. 6500 Kg. | Ad. | 7231.74 | [9 empty] | 7231.74 | 7231.74 | 7231.74
5.6.1.427 |  | Boyu 22 mt.,Tepe Kuv. 1600 Kg.,Ağ. 6600 Kg. | Ad. | 7398.95 | [9 empty] | 7398.95 | 7398.95 | 7398.95
5.6.1.428 |  | Boyu 22 mt.,Tepe Kuv. 1700 Kg.,Ağ. 6700 Kg. | Ad. | 7801.29 | [9 empty] | 7801.29 | 7801.29 | 7801.29
5.6.1.429 |  | Boyu 22 mt.,Tepe Kuv. 1800 Kg.,Ağ. 6800 Kg. | Ad. | 8302.91 | [9 empty] | 8302.91 | 8302.91 | 8302.91
5.6.1.430 |  | Boyu 22 mt.,Tepe Kuv. 1900 Kg.,Ağ. 6900 Kg. | Ad. | 8556.34 | [9 empty] | 8556.34 | 8556.34 | 8556.34
5.6.1.431 |  | Boyu 22 mt.,Tepe Kuv. 2000 Kg.,Ağ. 7000 Kg. | Ad. | 9162.47 | [9 empty] | 9162.47 | 9162.47 | 9162.47
5.6.1.432 |  | Boyu 22 mt.,Tepe Kuv. 2100 Kg.,Ağ. 7100 Kg. | Ad. | 9379.31 | [9 empty] | 9379.31 | 9379.31 | 9379.31
5.6.1.433 |  | Boyu 22 mt.,Tepe Kuv. 2200 Kg.,Ağ. 7200 Kg. | Ad. | 9596.16 | [9 empty] | 9596.16 | 9596.16 | 9596.16
5.6.1.434 |  | Boyu 22 mt.,Tepe Kuv. 2300 Kg.,Ağ. 7300 Kg. | Ad. | 10008.96 | [9 empty] | 10008.96 | 10008.96 | 10008.96
5.6.1.435 |  | Boyu 22 mt.,Tepe Kuv. 2400 Kg.,Ağ. 7400 Kg. | Ad. | 10298.96 | [9 empty] | 10298.96 | 10298.96 | 10298.96
5.6.1.436 |  | Boyu 22 mt.,Tepe Kuv. 2500 Kg.,Ağ. 7500 Kg. | Ad. | 10711.75 | [9 empty] | 10711.75 | 10711.75 | 10711.75
5.6.1.437 |  | Boyu 23 mt.,Tepe Kuv. 600 Kg.,Ağ. 5250 Kg. | Ad. | 3446.05 | [9 empty] | 3446.05 | 3446.05 | 3446.05
5.6.1.438 |  | Boyu 23 mt.,Tepe Kuv. 700 Kg.,Ağ. 5500 Kg. | Ad. | 3895.42 | [9 empty] | 3895.42 | 3895.42 | 3895.42
5.6.1.439 |  | Boyu 23 mt.,Tepe Kuv. 800 Kg.,Ağ. 5600 Kg. | Ad. | 4517.22 | [9 empty] | 4517.22 | 4517.22 | 4517.22
5.6.1.440 |  | Boyu 23 mt.,Tepe Kuv. 900 Kg.,Ağ. 5700 Kg. | Ad. | 4877.77 | [9 empty] | 4877.77 | 4877.77 | 4877.77
5.6.1.441 |  | Boyu 23 mt.,Tepe Kuv. 1000 Kg.,Ağ. 5800 Kg. | Ad. | 5282.72 | [9 empty] | 5282.72 | 5282.72 | 5282.72
5.6.1.442 |  | Boyu 23 mt.,Tepe Kuv. 1100 Kg.,Ağ. 6000 Kg. | Ad. | 5935.88 | [9 empty] | 5935.88 | 5935.88 | 5935.88
5.6.1.443 |  | Boyu 23 mt.,Tepe Kuv. 1200 Kg.,Ağ. 6300 Kg. | Ad. | 6343.45 | [9 empty] | 6343.45 | 6343.45 | 6343.45
5.6.1.444 |  | Boyu 23 mt.,Tepe Kuv. 1300 Kg.,Ağ. 6500 Kg. | Ad. | 6575.97 | [9 empty] | 6575.97 | 6575.97 | 6575.97
5.6.1.445 |  | Boyu 23 mt.,Tepe Kuv. 1400 Kg.,Ağ. 6700 Kg. | Ad. | 7101.11 | [9 empty] | 7101.11 | 7101.11 | 7101.11
5.6.1.446 |  | Boyu 23 mt.,Tepe Kuv. 1500 Kg.,Ağ. 6800 Kg. | Ad. | 7654.98 | [9 empty] | 7654.98 | 7654.98 | 7654.98
5.6.1.447 |  | Boyu 23 mt.,Tepe Kuv. 1600 Kg.,Ağ. 6900 Kg. | Ad. | 7900.57 | [9 empty] | 7900.57 | 7900.57 | 7900.57
5.6.1.448 |  | Boyu 23 mt.,Tepe Kuv. 1700 Kg.,Ağ. 7000 Kg. | Ad. | 8143.54 | [9 empty] | 8143.54 | 8143.54 | 8143.54
5.6.1.449 |  | Boyu 23 mt.,Tepe Kuv. 1800 Kg.,Ağ. 7100 Kg. | Ad. | 8791.47 | [9 empty] | 8791.47 | 8791.47 | 8791.47
5.6.1.450 |  | Boyu 23 mt.,Tepe Kuv. 1900 Kg.,Ağ. 7200 Kg. | Ad. | 9013.55 | [9 empty] | 9013.55 | 9013.55 | 9013.55
5.6.1.451 | 5.6.1 | Boyu 23 mt.,Tepe Kuv. 2000 Kg.,Ağ. 7300 Kg. | Ad. | 9303.55 | [9 empty] | 9303.55 | 9303.55 | 9303.55
5.6.1.452 |  | Boyu 23 mt.,Tepe Kuv. 2100 Kg.,Ağ. 7400 Kg. | Ad. | 9692.83 | [9 empty] | 9692.83 | 9692.83 | 9692.83
5.6.1.453 |  | Boyu 23 mt.,Tepe Kuv. 2200 Kg.,Ağ. 7500 Kg. | Ad. | 10087.34 | [9 empty] | 10087.34 | 10087.34 | 10087.34
5.6.1.454 |  | Boyu 23 mt.,Tepe Kuv. 2300 Kg.,Ağ. 7600 Kg. | Ad. | 10458.33 | [9 empty] | 10458.33 | 10458.33 | 10458.33
5.6.1.455 |  | Boyu 23 mt.,Tepe Kuv. 2400 Kg.,Ağ. 7700 Kg. | Ad. | 10873.73 | [9 empty] | 10873.73 | 10873.73 | 10873.73
5.6.1.456 |  | Boyu 23 mt.,Tepe Kuv. 2500 Kg.,Ağ. 7800 Kg. | Ad. | 11223.83 | [9 empty] | 11223.83 | 11223.83 | 11223.83
5.6.1.457 |  | Boyu 24 mt.,Tepe Kuv. 600 Kg.,Ağ. 5550 Kg. | Ad. | 3871.91 | [9 empty] | 3871.91 | 3871.91 | 3871.91
5.6.1.458 |  | Boyu 24 mt.,Tepe Kuv. 700 Kg.,Ağ. 5800 Kg. | Ad. | 4263.8 | [9 empty] | 4263.8 | 4263.8 | 4263.8
5.6.1.459 |  | Boyu 24 mt.,Tepe Kuv. 800 Kg.,Ağ. 5900 Kg. | Ad. | 4658.31 | [9 empty] | 4658.31 | 4658.31 | 4658.31
5.6.1.460 |  | Boyu 24 mt.,Tepe Kuv. 900 Kg.,Ağ. 6000 Kg. | Ad. | 5047.59 | [9 empty] | 5047.59 | 5047.59 | 5047.59
5.6.1.461 |  | Boyu 24 mt.,Tepe Kuv. 1000 Kg.,Ağ. 6100 Kg. | Ad. | 5400.29 | [9 empty] | 5400.29 | 5400.29 | 5400.29
5.6.1.462 |  | Boyu 24 mt.,Tepe Kuv. 1100 Kg.,Ağ. 6300 Kg. | Ad. | 6126.6 | [9 empty] | 6126.6 | 6126.6 | 6126.6
5.6.1.463 |  | Boyu 24 mt.,Tepe Kuv. 1200 Kg.,Ağ. 6600 Kg. | Ad. | 6568.13 | [9 empty] | 6568.13 | 6568.13 | 6568.13
5.6.1.464 |  | Boyu 24 mt.,Tepe Kuv. 1300 Kg.,Ağ. 6800 Kg. | Ad. | 6782.37 | [9 empty] | 6782.37 | 6782.37 | 6782.37
5.6.1.465 |  | Boyu 24 mt.,Tepe Kuv. 1400 Kg.,Ağ. 7000 Kg. | Ad. | 7359.76 | [9 empty] | 7359.76 | 7359.76 | 7359.76
5.6.1.466 |  | Boyu 24 mt.,Tepe Kuv. 1500 Kg.,Ağ. 7100 Kg. | Ad. | 7944.98 | [9 empty] | 7944.98 | 7944.98 | 7944.98
5.6.1.467 |  | Boyu 24 mt.,Tepe Kuv. 1600 Kg.,Ağ. 7200 Kg. | Ad. | 8297.69 | [9 empty] | 8297.69 | 8297.69 | 8297.69
5.6.1.468 |  | Boyu 24 mt.,Tepe Kuv. 1700 Kg.,Ağ. 7300 Kg. | Ad. | 8485.8 | [9 empty] | 8485.8 | 8485.8 | 8485.8
5.6.1.469 |  | Boyu 24 mt.,Tepe Kuv. 1800 Kg.,Ağ. 7400 Kg. | Ad. | 9206.88 | [9 empty] | 9206.88 | 9206.88 | 9206.88
5.6.1.470 |  | Boyu 24 mt.,Tepe Kuv. 1900 Kg.,Ağ. 7500 Kg. | Ad. | 9389.77 | [9 empty] | 9389.77 | 9389.77 | 9389.77
5.6.1.471 |  | Boyu 24 mt.,Tepe Kuv. 2000 Kg.,Ağ. 7600 Kg. | Ad. | 9551.75 | [9 empty] | 9551.75 | 9551.75 | 9551.75
5.6.1.472 |  | Boyu 24 mt.,Tepe Kuv. 2100 Kg.,Ağ. 7700 Kg. | Ad. | 10353.82 | [9 empty] | 10353.82 | 10353.82 | 10353.82
5.6.1.473 |  | Boyu 24 mt.,Tepe Kuv. 2200 Kg.,Ağ. 7800 Kg. | Ad. | 11127.16 | [9 empty] | 11127.16 | 11127.16 | 11127.16
5.6.1.474 |  | Boyu 24 mt.,Tepe Kuv. 2300 Kg.,Ağ. 7900 Kg. | Ad. | 11545.18 | [9 empty] | 11545.18 | 11545.18 | 11545.18
5.6.1.475 |  | Boyu 24 mt.,Tepe Kuv. 2400 Kg.,Ağ. 8000 Kg. | Ad. | 11704.55 | [9 empty] | 11704.55 | 11704.55 | 11704.55
5.6.1.476 |  | Boyu 24 mt.,Tepe Kuv. 2500 Kg.,Ağ. 8100 Kg. | Ad. | 11999.78 | [9 empty] | 11999.78 | 11999.78 | 11999.78
5.6.1.477 |  | Boyu 25 mt.,Tepe Kuv. 600 Kg.,Ağ. 5850 Kg. | Ad. | 4044.34 | [9 empty] | 4044.34 | 4044.34 | 4044.34
5.6.1.478 |  | Boyu 25 mt.,Tepe Kuv. 700 Kg.,Ağ. 6100 Kg. | Ad. | 4483.26 | [9 empty] | 4483.26 | 4483.26 | 4483.26
5.6.1.479 |  | Boyu 25 mt.,Tepe Kuv. 800 Kg.,Ağ. 6200 Kg. | Ad. | 4919.57 | [9 empty] | 4919.57 | 4919.57 | 4919.57
5.6.1.480 |  | Boyu 25 mt.,Tepe Kuv. 900 Kg.,Ağ. 6300 Kg. | Ad. | 5353.26 | [9 empty] | 5353.26 | 5353.26 | 5353.26
5.6.1.481 |  | Boyu 25 mt.,Tepe Kuv. 1000 Kg.,Ağ. 6400 Kg. | Ad. | 5708.58 | [9 empty] | 5708.58 | 5708.58 | 5708.58
5.6.1.482 |  | Boyu 25 mt.,Tepe Kuv. 1100 Kg.,Ağ. 6600 Kg. | Ad. | 6481.92 | [9 empty] | 6481.92 | 6481.92 | 6481.92
5.6.1.483 |  | Boyu 25 mt.,Tepe Kuv. 1200 Kg.,Ağ. 6900 Kg. | Ad. | 6960.03 | [9 empty] | 6960.03 | 6960.03 | 6960.03
5.6.1.484 |  | Boyu 25 mt.,Tepe Kuv. 1300 Kg.,Ağ. 7100 Kg. | Ad. | 7336.24 | [9 empty] | 7336.24 | 7336.24 | 7336.24
5.6.1.485 |  | Boyu 25 mt.,Tepe Kuv. 1400 Kg.,Ağ. 7300 Kg. | Ad. | 7686.34 | [9 empty] | 7686.34 | 7686.34 | 7686.34
5.6.1.486 |  | Boyu 25 mt.,Tepe Kuv. 1500 Kg.,Ağ. 7400 Kg. | Ad. | 8315.98 | [9 empty] | 8315.98 | 8315.98 | 8315.98
5.6.1.487 |  | Boyu 25 mt.,Tepe Kuv. 1600 Kg.,Ağ. 7500 Kg. | Ad. | 8736.61 | [9 empty] | 8736.61 | 8736.61 | 8736.61
5.6.1.488 |  | Boyu 25 mt.,Tepe Kuv. 1700 Kg.,Ağ. 7600 Kg. | Ad. | 8856.79 | [9 empty] | 8856.79 | 8856.79 | 8856.79
5.6.1.489 |  | Boyu 25 mt.,Tepe Kuv. 1800 Kg.,Ağ. 7700 Kg. | Ad. | 9630.13 | [9 empty] | 9630.13 | 9630.13 | 9630.13
5.6.1.490 |  | Boyu 25 mt.,Tepe Kuv. 1900 Kg.,Ağ. 7800 Kg. | Ad. | 9752.92 | [9 empty] | 9752.92 | 9752.92 | 9752.92
5.6.1.491 |  | Boyu 25 mt.,Tepe Kuv. 2000 Kg.,Ağ. 7900 Kg. | Ad. | 9865.26 | [9 empty] | 9865.26 | 9865.26 | 9865.26
5.6.1.492 |  | Boyu 25 mt.,Tepe Kuv. 2100 Kg.,Ağ. 8000 Kg. | Ad. | 10931.21 | [9 empty] | 10931.21 | 10931.21 | 10931.21
5.6.1.493 |  | Boyu 25 mt.,Tepe Kuv. 2200 Kg.,Ağ. 8100 Kg. | Ad. | 11644.46 | [9 empty] | 11644.46 | 11644.46 | 11644.46
5.6.1.494 |  | Boyu 25 mt.,Tepe Kuv. 2300 Kg.,Ağ. 8200 Kg. | Ad. | 12464.82 | [9 empty] | 12464.82 | 12464.82 | 12464.82
5.6.1.495 |  | Boyu 25 mt.,Tepe Kuv. 2400 Kg.,Ağ. 8300 Kg. | Ad. | 12731.31 | [9 empty] | 12731.31 | 12731.31 | 12731.31
5.6.1.496 |  | Boyu 25 mt.,Tepe Kuv. 2500 Kg.,Ağ. 8400 Kg. | Ad. | 12961.22 | [9 empty] | 12961.22 | 12961.22 | 12961.22
[14 empty] | 0 | 0 | 0
5.6.2.0 | 5.6.2 | II-Büyük Aralıklı Hava Hattı Direkleri : | [11 empty] | 0 | 0 | 0
|  | Emniyet Katsayı : 2.21 | [11 empty] | 0 | 0 | 0
|  | Direk Torsiyonu : Değişken Torsiyonlu | [11 empty] | 0 | 0 | 0
|  | ( Projesine Göre ) | [11 empty] | 0 | 0 | 0
5.6.2.0 | [13 empty] | 0 | 0 | 0
5.6.2.1 |  | Boyu 10 mt.,Tepe Kuv. 200 Kg.,Ağ. 780 Kg. | Ad. | 658.38 | [9 empty] | 658.38 | 658.38 | 658.38
5.6.2.2 |  | Boyu 10 mt.,Tepe Kuv. 250 Kg.,Ağ. 790 Kg. | Ad. | 747.21 | [9 empty] | 747.21 | 747.21 | 747.21
5.6.2.3 |  | Boyu 10 mt.,Tepe Kuv. 300 Kg.,Ağ. 1060 Kg. | Ad. | 854.33 | [9 empty] | 854.33 | 854.33 | 854.33
5.6.2.4 |  | Boyu 10 mt.,Tepe Kuv. 350 Kg.,Ağ. 1070 Kg. | Ad. | 945.77 | [9 empty] | 945.77 | 945.77 | 945.77
5.6.2.5 |  | Boyu 10 mt.,Tepe Kuv. 400 Kg.,Ağ. 1090 Kg. | Ad. | 1003.25 | [9 empty] | 1003.25 | 1003.25 | 1003.25
5.6.2.6 | 5.6.2 | Boyu 10 mt.,Tepe Kuv. 500 Kg.,Ağ. 1400 Kg. | Ad. | 1154.78 | [9 empty] | 1154.78 | 1154.78 | 1154.78
5.6.2.7 |  | Boyu 10 mt.,Tepe Kuv. 600 Kg.,Ağ. 1430 Kg. | Ad. | 1293.25 | [9 empty] | 1293.25 | 1293.25 | 1293.25
5.6.2.8 |  | Boyu 10 mt.,Tepe Kuv. 700 Kg.,Ağ. 1450 Kg. | Ad. | 1421.27 | [9 empty] | 1421.27 | 1421.27 | 1421.27
5.6.2.9 |  | Boyu 10 mt.,Tepe Kuv. 800 Kg.,Ağ. 1790 Kg. | Ad. | 1549.29 | [9 empty] | 1549.29 | 1549.29 | 1549.29
5.6.2.10 |  | Boyu 10 mt.,Tepe Kuv. 900 Kg.,Ağ. 1810 Kg. | Ad. | 1653.79 | [9 empty] | 1653.79 | 1653.79 | 1653.79
5.6.2.11 |  | Boyu 10 mt.,Tepe Kuv. 1000 Kg.,Ağ. 1840 Kg. | Ad. | 1826.22 | [9 empty] | 1826.22 | 1826.22 | 1826.22
5.6.2.12 |  | Boyu 10 mt.,Tepe Kuv. 1100 Kg.,Ağ. 1850 Kg. | Ad. | 1912.44 | [9 empty] | 1912.44 | 1912.44 | 1912.44
5.6.2.13 |  | Boyu 10 mt.,Tepe Kuv. 1200 Kg.,Ağ. 2140 Kg. | Ad. | 1993.43 | [9 empty] | 1993.43 | 1993.43 | 1993.43
5.6.2.14 |  | Boyu 10 mt.,Tepe Kuv. 1300 Kg.,Ağ. 2240 Kg. | Ad. | 2131.9 | [9 empty] | 2131.9 | 2131.9 | 2131.9
5.6.2.15 |  | Boyu 10 mt.,Tepe Kuv. 1400 Kg.,Ağ. 2270 Kg. | Ad. | 2189.38 | [9 empty] | 2189.38 | 2189.38 | 2189.38
5.6.2.16 |  | Boyu 10 mt.,Tepe Kuv. 1500 Kg.,Ağ. 2290 Kg. | Ad. | 2346.13 | [9 empty] | 2346.13 | 2346.13 | 2346.13
5.6.2.17 |  | Boyu 10 mt.,Tepe Kuv. 1600 Kg.,Ağ. 2300 Kg. | Ad. | 2442.8 | [9 empty] | 2442.8 | 2442.8 | 2442.8
5.6.2.18 |  | Boyu 10 mt.,Tepe Kuv. 1700 Kg.,Ağ. 2310 Kg. | Ad. | 2521.18 | [9 empty] | 2521.18 | 2521.18 | 2521.18
5.6.2.19 |  | Boyu 10 mt.,Tepe Kuv. 1800 Kg.,Ağ. 2330 Kg. | Ad. | 2612.62 | [9 empty] | 2612.62 | 2612.62 | 2612.62
5.6.2.20 |  | Boyu 10 mt.,Tepe Kuv. 1900 Kg.,Ağ. 2350 Kg. | Ad. | 2706.68 | [9 empty] | 2706.68 | 2706.68 | 2706.68
5.6.2.21 |  | Boyu 10 mt.,Tepe Kuv. 2000 Kg.,Ağ. 2570 Kg. | Ad. | 2761.54 | [9 empty] | 2761.54 | 2761.54 | 2761.54
5.6.2.22 |  | Boyu 10 mt.,Tepe Kuv. 2100 Kg.,Ağ. 2600 Kg. | Ad. | 2860.82 | [9 empty] | 2860.82 | 2860.82 | 2860.82
5.6.2.23 |  | Boyu 10 mt.,Tepe Kuv. 2200 Kg.,Ağ. 2610 Kg. | Ad. | 2957.49 | [9 empty] | 2957.49 | 2957.49 | 2957.49
5.6.2.24 |  | Boyu 10 mt.,Tepe Kuv. 2300 Kg.,Ağ. 2640 Kg. | Ad. | 3028.03 | [9 empty] | 3028.03 | 3028.03 | 3028.03
5.6.2.25 |  | Boyu 10 mt.,Tepe Kuv. 2400 Kg.,Ağ. 2650 Kg. | Ad. | 3140.37 | [9 empty] | 3140.37 | 3140.37 | 3140.37
5.6.2.26 |  | Boyu 10 mt.,Tepe Kuv. 2500 Kg.,Ağ. 2680 Kg. | Ad. | 3192.62 | [9 empty] | 3192.62 | 3192.62 | 3192.62
5.6.2.27 |  | Boyu 10 mt.,Tepe Kuv. 2600 Kg.,Ağ. 3020 Kg. | Ad. | 3250.1 | [9 empty] | 3250.1 | 3250.1 | 3250.1
5.6.2.28 |  | Boyu 10 mt.,Tepe Kuv. 2700 Kg.,Ağ. 3050 Kg. | Ad. | 3359.83 | [9 empty] | 3359.83 | 3359.83 | 3359.83
5.6.2.29 |  | Boyu 10 mt.,Tepe Kuv. 2800 Kg.,Ağ. 3060 Kg. | Ad. | 3474.79 | [9 empty] | 3474.79 | 3474.79 | 3474.79
5.6.2.30 |  | Boyu 10 mt.,Tepe Kuv. 2900 Kg.,Ağ. 3070 Kg. | Ad. | 3563.62 | [9 empty] | 3563.62 | 3563.62 | 3563.62
5.6.2.31 |  | Boyu 10 mt.,Tepe Kuv. 3000 Kg.,Ağ. 3080 Kg. | Ad. | 3683.8 | [9 empty] | 3683.8 | 3683.8 | 3683.8
5.6.2.32 |  | Boyu 10 mt.,Tepe Kuv. 3100 Kg.,Ağ. 3090 Kg. | Ad. | 3798.75 | [9 empty] | 3798.75 | 3798.75 | 3798.75
5.6.2.33 |  | Boyu 10 mt.,Tepe Kuv. 3200 Kg.,Ağ. 3100 Kg. | Ad. | 3882.36 | [9 empty] | 3882.36 | 3882.36 | 3882.36
5.6.2.34 |  | Boyu 10 mt.,Tepe Kuv. 3300 Kg.,Ağ. 3110 Kg. | Ad. | 3958.12 | [9 empty] | 3958.12 | 3958.12 | 3958.12
5.6.2.35 |  | Boyu 10 mt.,Tepe Kuv. 3400 Kg.,Ağ. 3130 Kg. | Ad. | 4044.34 | [9 empty] | 4044.34 | 4044.34 | 4044.34
5.6.2.36 |  | Boyu 10 mt.,Tepe Kuv. 3500 Kg.,Ağ. 3150 Kg. | Ad. | 4112.27 | [9 empty] | 4112.27 | 4112.27 | 4112.27
5.6.2.37 |  | Boyu 11 mt.,Tepe Kuv. 200 Kg.,Ağ. 860 Kg. | Ad. | 734.15 | [9 empty] | 734.15 | 734.15 | 734.15
5.6.2.38 |  | Boyu 11 mt.,Tepe Kuv. 250 Kg.,Ağ. 890 Kg. | Ad. | 833.43 | [9 empty] | 833.43 | 833.43 | 833.43
5.6.2.39 |  | Boyu 11 mt.,Tepe Kuv. 300 Kg.,Ağ. 1160 Kg. | Ad. | 940.54 | [9 empty] | 940.54 | 940.54 | 940.54
5.6.2.40 |  | Boyu 11 mt.,Tepe Kuv. 350 Kg.,Ağ. 1170 Kg. | Ad. | 1052.89 | [9 empty] | 1052.89 | 1052.89 | 1052.89
5.6.2.41 |  | Boyu 11 mt.,Tepe Kuv. 400 Kg.,Ağ. 1510 Kg. | Ad. | 1144.33 | [9 empty] | 1144.33 | 1144.33 | 1144.33
5.6.2.42 |  | Boyu 11 mt.,Tepe Kuv. 500 Kg.,Ağ. 1530 Kg. | Ad. | 1274.96 | [9 empty] | 1274.96 | 1274.96 | 1274.96
5.6.2.43 |  | Boyu 11 mt.,Tepe Kuv. 600 Kg.,Ağ. 1560 Kg. | Ad. | 1439.55 | [9 empty] | 1439.55 | 1439.55 | 1439.55
5.6.2.44 |  | Boyu 11 mt.,Tepe Kuv. 700 Kg.,Ağ. 1580 Kg. | Ad. | 1622.44 | [9 empty] | 1622.44 | 1622.44 | 1622.44
5.6.2.45 |  | Boyu 11 mt.,Tepe Kuv. 800 Kg.,Ağ. 1970 Kg. | Ad. | 1758.29 | [9 empty] | 1758.29 | 1758.29 | 1758.29
5.6.2.46 |  | Boyu 11 mt.,Tepe Kuv. 900 Kg.,Ağ. 1980 Kg. | Ad. | 1896.76 | [9 empty] | 1896.76 | 1896.76 | 1896.76
5.6.2.47 |  | Boyu 11 mt.,Tepe Kuv. 1000 Kg.,Ağ. 2000 Kg. | Ad. | 2014.33 | [9 empty] | 2014.33 | 2014.33 | 2014.33
5.6.2.48 |  | Boyu 11 mt.,Tepe Kuv. 1100 Kg.,Ağ. 2010 Kg. | Ad. | 2212.89 | [9 empty] | 2212.89 | 2212.89 | 2212.89
5.6.2.49 |  | Boyu 11 mt.,Tepe Kuv. 1200 Kg.,Ağ. 2260 Kg. | Ad. | 2293.88 | [9 empty] | 2293.88 | 2293.88 | 2293.88
5.6.2.50 |  | Boyu 11 mt.,Tepe Kuv. 1300 Kg.,Ağ. 2450 Kg. | Ad. | 2359.2 | [9 empty] | 2359.2 | 2359.2 | 2359.2
5.6.2.51 |  | Boyu 11 mt.,Tepe Kuv. 1400 Kg.,Ağ. 2460 Kg. | Ad. | 2500.28 | [9 empty] | 2500.28 | 2500.28 | 2500.28
5.6.2.52 |  | Boyu 11 mt.,Tepe Kuv. 1500 Kg.,Ağ. 2470 Kg. | Ad. | 2586.5 | [9 empty] | 2586.5 | 2586.5 | 2586.5
5.6.2.53 |  | Boyu 11 mt.,Tepe Kuv. 1600 Kg.,Ağ. 2490 Kg. | Ad. | 2724.97 | [9 empty] | 2724.97 | 2724.97 | 2724.97
5.6.2.54 |  | Boyu 11 mt.,Tepe Kuv. 1700 Kg.,Ağ. 2520 Kg. | Ad. | 2894.79 | [9 empty] | 2894.79 | 2894.79 | 2894.79
5.6.2.55 |  | Boyu 11 mt.,Tepe Kuv. 1800 Kg.,Ağ. 2550 Kg. | Ad. | 2994.07 | [9 empty] | 2994.07 | 2994.07 | 2994.07
5.6.2.56 |  | Boyu 11 mt.,Tepe Kuv. 1900 Kg.,Ağ. 2560 Kg. | Ad. | 3048.93 | [9 empty] | 3048.93 | 3048.93 | 3048.93
5.6.2.57 |  | Boyu 11 mt.,Tepe Kuv. 2000 Kg.,Ağ. 2750 Kg. | Ad. | 3247.49 | [9 empty] | 3247.49 | 3247.49 | 3247.49
5.6.2.58 |  | Boyu 11 mt.,Tepe Kuv. 2100 Kg.,Ağ. 2760 Kg. | Ad. | 3438.21 | [9 empty] | 3438.21 | 3438.21 | 3438.21
5.6.2.59 |  | Boyu 11 mt.,Tepe Kuv. 2200 Kg.,Ağ. 2790 Kg. | Ad. | 3500.91 | [9 empty] | 3500.91 | 3500.91 | 3500.91
5.6.2.60 |  | Boyu 11 mt.,Tepe Kuv. 2300 Kg.,Ağ. 2800 Kg. | Ad. | 3642 | [9 empty] | 3642 | 3642 | 3642
5.6.2.61 |  | Boyu 11 mt.,Tepe Kuv. 2400 Kg.,Ağ. 2810 Kg. | Ad. | 3775.24 | [9 empty] | 3775.24 | 3775.24 | 3775.24
5.6.2.62 |  | Boyu 11 mt.,Tepe Kuv. 2500 Kg.,Ağ. 2830 Kg. | Ad. | 3918.93 | [9 empty] | 3918.93 | 3918.93 | 3918.93
5.6.2.63 | 5.6.2 | Boyu 11 mt.,Tepe Kuv. 2600 Kg.,Ağ. 3130 Kg. | Ad. | 3973.8 | [9 empty] | 3973.8 | 3973.8 | 3973.8
5.6.2.64 |  | Boyu 11 mt.,Tepe Kuv. 2700 Kg.,Ağ. 3140 Kg. | Ad. | 4023.44 | [9 empty] | 4023.44 | 4023.44 | 4023.44
5.6.2.65 |  | Boyu 11 mt.,Tepe Kuv. 2800 Kg.,Ağ. 3150 Kg. | Ad. | 4078.3 | [9 empty] | 4078.3 | 4078.3 | 4078.3
5.6.2.66 |  | Boyu 11 mt.,Tepe Kuv. 2900 Kg.,Ağ. 3160 Kg. | Ad. | 4164.52 | [9 empty] | 4164.52 | 4164.52 | 4164.52
5.6.2.67 |  | Boyu 11 mt.,Tepe Kuv. 3000 Kg.,Ağ. 3180 Kg. | Ad. | 4274.25 | [9 empty] | 4274.25 | 4274.25 | 4274.25
5.6.2.68 |  | Boyu 11 mt.,Tepe Kuv. 3100 Kg.,Ağ. 3200 Kg. | Ad. | 4381.37 | [9 empty] | 4381.37 | 4381.37 | 4381.37
5.6.2.69 |  | Boyu 11 mt.,Tepe Kuv. 3200 Kg.,Ağ. 3210 Kg. | Ad. | 4493.71 | [9 empty] | 4493.71 | 4493.71 | 4493.71
5.6.2.70 |  | Boyu 11 mt.,Tepe Kuv. 3300 Kg.,Ağ. 3230 Kg. | Ad. | 4603.44 | [9 empty] | 4603.44 | 4603.44 | 4603.44
5.6.2.71 |  | Boyu 11 mt.,Tepe Kuv. 3400 Kg.,Ağ. 3250 Kg. | Ad. | 4713.17 | [9 empty] | 4713.17 | 4713.17 | 4713.17
5.6.2.72 |  | Boyu 11 mt.,Tepe Kuv. 3500 Kg.,Ağ. 3290 Kg. | Ad. | 4916.96 | [9 empty] | 4916.96 | 4916.96 | 4916.96
5.6.2.73 |  | Boyu 12 mt.,Tepe Kuv. 200 Kg.,Ağ. 990 Kg. | Ad. | 820.36 | [9 empty] | 820.36 | 820.36 | 820.36
5.6.2.74 |  | Boyu 12 mt.,Tepe Kuv. 250 Kg.,Ağ. 1020 Kg. | Ad. | 930.09 | [9 empty] | 930.09 | 930.09 | 930.09
5.6.2.75 |  | Boyu 12 mt.,Tepe Kuv. 300 Kg.,Ağ. 1300 Kg. | Ad. | 1034.6 | [9 empty] | 1034.6 | 1034.6 | 1034.6
5.6.2.76 |  | Boyu 12 mt.,Tepe Kuv. 350 Kg.,Ağ. 1340 Kg. | Ad. | 1180.91 | [9 empty] | 1180.91 | 1180.91 | 1180.91
5.6.2.77 |  | Boyu 12 mt.,Tepe Kuv. 400 Kg.,Ağ. 1720 Kg. | Ad. | 1256.67 | [9 empty] | 1256.67 | 1256.67 | 1256.67
5.6.2.78 |  | Boyu 12 mt.,Tepe Kuv. 500 Kg.,Ağ. 1750 Kg. | Ad. | 1442.17 | [9 empty] | 1442.17 | 1442.17 | 1442.17
5.6.2.79 |  | Boyu 12 mt.,Tepe Kuv. 600 Kg.,Ağ. 1770 Kg. | Ad. | 1656.4 | [9 empty] | 1656.4 | 1656.4 | 1656.4
5.6.2.80 |  | Boyu 12 mt.,Tepe Kuv. 700 Kg.,Ağ. 1800 Kg. | Ad. | 1834.06 | [9 empty] | 1834.06 | 1834.06 | 1834.06
5.6.2.81 |  | Boyu 12 mt.,Tepe Kuv. 800 Kg.,Ağ. 2170 Kg. | Ad. | 1938.57 | [9 empty] | 1938.57 | 1938.57 | 1938.57
5.6.2.82 |  | Boyu 12 mt.,Tepe Kuv. 900 Kg.,Ağ. 2250 Kg. | Ad. | 2121.45 | [9 empty] | 2121.45 | 2121.45 | 2121.45
5.6.2.83 |  | Boyu 12 mt.,Tepe Kuv. 1000 Kg.,Ağ. 2270 Kg. | Ad. | 2291.27 | [9 empty] | 2291.27 | 2291.27 | 2291.27
5.6.2.84 |  | Boyu 12 mt.,Tepe Kuv. 1100 Kg.,Ağ. 2300 Kg. | Ad. | 2521.18 | [9 empty] | 2521.18 | 2521.18 | 2521.18
5.6.2.85 |  | Boyu 12 mt.,Tepe Kuv. 1200 Kg.,Ağ. 2310 Kg. | Ad. | 2683.16 | [9 empty] | 2683.16 | 2683.16 | 2683.16
5.6.2.86 |  | Boyu 12 mt.,Tepe Kuv. 1300 Kg.,Ağ. 2780 Kg. | Ad. | 2753.7 | [9 empty] | 2753.7 | 2753.7 | 2753.7
5.6.2.87 |  | Boyu 12 mt.,Tepe Kuv. 1400 Kg.,Ağ. 2790 Kg. | Ad. | 2845.15 | [9 empty] | 2845.15 | 2845.15 | 2845.15
5.6.2.88 |  | Boyu 12 mt.,Tepe Kuv. 1500 Kg.,Ağ. 2810 Kg. | Ad. | 3009.74 | [9 empty] | 3009.74 | 3009.74 | 3009.74
5.6.2.89 |  | Boyu 12 mt.,Tepe Kuv. 1600 Kg.,Ağ. 2840 Kg. | Ad. | 3171.72 | [9 empty] | 3171.72 | 3171.72 | 3171.72
5.6.2.90 |  | Boyu 12 mt.,Tepe Kuv. 1700 Kg.,Ağ. 2850 Kg. | Ad. | 3284.07 | [9 empty] | 3284.07 | 3284.07 | 3284.07
5.6.2.91 |  | Boyu 12 mt.,Tepe Kuv. 1800 Kg.,Ağ. 2870 Kg. | Ad. | 3493.08 | [9 empty] | 3493.08 | 3493.08 | 3493.08
5.6.2.92 |  | Boyu 12 mt.,Tepe Kuv. 1900 Kg.,Ağ. 2890 Kg. | Ad. | 3628.93 | [9 empty] | 3628.93 | 3628.93 | 3628.93
5.6.2.93 |  | Boyu 12 mt.,Tepe Kuv. 2000 Kg.,Ağ. 2920 Kg. | Ad. | 3767.4 | [9 empty] | 3767.4 | 3767.4 | 3767.4
5.6.2.94 |  | Boyu 12 mt.,Tepe Kuv. 2100 Kg.,Ağ. 2940 Kg. | Ad. | 3879.74 | [9 empty] | 3879.74 | 3879.74 | 3879.74
5.6.2.95 |  | Boyu 12 mt.,Tepe Kuv. 2200 Kg.,Ağ. 2960 Kg. | Ad. | 4012.99 | [9 empty] | 4012.99 | 4012.99 | 4012.99
5.6.2.96 |  | Boyu 12 mt.,Tepe Kuv. 2300 Kg.,Ağ. 2970 Kg. | Ad. | 4135.78 | [9 empty] | 4135.78 | 4135.78 | 4135.78
5.6.2.97 |  | Boyu 12 mt.,Tepe Kuv. 2400 Kg.,Ağ. 2990 Kg. | Ad. | 4300.38 | [9 empty] | 4300.38 | 4300.38 | 4300.38
5.6.2.98 |  | Boyu 12 mt.,Tepe Kuv. 2500 Kg.,Ağ. 3010 Kg. | Ad. | 4433.62 | [9 empty] | 4433.62 | 4433.62 | 4433.62
5.6.2.99 |  | Boyu 12 mt.,Tepe Kuv. 2600 Kg.,Ağ. 3500 Kg. | Ad. | 4475.42 | [9 empty] | 4475.42 | 4475.42 | 4475.42
5.6.2.100 |  | Boyu 12 mt.,Tepe Kuv. 2700 Kg.,Ağ. 3520 Kg. | Ad. | 4608.67 | [9 empty] | 4608.67 | 4608.67 | 4608.67
5.6.2.101 |  | Boyu 12 mt.,Tepe Kuv. 2800 Kg.,Ağ. 3530 Kg. | Ad. | 4770.65 | [9 empty] | 4770.65 | 4770.65 | 4770.65
5.6.2.102 |  | Boyu 12 mt.,Tepe Kuv. 2900 Kg.,Ağ. 3550 Kg. | Ad. | 4888.22 | [9 empty] | 4888.22 | 4888.22 | 4888.22
5.6.2.103 |  | Boyu 12 mt.,Tepe Kuv. 3000 Kg.,Ağ. 3570 Kg. | Ad. | 5005.78 | [9 empty] | 5005.78 | 5005.78 | 5005.78
5.6.2.104 |  | Boyu 12 mt.,Tepe Kuv. 3100 Kg.,Ağ. 3600 Kg. | Ad. | 5120.74 | [9 empty] | 5120.74 | 5120.74 | 5120.74
5.6.2.105 |  | Boyu 12 mt.,Tepe Kuv. 3200 Kg.,Ağ. 3620 Kg. | Ad. | 5243.53 | [9 empty] | 5243.53 | 5243.53 | 5243.53
5.6.2.106 |  | Boyu 12 mt.,Tepe Kuv. 3300 Kg.,Ağ. 3630 Kg. | Ad. | 5361.1 | [9 empty] | 5361.1 | 5361.1 | 5361.1
5.6.2.107 |  | Boyu 12 mt.,Tepe Kuv. 3400 Kg.,Ağ. 3650 Kg. | Ad. | 5478.67 | [9 empty] | 5478.67 | 5478.67 | 5478.67
5.6.2.108 |  | Boyu 12 mt.,Tepe Kuv. 3500 Kg.,Ağ. 3660 Kg. | Ad. | 5598.85 | [9 empty] | 5598.85 | 5598.85 | 5598.85
5.6.2.109 |  | Boyu 13 mt.,Tepe Kuv. 200 Kg.,Ağ. 1390 Kg. | Ad. | 974.51 | [9 empty] | 974.51 | 974.51 | 974.51
5.6.2.110 |  | Boyu 13 mt.,Tepe Kuv. 250 Kg.,Ağ. 1400 Kg. | Ad. | 1110.36 | [9 empty] | 1110.36 | 1110.36 | 1110.36
5.6.2.111 |  | Boyu 13 mt.,Tepe Kuv. 300 Kg.,Ağ. 1710 Kg. | Ad. | 1264.51 | [9 empty] | 1264.51 | 1264.51 | 1264.51
5.6.2.112 |  | Boyu 13 mt.,Tepe Kuv. 350 Kg.,Ağ. 1750 Kg. | Ad. | 1405.59 | [9 empty] | 1405.59 | 1405.59 | 1405.59
5.6.2.113 |  | Boyu 13 mt.,Tepe Kuv. 400 Kg.,Ağ. 1910 Kg. | Ad. | 1483.97 | [9 empty] | 1483.97 | 1483.97 | 1483.97
5.6.2.114 |  | Boyu 13 mt.,Tepe Kuv. 500 Kg.,Ağ. 1940 Kg. | Ad. | 1706.04 | [9 empty] | 1706.04 | 1706.04 | 1706.04
5.6.2.115 |  | Boyu 13 mt.,Tepe Kuv. 600 Kg.,Ağ. 1990 Kg. | Ad. | 1962.08 | [9 empty] | 1962.08 | 1962.08 | 1962.08
5.6.2.116 |  | Boyu 13 mt.,Tepe Kuv. 700 Kg.,Ağ. 2040 Kg. | Ad. | 2194.6 | [9 empty] | 2194.6 | 2194.6 | 2194.6
5.6.2.117 |  | Boyu 13 mt.,Tepe Kuv. 800 Kg.,Ağ. 2490 Kg. | Ad. | 2343.52 | [9 empty] | 2343.52 | 2343.52 | 2343.52
5.6.2.118 |  | Boyu 13 mt.,Tepe Kuv. 900 Kg.,Ağ. 2530 Kg. | Ad. | 2536.86 | [9 empty] | 2536.86 | 2536.86 | 2536.86
5.6.2.119 |  | Boyu 13 mt.,Tepe Kuv. 1000 Kg.,Ağ. 2550 Kg. | Ad. | 2800.73 | [9 empty] | 2800.73 | 2800.73 | 2800.73
5.6.2.120 | 5.6.2 | Boyu 13 mt.,Tepe Kuv. 1100 Kg.,Ağ. 2570 Kg. | Ad. | 2983.61 | [9 empty] | 2983.61 | 2983.61 | 2983.61
5.6.2.121 |  | Boyu 13 mt.,Tepe Kuv. 1200 Kg.,Ağ. 2600 Kg. | Ad. | 3187.4 | [9 empty] | 3187.4 | 3187.4 | 3187.4
5.6.2.122 |  | Boyu 13 mt.,Tepe Kuv. 1300 Kg.,Ağ. 3080 Kg. | Ad. | 3281.45 | [9 empty] | 3281.45 | 3281.45 | 3281.45
5.6.2.123 |  | Boyu 13 mt.,Tepe Kuv. 1400 Kg.,Ağ. 3130 Kg. | Ad. | 3480.01 | [9 empty] | 3480.01 | 3480.01 | 3480.01
5.6.2.124 |  | Boyu 13 mt.,Tepe Kuv. 1500 Kg.,Ağ. 3150 Kg. | Ad. | 3660.28 | [9 empty] | 3660.28 | 3660.28 | 3660.28
5.6.2.125 |  | Boyu 13 mt.,Tepe Kuv. 1600 Kg.,Ağ. 3190 Kg. | Ad. | 3788.3 | [9 empty] | 3788.3 | 3788.3 | 3788.3
5.6.2.126 |  | Boyu 13 mt.,Tepe Kuv. 1700 Kg.,Ağ. 3210 Kg. | Ad. | 4041.73 | [9 empty] | 4041.73 | 4041.73 | 4041.73
5.6.2.127 |  | Boyu 13 mt.,Tepe Kuv. 1800 Kg.,Ağ. 3230 Kg. | Ad. | 4174.97 | [9 empty] | 4174.97 | 4174.97 | 4174.97
5.6.2.128 |  | Boyu 13 mt.,Tepe Kuv. 1900 Kg.,Ağ. 3250 Kg. | Ad. | 4334.34 | [9 empty] | 4334.34 | 4334.34 | 4334.34
5.6.2.129 |  | Boyu 13 mt.,Tepe Kuv. 2000 Kg.,Ağ. 3290 Kg. | Ad. | 4475.42 | [9 empty] | 4475.42 | 4475.42 | 4475.42
5.6.2.130 |  | Boyu 13 mt.,Tepe Kuv. 2100 Kg.,Ağ. 3320 Kg. | Ad. | 4765.42 | [9 empty] | 4765.42 | 4765.42 | 4765.42
5.6.2.131 |  | Boyu 13 mt.,Tepe Kuv. 2200 Kg.,Ağ. 3340 Kg. | Ad. | 4945.69 | [9 empty] | 4945.69 | 4945.69 | 4945.69
5.6.2.132 |  | Boyu 13 mt.,Tepe Kuv. 2300 Kg.,Ağ. 3360 Kg. | Ad. | 5120.74 | [9 empty] | 5120.74 | 5120.74 | 5120.74
5.6.2.133 |  | Boyu 13 mt.,Tepe Kuv. 2400 Kg.,Ağ. 3390 Kg. | Ad. | 5308.85 | [9 empty] | 5308.85 | 5308.85 | 5308.85
5.6.2.134 |  | Boyu 13 mt.,Tepe Kuv. 2500 Kg.,Ağ. 3420 Kg. | Ad. | 5374.16 | [9 empty] | 5374.16 | 5374.16 | 5374.16
5.6.2.135 |  | Boyu 13 mt.,Tepe Kuv. 2600 Kg.,Ağ. 3920 Kg. | Ad. | 5439.48 | [9 empty] | 5439.48 | 5439.48 | 5439.48
5.6.2.136 |  | Boyu 13 mt.,Tepe Kuv. 2700 Kg.,Ağ. 3940 Kg. | Ad. | 5507.41 | [9 empty] | 5507.41 | 5507.41 | 5507.41
5.6.2.137 |  | Boyu 13 mt.,Tepe Kuv. 2800 Kg.,Ağ. 3960 Kg. | Ad. | 5617.14 | [9 empty] | 5617.14 | 5617.14 | 5617.14
5.6.2.138 |  | Boyu 13 mt.,Tepe Kuv. 2900 Kg.,Ağ. 3970 Kg. | Ad. | 5805.25 | [9 empty] | 5805.25 | 5805.25 | 5805.25
5.6.2.139 |  | Boyu 13 mt.,Tepe Kuv. 3000 Kg.,Ağ. 4020 Kg. | Ad. | 6011.64 | [9 empty] | 6011.64 | 6011.64 | 6011.64
5.6.2.140 |  | Boyu 13 mt.,Tepe Kuv. 3100 Kg.,Ağ. 4030 Kg. | Ad. | 6236.33 | [9 empty] | 6236.33 | 6236.33 | 6236.33
5.6.2.141 |  | Boyu 13 mt.,Tepe Kuv. 3200 Kg.,Ağ. 4050 Kg. | Ad. | 6359.12 | [9 empty] | 6359.12 | 6359.12 | 6359.12
5.6.2.142 |  | Boyu 13 mt.,Tepe Kuv. 3300 Kg.,Ağ. 4080 Kg. | Ad. | 6481.92 | [9 empty] | 6481.92 | 6481.92 | 6481.92
5.6.2.143 |  | Boyu 13 mt.,Tepe Kuv. 3400 Kg.,Ağ. 4090 Kg. | Ad. | 6604.71 | [9 empty] | 6604.71 | 6604.71 | 6604.71
5.6.2.144 |  | Boyu 13 mt.,Tepe Kuv. 3500 Kg.,Ağ. 4140 Kg. | Ad. | 6730.12 | [9 empty] | 6730.12 | 6730.12 | 6730.12
5.6.2.145 |  | Boyu 14 mt.,Tepe Kuv. 200 Kg.,Ağ. 1620 Kg. | Ad. | 1149.55 | [9 empty] | 1149.55 | 1149.55 | 1149.55
5.6.2.146 |  | Boyu 14 mt.,Tepe Kuv. 250 Kg.,Ağ. 1640 Kg. | Ad. | 1269.73 | [9 empty] | 1269.73 | 1269.73 | 1269.73
5.6.2.147 |  | Boyu 14 mt.,Tepe Kuv. 300 Kg.,Ağ. 2010 Kg. | Ad. | 1499.65 | [9 empty] | 1499.65 | 1499.65 | 1499.65
5.6.2.148 |  | Boyu 14 mt.,Tepe Kuv. 350 Kg.,Ağ. 2040 Kg. | Ad. | 1622.44 | [9 empty] | 1622.44 | 1622.44 | 1622.44
5.6.2.149 |  | Boyu 14 mt.,Tepe Kuv. 400 Kg.,Ağ. 2170 Kg. | Ad. | 1737.39 | [9 empty] | 1737.39 | 1737.39 | 1737.39
5.6.2.150 |  | Boyu 14 mt.,Tepe Kuv. 500 Kg.,Ağ. 2200 Kg. | Ad. | 1996.04 | [9 empty] | 1996.04 | 1996.04 | 1996.04
5.6.2.151 |  | Boyu 14 mt.,Tepe Kuv. 600 Kg.,Ağ. 2240 Kg. | Ad. | 2171.09 | [9 empty] | 2171.09 | 2171.09 | 2171.09
5.6.2.152 |  | Boyu 14 mt.,Tepe Kuv. 700 Kg.,Ağ. 2270 Kg. | Ad. | 2421.9 | [9 empty] | 2421.9 | 2421.9 | 2421.9
5.6.2.153 |  | Boyu 14 mt.,Tepe Kuv. 800 Kg.,Ağ. 2780 Kg. | Ad. | 2693.61 | [9 empty] | 2693.61 | 2693.61 | 2693.61
5.6.2.154 |  | Boyu 14 mt.,Tepe Kuv. 900 Kg.,Ağ. 2810 Kg. | Ad. | 2834.7 | [9 empty] | 2834.7 | 2834.7 | 2834.7
5.6.2.155 |  | Boyu 14 mt.,Tepe Kuv. 1000 Kg.,Ağ. 2840 Kg. | Ad. | 3129.92 | [9 empty] | 3129.92 | 3129.92 | 3129.92
5.6.2.156 |  | Boyu 14 mt.,Tepe Kuv. 1100 Kg.,Ağ. 2870 Kg. | Ad. | 3307.58 | [9 empty] | 3307.58 | 3307.58 | 3307.58
5.6.2.157 |  | Boyu 14 mt.,Tepe Kuv. 1200 Kg.,Ağ. 2910 Kg. | Ad. | 3561 | [9 empty] | 3561 | 3561 | 3561
5.6.2.158 |  | Boyu 14 mt.,Tepe Kuv. 1300 Kg.,Ağ. 3460 Kg. | Ad. | 3691.64 | [9 empty] | 3691.64 | 3691.64 | 3691.64
5.6.2.159 |  | Boyu 14 mt.,Tepe Kuv. 1400 Kg.,Ağ. 3490 Kg. | Ad. | 3824.88 | [9 empty] | 3824.88 | 3824.88 | 3824.88
5.6.2.160 |  | Boyu 14 mt.,Tepe Kuv. 1500 Kg.,Ağ. 3520 Kg. | Ad. | 4046.95 | [9 empty] | 4046.95 | 4046.95 | 4046.95
5.6.2.161 |  | Boyu 14 mt.,Tepe Kuv. 1600 Kg.,Ağ. 3540 Kg. | Ad. | 4164.52 | [9 empty] | 4164.52 | 4164.52 | 4164.52
5.6.2.162 |  | Boyu 14 mt.,Tepe Kuv. 1700 Kg.,Ağ. 3560 Kg. | Ad. | 4485.87 | [9 empty] | 4485.87 | 4485.87 | 4485.87
5.6.2.163 |  | Boyu 14 mt.,Tepe Kuv. 1800 Kg.,Ağ. 3590 Kg. | Ad. | 4624.34 | [9 empty] | 4624.34 | 4624.34 | 4624.34
5.6.2.164 |  | Boyu 14 mt.,Tepe Kuv. 1900 Kg.,Ağ. 3610 Kg. | Ad. | 4768.04 | [9 empty] | 4768.04 | 4768.04 | 4768.04
5.6.2.165 |  | Boyu 14 mt.,Tepe Kuv. 2000 Kg.,Ağ. 3650 Kg. | Ad. | 5094.61 | [9 empty] | 5094.61 | 5094.61 | 5094.61
5.6.2.166 |  | Boyu 14 mt.,Tepe Kuv. 2100 Kg.,Ağ. 3690 Kg. | Ad. | 5259.21 | [9 empty] | 5259.21 | 5259.21 | 5259.21
5.6.2.167 |  | Boyu 14 mt.,Tepe Kuv. 2200 Kg.,Ağ. 3720 Kg. | Ad. | 5431.64 | [9 empty] | 5431.64 | 5431.64 | 5431.64
5.6.2.168 |  | Boyu 14 mt.,Tepe Kuv. 2300 Kg.,Ağ. 3740 Kg. | Ad. | 5713.81 | [9 empty] | 5713.81 | 5713.81 | 5713.81
5.6.2.169 |  | Boyu 14 mt.,Tepe Kuv. 2400 Kg.,Ağ. 3760 Kg. | Ad. | 5967.23 | [9 empty] | 5967.23 | 5967.23 | 5967.23
5.6.2.170 |  | Boyu 14 mt.,Tepe Kuv. 2500 Kg.,Ağ. 3800 Kg. | Ad. | 6037.77 | [9 empty] | 6037.77 | 6037.77 | 6037.77
5.6.2.171 |  | Boyu 14 mt.,Tepe Kuv. 2600 Kg.,Ağ. 4290 Kg. | Ad. | 6110.92 | [9 empty] | 6110.92 | 6110.92 | 6110.92
5.6.2.172 |  | Boyu 14 mt.,Tepe Kuv. 2700 Kg.,Ağ. 4310 Kg. | Ad. | 6181.46 | [9 empty] | 6181.46 | 6181.46 | 6181.46
5.6.2.173 |  | Boyu 14 mt.,Tepe Kuv. 2800 Kg.,Ağ. 4350 Kg. | Ad. | 6374.8 | [9 empty] | 6374.8 | 6374.8 | 6374.8
5.6.2.174 |  | Boyu 14 mt.,Tepe Kuv. 2900 Kg.,Ağ. 4420 Kg. | Ad. | 6706.6 | [9 empty] | 6706.6 | 6706.6 | 6706.6
5.6.2.175 |  | Boyu 14 mt.,Tepe Kuv. 3000 Kg.,Ağ. 4430 Kg. | Ad. | 6766.69 | [9 empty] | 6766.69 | 6766.69 | 6766.69
5.6.2.176 |  | Boyu 14 mt.,Tepe Kuv. 3100 Kg.,Ağ. 4480 Kg. | Ad. | 6821.56 | [9 empty] | 6821.56 | 6821.56 | 6821.56
5.6.2.177 | 5.6.2 | Boyu 14 mt.,Tepe Kuv. 3200 Kg.,Ağ. 4510 Kg. | Ad. | 7098.5 | [9 empty] | 7098.5 | 7098.5 | 7098.5
5.6.2.178 |  | Boyu 14 mt.,Tepe Kuv. 3300 Kg.,Ağ. 4540 Kg. | Ad. | 7304.89 | [9 empty] | 7304.89 | 7304.89 | 7304.89
5.6.2.179 |  | Boyu 14 mt.,Tepe Kuv. 3400 Kg.,Ağ. 4560 Kg. | Ad. | 7519.13 | [9 empty] | 7519.13 | 7519.13 | 7519.13
5.6.2.180 |  | Boyu 14 mt.,Tepe Kuv. 3500 Kg.,Ağ. 4580 Kg. | Ad. | 7728.14 | [9 empty] | 7728.14 | 7728.14 | 7728.14
5.6.2.181 |  | Boyu 15 mt.,Tepe Kuv. 200 Kg.,Ağ. 1940 Kg. | Ad. | 1238.38 | [9 empty] | 1238.38 | 1238.38 | 1238.38
5.6.2.182 |  | Boyu 15 mt.,Tepe Kuv. 250 Kg.,Ağ. 2020 Kg. | Ad. | 1348.11 | [9 empty] | 1348.11 | 1348.11 | 1348.11
5.6.2.183 |  | Boyu 15 mt.,Tepe Kuv. 300 Kg.,Ağ. 2420 Kg. | Ad. | 1700.82 | [9 empty] | 1700.82 | 1700.82 | 1700.82
5.6.2.184 |  | Boyu 15 mt.,Tepe Kuv. 350 Kg.,Ağ. 2450 Kg. | Ad. | 1922.89 | [9 empty] | 1922.89 | 1922.89 | 1922.89
5.6.2.185 |  | Boyu 15 mt.,Tepe Kuv. 400 Kg.,Ağ. 2490 Kg. | Ad. | 2139.74 | [9 empty] | 2139.74 | 2139.74 | 2139.74
5.6.2.186 |  | Boyu 15 mt.,Tepe Kuv. 500 Kg.,Ağ. 2530 Kg. | Ad. | 2233.79 | [9 empty] | 2233.79 | 2233.79 | 2233.79
5.6.2.187 |  | Boyu 15 mt.,Tepe Kuv. 600 Kg.,Ağ. 3110 Kg. | Ad. | 2471.54 | [9 empty] | 2471.54 | 2471.54 | 2471.54
5.6.2.188 |  | Boyu 15 mt.,Tepe Kuv. 700 Kg.,Ağ. 3120 Kg. | Ad. | 2777.22 | [9 empty] | 2777.22 | 2777.22 | 2777.22
5.6.2.189 |  | Boyu 15 mt.,Tepe Kuv. 800 Kg.,Ağ. 3150 Kg. | Ad. | 2983.61 | [9 empty] | 2983.61 | 2983.61 | 2983.61
5.6.2.190 |  | Boyu 15 mt.,Tepe Kuv. 900 Kg.,Ağ. 3190 Kg. | Ad. | 3244.88 | [9 empty] | 3244.88 | 3244.88 | 3244.88
5.6.2.191 |  | Boyu 15 mt.,Tepe Kuv. 1000 Kg.,Ağ. 3220 Kg. | Ad. | 3532.27 | [9 empty] | 3532.27 | 3532.27 | 3532.27
5.6.2.192 |  | Boyu 15 mt.,Tepe Kuv. 1100 Kg.,Ağ. 3830 Kg. | Ad. | 3790.92 | [9 empty] | 3790.92 | 3790.92 | 3790.92
5.6.2.193 |  | Boyu 15 mt.,Tepe Kuv. 1200 Kg.,Ağ. 3860 Kg. | Ad. | 3999.93 | [9 empty] | 3999.93 | 3999.93 | 3999.93
5.6.2.194 |  | Boyu 15 mt.,Tepe Kuv. 1300 Kg.,Ağ. 3880 Kg. | Ad. | 4229.84 | [9 empty] | 4229.84 | 4229.84 | 4229.84
5.6.2.195 |  | Boyu 15 mt.,Tepe Kuv. 1400 Kg.,Ağ. 3920 Kg. | Ad. | 4318.66 | [9 empty] | 4318.66 | 4318.66 | 4318.66
5.6.2.196 |  | Boyu 15 mt.,Tepe Kuv. 1500 Kg.,Ağ. 3950 Kg. | Ad. | 4637.4 | [9 empty] | 4637.4 | 4637.4 | 4637.4
5.6.2.197 |  | Boyu 15 mt.,Tepe Kuv. 1600 Kg.,Ağ. 3970 Kg. | Ad. | 4788.94 | [9 empty] | 4788.94 | 4788.94 | 4788.94
5.6.2.198 |  | Boyu 15 mt.,Tepe Kuv. 1700 Kg.,Ağ. 4000 Kg. | Ad. | 5081.55 | [9 empty] | 5081.55 | 5081.55 | 5081.55
5.6.2.199 |  | Boyu 15 mt.,Tepe Kuv. 1800 Kg.,Ağ. 4050 Kg. | Ad. | 5282.72 | [9 empty] | 5282.72 | 5282.72 | 5282.72
5.6.2.200 |  | Boyu 15 mt.,Tepe Kuv. 1900 Kg.,Ağ. 4070 Kg. | Ad. | 5577.95 | [9 empty] | 5577.95 | 5577.95 | 5577.95
5.6.2.201 |  | Boyu 15 mt.,Tepe Kuv. 2000 Kg.,Ağ. 4100 Kg. | Ad. | 5800.02 | [9 empty] | 5800.02 | 5800.02 | 5800.02
5.6.2.202 |  | Boyu 15 mt.,Tepe Kuv. 2100 Kg.,Ağ. 4140 Kg. | Ad. | 6037.77 | [9 empty] | 6037.77 | 6037.77 | 6037.77
5.6.2.203 |  | Boyu 15 mt.,Tepe Kuv. 2200 Kg.,Ağ. 4180 Kg. | Ad. | 6296.42 | [9 empty] | 6296.42 | 6296.42 | 6296.42
5.6.2.204 |  | Boyu 15 mt.,Tepe Kuv. 2300 Kg.,Ağ. 4200 Kg. | Ad. | 6568.13 | [9 empty] | 6568.13 | 6568.13 | 6568.13
5.6.2.205 |  | Boyu 15 mt.,Tepe Kuv. 2400 Kg.,Ağ. 4220 Kg. | Ad. | 6847.68 | [9 empty] | 6847.68 | 6847.68 | 6847.68
5.6.2.206 |  | Boyu 15 mt.,Tepe Kuv. 2500 Kg.,Ağ. 4270 Kg. | Ad. | 7148.14 | [9 empty] | 7148.14 | 7148.14 | 7148.14
5.6.2.207 |  | Boyu 15 mt.,Tepe Kuv. 2600 Kg.,Ağ. 4410 Kg. | Ad. | 7307.51 | [9 empty] | 7307.51 | 7307.51 | 7307.51
5.6.2.208 |  | Boyu 15 mt.,Tepe Kuv. 2700 Kg.,Ağ. 4430 Kg. | Ad. | 7464.26 | [9 empty] | 7464.26 | 7464.26 | 7464.26
5.6.2.209 |  | Boyu 15 mt.,Tepe Kuv. 2800 Kg.,Ağ. 4480 Kg. | Ad. | 7626.25 | [9 empty] | 7626.25 | 7626.25 | 7626.25
5.6.2.210 |  | Boyu 15 mt.,Tepe Kuv. 2900 Kg.,Ağ. 4510 Kg. | Ad. | 7785.61 | [9 empty] | 7785.61 | 7785.61 | 7785.61
5.6.2.211 |  | Boyu 15 mt.,Tepe Kuv. 3000 Kg.,Ağ. 4540 Kg. | Ad. | 7942.37 | [9 empty] | 7942.37 | 7942.37 | 7942.37
5.6.2.212 |  | Boyu 15 mt.,Tepe Kuv. 3100 Kg.,Ağ. 4860 Kg. | Ad. | 8106.97 | [9 empty] | 8106.97 | 8106.97 | 8106.97
5.6.2.213 |  | Boyu 15 mt.,Tepe Kuv. 3200 Kg.,Ağ. 4880 Kg. | Ad. | 8276.79 | [9 empty] | 8276.79 | 8276.79 | 8276.79
5.6.2.214 |  | Boyu 15 mt.,Tepe Kuv. 3300 Kg.,Ağ. 4910 Kg. | Ad. | 8438.77 | [9 empty] | 8438.77 | 8438.77 | 8438.77
5.6.2.215 |  | Boyu 16 mt.,Tepe Kuv. 200 Kg.,Ağ. 2270 Kg. | Ad. | 1460.46 | [9 empty] | 1460.46 | 1460.46 | 1460.46
5.6.2.216 |  | Boyu 16 mt.,Tepe Kuv. 250 Kg.,Ağ. 2310 Kg. | Ad. | 1598.92 | [9 empty] | 1598.92 | 1598.92 | 1598.92
5.6.2.217 |  | Boyu 16 mt.,Tepe Kuv. 300 Kg.,Ağ. 2650 Kg. | Ad. | 1742.62 | [9 empty] | 1742.62 | 1742.62 | 1742.62
5.6.2.218 |  | Boyu 16 mt.,Tepe Kuv. 350 Kg.,Ağ. 2670 Kg. | Ad. | 1980.37 | [9 empty] | 1980.37 | 1980.37 | 1980.37
5.6.2.219 |  | Boyu 16 mt.,Tepe Kuv. 400 Kg.,Ağ. 2690 Kg. | Ad. | 2168.48 | [9 empty] | 2168.48 | 2168.48 | 2168.48
5.6.2.220 |  | Boyu 16 mt.,Tepe Kuv. 500 Kg.,Ağ. 2750 Kg. | Ad. | 2419.29 | [9 empty] | 2419.29 | 2419.29 | 2419.29
5.6.2.221 |  | Boyu 16 mt.,Tepe Kuv. 600 Kg.,Ağ. 3410 Kg. | Ad. | 2691 | [9 empty] | 2691 | 2691 | 2691
5.6.2.222 |  | Boyu 16 mt.,Tepe Kuv. 700 Kg.,Ağ. 3450 Kg. | Ad. | 3014.97 | [9 empty] | 3014.97 | 3014.97 | 3014.97
5.6.2.223 |  | Boyu 16 mt.,Tepe Kuv. 800 Kg.,Ağ. 3480 Kg. | Ad. | 3234.43 | [9 empty] | 3234.43 | 3234.43 | 3234.43
5.6.2.224 |  | Boyu 16 mt.,Tepe Kuv. 900 Kg.,Ağ. 3530 Kg. | Ad. | 3466.95 | [9 empty] | 3466.95 | 3466.95 | 3466.95
5.6.2.225 |  | Boyu 16 mt.,Tepe Kuv. 1000 Kg.,Ağ. 3560 Kg. | Ad. | 3884.97 | [9 empty] | 3884.97 | 3884.97 | 3884.97
5.6.2.226 |  | Boyu 16 mt.,Tepe Kuv. 1100 Kg.,Ağ. 4230 Kg. | Ad. | 4044.34 | [9 empty] | 4044.34 | 4044.34 | 4044.34
5.6.2.227 |  | Boyu 16 mt.,Tepe Kuv. 1200 Kg.,Ağ. 4260 Kg. | Ad. | 4347.4 | [9 empty] | 4347.4 | 4347.4 | 4347.4
5.6.2.228 |  | Boyu 16 mt.,Tepe Kuv. 1300 Kg.,Ağ. 4270 Kg. | Ad. | 4590.38 | [9 empty] | 4590.38 | 4590.38 | 4590.38
5.6.2.229 |  | Boyu 16 mt.,Tepe Kuv. 1400 Kg.,Ağ. 4310 Kg. | Ad. | 4739.3 | [9 empty] | 4739.3 | 4739.3 | 4739.3
5.6.2.230 |  | Boyu 16 mt.,Tepe Kuv. 1500 Kg.,Ağ. 4350 Kg. | Ad. | 4924.79 | [9 empty] | 4924.79 | 4924.79 | 4924.79
5.6.2.231 |  | Boyu 16 mt.,Tepe Kuv. 1600 Kg.,Ağ. 4380 Kg. | Ad. | 5222.63 | [9 empty] | 5222.63 | 5222.63 | 5222.63
5.6.2.232 |  | Boyu 16 mt.,Tepe Kuv. 1700 Kg.,Ağ. 4410 Kg. | Ad. | 5400.29 | [9 empty] | 5400.29 | 5400.29 | 5400.29
5.6.2.233 |  | Boyu 16 mt.,Tepe Kuv. 1800 Kg.,Ağ. 4440 Kg. | Ad. | 5758.22 | [9 empty] | 5758.22 | 5758.22 | 5758.22
5.6.2.234 | 5.6.2 | Boyu 16 mt.,Tepe Kuv. 1900 Kg.,Ağ. 4500 Kg. | Ad. | 6155.34 | [9 empty] | 6155.34 | 6155.34 | 6155.34
5.6.2.235 |  | Boyu 16 mt.,Tepe Kuv. 2000 Kg.,Ağ. 4530 Kg. | Ad. | 6327.77 | [9 empty] | 6327.77 | 6327.77 | 6327.77
5.6.2.236 |  | Boyu 16 mt.,Tepe Kuv. 2100 Kg.,Ağ. 4550 Kg. | Ad. | 6432.28 | [9 empty] | 6432.28 | 6432.28 | 6432.28
5.6.2.237 |  | Boyu 16 mt.,Tepe Kuv. 2200 Kg.,Ağ. 4590 Kg. | Ad. | 6703.99 | [9 empty] | 6703.99 | 6703.99 | 6703.99
5.6.2.238 |  | Boyu 16 mt.,Tepe Kuv. 2300 Kg.,Ağ. 4630 Kg. | Ad. | 7171.65 | [9 empty] | 7171.65 | 7171.65 | 7171.65
5.6.2.239 |  | Boyu 16 mt.,Tepe Kuv. 2400 Kg.,Ağ. 4670 Kg. | Ad. | 7299.67 | [9 empty] | 7299.67 | 7299.67 | 7299.67
5.6.2.240 |  | Boyu 16 mt.,Tepe Kuv. 2500 Kg.,Ağ. 4700 Kg. | Ad. | 7493 | [9 empty] | 7493 | 7493 | 7493
5.6.2.241 |  | Boyu 16 mt.,Tepe Kuv. 2600 Kg.,Ağ. 4730 Kg. | Ad. | 7688.95 | [9 empty] | 7688.95 | 7688.95 | 7688.95
5.6.2.242 |  | Boyu 16 mt.,Tepe Kuv. 2700 Kg.,Ağ. 4770 Kg. | Ad. | 8187.96 | [9 empty] | 8187.96 | 8187.96 | 8187.96
5.6.2.243 |  | Boyu 16 mt.,Tepe Kuv. 2800 Kg.,Ağ. 4820 Kg. | Ad. | 8686.97 | [9 empty] | 8686.97 | 8686.97 | 8686.97
5.6.2.244 |  | Boyu 16 mt.,Tepe Kuv. 2900 Kg.,Ağ. 5400 Kg. | Ad. | 9180.76 | [9 empty] | 9180.76 | 9180.76 | 9180.76
5.6.2.245 |  | Boyu 16 mt.,Tepe Kuv. 3000 Kg.,Ağ. 5420 Kg. | Ad. | 9677.15 | [9 empty] | 9677.15 | 9677.15 | 9677.15
5.6.2.246 |  | Boyu 16 mt.,Tepe Kuv. 3100 Kg.,Ağ. 5450 Kg. | Ad. | 10181.39 | [9 empty] | 10181.39 | 10181.39 | 10181.39
5.6.2.247 |  | Boyu 16 mt.,Tepe Kuv. 3200 Kg.,Ağ. 5490 Kg. | Ad. | 10683.01 | [9 empty] | 10683.01 | 10683.01 | 10683.01
5.6.2.248 |  | Boyu 16 mt.,Tepe Kuv. 3300 Kg.,Ağ. 5510 Kg. | Ad. | 11176.8 | [9 empty] | 11176.8 | 11176.8 | 11176.8
5.6.2.249 |  | Boyu 17 mt.,Tepe Kuv. 300 Kg.,Ağ. 2960 Kg. | Ad. | 2043.07 | [9 empty] | 2043.07 | 2043.07 | 2043.07
5.6.2.250 |  | Boyu 17 mt.,Tepe Kuv. 350 Kg.,Ağ. 3000 Kg. | Ad. | 2194.6 | [9 empty] | 2194.6 | 2194.6 | 2194.6
5.6.2.251 |  | Boyu 17 mt.,Tepe Kuv. 400 Kg.,Ağ. 3050 Kg. | Ad. | 2346.13 | [9 empty] | 2346.13 | 2346.13 | 2346.13
5.6.2.252 |  | Boyu 17 mt.,Tepe Kuv. 500 Kg.,Ağ. 3080 Kg. | Ad. | 2779.83 | [9 empty] | 2779.83 | 2779.83 | 2779.83
5.6.2.253 |  | Boyu 17 mt.,Tepe Kuv. 600 Kg.,Ağ. 3760 Kg. | Ad. | 3072.44 | [9 empty] | 3072.44 | 3072.44 | 3072.44
5.6.2.254 |  | Boyu 17 mt.,Tepe Kuv. 700 Kg.,Ağ. 3790 Kg. | Ad. | 3451.27 | [9 empty] | 3451.27 | 3451.27 | 3451.27
5.6.2.255 |  | Boyu 17 mt.,Tepe Kuv. 800 Kg.,Ağ. 3820 Kg. | Ad. | 3696.86 | [9 empty] | 3696.86 | 3696.86 | 3696.86
5.6.2.256 |  | Boyu 17 mt.,Tepe Kuv. 900 Kg.,Ağ. 3860 Kg. | Ad. | 4060.02 | [9 empty] | 4060.02 | 4060.02 | 4060.02
5.6.2.257 |  | Boyu 17 mt.,Tepe Kuv. 1000 Kg.,Ağ. 3920 Kg. | Ad. | 4300.38 | [9 empty] | 4300.38 | 4300.38 | 4300.38
5.6.2.258 |  | Boyu 17 mt.,Tepe Kuv. 1100 Kg.,Ağ. 4620 Kg. | Ad. | 4676.59 | [9 empty] | 4676.59 | 4676.59 | 4676.59
5.6.2.259 |  | Boyu 17 mt.,Tepe Kuv. 1200 Kg.,Ağ. 4670 Kg. | Ad. | 4969.21 | [9 empty] | 4969.21 | 4969.21 | 4969.21
5.6.2.260 |  | Boyu 17 mt.,Tepe Kuv. 1300 Kg.,Ağ. 4690 Kg. | Ad. | 5031.91 | [9 empty] | 5031.91 | 5031.91 | 5031.91
5.6.2.261 |  | Boyu 17 mt.,Tepe Kuv. 1400 Kg.,Ağ. 4730 Kg. | Ad. | 5314.07 | [9 empty] | 5314.07 | 5314.07 | 5314.07
5.6.2.262 |  | Boyu 17 mt.,Tepe Kuv. 1500 Kg.,Ağ. 4780 Kg. | Ad. | 5462.99 | [9 empty] | 5462.99 | 5462.99 | 5462.99
5.6.2.263 |  | Boyu 17 mt.,Tepe Kuv. 1600 Kg.,Ağ. 4810 Kg. | Ad. | 5964.62 | [9 empty] | 5964.62 | 5964.62 | 5964.62
5.6.2.264 |  | Boyu 17 mt.,Tepe Kuv. 1700 Kg.,Ağ. 4830 Kg. | Ad. | 6241.56 | [9 empty] | 6241.56 | 6241.56 | 6241.56
5.6.2.265 |  | Boyu 17 mt.,Tepe Kuv. 1800 Kg.,Ağ. 4870 Kg. | Ad. | 6487.14 | [9 empty] | 6487.14 | 6487.14 | 6487.14
5.6.2.266 |  | Boyu 17 mt.,Tepe Kuv. 1900 Kg.,Ağ. 4920 Kg. | Ad. | 6782.37 | [9 empty] | 6782.37 | 6782.37 | 6782.37
5.6.2.267 |  | Boyu 17 mt.,Tepe Kuv. 2000 Kg.,Ağ. 4970 Kg. | Ad. | 7114.17 | [9 empty] | 7114.17 | 7114.17 | 7114.17
5.6.2.268 |  | Boyu 17 mt.,Tepe Kuv. 2100 Kg.,Ağ. 5000 Kg. | Ad. | 7331.02 | [9 empty] | 7331.02 | 7331.02 | 7331.02
5.6.2.269 |  | Boyu 17 mt.,Tepe Kuv. 2200 Kg.,Ağ. 5050 Kg. | Ad. | 7668.05 | [9 empty] | 7668.05 | 7668.05 | 7668.05
5.6.2.270 |  | Boyu 17 mt.,Tepe Kuv. 2300 Kg.,Ağ. 5080 Kg. | Ad. | 7806.52 | [9 empty] | 7806.52 | 7806.52 | 7806.52
5.6.2.271 |  | Boyu 17 mt.,Tepe Kuv. 2400 Kg.,Ağ. 5120 Kg. | Ad. | 8052.1 | [9 empty] | 8052.1 | 8052.1 | 8052.1
5.6.2.272 |  | Boyu 17 mt.,Tepe Kuv. 2500 Kg.,Ağ. 5150 Kg. | Ad. | 8323.82 | [9 empty] | 8323.82 | 8323.82 | 8323.82
5.6.2.273 |  | Boyu 17 mt.,Tepe Kuv. 2600 Kg.,Ağ. 5210 Kg. | Ad. | 8728.77 | [9 empty] | 8728.77 | 8728.77 | 8728.77
5.6.2.274 |  | Boyu 17 mt.,Tepe Kuv. 2700 Kg.,Ağ. 5240 Kg. | Ad. | 8929.94 | [9 empty] | 8929.94 | 8929.94 | 8929.94
5.6.2.275 |  | Boyu 17 mt.,Tepe Kuv. 2800 Kg.,Ağ. 5830 Kg. | Ad. | 9128.5 | [9 empty] | 9128.5 | 9128.5 | 9128.5
5.6.2.276 |  | Boyu 17 mt.,Tepe Kuv. 2900 Kg.,Ağ. 5850 Kg. | Ad. | 9543.91 | [9 empty] | 9543.91 | 9543.91 | 9543.91
5.6.2.277 |  | Boyu 17 mt.,Tepe Kuv. 3000 Kg.,Ağ. 5880 Kg. | Ad. | 10055.98 | [9 empty] | 10055.98 | 10055.98 | 10055.98
5.6.2.278 |  | Boyu 18 mt.,Tepe Kuv. 300 Kg.,Ağ. 3250 Kg. | Ad. | 2168.48 | [9 empty] | 2168.48 | 2168.48 | 2168.48
5.6.2.279 |  | Boyu 18 mt.,Tepe Kuv. 350 Kg.,Ağ. 3300 Kg. | Ad. | 2322.62 | [9 empty] | 2322.62 | 2322.62 | 2322.62
5.6.2.280 |  | Boyu 18 mt.,Tepe Kuv. 400 Kg.,Ağ. 3350 Kg. | Ad. | 2484.6 | [9 empty] | 2484.6 | 2484.6 | 2484.6
5.6.2.281 |  | Boyu 18 mt.,Tepe Kuv. 500 Kg.,Ağ. 3400 Kg. | Ad. | 3064.61 | [9 empty] | 3064.61 | 3064.61 | 3064.61
5.6.2.282 |  | Boyu 18 mt.,Tepe Kuv. 600 Kg.,Ağ. 4100 Kg. | Ad. | 3469.56 | [9 empty] | 3469.56 | 3469.56 | 3469.56
5.6.2.283 |  | Boyu 18 mt.,Tepe Kuv. 700 Kg.,Ağ. 4160 Kg. | Ad. | 3832.72 | [9 empty] | 3832.72 | 3832.72 | 3832.72
5.6.2.284 |  | Boyu 18 mt.,Tepe Kuv. 800 Kg.,Ağ. 4200 Kg. | Ad. | 4151.46 | [9 empty] | 4151.46 | 4151.46 | 4151.46
5.6.2.285 |  | Boyu 18 mt.,Tepe Kuv. 900 Kg.,Ağ. 4230 Kg. | Ad. | 4459.75 | [9 empty] | 4459.75 | 4459.75 | 4459.75
5.6.2.286 |  | Boyu 18 mt.,Tepe Kuv. 1000 Kg.,Ağ. 4290 Kg. | Ad. | 4864.7 | [9 empty] | 4864.7 | 4864.7 | 4864.7
5.6.2.287 |  | Boyu 18 mt.,Tepe Kuv. 1100 Kg.,Ağ. 4800 Kg. | Ad. | 5243.53 | [9 empty] | 5243.53 | 5243.53 | 5243.53
5.6.2.288 |  | Boyu 18 mt.,Tepe Kuv. 1200 Kg.,Ağ. 4850 Kg. | Ad. | 5617.14 | [9 empty] | 5617.14 | 5617.14 | 5617.14
5.6.2.289 |  | Boyu 18 mt.,Tepe Kuv. 1300 Kg.,Ağ. 4880 Kg. | Ad. | 5719.03 | [9 empty] | 5719.03 | 5719.03 | 5719.03
5.6.2.290 |  | Boyu 18 mt.,Tepe Kuv. 1400 Kg.,Ağ. 4950 Kg. | Ad. | 6306.87 | [9 empty] | 6306.87 | 6306.87 | 6306.87
5.6.2.291 | 5.6.2 | Boyu 18 mt.,Tepe Kuv. 1500 Kg.,Ağ. 5040 Kg. | Ad. | 6526.33 | [9 empty] | 6526.33 | 6526.33 | 6526.33
5.6.2.292 |  | Boyu 18 mt.,Tepe Kuv. 1600 Kg.,Ağ. 5080 Kg. | Ad. | 6944.35 | [9 empty] | 6944.35 | 6944.35 | 6944.35
5.6.2.293 |  | Boyu 18 mt.,Tepe Kuv. 1700 Kg.,Ağ. 5090 Kg. | Ad. | 7035.79 | [9 empty] | 7035.79 | 7035.79 | 7035.79
5.6.2.294 |  | Boyu 18 mt.,Tepe Kuv. 1800 Kg.,Ağ. 5130 Kg. | Ad. | 7699.4 | [9 empty] | 7699.4 | 7699.4 | 7699.4
5.6.2.295 |  | Boyu 18 mt.,Tepe Kuv. 1900 Kg.,Ağ. 5160 Kg. | Ad. | 7929.31 | [9 empty] | 7929.31 | 7929.31 | 7929.31
5.6.2.296 |  | Boyu 18 mt.,Tepe Kuv. 2000 Kg.,Ağ. 5190 Kg. | Ad. | 8412.64 | [9 empty] | 8412.64 | 8412.64 | 8412.64
5.6.2.297 |  | Boyu 18 mt.,Tepe Kuv. 2100 Kg.,Ağ. 5240 Kg. | Ad. | 8720.93 | [9 empty] | 8720.93 | 8720.93 | 8720.93
5.6.2.298 |  | Boyu 18 mt.,Tepe Kuv. 2200 Kg.,Ağ. 5290 Kg. | Ad. | 9000.48 | [9 empty] | 9000.48 | 9000.48 | 9000.48
5.6.2.299 |  | Boyu 18 mt.,Tepe Kuv. 2300 Kg.,Ağ. 5350 Kg. | Ad. | 9209.49 | [9 empty] | 9209.49 | 9209.49 | 9209.49
5.6.2.300 |  | Boyu 18 mt.,Tepe Kuv. 2400 Kg.,Ağ. 5400 Kg. | Ad. | 9596.16 | [9 empty] | 9596.16 | 9596.16 | 9596.16
5.6.2.301 |  | Boyu 18 mt.,Tepe Kuv. 2500 Kg.,Ağ. 5460 Kg. | Ad. | 9813.01 | [9 empty] | 9813.01 | 9813.01 | 9813.01
5.6.2.302 |  | Boyu 18 mt.,Tepe Kuv. 2600 Kg.,Ağ. 5830 Kg. | Ad. | 10029.86 | [9 empty] | 10029.86 | 10029.86 | 10029.86
5.6.2.303 |  | Boyu 18 mt.,Tepe Kuv. 2700 Kg.,Ağ. 5850 Kg. | Ad. | 10251.93 | [9 empty] | 10251.93 | 10251.93 | 10251.93
5.6.2.304 |  | Boyu 18 mt.,Tepe Kuv. 2800 Kg.,Ağ. 5880 Kg. | Ad. | 10474 | [9 empty] | 10474 | 10474 | 10474
5.6.2.305 |  | Boyu 18 mt.,Tepe Kuv. 2900 Kg.,Ağ. 5900 Kg. | Ad. | 10703.91 | [9 empty] | 10703.91 | 10703.91 | 10703.91
5.6.2.306 |  | Boyu 18 mt.,Tepe Kuv. 3000 Kg.,Ağ. 5920 Kg. | Ad. | 10928.6 | [9 empty] | 10928.6 | 10928.6 | 10928.6
5.6.2.307 |  | Boyu 19 mt.,Tepe Kuv. 300 Kg.,Ağ. 3550 Kg. | Ad. | 2374.87 | [9 empty] | 2374.87 | 2374.87 | 2374.87
5.6.2.308 |  | Boyu 19 mt.,Tepe Kuv. 350 Kg.,Ağ. 3600 Kg. | Ad. | 2534.24 | [9 empty] | 2534.24 | 2534.24 | 2534.24
5.6.2.309 |  | Boyu 19 mt.,Tepe Kuv. 400 Kg.,Ağ. 3650 Kg. | Ad. | 2693.61 | [9 empty] | 2693.61 | 2693.61 | 2693.61
5.6.2.310 |  | Boyu 19 mt.,Tepe Kuv. 500 Kg.,Ağ. 3700 Kg. | Ad. | 3184.79 | [9 empty] | 3184.79 | 3184.79 | 3184.79
5.6.2.311 |  | Boyu 19 mt.,Tepe Kuv. 600 Kg.,Ağ. 4470 Kg. | Ad. | 3498.3 | [9 empty] | 3498.3 | 3498.3 | 3498.3
5.6.2.312 |  | Boyu 19 mt.,Tepe Kuv. 700 Kg.,Ağ. 4510 Kg. | Ad. | 3945.06 | [9 empty] | 3945.06 | 3945.06 | 3945.06
5.6.2.313 |  | Boyu 19 mt.,Tepe Kuv. 800 Kg.,Ağ. 4560 Kg. | Ad. | 4216.77 | [9 empty] | 4216.77 | 4216.77 | 4216.77
5.6.2.314 |  | Boyu 19 mt.,Tepe Kuv. 900 Kg.,Ağ. 4620 Kg. | Ad. | 4626.95 | [9 empty] | 4626.95 | 4626.95 | 4626.95
5.6.2.315 |  | Boyu 19 mt.,Tepe Kuv. 1000 Kg.,Ağ. 4680 Kg. | Ad. | 4898.67 | [9 empty] | 4898.67 | 4898.67 | 4898.67
5.6.2.316 |  | Boyu 19 mt.,Tepe Kuv. 1100 Kg.,Ağ. 4960 Kg. | Ad. | 5280.11 | [9 empty] | 5280.11 | 5280.11 | 5280.11
5.6.2.317 |  | Boyu 19 mt.,Tepe Kuv. 1200 Kg.,Ağ. 4990 Kg. | Ad. | 5658.94 | [9 empty] | 5658.94 | 5658.94 | 5658.94
5.6.2.318 |  | Boyu 19 mt.,Tepe Kuv. 1300 Kg.,Ağ. 5070 Kg. | Ad. | 5969.84 | [9 empty] | 5969.84 | 5969.84 | 5969.84
5.6.2.319 |  | Boyu 19 mt.,Tepe Kuv. 1400 Kg.,Ağ. 5100 Kg. | Ad. | 6429.66 | [9 empty] | 6429.66 | 6429.66 | 6429.66
5.6.2.320 |  | Boyu 19 mt.,Tepe Kuv. 1500 Kg.,Ağ. 5170 Kg. | Ad. | 6842.46 | [9 empty] | 6842.46 | 6842.46 | 6842.46
5.6.2.321 |  | Boyu 19 mt.,Tepe Kuv. 1600 Kg.,Ağ. 5210 Kg. | Ad. | 7056.69 | [9 empty] | 7056.69 | 7056.69 | 7056.69
5.6.2.322 |  | Boyu 19 mt.,Tepe Kuv. 1700 Kg.,Ağ. 5240 Kg. | Ad. | 7537.42 | [9 empty] | 7537.42 | 7537.42 | 7537.42
5.6.2.323 |  | Boyu 19 mt.,Tepe Kuv. 1800 Kg.,Ağ. 5310 Kg. | Ad. | 7973.72 | [9 empty] | 7973.72 | 7973.72 | 7973.72
5.6.2.324 |  | Boyu 19 mt.,Tepe Kuv. 1900 Kg.,Ağ. 5370 Kg. | Ad. | 8287.24 | [9 empty] | 8287.24 | 8287.24 | 8287.24
5.6.2.325 |  | Boyu 19 mt.,Tepe Kuv. 2000 Kg.,Ağ. 5400 Kg. | Ad. | 8543.28 | [9 empty] | 8543.28 | 8543.28 | 8543.28
5.6.2.326 |  | Boyu 19 mt.,Tepe Kuv. 2100 Kg.,Ağ. 5480 Kg. | Ad. | 8856.79 | [9 empty] | 8856.79 | 8856.79 | 8856.79
5.6.2.327 |  | Boyu 19 mt.,Tepe Kuv. 2200 Kg.,Ağ. 5510 Kg. | Ad. | 9146.79 | [9 empty] | 9146.79 | 9146.79 | 9146.79
5.6.2.328 |  | Boyu 19 mt.,Tepe Kuv. 2300 Kg.,Ağ. 5540 Kg. | Ad. | 9773.82 | [9 empty] | 9773.82 | 9773.82 | 9773.82
5.6.2.329 |  | Boyu 19 mt.,Tepe Kuv. 2400 Kg.,Ağ. 5570 Kg. | Ad. | 10016.79 | [9 empty] | 10016.79 | 10016.79 | 10016.79
5.6.2.330 |  | Boyu 19 mt.,Tepe Kuv. 2500 Kg.,Ağ. 5620 Kg. | Ad. | 10288.51 | [9 empty] | 10288.51 | 10288.51 | 10288.51
5.6.2.331 |  | Boyu 19 mt.,Tepe Kuv. 2600 Kg.,Ağ. 6050 Kg. | Ad. | 10552.38 | [9 empty] | 10552.38 | 10552.38 | 10552.38
5.6.2.332 |  | Boyu 20 mt.,Tepe Kuv. 400 Kg.,Ağ. 4140 Kg. | Ad. | 2756.32 | [9 empty] | 2756.32 | 2756.32 | 2756.32
5.6.2.333 |  | Boyu 20 mt.,Tepe Kuv. 500 Kg.,Ağ. 4220 Kg. | Ad. | 3299.74 | [9 empty] | 3299.74 | 3299.74 | 3299.74
5.6.2.334 |  | Boyu 20 mt.,Tepe Kuv. 600 Kg.,Ağ. 5030 Kg. | Ad. | 3749.11 | [9 empty] | 3749.11 | 3749.11 | 3749.11
5.6.2.335 |  | Boyu 20 mt.,Tepe Kuv. 700 Kg.,Ağ. 5140 Kg. | Ad. | 4083.53 | [9 empty] | 4083.53 | 4083.53 | 4083.53
5.6.2.336 |  | Boyu 20 mt.,Tepe Kuv. 800 Kg.,Ağ. 5220 Kg. | Ad. | 4485.87 | [9 empty] | 4485.87 | 4485.87 | 4485.87
5.6.2.337 |  | Boyu 20 mt.,Tepe Kuv. 900 Kg.,Ağ. 5370 Kg. | Ad. | 4945.69 | [9 empty] | 4945.69 | 4945.69 | 4945.69
5.6.2.338 |  | Boyu 20 mt.,Tepe Kuv. 1000 Kg.,Ağ. 5390 Kg. | Ad. | 5220.02 | [9 empty] | 5220.02 | 5220.02 | 5220.02
5.6.2.339 |  | Boyu 20 mt.,Tepe Kuv. 1100 Kg.,Ağ. 5480 Kg. | Ad. | 5734.71 | [9 empty] | 5734.71 | 5734.71 | 5734.71
5.6.2.340 |  | Boyu 20 mt.,Tepe Kuv. 1200 Kg.,Ağ. 5530 Kg. | Ad. | 6082.19 | [9 empty] | 6082.19 | 6082.19 | 6082.19
5.6.2.341 |  | Boyu 20 mt.,Tepe Kuv. 1300 Kg.,Ağ. 5630 Kg. | Ad. | 6309.48 | [9 empty] | 6309.48 | 6309.48 | 6309.48
5.6.2.342 |  | Boyu 20 mt.,Tepe Kuv. 1400 Kg.,Ağ. 5720 Kg. | Ad. | 6737.95 | [9 empty] | 6737.95 | 6737.95 | 6737.95
5.6.2.343 |  | Boyu 20 mt.,Tepe Kuv. 1500 Kg.,Ağ. 5800 Kg. | Ad. | 7182.1 | [9 empty] | 7182.1 | 7182.1 | 7182.1
5.6.2.344 |  | Boyu 20 mt.,Tepe Kuv. 1600 Kg.,Ağ. 5920 Kg. | Ad. | 7683.72 | [9 empty] | 7683.72 | 7683.72 | 7683.72
5.6.2.345 |  | Boyu 20 mt.,Tepe Kuv. 1700 Kg.,Ağ. 5950 Kg. | Ad. | 7955.44 | [9 empty] | 7955.44 | 7955.44 | 7955.44
5.6.2.346 |  | Boyu 20 mt.,Tepe Kuv. 1800 Kg.,Ağ. 6090 Kg. | Ad. | 8441.38 | [9 empty] | 8441.38 | 8441.38 | 8441.38
5.6.2.347 |  | Boyu 20 mt.,Tepe Kuv. 1900 Kg.,Ağ. 6370 Kg. | Ad. | 8713.1 | [9 empty] | 8713.1 | 8713.1 | 8713.1
5.6.2.348 | 5.6.2 | Boyu 20 mt.,Tepe Kuv. 2000 Kg.,Ağ. 6390 Kg. | Ad. | 9016.16 | [9 empty] | 9016.16 | 9016.16 | 9016.16
5.6.2.349 |  | Boyu 20 mt.,Tepe Kuv. 2100 Kg.,Ağ. 6420 Kg. | Ad. | 9342.74 | [9 empty] | 9342.74 | 9342.74 | 9342.74
5.6.2.350 |  | Boyu 20 mt.,Tepe Kuv. 2200 Kg.,Ağ. 6440 Kg. | Ad. | 9661.48 | [9 empty] | 9661.48 | 9661.48 | 9661.48
5.6.2.351 |  | Boyu 20 mt.,Tepe Kuv. 2300 Kg.,Ağ. 6460 Kg. | Ad. | 9980.22 | [9 empty] | 9980.22 | 9980.22 | 9980.22
5.6.2.352 |  | Boyu 20 mt.,Tepe Kuv. 2400 Kg.,Ağ. 6480 Kg. | Ad. | 10298.96 | [9 empty] | 10298.96 | 10298.96 | 10298.96
5.6.2.353 |  | Boyu 20 mt.,Tepe Kuv. 2500 Kg.,Ağ. 6530 Kg. | Ad. | 10638.6 | [9 empty] | 10638.6 | 10638.6 | 10638.6
5.6.2.354 |  | Boyu 20 mt.,Tepe Kuv. 2600 Kg.,Ağ. 6860 Kg. | Ad. | 10973.01 | [9 empty] | 10973.01 | 10973.01 | 10973.01
5.6.2.355 |  | Boyu 21 mt.,Tepe Kuv. 400 Kg.,Ağ. 4510 Kg. | Ad. | 2866.05 | [9 empty] | 2866.05 | 2866.05 | 2866.05
5.6.2.356 |  | Boyu 21 mt.,Tepe Kuv. 500 Kg.,Ağ. 4600 Kg. | Ad. | 3380.73 | [9 empty] | 3380.73 | 3380.73 | 3380.73
5.6.2.357 |  | Boyu 21 mt.,Tepe Kuv. 600 Kg.,Ağ. 5230 Kg. | Ad. | 3890.19 | [9 empty] | 3890.19 | 3890.19 | 3890.19
5.6.2.358 |  | Boyu 21 mt.,Tepe Kuv. 700 Kg.,Ağ. 5290 Kg. | Ad. | 4352.63 | [9 empty] | 4352.63 | 4352.63 | 4352.63
5.6.2.359 |  | Boyu 21 mt.,Tepe Kuv. 800 Kg.,Ağ. 5400 Kg. | Ad. | 4715.78 | [9 empty] | 4715.78 | 4715.78 | 4715.78
5.6.2.360 |  | Boyu 21 mt.,Tepe Kuv. 900 Kg.,Ağ. 5460 Kg. | Ad. | 5092 | [9 empty] | 5092 | 5092 | 5092
5.6.2.361 |  | Boyu 21 mt.,Tepe Kuv. 1000 Kg.,Ağ. 5550 Kg. | Ad. | 5546.6 | [9 empty] | 5546.6 | 5546.6 | 5546.6
5.6.2.362 |  | Boyu 21 mt.,Tepe Kuv. 1100 Kg.,Ağ. 5650 Kg. | Ad. | 5925.43 | [9 empty] | 5925.43 | 5925.43 | 5925.43
5.6.2.363 |  | Boyu 21 mt.,Tepe Kuv. 1200 Kg.,Ağ. 5760 Kg. | Ad. | 6377.41 | [9 empty] | 6377.41 | 6377.41 | 6377.41
5.6.2.364 |  | Boyu 21 mt.,Tepe Kuv. 1300 Kg.,Ağ. 5860 Kg. | Ad. | 6769.3 | [9 empty] | 6769.3 | 6769.3 | 6769.3
5.6.2.365 |  | Boyu 21 mt.,Tepe Kuv. 1400 Kg.,Ağ. 5930 Kg. | Ad. | 7252.64 | [9 empty] | 7252.64 | 7252.64 | 7252.64
5.6.2.366 |  | Boyu 21 mt.,Tepe Kuv. 1500 Kg.,Ağ. 5980 Kg. | Ad. | 7524.35 | [9 empty] | 7524.35 | 7524.35 | 7524.35
5.6.2.367 |  | Boyu 21 mt.,Tepe Kuv. 1600 Kg.,Ağ. 6180 Kg. | Ad. | 8015.53 | [9 empty] | 8015.53 | 8015.53 | 8015.53
5.6.2.368 |  | Boyu 21 mt.,Tepe Kuv. 1700 Kg.,Ağ. 6240 Kg. | Ad. | 8540.66 | [9 empty] | 8540.66 | 8540.66 | 8540.66
5.6.2.369 |  | Boyu 21 mt.,Tepe Kuv. 1800 Kg.,Ağ. 6320 Kg. | Ad. | 8747.06 | [9 empty] | 8747.06 | 8747.06 | 8747.06
5.6.2.370 |  | Boyu 21 mt.,Tepe Kuv. 1900 Kg.,Ağ. 6480 Kg. | Ad. | 9094.54 | [9 empty] | 9094.54 | 9094.54 | 9094.54
5.6.2.371 |  | Boyu 21 mt.,Tepe Kuv. 2000 Kg.,Ağ. 6510 Kg. | Ad. | 9690.22 | [9 empty] | 9690.22 | 9690.22 | 9690.22
5.6.2.372 |  | Boyu 21 mt.,Tepe Kuv. 2100 Kg.,Ağ. 6540 Kg. | Ad. | 10283.28 | [9 empty] | 10283.28 | 10283.28 | 10283.28
5.6.2.373 |  | Boyu 21 mt.,Tepe Kuv. 2200 Kg.,Ağ. 6580 Kg. | Ad. | 10878.96 | [9 empty] | 10878.96 | 10878.96 | 10878.96
5.6.2.374 |  | Boyu 21 mt.,Tepe Kuv. 2300 Kg.,Ağ. 6610 Kg. | Ad. | 11482.48 | [9 empty] | 11482.48 | 11482.48 | 11482.48
5.6.2.375 |  | Boyu 21 mt.,Tepe Kuv. 2400 Kg.,Ağ. 6640 Kg. | Ad. | 12078.15 | [9 empty] | 12078.15 | 12078.15 | 12078.15
5.6.2.376 |  | Boyu 21 mt.,Tepe Kuv. 2500 Kg.,Ağ. 6700 Kg. | Ad. | 12679.06 | [9 empty] | 12679.06 | 12679.06 | 12679.06
5.6.2.377 |  | Boyu 21 mt.,Tepe Kuv. 2600 Kg.,Ağ. 7020 Kg. | Ad. | 13285.19 | [9 empty] | 13285.19 | 13285.19 | 13285.19
5.6.2.378 |  | Boyu 22 mt.,Tepe Kuv. 600 Kg.,Ağ. 5350 Kg. | Ad. | 3947.67 | [9 empty] | 3947.67 | 3947.67 | 3947.67
5.6.2.379 |  | Boyu 22 mt.,Tepe Kuv. 700 Kg.,Ağ. 5620 Kg. | Ad. | 4404.88 | [9 empty] | 4404.88 | 4404.88 | 4404.88
5.6.2.380 |  | Boyu 22 mt.,Tepe Kuv. 800 Kg.,Ağ. 5720 Kg. | Ad. | 4794.16 | [9 empty] | 4794.16 | 4794.16 | 4794.16
5.6.2.381 |  | Boyu 22 mt.,Tepe Kuv. 900 Kg.,Ağ. 5830 Kg. | Ad. | 5220.02 | [9 empty] | 5220.02 | 5220.02 | 5220.02
5.6.2.382 |  | Boyu 22 mt.,Tepe Kuv. 1000 Kg.,Ağ. 5940 Kg. | Ad. | 5719.03 | [9 empty] | 5719.03 | 5719.03 | 5719.03
5.6.2.383 |  | Boyu 22 mt.,Tepe Kuv. 1100 Kg.,Ağ. 6160 Kg. | Ad. | 6076.96 | [9 empty] | 6076.96 | 6076.96 | 6076.96
5.6.2.384 |  | Boyu 22 mt.,Tepe Kuv. 1200 Kg.,Ağ. 6480 Kg. | Ad. | 6568.13 | [9 empty] | 6568.13 | 6568.13 | 6568.13
5.6.2.385 |  | Boyu 22 mt.,Tepe Kuv. 1300 Kg.,Ağ. 6700 Kg. | Ad. | 6965.25 | [9 empty] | 6965.25 | 6965.25 | 6965.25
5.6.2.386 |  | Boyu 22 mt.,Tepe Kuv. 1400 Kg.,Ağ. 6910 Kg. | Ad. | 7573.99 | [9 empty] | 7573.99 | 7573.99 | 7573.99
5.6.2.387 |  | Boyu 22 mt.,Tepe Kuv. 1500 Kg.,Ağ. 7020 Kg. | Ad. | 8049.49 | [9 empty] | 8049.49 | 8049.49 | 8049.49
5.6.2.388 |  | Boyu 22 mt.,Tepe Kuv. 1600 Kg.,Ağ. 7130 Kg. | Ad. | 8595.53 | [9 empty] | 8595.53 | 8595.53 | 8595.53
5.6.2.389 |  | Boyu 22 mt.,Tepe Kuv. 1700 Kg.,Ağ. 7240 Kg. | Ad. | 8820.21 | [9 empty] | 8820.21 | 8820.21 | 8820.21
5.6.2.390 |  | Boyu 22 mt.,Tepe Kuv. 1800 Kg.,Ağ. 7340 Kg. | Ad. | 9138.95 | [9 empty] | 9138.95 | 9138.95 | 9138.95
5.6.2.391 |  | Boyu 22 mt.,Tepe Kuv. 1900 Kg.,Ağ. 7450 Kg. | Ad. | 9755.53 | [9 empty] | 9755.53 | 9755.53 | 9755.53
5.6.2.392 |  | Boyu 22 mt.,Tepe Kuv. 2000 Kg.,Ağ. 7560 Kg. | Ad. | 10382.56 | [9 empty] | 10382.56 | 10382.56 | 10382.56
5.6.2.393 |  | Boyu 22 mt.,Tepe Kuv. 2100 Kg.,Ağ. 7670 Kg. | Ad. | 11006.98 | [9 empty] | 11006.98 | 11006.98 | 11006.98
5.6.2.394 |  | Boyu 22 mt.,Tepe Kuv. 2200 Kg.,Ağ. 7780 Kg. | Ad. | 11746.35 | [9 empty] | 11746.35 | 11746.35 | 11746.35
5.6.2.395 |  | Boyu 22 mt.,Tepe Kuv. 2300 Kg.,Ağ. 7880 Kg. | Ad. | 12378.61 | [9 empty] | 12378.61 | 12378.61 | 12378.61
5.6.2.396 |  | Boyu 22 mt.,Tepe Kuv. 2400 Kg.,Ağ. 7990 Kg. | Ad. | 13008.25 | [9 empty] | 13008.25 | 13008.25 | 13008.25
5.6.2.397 |  | Boyu 22 mt.,Tepe Kuv. 2500 Kg.,Ağ. 8100 Kg. | Ad. | 13650.95 | [9 empty] | 13650.95 | 13650.95 | 13650.95
5.6.2.398 |  | Boyu 23 mt.,Tepe Kuv. 600 Kg.,Ağ. 5670 Kg. | Ad. | 4010.38 | [9 empty] | 4010.38 | 4010.38 | 4010.38
5.6.2.399 |  | Boyu 23 mt.,Tepe Kuv. 700 Kg.,Ağ. 5940 Kg. | Ad. | 4559.03 | [9 empty] | 4559.03 | 4559.03 | 4559.03
5.6.2.400 |  | Boyu 23 mt.,Tepe Kuv. 800 Kg.,Ağ. 6050 Kg. | Ad. | 5058.04 | [9 empty] | 5058.04 | 5058.04 | 5058.04
5.6.2.401 |  | Boyu 23 mt.,Tepe Kuv. 900 Kg.,Ağ. 6160 Kg. | Ad. | 5645.88 | [9 empty] | 5645.88 | 5645.88 | 5645.88
5.6.2.402 |  | Boyu 23 mt.,Tepe Kuv. 1000 Kg.,Ağ. 6260 Kg. | Ad. | 6009.03 | [9 empty] | 6009.03 | 6009.03 | 6009.03
5.6.2.403 |  | Boyu 23 mt.,Tepe Kuv. 1100 Kg.,Ağ. 6480 Kg. | Ad. | 6468.85 | [9 empty] | 6468.85 | 6468.85 | 6468.85
5.6.2.404 |  | Boyu 23 mt.,Tepe Kuv. 1200 Kg.,Ağ. 6800 Kg. | Ad. | 6907.77 | [9 empty] | 6907.77 | 6907.77 | 6907.77
5.6.2.405 | 5.6.2 | Boyu 23 mt.,Tepe Kuv. 1300 Kg.,Ağ. 7020 Kg. | Ad. | 7370.21 | [9 empty] | 7370.21 | 7370.21 | 7370.21
5.6.2.406 |  | Boyu 23 mt.,Tepe Kuv. 1400 Kg.,Ağ. 7240 Kg. | Ad. | 7892.73 | [9 empty] | 7892.73 | 7892.73 | 7892.73
5.6.2.407 |  | Boyu 23 mt.,Tepe Kuv. 1500 Kg.,Ağ. 7340 Kg. | Ad. | 8344.72 | [9 empty] | 8344.72 | 8344.72 | 8344.72
5.6.2.408 |  | Boyu 23 mt.,Tepe Kuv. 1600 Kg.,Ağ. 7450 Kg. | Ad. | 8963.91 | [9 empty] | 8963.91 | 8963.91 | 8963.91
5.6.2.409 |  | Boyu 23 mt.,Tepe Kuv. 1700 Kg.,Ağ. 7560 Kg. | Ad. | 9235.62 | [9 empty] | 9235.62 | 9235.62 | 9235.62
5.6.2.410 |  | Boyu 23 mt.,Tepe Kuv. 1800 Kg.,Ağ. 7670 Kg. | Ad. | 9935.8 | [9 empty] | 9935.8 | 9935.8 | 9935.8
5.6.2.411 |  | Boyu 23 mt.,Tepe Kuv. 1900 Kg.,Ağ. 7780 Kg. | Ad. | 10750.94 | [9 empty] | 10750.94 | 10750.94 | 10750.94
5.6.2.412 |  | Boyu 23 mt.,Tepe Kuv. 2000 Kg.,Ağ. 7880 Kg. | Ad. | 11566.08 | [9 empty] | 11566.08 | 11566.08 | 11566.08
5.6.2.413 |  | Boyu 23 mt.,Tepe Kuv. 2100 Kg.,Ağ. 7990 Kg. | Ad. | 12383.83 | [9 empty] | 12383.83 | 12383.83 | 12383.83
5.6.2.414 |  | Boyu 23 mt.,Tepe Kuv. 2200 Kg.,Ağ. 8100 Kg. | Ad. | 13191.13 | [9 empty] | 13191.13 | 13191.13 | 13191.13
5.6.2.415 |  | Boyu 23 mt.,Tepe Kuv. 2300 Kg.,Ağ. 8210 Kg. | Ad. | 14011.49 | [9 empty] | 14011.49 | 14011.49 | 14011.49
5.6.2.416 |  | Boyu 23 mt.,Tepe Kuv. 2400 Kg.,Ağ. 8320 Kg. | Ad. | 14821.41 | [9 empty] | 14821.41 | 14821.41 | 14821.41
5.6.2.417 |  | Boyu 23 mt.,Tepe Kuv. 2500 Kg.,Ağ. 8420 Kg. | Ad. | 15430.15 | [9 empty] | 15430.15 | 15430.15 | 15430.15
5.6.2.418 |  | Boyu 24 mt.,Tepe Kuv. 600 Kg.,Ağ. 5990 Kg. | Ad. | 4122.72 | [9 empty] | 4122.72 | 4122.72 | 4122.72
5.6.2.419 |  | Boyu 24 mt.,Tepe Kuv. 700 Kg.,Ağ. 6260 Kg. | Ad. | 4624.34 | [9 empty] | 4624.34 | 4624.34 | 4624.34
5.6.2.420 |  | Boyu 24 mt.,Tepe Kuv. 800 Kg.,Ağ. 6370 Kg. | Ad. | 5199.12 | [9 empty] | 5199.12 | 5199.12 | 5199.12
5.6.2.421 |  | Boyu 24 mt.,Tepe Kuv. 900 Kg.,Ağ. 6480 Kg. | Ad. | 5930.65 | [9 empty] | 5930.65 | 5930.65 | 5930.65
5.6.2.422 |  | Boyu 24 mt.,Tepe Kuv. 1000 Kg.,Ağ. 6590 Kg. | Ad. | 6157.95 | [9 empty] | 6157.95 | 6157.95 | 6157.95
5.6.2.423 |  | Boyu 24 mt.,Tepe Kuv. 1100 Kg.,Ağ. 6800 Kg. | Ad. | 6701.38 | [9 empty] | 6701.38 | 6701.38 | 6701.38
5.6.2.424 |  | Boyu 24 mt.,Tepe Kuv. 1200 Kg.,Ağ. 7130 Kg. | Ad. | 7082.82 | [9 empty] | 7082.82 | 7082.82 | 7082.82
5.6.2.425 |  | Boyu 24 mt.,Tepe Kuv. 1300 Kg.,Ağ. 7345 Kg. | Ad. | 7602.73 | [9 empty] | 7602.73 | 7602.73 | 7602.73
5.6.2.426 |  | Boyu 24 mt.,Tepe Kuv. 1400 Kg.,Ağ. 7560 Kg. | Ad. | 8015.53 | [9 empty] | 8015.53 | 8015.53 | 8015.53
5.6.2.427 |  | Boyu 24 mt.,Tepe Kuv. 1500 Kg.,Ağ. 7670 Kg. | Ad. | 8441.38 | [9 empty] | 8441.38 | 8441.38 | 8441.38
5.6.2.428 |  | Boyu 24 mt.,Tepe Kuv. 1600 Kg.,Ağ. 7780 Kg. | Ad. | 9118.05 | [9 empty] | 9118.05 | 9118.05 | 9118.05
5.6.2.429 |  | Boyu 24 mt.,Tepe Kuv. 1700 Kg.,Ağ. 7880 Kg. | Ad. | 9799.95 | [9 empty] | 9799.95 | 9799.95 | 9799.95
5.6.2.430 |  | Boyu 24 mt.,Tepe Kuv. 1800 Kg.,Ağ. 7990 Kg. | Ad. | 10474 | [9 empty] | 10474 | 10474 | 10474
5.6.2.431 |  | Boyu 24 mt.,Tepe Kuv. 1900 Kg.,Ağ. 8100 Kg. | Ad. | 11448.51 | [9 empty] | 11448.51 | 11448.51 | 11448.51
5.6.2.432 |  | Boyu 24 mt.,Tepe Kuv. 2000 Kg.,Ağ. 8210 Kg. | Ad. | 12420.41 | [9 empty] | 12420.41 | 12420.41 | 12420.41
5.6.2.433 |  | Boyu 24 mt.,Tepe Kuv. 2100 Kg.,Ağ. 8320 Kg. | Ad. | 13397.53 | [9 empty] | 13397.53 | 13397.53 | 13397.53
5.6.2.434 |  | Boyu 24 mt.,Tepe Kuv. 2200 Kg.,Ağ. 8420 Kg. | Ad. | 14369.42 | [9 empty] | 14369.42 | 14369.42 | 14369.42
5.6.2.435 |  | Boyu 24 mt.,Tepe Kuv. 2300 Kg.,Ağ. 8530 Kg. | Ad. | 15356.99 | [9 empty] | 15356.99 | 15356.99 | 15356.99
5.6.2.436 |  | Boyu 24 mt.,Tepe Kuv. 2400 Kg.,Ağ. 8640 Kg. | Ad. | 16315.83 | [9 empty] | 16315.83 | 16315.83 | 16315.83
5.6.2.437 |  | Boyu 24 mt.,Tepe Kuv. 2500 Kg.,Ağ. 8750 Kg. | Ad. | 17149.25 | [9 empty] | 17149.25 | 17149.25 | 17149.25
5.6.2.438 |  | Boyu 25 mt.,Tepe Kuv. 600 Kg.,Ağ. 6320 Kg. | Ad. | 4321.28 | [9 empty] | 4321.28 | 4321.28 | 4321.28
5.6.2.439 |  | Boyu 25 mt.,Tepe Kuv. 700 Kg.,Ağ. 6590 Kg. | Ad. | 4822.9 | [9 empty] | 4822.9 | 4822.9 | 4822.9
5.6.2.440 |  | Boyu 25 mt.,Tepe Kuv. 800 Kg.,Ağ. 6700 Kg. | Ad. | 5499.57 | [9 empty] | 5499.57 | 5499.57 | 5499.57
5.6.2.441 |  | Boyu 25 mt.,Tepe Kuv. 900 Kg.,Ağ. 6800 Kg. | Ad. | 6400.93 | [9 empty] | 6400.93 | 6400.93 | 6400.93
5.6.2.442 |  | Boyu 25 mt.,Tepe Kuv. 1000 Kg.,Ağ. 6910 Kg. | Ad. | 6492.37 | [9 empty] | 6492.37 | 6492.37 | 6492.37
5.6.2.443 |  | Boyu 25 mt.,Tepe Kuv. 1100 Kg.,Ağ. 7130 Kg. | Ad. | 7148.14 | [9 empty] | 7148.14 | 7148.14 | 7148.14
5.6.2.444 |  | Boyu 25 mt.,Tepe Kuv. 1200 Kg.,Ağ. 7450 Kg. | Ad. | 7474.71 | [9 empty] | 7474.71 | 7474.71 | 7474.71
5.6.2.445 |  | Boyu 25 mt.,Tepe Kuv. 1300 Kg.,Ağ. 7670 Kg. | Ad. | 8067.78 | [9 empty] | 8067.78 | 8067.78 | 8067.78
5.6.2.446 |  | Boyu 25 mt.,Tepe Kuv. 1400 Kg.,Ağ. 7880 Kg. | Ad. | 8572.01 | [9 empty] | 8572.01 | 8572.01 | 8572.01
5.6.2.447 |  | Boyu 25 mt.,Tepe Kuv. 1500 Kg.,Ağ. 7990 Kg. | Ad. | 8992.65 | [9 empty] | 8992.65 | 8992.65 | 8992.65
5.6.2.448 |  | Boyu 25 mt.,Tepe Kuv. 1600 Kg.,Ağ. 8100 Kg. | Ad. | 9768.6 | [9 empty] | 9768.6 | 9768.6 | 9768.6
5.6.2.449 |  | Boyu 25 mt.,Tepe Kuv. 1700 Kg.,Ağ. 8210 Kg. | Ad. | 10667.34 | [9 empty] | 10667.34 | 10667.34 | 10667.34
5.6.2.450 |  | Boyu 25 mt.,Tepe Kuv. 1800 Kg.,Ağ. 8320 Kg. | Ad. | 11563.47 | [9 empty] | 11563.47 | 11563.47 | 11563.47
5.6.2.451 |  | Boyu 25 mt.,Tepe Kuv. 1900 Kg.,Ağ. 8420 Kg. | Ad. | 12739.15 | [9 empty] | 12739.15 | 12739.15 | 12739.15
5.6.2.452 |  | Boyu 25 mt.,Tepe Kuv. 2000 Kg.,Ağ. 8530 Kg. | Ad. | 13930.5 | [9 empty] | 13930.5 | 13930.5 | 13930.5
5.6.2.453 |  | Boyu 25 mt.,Tepe Kuv. 2100 Kg.,Ağ. 8640 Kg. | Ad. | 15108.8 | [9 empty] | 15108.8 | 15108.8 | 15108.8
5.6.2.454 |  | Boyu 25 mt.,Tepe Kuv. 2200 Kg.,Ağ. 8750 Kg. | Ad. | 16271.41 | [9 empty] | 16271.41 | 16271.41 | 16271.41
5.6.2.455 |  | Boyu 25 mt.,Tepe Kuv. 2300 Kg.,Ağ. 8860 Kg. | Ad. | 17478.44 | [9 empty] | 17478.44 | 17478.44 | 17478.44
5.6.2.456 |  | Boyu 25 mt.,Tepe Kuv. 2400 Kg.,Ağ. 8960 Kg. | Ad. | 18617.55 | [9 empty] | 18617.55 | 18617.55 | 18617.55
5.6.2.457 |  | Boyu 25 mt.,Tepe Kuv. 2500 Kg.,Ağ. 9070 Kg. | Ad. | 19255.03 | [9 empty] | 19255.03 | 19255.03 | 19255.03
[14 empty] | 0 | 0 | 0
| 5.6.1.b | b) Öngerilmeli | [11 empty] | 0 | 0 | 0
[14 empty] | 0 | 0 | 0
5.6.1.0b |  | I-Şehir içi A.G ve O.G Müşterek Şeb. Direkleri : | [11 empty] | 0 | 0 | 0
|  | Emniyet Katsayısı : 2 | [11 empty] | 0 | 0 | 0
|  | Direk Torsiyonu : Standart Torsiyonlu | [11 empty] | 0 | 0 | 0
[14 empty] | 0 | 0 | 0
5.6.1.1b |  | Boyu 9.30 mt.,Tepe Kuv. 150 Kg.,Ag. 630 Kg. | Ad. | 437.27 | [9 empty] | 437.27 | 437.27 | 437.27
5.6.1.2b |  | Boyu 9.30 mt.,Tepe Kuv. 200 Kg.,Ağ. 640 Kg. | Ad. | 500.83 | [9 empty] | 500.83 | 500.83 | 500.83
5.6.1.3b |  | Boyu 9.30 mt.,Tepe Kuv. 250 Kg.,Ağ. 660 Kg. | Ad. | 566.93 | [9 empty] | 566.93 | 566.93 | 566.93
5.6.1.4b |  | Boyu 9.30 mt.,Tepe Kuv. 300 Kg.,Ağ. 745 Kg. | Ad. | 645.74 | [9 empty] | 645.74 | 645.74 | 645.74
5.6.1.5b |  | Boyu 9.30 mt.,Tepe Kuv. 350 Kg.,Ağ. 870 Kg. | Ad. | 696.59 | [9 empty] | 696.59 | 696.59 | 696.59
5.6.1.6b |  | Boyu 9.30 mt.,Tepe Kuv. 400 Kg.,Ağ. 910 Kg. | Ad. | 749.97 | [9 empty] | 749.97 | 749.97 | 749.97
5.6.1.7b |  | Boyu 9.30 mt.,Tepe Kuv. 500 Kg.,Ağ. 1070 Kg. | Ad. | 882.17 | [9 empty] | 882.17 | 882.17 | 882.17
5.6.1.8b |  | Boyu 9.30 mt.,Tepe Kuv. 600 Kg.,Ağ. 1125 Kg. | Ad. | 958.44 | [9 empty] | 958.44 | 958.44 | 958.44
5.6.1.9b |  | Boyu 9.30 mt.,Tepe Kuv. 700 Kg.,Ağ. 1200 Kg. | Ad. | 1057.59 | [9 empty] | 1057.59 | 1057.59 | 1057.59
5.6.1.10b |  | Boyu 9.30 mt.,Tepe Kuv. 800 Kg.,Ağ. 1510 Kg. | Ad. | 1169.45 | [9 empty] | 1169.45 | 1169.45 | 1169.45
5.6.1.11b |  | Boyu 9.30 mt.,Tepe Kuv. 900 Kg.,Ağ. 1530 Kg. | Ad. | 1238.09 | [9 empty] | 1238.09 | 1238.09 | 1238.09
5.6.1.12b |  | Boyu 9.30 mt.,Tepe Kuv. 1000 Kg.,Ağ. 1540 Kg. | Ad. | 1314.36 | [9 empty] | 1314.36 | 1314.36 | 1314.36
5.6.1.13b |  | Boyu 9.30 mt.,Tepe Kuv. 1100 Kg.,Ağ. 1550 Kg. | Ad. | 1398.25 | [9 empty] | 1398.25 | 1398.25 | 1398.25
5.6.1.14b |  | Boyu 9.30 mt.,Tepe Kuv. 1200 Kg.,Ağ. 1880 Kg. | Ad. | 1459.27 | [9 empty] | 1459.27 | 1459.27 | 1459.27
5.6.1.15b |  | Boyu 9.30 mt.,Tepe Kuv. 1300 Kg.,Ağ. 1890 Kg. | Ad. | 1553.33 | [9 empty] | 1553.33 | 1553.33 | 1553.33
5.6.1.16b |  | Boyu 9.30 mt.,Tepe Kuv. 1400 Kg.,Ağ. 1910 Kg. | Ad. | 1634.69 | [9 empty] | 1634.69 | 1634.69 | 1634.69
5.6.1.17b |  | Boyu 9.30 mt.,Tepe Kuv. 1500 Kg.,Ağ. 1920 Kg. | Ad. | 1682.99 | [9 empty] | 1682.99 | 1682.99 | 1682.99
5.6.1.18b |  | Boyu 9.30 mt.,Tepe Kuv. 1600 Kg.,Ağ. 1930 Kg. | Ad. | 1761.8 | [9 empty] | 1761.8 | 1761.8 | 1761.8
5.6.1.19b |  | Boyu 9.30 mt.,Tepe Kuv. 1700 Kg.,Ağ. 1940 Kg. | Ad. | 1827.9 | [9 empty] | 1827.9 | 1827.9 | 1827.9
5.6.1.20b |  | Boyu 9.30 mt.,Tepe Kuv. 1800 Kg.,Ağ. 1960 Kg. | Ad. | 1939.76 | [9 empty] | 1939.76 | 1939.76 | 1939.76
5.6.1.21b |  | Boyu 9.30 mt.,Tepe Kuv. 1900 Kg.,Ağ. 1970 Kg. | Ad. | 2003.32 | [9 empty] | 2003.32 | 2003.32 | 2003.32
5.6.1.22b |  | Boyu 9.30 mt.,Tepe Kuv. 2000 Kg.,Ağ. 2320 Kg. | Ad. | 2041.45 | [9 empty] | 2041.45 | 2041.45 | 2041.45
5.6.1.23b |  | Boyu 9.30 mt.,Tepe Kuv. 2100 Kg.,Ağ. 2330 Kg. | Ad. | 2077.04 | [9 empty] | 2077.04 | 2077.04 | 2077.04
5.6.1.24b |  | Boyu 9.30 mt.,Tepe Kuv. 2200 Kg.,Ağ. 2340 Kg. | Ad. | 2148.23 | [9 empty] | 2148.23 | 2148.23 | 2148.23
5.6.1.25b |  | Boyu 9.30 mt.,Tepe Kuv. 2300 Kg.,Ağ. 2350 Kg. | Ad. | 2224.5 | [9 empty] | 2224.5 | 2224.5 | 2224.5
5.6.1.26b |  | Boyu 9.30 mt.,Tepe Kuv. 2400 Kg.,Ağ. 2360 Kg. | Ad. | 2293.14 | [9 empty] | 2293.14 | 2293.14 | 2293.14
5.6.1.27b |  | Boyu 9.30 mt.,Tepe Kuv. 2500 Kg.,Ağ. 2380 Kg. | Ad. | 2387.2 | [9 empty] | 2387.2 | 2387.2 | 2387.2
5.6.1.28b |  | Boyu 9.30 mt.,Tepe Kuv. 2600 Kg.,Ağ. 2720 Kg. | Ad. | 2422.79 | [9 empty] | 2422.79 | 2422.79 | 2422.79
5.6.1.29b |  | Boyu 9.30 mt.,Tepe Kuv. 2700 Kg.,Ağ. 2740 Kg. | Ad. | 2514.32 | [9 empty] | 2514.32 | 2514.32 | 2514.32
5.6.1.30b |  | Boyu 9.30 mt.,Tepe Kuv. 2800 Kg.,Ağ. 2750 Kg. | Ad. | 2600.75 | [9 empty] | 2600.75 | 2600.75 | 2600.75
5.6.1.31b |  | Boyu 9.30 mt.,Tepe Kuv. 2900 Kg.,Ağ. 2760 Kg. | Ad. | 2649.06 | [9 empty] | 2649.06 | 2649.06 | 2649.06
5.6.1.32b |  | Boyu 9.30 mt.,Tepe Kuv. 3000 Kg.,Ağ. 2770 Kg. | Ad. | 2702.44 | [9 empty] | 2702.44 | 2702.44 | 2702.44
5.6.1.33b |  | Boyu 9.30 mt.,Tepe Kuv. 3100 Kg.,Ağ. 2780 Kg. | Ad. | 2753.29 | [9 empty] | 2753.29 | 2753.29 | 2753.29
5.6.1.34b |  | Boyu 9.30 mt.,Tepe Kuv. 3200 Kg.,Ağ. 2790 Kg. | Ad. | 2806.68 | [9 empty] | 2806.68 | 2806.68 | 2806.68
5.6.1.35b |  | Boyu 9.30 mt.,Tepe Kuv. 3300 Kg.,Ağ. 2800 Kg. | Ad. | 2852.44 | [9 empty] | 2852.44 | 2852.44 | 2852.44
5.6.1.36b |  | Boyu 9.30 mt.,Tepe Kuv. 3400 Kg.,Ağ. 2810 Kg. | Ad. | 2903.28 | [9 empty] | 2903.28 | 2903.28 | 2903.28
5.6.1.37b |  | Boyu 9.30 mt.,Tepe Kuv. 3500 Kg.,Ag.2820 Kg. | Ad. | 2954.13 | [9 empty] | 2954.13 | 2954.13 | 2954.13
5.6.1.38b |  | Boyu 10 mt.,Tepe Kuv. 150 Kg.,Ağ. 710 Kg. | Ad. | 503.37 | [9 empty] | 503.37 | 503.37 | 503.37
5.6.1.39b |  | Boyu 10 mt.,Tepe Kuv. 200 Kg.,Ağ. 720 Kg. | Ad. | 574.56 | [9 empty] | 574.56 | 574.56 | 574.56
5.6.1.40b |  | Boyu 10 mt.,Tepe Kuv. 250 Kg.,Ağ. 730 Kg. | Ad. | 640.65 | [9 empty] | 640.65 | 640.65 | 640.65
5.6.1.41b |  | Boyu 10 mt.,Tepe Kuv. 300 Kg.,Ağ. 980 Kg. | Ad. | 706.75 | [9 empty] | 706.75 | 706.75 | 706.75
5.6.1.42b |  | Boyu 10 mt.,Tepe Kuv. 350 Kg.,Ağ. 990 Kg. | Ad. | 800.82 | [9 empty] | 800.82 | 800.82 | 800.82
5.6.1.43b |  | Boyu 10 mt.,Tepe Kuv. 400 Kg.,Ag. 1010 Kg. | Ad. | 859.29 | [9 empty] | 859.29 | 859.29 | 859.29
5.6.1.44b |  | Boyu 10 mt.,Tepe Kuv. 500 Kg.,Ağ. 1300 Kg. | Ad. | 971.15 | [9 empty] | 971.15 | 971.15 | 971.15
5.6.1.45b |  | Boyu 10 mt.,Tepe Kuv. 600 Kg.,Ağ. 1320 Kg. | Ad. | 1098.27 | [9 empty] | 1098.27 | 1098.27 | 1098.27
5.6.1.46b |  | Boyu 10 mt.,Tepe Kuv. 700 Kg.,Ağ. 1340 Kg. | Ad. | 1184.7 | [9 empty] | 1184.7 | 1184.7 | 1184.7
5.6.1.47b |  | Boyu 10 mt.,Tepe Kuv. 800 Kg.,Ağ. 1660 Kg. | Ad. | 1309.27 | [9 empty] | 1309.27 | 1309.27 | 1309.27
5.6.1.48b |  | Boyu 10 mt.,Tepe Kuv. 900 Kg.,Ağ. 1680 Kg. | Ad. | 1375.37 | [9 empty] | 1375.37 | 1375.37 | 1375.37
5.6.1.49b |  | Boyu 10 mt.,Tepe Kuv. 1000 Kg.,Ağ. 1700 Kg. | Ad. | 1474.52 | [9 empty] | 1474.52 | 1474.52 | 1474.52
5.6.1.50b |  | Boyu 10 mt.,Tepe Kuv. 1100 Kg.,Ağ. 1710 Kg. | Ad. | 1555.88 | [9 empty] | 1555.88 | 1555.88 | 1555.88
5.6.1.51b |  | Boyu 10 mt.,Tepe Kuv. 1200 Kg.,Ağ. 1980 Kg. | Ad. | 1652.48 | [9 empty] | 1652.48 | 1652.48 | 1652.48
5.6.1.52b |  | Boyu 10 mt.,Tepe Kuv. 1300 Kg.,Ağ. 2070 Kg. | Ad. | 1738.92 | [9 empty] | 1738.92 | 1738.92 | 1738.92
5.6.1.53b |  | Boyu 10 mt.,Tepe Kuv. 1400 Kg.,Ağ. 2100 Kg. | Ad. | 1822.82 | [9 empty] | 1822.82 | 1822.82 | 1822.82
5.6.1.54b |  | Boyu 10 mt.,Tepe Kuv. 1500 Kg.,Ağ. 2120 Kg. | Ad. | 1906.71 | [9 empty] | 1906.71 | 1906.71 | 1906.71
5.6.1.55b |  | Boyu 10 mt.,Tepe Kuv. 1600 Kg.,Ağ. 2130 Kg. | Ad. | 1934.68 | [9 empty] | 1934.68 | 1934.68 | 1934.68
5.6.1.56b |  | Boyu 10 mt.,Tepe Kuv. 1700 Kg.,Ağ. 2140 Kg. | Ad. | 2031.28 | [9 empty] | 2031.28 | 2031.28 | 2031.28
5.6.1.57b |  | Boyu 10 mt.,Tepe Kuv. 1800 Kg.,Ağ. 2160 Kg. | Ad. | 2163.48 | [9 empty] | 2163.48 | 2163.48 | 2163.48
5.6.1.58b |  | Boyu 10 mt.,Tepe Kuv. 1900 Kg.,Ağ. 2180 Kg. | Ad. | 2277.88 | [9 empty] | 2277.88 | 2277.88 | 2277.88
5.6.1.59b |  | Boyu 10 mt.,Tepe Kuv. 2000 Kg.,Ağ. 2380 Kg. | Ad. | 2318.56 | [9 empty] | 2318.56 | 2318.56 | 2318.56
5.6.1.60b |  | Boyu 10 mt.,Tepe Kuv. 2100 Kg.,Ağ. 2410 Kg. | Ad. | 2364.32 | [9 empty] | 2364.32 | 2364.32 | 2364.32
5.6.1.61b |  | Boyu 10 mt.,Tepe Kuv. 2200 Kg.,Ağ. 2420 Kg. | Ad. | 2407.54 | [9 empty] | 2407.54 | 2407.54 | 2407.54
5.6.1.62b |  | Boyu 10 mt.,Tepe Kuv. 2300 Kg.,Ağ. 2440 Kg. | Ad. | 2468.55 | [9 empty] | 2468.55 | 2468.55 | 2468.55
5.6.1.63b |  | Boyu 10 mt.,Tepe Kuv. 2400 Kg.,Ağ. 2450 Kg. | Ad. | 2582.96 | [9 empty] | 2582.96 | 2582.96 | 2582.96
5.6.1.64b |  | Boyu 10 mt.,Tepe Kuv. 2500 Kg.,Ağ. 2480 Kg. | Ad. | 2679.56 | [9 empty] | 2679.56 | 2679.56 | 2679.56
5.6.1.65b |  | Boyu 10 mt.,Tepe Kuv. 2600 Kg.,Ağ. 2800 Kg. | Ad. | 2740.58 | [9 empty] | 2740.58 | 2740.58 | 2740.58
5.6.1.66b |  | Boyu 10 mt.,Tepe Kuv. 2700 Kg.,Ağ. 2820 Kg. | Ad. | 2809.22 | [9 empty] | 2809.22 | 2809.22 | 2809.22
5.6.1.67b |  | Boyu 10 mt.,Tepe Kuv. 2800 Kg.,Ağ. 2830 Kg. | Ad. | 2867.69 | [9 empty] | 2867.69 | 2867.69 | 2867.69
5.6.1.68b |  | Boyu 10 mt.,Tepe Kuv. 2900 Kg.,Ağ. 2840 Kg. | Ad. | 2928.71 | [9 empty] | 2928.71 | 2928.71 | 2928.71
5.6.1.69b |  | Boyu 10 mt.,Tepe Kuv. 3000 Kg.,Ağ. 2850 Kg. | Ad. | 2989.72 | [9 empty] | 2989.72 | 2989.72 | 2989.72
5.6.1.70b |  | Boyu 10 mt.,Tepe Kuv. 3100 Kg.,Ağ. 2860 Kg. | Ad. | 3050.74 | [9 empty] | 3050.74 | 3050.74 | 3050.74
5.6.1.71b |  | Boyu 10 mt.,Tepe Kuv. 3200 Kg.,Ağ. 2870 Kg. | Ad. | 3129.55 | [9 empty] | 3129.55 | 3129.55 | 3129.55
5.6.1.72b |  | Boyu 10 mt.,Tepe Kuv. 3300 Kg.,Ağ. 2880 Kg. | Ad. | 3231.24 | [9 empty] | 3231.24 | 3231.24 | 3231.24
5.6.1.73b |  | Boyu 10 mt.,Tepe Kuv. 3400 Kg.,Ağ. 2900 Kg. | Ad. | 3297.34 | [9 empty] | 3297.34 | 3297.34 | 3297.34
5.6.1.74b |  | Boyu 10 mt.,Tepe Kuv. 3500 Kg.,Ağ. 2920 Kg. | Ad. | 3350.73 | [9 empty] | 3350.73 | 3350.73 | 3350.73
5.6.1.75b |  | Boyu 11 mt.,Tepe Kuv. 150 Kg.,Ağ. 780 Kg. | Ad. | 531.34 | [9 empty] | 531.34 | 531.34 | 531.34
5.6.1.76b |  | Boyu 11 mt.,Tepe Kuv. 200 Kg.,Ağ. 800 Kg. | Ad. | 625.4 | [9 empty] | 625.4 | 625.4 | 625.4
5.6.1.77b |  | Boyu 11 mt.,Tepe Kuv. 250 Kg.,Ağ. 820 Kg. | Ad. | 699.13 | [9 empty] | 699.13 | 699.13 | 699.13
5.6.1.78b |  | Boyu 11 mt.,Tepe Kuv. 300 Kg.,Ağ. 1070 Kg. | Ad. | 798.28 | [9 empty] | 798.28 | 798.28 | 798.28
5.6.1.79b |  | Boyu 11 mt.,Tepe Kuv. 350 Kg.,Ağ. 1080 Kg. | Ad. | 882.17 | [9 empty] | 882.17 | 882.17 | 882.17
5.6.1.80b |  | Boyu 11 mt.,Tepe Kuv. 400 Kg.,Ağ. 1400 Kg. | Ad. | 955.9 | [9 empty] | 955.9 | 955.9 | 955.9
5.6.1.81b |  | Boyu 11 mt.,Tepe Kuv. 500 Kg.,Ağ. 1420 Kg. | Ad. | 1088.1 | [9 empty] | 1088.1 | 1088.1 | 1088.1
5.6.1.82b |  | Boyu 11 mt.,Tepe Kuv. 600 Kg.,Ağ. 1440 Kg. | Ad. | 1222.84 | [9 empty] | 1222.84 | 1222.84 | 1222.84
5.6.1.83b |  | Boyu 11 mt.,Tepe Kuv. 700 Kg.,Ağ. 1460 Kg. | Ad. | 1370.29 | [9 empty] | 1370.29 | 1370.29 | 1370.29
5.6.1.84b |  | Boyu 11 mt.,Tepe Kuv. 800 Kg.,Ağ. 1820 Kg. | Ad. | 1517.74 | [9 empty] | 1517.74 | 1517.74 | 1517.74
5.6.1.85b |  | Boyu 11 mt.,Tepe Kuv. 900 Kg.,Ağ. 1830 Kg. | Ad. | 1614.35 | [9 empty] | 1614.35 | 1614.35 | 1614.35
5.6.1.86b |  | Boyu 11 mt.,Tepe Kuv. 1000 Kg.,Ağ. 1850 Kg. | Ad. | 1703.33 | [9 empty] | 1703.33 | 1703.33 | 1703.33
5.6.1.87b |  | Boyu 11 mt.,Tepe Kuv. 1100 Kg.,Ağ. 1860 Kg. | Ad. | 1784.68 | [9 empty] | 1784.68 | 1784.68 | 1784.68
5.6.1.88b |  | Boyu 11 mt.,Tepe Kuv. 1200 Kg.,Ağ. 2090 Kg. | Ad. | 1909.25 | [9 empty] | 1909.25 | 1909.25 | 1909.25
5.6.1.89b |  | Boyu 11 mt.,Tepe Kuv. 1300 Kg.,Ağ. 2270 Kg. | Ad. | 2056.71 | [9 empty] | 2056.71 | 2056.71 | 2056.71
5.6.1.90b |  | Boyu 11 mt.,Tepe Kuv. 1400 Kg.,Ağ. 2280 Kg. | Ad. | 2117.72 | [9 empty] | 2117.72 | 2117.72 | 2117.72
5.6.1.91b |  | Boyu 11 mt.,Tepe Kuv. 1500 Kg.,Ağ. 2290 Kg. | Ad. | 2166.02 | [9 empty] | 2166.02 | 2166.02 | 2166.02
5.6.1.92b |  | Boyu 11 mt.,Tepe Kuv. 1600 Kg.,Ağ. 2310 Kg. | Ad. | 2265.17 | [9 empty] | 2265.17 | 2265.17 | 2265.17
5.6.1.93b |  | Boyu 11 mt.,Tepe Kuv. 1700 Kg.,Ağ. 2330 Kg. | Ad. | 2384.66 | [9 empty] | 2384.66 | 2384.66 | 2384.66
5.6.1.94b |  | Boyu 11 mt.,Tepe Kuv. 1800 Kg.,Ağ. 2360 Kg. | Ad. | 2527.03 | [9 empty] | 2527.03 | 2527.03 | 2527.03
5.6.1.95b |  | Boyu 11 mt.,Tepe Kuv. 1900 Kg.,Ağ. 2370 Kg. | Ad. | 2616.01 | [9 empty] | 2616.01 | 2616.01 | 2616.01
5.6.1.96b |  | Boyu 11 mt.,Tepe Kuv. 2000 Kg.,Ağ. 2550 Kg. | Ad. | 2664.31 | [9 empty] | 2664.31 | 2664.31 | 2664.31
5.6.1.97b |  | Boyu 11 mt.,Tepe Kuv. 2100 Kg.,Ağ. 2560 Kg. | Ad. | 2860.07 | [9 empty] | 2860.07 | 2860.07 | 2860.07
5.6.1.98b |  | Boyu 11 mt.,Tepe Kuv. 2200 Kg.,Ağ. 2580 Kg. | Ad. | 2936.33 | [9 empty] | 2936.33 | 2936.33 | 2936.33
5.6.1.99b |  | Boyu 11 mt.,Tepe Kuv. 2300 Kg.,Ağ. 2590 Kg. | Ad. | 3040.57 | [9 empty] | 3040.57 | 3040.57 | 3040.57
5.6.1.100b |  | Boyu 11 mt.,Tepe Kuv. 2400 Kg.,Ağ. 2600 Kg. | Ad. | 3104.13 | [9 empty] | 3104.13 | 3104.13 | 3104.13
5.6.1.101b |  | Boyu 11 mt.,Tepe Kuv. 2500 Kg.,Ağ. 2620 Kg. | Ad. | 3289.71 | [9 empty] | 3289.71 | 3289.71 | 3289.71
5.6.1.102b |  | Boyu 11 mt.,Tepe Kuv. 2600 Kg.,Ağ. 2900 Kg. | Ad. | 3317.68 | [9 empty] | 3317.68 | 3317.68 | 3317.68
5.6.1.103b |  | Boyu 11 mt.,Tepe Kuv. 2700 Kg.,Ağ. 2910 Kg. | Ad. | 3353.27 | [9 empty] | 3353.27 | 3353.27 | 3353.27
5.6.1.104b |  | Boyu 11 mt.,Tepe Kuv. 2800 Kg.,Ağ. 2920 Kg. | Ad. | 3439.71 | [9 empty] | 3439.71 | 3439.71 | 3439.71
5.6.1.105b |  | Boyu 11 mt.,Tepe Kuv. 2900 Kg.,Ağ. 2930 Kg. | Ad. | 3533.77 | [9 empty] | 3533.77 | 3533.77 | 3533.77
5.6.1.106b |  | Boyu 11 mt.,Tepe Kuv. 3000 Kg.,Ağ. 2940 Kg. | Ad. | 3574.45 | [9 empty] | 3574.45 | 3574.45 | 3574.45
5.6.1.107b |  | Boyu 11 mt.,Tepe Kuv. 3100 Kg.,Ağ. 2960 Kg. | Ad. | 3663.43 | [9 empty] | 3663.43 | 3663.43 | 3663.43
5.6.1.108b |  | Boyu 11 mt.,Tepe Kuv. 3200 Kg.,Ağ. 2970 Kg. | Ad. | 3767.66 | [9 empty] | 3767.66 | 3767.66 | 3767.66
5.6.1.109b |  | Boyu 11 mt.,Tepe Kuv. 3300 Kg.,Ağ. 2990 Kg. | Ad. | 3851.56 | [9 empty] | 3851.56 | 3851.56 | 3851.56
5.6.1.110b |  | Boyu 11 mt.,Tepe Kuv. 3400 Kg.,Ağ. 3010 Kg. | Ad. | 3940.54 | [9 empty] | 3940.54 | 3940.54 | 3940.54
5.6.1.111b |  | Boyu 11 mt.,Tepe Kuv. 3500 Kg.,Ağ. 3050 Kg. | Ad. | 4024.43 | [9 empty] | 4024.43 | 4024.43 | 4024.43
5.6.1.112b |  | Boyu 12 mt.,Tepe Kuv. 200 Kg.,Ağ. 920 Kg. | Ad. | 722.01 | [9 empty] | 722.01 | 722.01 | 722.01
5.6.1.113b |  | Boyu 12 mt.,Tepe Kuv. 250 Kg.,Ağ. 940 Kg. | Ad. | 795.73 | [9 empty] | 795.73 | 795.73 | 795.73
5.6.1.114b |  | Boyu 12 mt.,Tepe Kuv. 300 Kg.,Ağ. 1200 Kg. | Ad. | 910.14 | [9 empty] | 910.14 | 910.14 | 910.14
5.6.1.115b |  | Boyu 12 mt.,Tepe Kuv. 350 Kg.,Ağ. 1240 Kg. | Ad. | 976.24 | [9 empty] | 976.24 | 976.24 | 976.24
5.6.1.116b |  | Boyu 12 mt.,Tepe Kuv. 400 Kg.,Ağ. 1590 Kg. | Ad. | 1077.93 | [9 empty] | 1077.93 | 1077.93 | 1077.93
5.6.1.117b |  | Boyu 12 mt.,Tepe Kuv. 500 Kg.,Ağ. 1620 Kg. | Ad. | 1291.48 | [9 empty] | 1291.48 | 1291.48 | 1291.48
5.6.1.118b |  | Boyu 12 mt.,Tepe Kuv. 600 Kg.,Ağ. 1640 Kg. | Ad. | 1405.88 | [9 empty] | 1405.88 | 1405.88 | 1405.88
5.6.1.119b |  | Boyu 12 mt.,Tepe Kuv. 700 Kg.,Ağ. 1670 Kg. | Ad. | 1596.55 | [9 empty] | 1596.55 | 1596.55 | 1596.55
5.6.1.120b |  | Boyu 12 mt.,Tepe Kuv. 800 Kg.,Ağ. 2010 Kg. | Ad. | 1736.38 | [9 empty] | 1736.38 | 1736.38 | 1736.38
5.6.1.121b |  | Boyu 12 mt.,Tepe Kuv. 900 Kg.,Ağ. 2080 Kg. | Ad. | 1838.07 | [9 empty] | 1838.07 | 1838.07 | 1838.07
5.6.1.122b |  | Boyu 12 mt.,Tepe Kuv. 1000 Kg.,Ağ. 2100 Kg. | Ad. | 1939.76 | [9 empty] | 1939.76 | 1939.76 | 1939.76
5.6.1.123b |  | Boyu 12 mt.,Tepe Kuv. 1100 Kg.,Ağ. 2125 Kg. | Ad. | 2036.37 | [9 empty] | 2036.37 | 2036.37 | 2036.37
5.6.1.124b |  | Boyu 12 mt.,Tepe Kuv. 1200 Kg.,Ağ. 2140 Kg. | Ad. | 2229.58 | [9 empty] | 2229.58 | 2229.58 | 2229.58
5.6.1.125b |  | Boyu 12 mt.,Tepe Kuv. 1300 Kg.,Ağ. 2570 Kg. | Ad. | 2331.27 | [9 empty] | 2331.27 | 2331.27 | 2331.27
5.6.1.126b |  | Boyu 12 mt.,Tepe Kuv. 1400 Kg.,Ağ. 2580 Kg. | Ad. | 2389.74 | [9 empty] | 2389.74 | 2389.74 | 2389.74
5.6.1.127b |  | Boyu 12 mt.,Tepe Kuv. 1500 Kg.,Ağ. 2600 Kg. | Ad. | 2524.49 | [9 empty] | 2524.49 | 2524.49 | 2524.49
5.6.1.128b |  | Boyu 12 mt.,Tepe Kuv. 1600 Kg.,Ağ. 2630 Kg. | Ad. | 2707.53 | [9 empty] | 2707.53 | 2707.53 | 2707.53
5.6.1.129b |  | Boyu 12 mt.,Tepe Kuv. 1700 Kg.,Ağ. 2640 Kg. | Ad. | 2781.26 | [9 empty] | 2781.26 | 2781.26 | 2781.26
5.6.1.130b |  | Boyu 12 mt.,Tepe Kuv. 1800 Kg.,Ağ. 2660 Kg. | Ad. | 2875.32 | [9 empty] | 2875.32 | 2875.32 | 2875.32
5.6.1.131b |  | Boyu 12 mt.,Tepe Kuv. 1900 Kg.,Ağ. 2680 Kg. | Ad. | 3022.77 | [9 empty] | 3022.77 | 3022.77 | 3022.77
5.6.1.132b |  | Boyu 12 mt.,Tepe Kuv. 2000 Kg.,Ağ. 2700 Kg. | Ad. | 3137.17 | [9 empty] | 3137.17 | 3137.17 | 3137.17
5.6.1.133b |  | Boyu 12 mt.,Tepe Kuv. 2100 Kg.,Ağ. 2720 Kg. | Ad. | 3231.24 | [9 empty] | 3231.24 | 3231.24 | 3231.24
5.6.1.134b |  | Boyu 12 mt.,Tepe Kuv. 2200 Kg.,Ağ. 2740 Kg. | Ad. | 3345.64 | [9 empty] | 3345.64 | 3345.64 | 3345.64
5.6.1.135b |  | Boyu 12 mt.,Tepe Kuv. 2300 Kg.,Ağ. 2750 Kg. | Ad. | 3432.08 | [9 empty] | 3432.08 | 3432.08 | 3432.08
5.6.1.136b |  | Boyu 12 mt.,Tepe Kuv. 2400 Kg.,Ağ. 2770 Kg. | Ad. | 3592.24 | [9 empty] | 3592.24 | 3592.24 | 3592.24
5.6.1.137b |  | Boyu 12 mt.,Tepe Kuv. 2500 Kg.,Ağ. 2790 Kg. | Ad. | 3706.65 | [9 empty] | 3706.65 | 3706.65 | 3706.65
5.6.1.138b |  | Boyu 12 mt.,Tepe Kuv. 2600 Kg.,Ağ. 3240 Kg. | Ad. | 3765.12 | [9 empty] | 3765.12 | 3765.12 | 3765.12
5.6.1.139b |  | Boyu 12 mt.,Tepe Kuv. 2700 Kg.,Ağ. 3260 Kg. | Ad. | 3846.47 | [9 empty] | 3846.47 | 3846.47 | 3846.47
5.6.1.140b |  | Boyu 12 mt.,Tepe Kuv. 2800 Kg.,Ağ. 3270 Kg. | Ad. | 3932.91 | [9 empty] | 3932.91 | 3932.91 | 3932.91
5.6.1.141b |  | Boyu 12 mt.,Tepe Kuv. 2900 Kg.,Ağ. 3290 Kg. | Ad. | 4014.26 | [9 empty] | 4014.26 | 4014.26 | 4014.26
5.6.1.142b |  | Boyu 12 mt.,Tepe Kuv. 3000 Kg.,Ağ. 3310 Kg. | Ad. | 4128.66 | [9 empty] | 4128.66 | 4128.66 | 4128.66
5.6.1.143b |  | Boyu 12 mt.,Tepe Kuv. 3100 Kg.,Ağ. 3330 Kg. | Ad. | 4276.12 | [9 empty] | 4276.12 | 4276.12 | 4276.12
5.6.1.144b |  | Boyu 12 mt.,Tepe Kuv. 3200 Kg.,Ağ. 3350 Kg. | Ad. | 4375.27 | [9 empty] | 4375.27 | 4375.27 | 4375.27
5.6.1.145b |  | Boyu 12 mt.,Tepe Kuv. 3300 Kg.,Ağ. 3360 Kg. | Ad. | 4474.41 | [9 empty] | 4474.41 | 4474.41 | 4474.41
5.6.1.146b |  | Boyu 12 mt.,Tepe Kuv. 3400 Kg.,Ağ. 3380 Kg. | Ad. | 4576.11 | [9 empty] | 4576.11 | 4576.11 | 4576.11
5.6.1.147b |  | Boyu 12 mt.,Tepe Kuv. 3500 Kg.,Ağ. 3390 Kg. | Ad. | 4644.75 | [9 empty] | 4644.75 | 4644.75 | 4644.75
5.6.1.148b |  | Boyu 13 mt.,Tepe Kuv. 200 Kg.,Ağ. 1290 Kg. | Ad. | 882.17 | [9 empty] | 882.17 | 882.17 | 882.17
5.6.1.149b |  | Boyu 13 mt.,Tepe Kuv. 250 Kg.,Ağ. 1300 Kg. | Ad. | 966.07 | [9 empty] | 966.07 | 966.07 | 966.07
5.6.1.150b |  | Boyu 13 mt.,Tepe Kuv. 300 Kg.,Ağ. 1580 Kg. | Ad. | 1095.72 | [9 empty] | 1095.72 | 1095.72 | 1095.72
5.6.1.151b |  | Boyu 13 mt.,Tepe Kuv. 350 Kg.,Ağ. 1620 Kg. | Ad. | 1184.7 | [9 empty] | 1184.7 | 1184.7 | 1184.7
5.6.1.152b |  | Boyu 13 mt.,Tepe Kuv. 400 Kg.,Ağ. 1770 Kg. | Ad. | 1316.9 | [9 empty] | 1316.9 | 1316.9 | 1316.9
5.6.1.153b |  | Boyu 13 mt.,Tepe Kuv. 500 Kg.,Ağ. 1800 Kg. | Ad. | 1449.1 | [9 empty] | 1449.1 | 1449.1 | 1449.1
5.6.1.154b |  | Boyu 13 mt.,Tepe Kuv. 600 Kg.,Ağ. 1840 Kg. | Ad. | 1616.89 | [9 empty] | 1616.89 | 1616.89 | 1616.89
5.6.1.155b |  | Boyu 13 mt.,Tepe Kuv. 700 Kg.,Ağ. 1890 Kg. | Ad. | 1843.15 | [9 empty] | 1843.15 | 1843.15 | 1843.15
5.6.1.156b |  | Boyu 13 mt.,Tepe Kuv. 800 Kg.,Ağ. 2310 Kg. | Ad. | 1960.1 | [9 empty] | 1960.1 | 1960.1 | 1960.1
5.6.1.157b |  | Boyu 13 mt.,Tepe Kuv. 900 Kg.,Ağ. 2340 Kg. | Ad. | 2120.26 | [9 empty] | 2120.26 | 2120.26 | 2120.26
5.6.1.158b |  | Boyu 13 mt.,Tepe Kuv. 1000 Kg.,Ağ. 2360 Kg. | Ad. | 2249.92 | [9 empty] | 2249.92 | 2249.92 | 2249.92
5.6.1.159b |  | Boyu 13 mt.,Tepe Kuv. 1100 Kg.,Ağ. 2380 Kg. | Ad. | 2417.71 | [9 empty] | 2417.71 | 2417.71 | 2417.71
5.6.1.160b |  | Boyu 13 mt.,Tepe Kuv. 1200 Kg.,Ağ. 2410 Kg. | Ad. | 2600.75 | [9 empty] | 2600.75 | 2600.75 | 2600.75
5.6.1.161b |  | Boyu 13 mt.,Tepe Kuv. 1300 Kg.,Ağ. 2850 Kg. | Ad. | 2689.73 | [9 empty] | 2689.73 | 2689.73 | 2689.73
5.6.1.162b |  | Boyu 13 mt.,Tepe Kuv. 1400 Kg.,Ağ. 2900 Kg. | Ad. | 2852.44 | [9 empty] | 2852.44 | 2852.44 | 2852.44
5.6.1.163b |  | Boyu 13 mt.,Tepe Kuv. 1500 Kg.,Ağ. 2920 Kg. | Ad. | 2931.25 | [9 empty] | 2931.25 | 2931.25 | 2931.25
5.6.1.164b |  | Boyu 13 mt.,Tepe Kuv. 1600 Kg.,Ağ. 2950 Kg. | Ad. | 3132.09 | [9 empty] | 3132.09 | 3132.09 | 3132.09
5.6.1.165b |  | Boyu 13 mt.,Tepe Kuv. 1700 Kg.,Ağ. 2970 Kg. | Ad. | 3238.87 | [9 empty] | 3238.87 | 3238.87 | 3238.87
5.6.1.166b |  | Boyu 13 mt.,Tepe Kuv. 1800 Kg.,Ağ. 2990 Kg. | Ad. | 3378.69 | [9 empty] | 3378.69 | 3378.69 | 3378.69
5.6.1.167b |  | Boyu 13 mt.,Tepe Kuv. 1900 Kg.,Ağ. 3010 Kg. | Ad. | 3515.97 | [9 empty] | 3515.97 | 3515.97 | 3515.97
5.6.1.168b |  | Boyu 13 mt.,Tepe Kuv. 2000 Kg.,Ağ. 3050 Kg. | Ad. | 3747.32 | [9 empty] | 3747.32 | 3747.32 | 3747.32
5.6.1.169b |  | Boyu 13 mt.,Tepe Kuv. 2100 Kg.,Ağ. 3070 Kg. | Ad. | 3866.81 | [9 empty] | 3866.81 | 3866.81 | 3866.81
5.6.1.170b |  | Boyu 13 mt.,Tepe Kuv. 2200 Kg.,Ağ. 3090 Kg. | Ad. | 4021.89 | [9 empty] | 4021.89 | 4021.89 | 4021.89
5.6.1.171b |  | Boyu 13 mt.,Tepe Kuv. 2300 Kg.,Ağ. 3110 Kg. | Ad. | 4159.17 | [9 empty] | 4159.17 | 4159.17 | 4159.17
5.6.1.172b |  | Boyu 13 mt.,Tepe Kuv. 2400 Kg.,Ağ. 3140 Kg. | Ad. | 4314.25 | [9 empty] | 4314.25 | 4314.25 | 4314.25
5.6.1.173b |  | Boyu 13 mt.,Tepe Kuv. 2500 Kg.,Ağ. 3170 Kg. | Ad. | 4461.7 | [9 empty] | 4461.7 | 4461.7 | 4461.7
5.6.1.174b |  | Boyu 13 mt.,Tepe Kuv. 2600 Kg.,Ağ. 3630 Kg. | Ad. | 4525.26 | [9 empty] | 4525.26 | 4525.26 | 4525.26
5.6.1.175b |  | Boyu 13 mt.,Tepe Kuv. 2700 Kg.,Ağ. 3650 Kg. | Ad. | 4588.82 | [9 empty] | 4588.82 | 4588.82 | 4588.82
5.6.1.176b |  | Boyu 13 mt.,Tepe Kuv. 2800 Kg.,Ağ. 3670 Kg. | Ad. | 4654.92 | [9 empty] | 4654.92 | 4654.92 | 4654.92
5.6.1.177b |  | Boyu 13 mt.,Tepe Kuv. 2900 Kg.,Ağ. 3680 Kg. | Ad. | 4789.66 | [9 empty] | 4789.66 | 4789.66 | 4789.66
5.6.1.178b |  | Boyu 13 mt.,Tepe Kuv. 3000 Kg.,Ağ. 3720 Kg. | Ad. | 4904.06 | [9 empty] | 4904.06 | 4904.06 | 4904.06
5.6.1.179b |  | Boyu 13 mt.,Tepe Kuv. 3100 Kg.,Ağ. 3730 Kg. | Ad. | 5015.92 | [9 empty] | 5015.92 | 5015.92 | 5015.92
5.6.1.180b |  | Boyu 13 mt.,Tepe Kuv. 3200 Kg.,Ağ. 3750 Kg. | Ad. | 5132.87 | [9 empty] | 5132.87 | 5132.87 | 5132.87
5.6.1.181b |  | Boyu 13 mt.,Tepe Kuv. 3300 Kg.,Ağ. 3780 Kg. | Ad. | 5305.74 | [9 empty] | 5305.74 | 5305.74 | 5305.74
5.6.1.182b |  | Boyu 13 mt.,Tepe Kuv. 3400 Kg.,Ağ. 3790 Kg. | Ad. | 5399.8 | [9 empty] | 5399.8 | 5399.8 | 5399.8
5.6.1.183b |  | Boyu 13 mt.,Tepe Kuv. 3500 Kg.,Ağ. 3830 Kg. | Ad. | 5633.69 | [9 empty] | 5633.69 | 5633.69 | 5633.69
5.6.1.184b |  | Boyu 14 mt.,Tepe Kuv. 200 Kg.,Ağ. 1500 Kg. | Ad. | 983.86 | [9 empty] | 983.86 | 983.86 | 983.86
5.6.1.185b |  | Boyu 14 mt.,Tepe Kuv. 250 Kg.,Ağ. 1520 Kg. | Ad. | 1083.01 | [9 empty] | 1083.01 | 1083.01 | 1083.01
5.6.1.186b |  | Boyu 14 mt.,Tepe Kuv. 300 Kg.,Ağ. 1860 Kg. | Ad. | 1227.92 | [9 empty] | 1227.92 | 1227.92 | 1227.92
5.6.1.187b |  | Boyu 14 mt.,Tepe Kuv. 350 Kg.,Ağ. 1890 Kg. | Ad. | 1329.61 | [9 empty] | 1329.61 | 1329.61 | 1329.61
5.6.1.188b |  | Boyu 14 mt.,Tepe Kuv. 400 Kg.,Ağ. 2010 Kg. | Ad. | 1431.3 | [9 empty] | 1431.3 | 1431.3 | 1431.3
5.6.1.189b |  | Boyu 14 mt.,Tepe Kuv. 500 Kg.,Ağ. 2040 Kg. | Ad. | 1614.35 | [9 empty] | 1614.35 | 1614.35 | 1614.35
5.6.1.190b |  | Boyu 14 mt.,Tepe Kuv. 600 Kg.,Ağ. 2070 Kg. | Ad. | 1794.85 | [9 empty] | 1794.85 | 1794.85 | 1794.85
5.6.1.191b |  | Boyu 14 mt.,Tepe Kuv. 700 Kg.,Ağ. 2100 Kg. | Ad. | 1998.23 | [9 empty] | 1998.23 | 1998.23 | 1998.23
5.6.1.192b |  | Boyu 14 mt.,Tepe Kuv. 800 Kg.,Ağ. 2570 Kg. | Ad. | 2176.19 | [9 empty] | 2176.19 | 2176.19 | 2176.19
5.6.1.193b |  | Boyu 14 mt.,Tepe Kuv. 900 Kg.,Ağ. 2600 Kg. | Ad. | 2323.64 | [9 empty] | 2323.64 | 2323.64 | 2323.64
5.6.1.194b |  | Boyu 14 mt.,Tepe Kuv. 1000 Kg.,Ağ. 2630 Kg. | Ad. | 2557.53 | [9 empty] | 2557.53 | 2557.53 | 2557.53
5.6.1.195b |  | Boyu 14 mt.,Tepe Kuv. 1100 Kg.,Ağ. 2660 Kg. | Ad. | 2707.53 | [9 empty] | 2707.53 | 2707.53 | 2707.53
5.6.1.196b |  | Boyu 14 mt.,Tepe Kuv. 1200 Kg.,Ağ. 2690 Kg. | Ad. | 2847.35 | [9 empty] | 2847.35 | 2847.35 | 2847.35
5.6.1.197b |  | Boyu 14 mt.,Tepe Kuv. 1300 Kg.,Ağ. 3200 Kg. | Ad. | 2969.38 | [9 empty] | 2969.38 | 2969.38 | 2969.38
5.6.1.198b |  | Boyu 14 mt.,Tepe Kuv. 1400 Kg.,Ağ. 3230 Kg. | Ad. | 3170.22 | [9 empty] | 3170.22 | 3170.22 | 3170.22
5.6.1.199b |  | Boyu 14 mt.,Tepe Kuv. 1500 Kg.,Ağ. 3260 Kg. | Ad. | 3371.06 | [9 empty] | 3371.06 | 3371.06 | 3371.06
5.6.1.200b |  | Boyu 14 mt.,Tepe Kuv. 1600 Kg.,Ağ. 3280 Kg. | Ad. | 3462.59 | [9 empty] | 3462.59 | 3462.59 | 3462.59
5.6.1.201b |  | Boyu 14 mt.,Tepe Kuv. 1700 Kg.,Ağ. 3300 Kg. | Ad. | 3559.19 | [9 empty] | 3559.19 | 3559.19 | 3559.19
5.6.1.202b |  | Boyu 14 mt.,Tepe Kuv. 1800 Kg.,Ağ. 3320 Kg. | Ad. | 3795.63 | [9 empty] | 3795.63 | 3795.63 | 3795.63
5.6.1.203b |  | Boyu 14 mt.,Tepe Kuv. 1900 Kg.,Ağ. 3340 Kg. | Ad. | 3892.23 | [9 empty] | 3892.23 | 3892.23 | 3892.23
5.6.1.204b |  | Boyu 14 mt.,Tepe Kuv. 2000 Kg.,Ağ. 3380 Kg. | Ad. | 4128.66 | [9 empty] | 4128.66 | 4128.66 | 4128.66
5.6.1.205b |  | Boyu 14 mt.,Tepe Kuv. 2100 Kg.,Ağ. 3420 Kg. | Ad. | 4321.88 | [9 empty] | 4321.88 | 4321.88 | 4321.88
5.6.1.206b |  | Boyu 14 mt.,Tepe Kuv. 2200 Kg.,Ağ. 3440 Kg. | Ad. | 4461.7 | [9 empty] | 4461.7 | 4461.7 | 4461.7
5.6.1.207b |  | Boyu 14 mt.,Tepe Kuv. 2300 Kg.,Ağ. 3460 Kg. | Ad. | 4591.36 | [9 empty] | 4591.36 | 4591.36 | 4591.36
5.6.1.208b |  | Boyu 14 mt.,Tepe Kuv. 2400 Kg.,Ağ. 3480 Kg. | Ad. | 4743.9 | [9 empty] | 4743.9 | 4743.9 | 4743.9
5.6.1.209b |  | Boyu 14 mt.,Tepe Kuv. 2500 Kg.,Ağ. 3520 Kg. | Ad. | 4970.16 | [9 empty] | 4970.16 | 4970.16 | 4970.16
5.6.1.210b |  | Boyu 14 mt.,Tepe Kuv. 2600 Kg.,Ağ. 3970 Kg. | Ad. | 5051.51 | [9 empty] | 5051.51 | 5051.51 | 5051.51
5.6.1.211b |  | Boyu 14 mt.,Tepe Kuv. 2700 Kg.,Ağ. 3990 Kg. | Ad. | 5135.41 | [9 empty] | 5135.41 | 5135.41 | 5135.41
5.6.1.212b |  | Boyu 14 mt.,Tepe Kuv. 2800 Kg.,Ağ. 4030 Kg. | Ad. | 5216.76 | [9 empty] | 5216.76 | 5216.76 | 5216.76
5.6.1.213b |  | Boyu 14 mt.,Tepe Kuv. 2900 Kg.,Ağ. 4090 Kg. | Ad. | 5295.57 | [9 empty] | 5295.57 | 5295.57 | 5295.57
5.6.1.214b |  | Boyu 14 mt.,Tepe Kuv. 3000 Kg.,Ağ. 4100 Kg. | Ad. | 5463.36 | [9 empty] | 5463.36 | 5463.36 | 5463.36
5.6.1.215b |  | Boyu 14 mt.,Tepe Kuv. 3100 Kg.,Ağ. 4150 Kg. | Ad. | 5613.36 | [9 empty] | 5613.36 | 5613.36 | 5613.36
5.6.1.216b |  | Boyu 14 mt.,Tepe Kuv. 3200 Kg.,Ağ. 4180 Kg. | Ad. | 5765.89 | [9 empty] | 5765.89 | 5765.89 | 5765.89
5.6.1.217b |  | Boyu 14 mt.,Tepe Kuv. 3300 Kg.,Ağ. 4200 Kg. | Ad. | 5920.97 | [9 empty] | 5920.97 | 5920.97 | 5920.97
5.6.1.218b |  | Boyu 14 mt.,Tepe Kuv. 3400 Kg.,Ağ. 4220 Kg. | Ad. | 6070.97 | [9 empty] | 6070.97 | 6070.97 | 6070.97
5.6.1.219b |  | Boyu 14 mt.,Tepe Kuv. 3500 Kg.,Ağ. 4240 Kg. | Ad. | 6223.5 | [9 empty] | 6223.5 | 6223.5 | 6223.5
5.6.1.220b |  | Boyu 15 mt.,Tepe Kuv. 200 Kg.,Ağ. 1800 Kg. | Ad. | 1141.48 | [9 empty] | 1141.48 | 1141.48 | 1141.48
5.6.1.221b |  | Boyu 15 mt.,Tepe Kuv. 250 Kg.,Ağ. 1870 Kg. | Ad. | 1240.63 | [9 empty] | 1240.63 | 1240.63 | 1240.63
5.6.1.222b |  | Boyu 15 mt.,Tepe Kuv. 300 Kg.,Ağ. 2240 Kg. | Ad. | 1418.59 | [9 empty] | 1418.59 | 1418.59 | 1418.59
5.6.1.223b |  | Boyu 15 mt.,Tepe Kuv. 350 Kg.,Ağ. 2270 Kg. | Ad. | 1512.66 | [9 empty] | 1512.66 | 1512.66 | 1512.66
5.6.1.224b |  | Boyu 15 mt.,Tepe Kuv. 400 Kg.,Ağ. 2310 Kg. | Ad. | 1649.94 | [9 empty] | 1649.94 | 1649.94 | 1649.94
5.6.1.225b |  | Boyu 15 mt.,Tepe Kuv. 500 Kg.,Ağ. 2340 Kg. | Ad. | 1835.53 | [9 empty] | 1835.53 | 1835.53 | 1835.53
5.6.1.226b |  | Boyu 15 mt.,Tepe Kuv. 600 Kg.,Ağ. 2880 Kg. | Ad. | 2064.33 | [9 empty] | 2064.33 | 2064.33 | 2064.33
5.6.1.227b |  | Boyu 15 mt.,Tepe Kuv. 700 Kg.,Ağ. 2890 Kg. | Ad. | 2262.63 | [9 empty] | 2262.63 | 2262.63 | 2262.63
5.6.1.228b |  | Boyu 15 mt.,Tepe Kuv. 800 Kg.,Ağ. 2920 Kg. | Ad. | 2455.84 | [9 empty] | 2455.84 | 2455.84 | 2455.84
5.6.1.229b |  | Boyu 15 mt.,Tepe Kuv. 900 Kg.,Ağ. 2950 Kg. | Ad. | 2649.06 | [9 empty] | 2649.06 | 2649.06 | 2649.06
5.6.1.230b |  | Boyu 15 mt.,Tepe Kuv. 1000 Kg.,Ağ. 2980 Kg. | Ad. | 2882.95 | [9 empty] | 2882.95 | 2882.95 | 2882.95
5.6.1.231b |  | Boyu 15 mt.,Tepe Kuv. 1100 Kg.,Ağ. 3550 Kg. | Ad. | 3035.48 | [9 empty] | 3035.48 | 3035.48 | 3035.48
5.6.1.232b |  | Boyu 15 mt.,Tepe Kuv. 1200 Kg.,Ağ. 3570 Kg. | Ad. | 3256.66 | [9 empty] | 3256.66 | 3256.66 | 3256.66
5.6.1.233b |  | Boyu 15 mt.,Tepe Kuv. 1300 Kg.,Ağ. 3590 Kg. | Ad. | 3475.3 | [9 empty] | 3475.3 | 3475.3 | 3475.3
5.6.1.234b |  | Boyu 15 mt.,Tepe Kuv. 1400 Kg.,Ağ. 3630 Kg. | Ad. | 3587.16 | [9 empty] | 3587.16 | 3587.16 | 3587.16
5.6.1.235b |  | Boyu 15 mt.,Tepe Kuv. 1500 Kg.,Ağ. 3660 Kg. | Ad. | 3660.88 | [9 empty] | 3660.88 | 3660.88 | 3660.88
5.6.1.236b |  | Boyu 15 mt.,Tepe Kuv. 1600 Kg.,Ağ. 3680 Kg. | Ad. | 3904.94 | [9 empty] | 3904.94 | 3904.94 | 3904.94
5.6.1.237b |  | Boyu 15 mt.,Tepe Kuv. 1700 Kg.,Ağ. 3700 Kg. | Ad. | 4126.12 | [9 empty] | 4126.12 | 4126.12 | 4126.12
5.6.1.238b |  | Boyu 15 mt.,Tepe Kuv. 1800 Kg.,Ağ. 3750 Kg. | Ad. | 4222.73 | [9 empty] | 4222.73 | 4222.73 | 4222.73
5.6.1.239b |  | Boyu 15 mt.,Tepe Kuv. 1900 Kg.,Ağ. 3770 Kg. | Ad. | 4367.64 | [9 empty] | 4367.64 | 4367.64 | 4367.64
5.6.1.240b |  | Boyu 15 mt.,Tepe Kuv. 2000 Kg.,Ağ. 3800 Kg. | Ad. | 4705.76 | [9 empty] | 4705.76 | 4705.76 | 4705.76
5.6.1.241b |  | Boyu 15 mt.,Tepe Kuv. 2100 Kg.,Ağ. 3830 Kg. | Ad. | 4832.88 | [9 empty] | 4832.88 | 4832.88 | 4832.88
5.6.1.242b |  | Boyu 15 mt.,Tepe Kuv. 2200 Kg.,Ağ. 3870 Kg. | Ad. | 5013.38 | [9 empty] | 5013.38 | 5013.38 | 5013.38
5.6.1.243b |  | Boyu 15 mt.,Tepe Kuv. 2300 Kg.,Ağ. 3890 Kg. | Ad. | 5206.59 | [9 empty] | 5206.59 | 5206.59 | 5206.59
5.6.1.244b |  | Boyu 15 mt.,Tepe Kuv. 2400 Kg.,Ağ. 3910 Kg. | Ad. | 5412.52 | [9 empty] | 5412.52 | 5412.52 | 5412.52
5.6.1.245b |  | Boyu 15 mt.,Tepe Kuv. 2500 Kg.,Ağ. 3950 Kg. | Ad. | 5501.5 | [9 empty] | 5501.5 | 5501.5 | 5501.5
5.6.1.246b |  | Boyu 15 mt.,Tepe Kuv. 2600 Kg.,Ağ. 4080 Kg. | Ad. | 5717.59 | [9 empty] | 5717.59 | 5717.59 | 5717.59
5.6.1.247b |  | Boyu 15 mt.,Tepe Kuv. 2700 Kg.,Ağ. 4100 Kg. | Ad. | 5946.4 | [9 empty] | 5946.4 | 5946.4 | 5946.4
5.6.1.248b |  | Boyu 15 mt.,Tepe Kuv. 2800 Kg.,Ağ. 4150 Kg. | Ad. | 6093.85 | [9 empty] | 6093.85 | 6093.85 | 6093.85
5.6.1.249b |  | Boyu 15 mt.,Tepe Kuv. 2900 Kg.,Ağ. 4180 Kg. | Ad. | 6246.38 | [9 empty] | 6246.38 | 6246.38 | 6246.38
5.6.1.250b |  | Boyu 15 mt.,Tepe Kuv. 3000 Kg.,Ağ. 4200 Kg. | Ad. | 6495.53 | [9 empty] | 6495.53 | 6495.53 | 6495.53
5.6.1.251b |  | Boyu 15 mt.,Tepe Kuv. 3100 Kg.,Ağ. 4500 Kg. | Ad. | 6597.22 | [9 empty] | 6597.22 | 6597.22 | 6597.22
5.6.1.252b |  | Boyu 15 mt.,Tepe Kuv. 3200 Kg.,Ağ. 4520 Kg. | Ad. | 6691.28 | [9 empty] | 6691.28 | 6691.28 | 6691.28
5.6.1.253b |  | Boyu 15 mt.,Tepe Kuv. 3300 Kg.,Ağ. 4550 Kg. | Ad. | 6790.43 | [9 empty] | 6790.43 | 6790.43 | 6790.43
5.6.1.254b |  | Boyu 16 mt.,Tepe Kuv. 200 Kg.,Ağ. 2100 Kg. | Ad. | 1316.9 | [9 empty] | 1316.9 | 1316.9 | 1316.9
5.6.1.255b |  | Boyu 16 mt.,Tepe Kuv. 250 Kg.,Ağ. 2140 Kg. | Ad. | 1426.22 | [9 empty] | 1426.22 | 1426.22 | 1426.22
5.6.1.256b |  | Boyu 16 mt.,Tepe Kuv. 300 Kg.,Ağ. 2450 Kg. | Ad. | 1530.45 | [9 empty] | 1530.45 | 1530.45 | 1530.45
5.6.1.257b |  | Boyu 16 mt.,Tepe Kuv. 350 Kg.,Ağ. 2470 Kg. | Ad. | 1637.23 | [9 empty] | 1637.23 | 1637.23 | 1637.23
5.6.1.258b |  | Boyu 16 mt.,Tepe Kuv. 400 Kg.,Ağ. 2490 Kg. | Ad. | 1838.07 | [9 empty] | 1838.07 | 1838.07 | 1838.07
5.6.1.259b |  | Boyu 16 mt.,Tepe Kuv. 500 Kg.,Ağ. 2550 Kg. | Ad. | 2036.37 | [9 empty] | 2036.37 | 2036.37 | 2036.37
5.6.1.260b |  | Boyu 16 mt.,Tepe Kuv. 600 Kg.,Ağ. 3160 Kg. | Ad. | 2298.22 | [9 empty] | 2298.22 | 2298.22 | 2298.22
5.6.1.261b |  | Boyu 16 mt.,Tepe Kuv. 700 Kg.,Ağ. 3190 Kg. | Ad. | 2493.98 | [9 empty] | 2493.98 | 2493.98 | 2493.98
5.6.1.262b |  | Boyu 16 mt.,Tepe Kuv. 800 Kg.,Ağ. 3220 Kg. | Ad. | 2699.9 | [9 empty] | 2699.9 | 2699.9 | 2699.9
5.6.1.263b |  | Boyu 16 mt.,Tepe Kuv. 900 Kg.,Ağ. 3270 Kg. | Ad. | 2926.17 | [9 empty] | 2926.17 | 2926.17 | 2926.17
5.6.1.264b |  | Boyu 16 mt.,Tepe Kuv. 1000 Kg.,Ağ. 3300 Kg. | Ad. | 3099.04 | [9 empty] | 3099.04 | 3099.04 | 3099.04
5.6.1.265b |  | Boyu 16 mt.,Tepe Kuv. 1100 Kg.,Ağ. 3920 Kg. | Ad. | 3350.73 | [9 empty] | 3350.73 | 3350.73 | 3350.73
5.6.1.266b |  | Boyu 16 mt.,Tepe Kuv. 1200 Kg.,Ağ. 3940 Kg. | Ad. | 3615.12 | [9 empty] | 3615.12 | 3615.12 | 3615.12
5.6.1.267b |  | Boyu 16 mt.,Tepe Kuv. 1300 Kg.,Ağ. 3950 Kg. | Ad. | 3838.84 | [9 empty] | 3838.84 | 3838.84 | 3838.84
5.6.1.268b |  | Boyu 16 mt.,Tepe Kuv. 1400 Kg.,Ağ. 3990 Kg. | Ad. | 3935.45 | [9 empty] | 3935.45 | 3935.45 | 3935.45
5.6.1.269b |  | Boyu 16 mt.,Tepe Kuv. 1500 Kg.,Ağ. 4030 Kg. | Ad. | 4054.94 | [9 empty] | 4054.94 | 4054.94 | 4054.94
5.6.1.270b |  | Boyu 16 mt.,Tepe Kuv. 1600 Kg.,Ağ. 4060 Kg. | Ad. | 4220.19 | [9 empty] | 4220.19 | 4220.19 | 4220.19
5.6.1.271b |  | Boyu 16 mt.,Tepe Kuv. 1700 Kg.,Ağ. 4080 Kg. | Ad. | 4545.6 | [9 empty] | 4545.6 | 4545.6 | 4545.6
5.6.1.272b |  | Boyu 16 mt.,Tepe Kuv. 1800 Kg.,Ağ. 4110 Kg. | Ad. | 4687.97 | [9 empty] | 4687.97 | 4687.97 | 4687.97
5.6.1.273b |  | Boyu 16 mt.,Tepe Kuv. 1900 Kg.,Ağ. 4170 Kg. | Ad. | 4812.54 | [9 empty] | 4812.54 | 4812.54 | 4812.54
5.6.1.274b |  | Boyu 16 mt.,Tepe Kuv. 2000 Kg.,Ağ. 4190 Kg. | Ad. | 5048.97 | [9 empty] | 5048.97 | 5048.97 | 5048.97
5.6.1.275b |  | Boyu 16 mt.,Tepe Kuv. 2100 Kg.,Ağ. 4210 Kg. | Ad. | 5371.84 | [9 empty] | 5371.84 | 5371.84 | 5371.84
5.6.1.276b |  | Boyu 16 mt.,Tepe Kuv. 2200 Kg.,Ağ. 4250 Kg. | Ad. | 5519.29 | [9 empty] | 5519.29 | 5519.29 | 5519.29
5.6.1.277b |  | Boyu 16 mt.,Tepe Kuv. 2300 Kg.,Ağ. 4290 Kg. | Ad. | 5608.27 | [9 empty] | 5608.27 | 5608.27 | 5608.27
5.6.1.278b |  | Boyu 16 mt.,Tepe Kuv. 2400 Kg.,Ağ. 4320 Kg. | Ad. | 5923.51 | [9 empty] | 5923.51 | 5923.51 | 5923.51
5.6.1.279b |  | Boyu 16 mt.,Tepe Kuv. 2500 Kg.,Ağ. 4350 Kg. | Ad. | 6137.07 | [9 empty] | 6137.07 | 6137.07 | 6137.07
5.6.1.280b |  | Boyu 16 mt.,Tepe Kuv. 2600 Kg.,Ağ. 4380 Kg. | Ad. | 6307.4 | [9 empty] | 6307.4 | 6307.4 | 6307.4
5.6.1.281b |  | Boyu 16 mt.,Tepe Kuv. 2700 Kg.,Ağ. 4420 Kg. | Ad. | 6513.32 | [9 empty] | 6513.32 | 6513.32 | 6513.32
5.6.1.282b |  | Boyu 16 mt.,Tepe Kuv. 2800 Kg.,Ağ. 4460 Kg. | Ad. | 6716.71 | [9 empty] | 6716.71 | 6716.71 | 6716.71
5.6.1.283b |  | Boyu 16 mt.,Tepe Kuv. 2900 Kg.,Ağ. 5000 Kg. | Ad. | 6963.31 | [9 empty] | 6963.31 | 6963.31 | 6963.31
5.6.1.284b |  | Boyu 16 mt.,Tepe Kuv. 3000 Kg.,Ağ. 5020 Kg. | Ad. | 7171.77 | [9 empty] | 7171.77 | 7171.77 | 7171.77
5.6.1.285b |  | Boyu 16 mt.,Tepe Kuv. 3100 Kg.,Ağ. 5050 Kg. | Ad. | 7258.21 | [9 empty] | 7258.21 | 7258.21 | 7258.21
5.6.1.286b |  | Boyu 16 mt.,Tepe Kuv. 3200 Kg.,Ağ. 5080 Kg. | Ad. | 7375.16 | [9 empty] | 7375.16 | 7375.16 | 7375.16
5.6.1.287b |  | Boyu 16 mt.,Tepe Kuv. 3300 Kg.,Ağ. 5100 Kg. | Ad. | 7494.64 | [9 empty] | 7494.64 | 7494.64 | 7494.64
5.6.1.288b |  | Boyu 17 mt.,Tepe Kuv. 300 Kg.,Ağ. 2740 Kg. | Ad. | 1637.23 | [9 empty] | 1637.23 | 1637.23 | 1637.23
5.6.1.289b |  | Boyu 17 mt.,Tepe Kuv. 350 Kg.,Ağ. 2780 Kg. | Ad. | 1771.97 | [9 empty] | 1771.97 | 1771.97 | 1771.97
5.6.1.290b |  | Boyu 17 mt.,Tepe Kuv. 400 Kg.,Ağ. 2820 Kg. | Ad. | 1929.59 | [9 empty] | 1929.59 | 1929.59 | 1929.59
5.6.1.291b |  | Boyu 17 mt.,Tepe Kuv. 500 Kg.,Ağ. 2850 Kg. | Ad. | 2326.19 | [9 empty] | 2326.19 | 2326.19 | 2326.19
5.6.1.292b |  | Boyu 17 mt.,Tepe Kuv. 600 Kg.,Ağ. 3480 Kg. | Ad. | 2613.46 | [9 empty] | 2613.46 | 2613.46 | 2613.46
5.6.1.293b |  | Boyu 17 mt.,Tepe Kuv. 700 Kg.,Ağ. 3510 Kg. | Ad. | 2819.39 | [9 empty] | 2819.39 | 2819.39 | 2819.39
5.6.1.294b |  | Boyu 17 mt.,Tepe Kuv. 800 Kg.,Ağ. 3540 Kg. | Ad. | 3149.89 | [9 empty] | 3149.89 | 3149.89 | 3149.89
5.6.1.295b |  | Boyu 17 mt.,Tepe Kuv. 900 Kg.,Ağ. 3570 Kg. | Ad. | 3383.78 | [9 empty] | 3383.78 | 3383.78 | 3383.78
5.6.1.296b |  | Boyu 17 mt.,Tepe Kuv. 1000 Kg.,Ağ. 3630 Kg. | Ad. | 3584.62 | [9 empty] | 3584.62 | 3584.62 | 3584.62
5.6.1.297b |  | Boyu 17 mt.,Tepe Kuv. 1100 Kg.,Ağ. 4280 Kg. | Ad. | 3775.29 | [9 empty] | 3775.29 | 3775.29 | 3775.29
5.6.1.298b |  | Boyu 17 mt.,Tepe Kuv. 1200 Kg.,Ağ. 4320 Kg. | Ad. | 4179.51 | [9 empty] | 4179.51 | 4179.51 | 4179.51
5.6.1.299b |  | Boyu 17 mt.,Tepe Kuv. 1300 Kg.,Ağ. 4340 Kg. | Ad. | 4365.1 | [9 empty] | 4365.1 | 4365.1 | 4365.1
5.6.1.300b |  | Boyu 17 mt.,Tepe Kuv. 1400 Kg.,Ağ. 4380 Kg. | Ad. | 4606.61 | [9 empty] | 4606.61 | 4606.61 | 4606.61
5.6.1.301b |  | Boyu 17 mt.,Tepe Kuv. 1500 Kg.,Ağ. 4430 Kg. | Ad. | 4677.8 | [9 empty] | 4677.8 | 4677.8 | 4677.8
5.6.1.302b |  | Boyu 17 mt.,Tepe Kuv. 1600 Kg.,Ağ. 4450 Kg. | Ad. | 4957.45 | [9 empty] | 4957.45 | 4957.45 | 4957.45
5.6.1.303b |  | Boyu 17 mt.,Tepe Kuv. 1700 Kg.,Ağ. 4470 Kg. | Ad. | 5320.99 | [9 empty] | 5320.99 | 5320.99 | 5320.99
5.6.1.304b |  | Boyu 17 mt.,Tepe Kuv. 1800 Kg.,Ağ. 4510 Kg. | Ad. | 5448.11 | [9 empty] | 5448.11 | 5448.11 | 5448.11
5.6.1.305b |  | Boyu 17 mt.,Tepe Kuv. 1900 Kg.,Ağ. 4560 Kg. | Ad. | 5552.34 | [9 empty] | 5552.34 | 5552.34 | 5552.34
5.6.1.306b |  | Boyu 17 mt.,Tepe Kuv. 2000 Kg.,Ağ. 4600 Kg. | Ad. | 5847.25 | [9 empty] | 5847.25 | 5847.25 | 5847.25
5.6.1.307b |  | Boyu 17 mt.,Tepe Kuv. 2100 Kg.,Ağ. 4630 Kg. | Ad. | 6096.39 | [9 empty] | 6096.39 | 6096.39 | 6096.39
5.6.1.308b |  | Boyu 17 mt.,Tepe Kuv. 2200 Kg.,Ağ. 4680 Kg. | Ad. | 6373.5 | [9 empty] | 6373.5 | 6373.5 | 6373.5
5.6.1.309b |  | Boyu 17 mt.,Tepe Kuv. 2300 Kg.,Ağ. 4700 Kg. | Ad. | 6653.15 | [9 empty] | 6653.15 | 6653.15 | 6653.15
5.6.1.310b |  | Boyu 17 mt.,Tepe Kuv. 2400 Kg.,Ağ. 4740 Kg. | Ad. | 6945.51 | [9 empty] | 6945.51 | 6945.51 | 6945.51
5.6.1.311b |  | Boyu 17 mt.,Tepe Kuv. 2500 Kg.,Ağ. 4770 Kg. | Ad. | 7067.54 | [9 empty] | 7067.54 | 7067.54 | 7067.54
5.6.1.312b |  | Boyu 17 mt.,Tepe Kuv. 2600 Kg.,Ağ. 4820 Kg. | Ad. | 7375.16 | [9 empty] | 7375.16 | 7375.16 | 7375.16
5.6.1.313b |  | Boyu 17 mt.,Tepe Kuv. 2700 Kg.,Ağ. 4850 Kg. | Ad. | 7540.41 | [9 empty] | 7540.41 | 7540.41 | 7540.41
5.6.1.314b |  | Boyu 17 mt.,Tepe Kuv. 2800 Kg.,Ağ. 5400 Kg. | Ad. | 7891.24 | [9 empty] | 7891.24 | 7891.24 | 7891.24
5.6.1.315b |  | Boyu 17 mt.,Tepe Kuv. 2900 Kg.,Ağ. 5420 Kg. | Ad. | 8025.98 | [9 empty] | 8025.98 | 8025.98 | 8025.98
5.6.1.316b |  | Boyu 17 mt.,Tepe Kuv. 3000 Kg.,Ağ. 5440 Kg. | Ad. | 8216.65 | [9 empty] | 8216.65 | 8216.65 | 8216.65
5.6.1.317b |  | Boyu 18 mt.,Tepe Kuv. 300 Kg.,Ağ. 3010 Kg. | Ad. | 1761.8 | [9 empty] | 1761.8 | 1761.8 | 1761.8
5.6.1.318b |  | Boyu 18 mt.,Tepe Kuv. 350 Kg.,Ağ. 3060 Kg. | Ad. | 1924.51 | [9 empty] | 1924.51 | 1924.51 | 1924.51
5.6.1.319b |  | Boyu 18 mt.,Tepe Kuv. 400 Kg.,Ağ. 3100 Kg. | Ad. | 2082.13 | [9 empty] | 2082.13 | 2082.13 | 2082.13
5.6.1.320b |  | Boyu 18 mt.,Tepe Kuv. 500 Kg.,Ağ. 3150 Kg. | Ad. | 2504.15 | [9 empty] | 2504.15 | 2504.15 | 2504.15
5.6.1.321b |  | Boyu 18 mt.,Tepe Kuv. 600 Kg.,Ağ. 3800 Kg. | Ad. | 2839.73 | [9 empty] | 2839.73 | 2839.73 | 2839.73
5.6.1.322b |  | Boyu 18 mt.,Tepe Kuv. 700 Kg.,Ağ. 3850 Kg. | Ad. | 3132.09 | [9 empty] | 3132.09 | 3132.09 | 3132.09
5.6.1.323b |  | Boyu 18 mt.,Tepe Kuv. 800 Kg.,Ağ. 3890 Kg. | Ad. | 3348.18 | [9 empty] | 3348.18 | 3348.18 | 3348.18
5.6.1.324b |  | Boyu 18 mt.,Tepe Kuv. 900 Kg.,Ağ. 3920 Kg. | Ad. | 3780.37 | [9 empty] | 3780.37 | 3780.37 | 3780.37
5.6.1.325b |  | Boyu 18 mt.,Tepe Kuv. 1000 Kg.,Ağ. 3970 Kg. | Ad. | 3960.87 | [9 empty] | 3960.87 | 3960.87 | 3960.87
5.6.1.326b |  | Boyu 18 mt.,Tepe Kuv. 1100 Kg.,Ağ. 4440 Kg. | Ad. | 4250.69 | [9 empty] | 4250.69 | 4250.69 | 4250.69
5.6.1.327b |  | Boyu 18 mt.,Tepe Kuv. 1200 Kg.,Ağ. 4490 Kg. | Ad. | 4550.68 | [9 empty] | 4550.68 | 4550.68 | 4550.68
5.6.1.328b |  | Boyu 18 mt.,Tepe Kuv. 1300 Kg.,Ağ. 4520 Kg. | Ad. | 4746.44 | [9 empty] | 4746.44 | 4746.44 | 4746.44
5.6.1.329b |  | Boyu 18 mt.,Tepe Kuv. 1400 Kg.,Ağ. 4580 Kg. | Ad. | 5038.8 | [9 empty] | 5038.8 | 5038.8 | 5038.8
5.6.1.330b |  | Boyu 18 mt.,Tepe Kuv. 1500 Kg.,Ağ. 4670 Kg. | Ad. | 5272.69 | [9 empty] | 5272.69 | 5272.69 | 5272.69
5.6.1.331b |  | Boyu 18 mt.,Tepe Kuv. 1600 Kg.,Ağ. 4700 Kg. | Ad. | 5648.95 | [9 empty] | 5648.95 | 5648.95 | 5648.95
5.6.1.332b |  | Boyu 18 mt.,Tepe Kuv. 1700 Kg.,Ağ. 4710 Kg. | Ad. | 5837.08 | [9 empty] | 5837.08 | 5837.08 | 5837.08
5.6.1.333b |  | Boyu 18 mt.,Tepe Kuv. 1800 Kg.,Ağ. 4750 Kg. | Ad. | 6030.29 | [9 empty] | 6030.29 | 6030.29 | 6030.29
5.6.1.334b |  | Boyu 18 mt.,Tepe Kuv. 1900 Kg.,Ağ. 4780 Kg. | Ad. | 6482.82 | [9 empty] | 6482.82 | 6482.82 | 6482.82
5.6.1.335b |  | Boyu 18 mt.,Tepe Kuv. 2000 Kg.,Ağ. 4810 Kg. | Ad. | 6706.54 | [9 empty] | 6706.54 | 6706.54 | 6706.54
5.6.1.336b |  | Boyu 18 mt.,Tepe Kuv. 2100 Kg.,Ağ. 4850 Kg. | Ad. | 6902.29 | [9 empty] | 6902.29 | 6902.29 | 6902.29
5.6.1.337b |  | Boyu 18 mt.,Tepe Kuv. 2200 Kg.,Ağ. 4900 Kg. | Ad. | 7151.44 | [9 empty] | 7151.44 | 7151.44 | 7151.44
5.6.1.338b |  | Boyu 18 mt.,Tepe Kuv. 2300 Kg.,Ağ. 4950 Kg. | Ad. | 7410.75 | [9 empty] | 7410.75 | 7410.75 | 7410.75
5.6.1.339b |  | Boyu 18 mt.,Tepe Kuv. 2400 Kg.,Ağ. 5000 Kg. | Ad. | 7789.55 | [9 empty] | 7789.55 | 7789.55 | 7789.55
5.6.1.340b |  | Boyu 18 mt.,Tepe Kuv. 2500 Kg.,Ağ. 5060 Kg. | Ad. | 8112.42 | [9 empty] | 8112.42 | 8112.42 | 8112.42
5.6.1.341b |  | Boyu 18 mt.,Tepe Kuv. 2600 Kg.,Ağ. 5400 Kg. | Ad. | 8422.58 | [9 empty] | 8422.58 | 8422.58 | 8422.58
5.6.1.342b |  | Boyu 18 mt.,Tepe Kuv. 2700 Kg.,Ağ. 5420 Kg. | Ad. | 8730.19 | [9 empty] | 8730.19 | 8730.19 | 8730.19
5.6.1.343b |  | Boyu 18 mt.,Tepe Kuv. 2800 Kg.,Ağ. 5440 Kg. | Ad. | 8842.05 | [9 empty] | 8842.05 | 8842.05 | 8842.05
5.6.1.344b |  | Boyu 18 mt.,Tepe Kuv. 2900 Kg.,Ağ. 5460 Kg. | Ad. | 8953.91 | [9 empty] | 8953.91 | 8953.91 | 8953.91
5.6.1.345b |  | Boyu 18 mt.,Tepe Kuv. 3000 Kg.,Ağ. 5480 Kg. | Ad. | 9065.77 | [9 empty] | 9065.77 | 9065.77 | 9065.77
5.6.1.346b |  | Boyu 19 mt.,Tepe Kuv. 300 Kg.,Ağ. 3290 Kg. | Ad. | 1802.48 | [9 empty] | 1802.48 | 1802.48 | 1802.48
5.6.1.347b |  | Boyu 19 mt.,Tepe Kuv. 350 Kg.,Ağ. 3330 Kg. | Ad. | 1972.81 | [9 empty] | 1972.81 | 1972.81 | 1972.81
5.6.1.348b |  | Boyu 19 mt.,Tepe Kuv. 400 Kg.,Ağ. 3380 Kg. | Ad. | 2140.6 | [9 empty] | 2140.6 | 2140.6 | 2140.6
5.6.1.349b |  | Boyu 19 mt.,Tepe Kuv. 500 Kg.,Ağ. 3430 Kg. | Ad. | 2595.67 | [9 empty] | 2595.67 | 2595.67 | 2595.67
5.6.1.350b |  | Boyu 19 mt.,Tepe Kuv. 600 Kg.,Ağ. 4140 Kg. | Ad. | 2916 | [9 empty] | 2916 | 2916 | 2916
5.6.1.351b |  | Boyu 19 mt.,Tepe Kuv. 700 Kg.,Ağ. 4180 Kg. | Ad. | 3180.39 | [9 empty] | 3180.39 | 3180.39 | 3180.39
5.6.1.352b |  | Boyu 19 mt.,Tepe Kuv. 800 Kg.,Ağ. 4220 Kg. | Ad. | 3510.89 | [9 empty] | 3510.89 | 3510.89 | 3510.89
5.6.1.353b |  | Boyu 19 mt.,Tepe Kuv. 900 Kg.,Ağ. 4280 Kg. | Ad. | 3818.51 | [9 empty] | 3818.51 | 3818.51 | 3818.51
5.6.1.354b |  | Boyu 19 mt.,Tepe Kuv. 1000 Kg.,Ağ. 4330 Kg. | Ad. | 4026.97 | [9 empty] | 4026.97 | 4026.97 | 4026.97
5.6.1.355b |  | Boyu 19 mt.,Tepe Kuv. 1100 Kg.,Ağ. 4590 Kg. | Ad. | 4408.32 | [9 empty] | 4408.32 | 4408.32 | 4408.32
5.6.1.356b |  | Boyu 19 mt.,Tepe Kuv. 1200 Kg.,Ağ. 4620 Kg. | Ad. | 4700.68 | [9 empty] | 4700.68 | 4700.68 | 4700.68
5.6.1.357b |  | Boyu 19 mt.,Tepe Kuv. 1300 Kg.,Ağ. 4690 Kg. | Ad. | 4932.03 | [9 empty] | 4932.03 | 4932.03 | 4932.03
5.6.1.358b |  | Boyu 19 mt.,Tepe Kuv. 1400 Kg.,Ağ. 4720 Kg. | Ad. | 5188.8 | [9 empty] | 5188.8 | 5188.8 | 5188.8
5.6.1.359b |  | Boyu 19 mt.,Tepe Kuv. 1500 Kg.,Ağ. 4790 Kg. | Ad. | 5559.97 | [9 empty] | 5559.97 | 5559.97 | 5559.97
5.6.1.360b |  | Boyu 19 mt.,Tepe Kuv. 1600 Kg.,Ağ. 4820 Kg. | Ad. | 5715.05 | [9 empty] | 5715.05 | 5715.05 | 5715.05
5.6.1.361b |  | Boyu 19 mt.,Tepe Kuv. 1700 Kg.,Ağ. 4850 Kg. | Ad. | 6162.49 | [9 empty] | 6162.49 | 6162.49 | 6162.49
5.6.1.362b |  | Boyu 19 mt.,Tepe Kuv. 1800 Kg.,Ağ. 4920 Kg. | Ad. | 6381.13 | [9 empty] | 6381.13 | 6381.13 | 6381.13
5.6.1.363b |  | Boyu 19 mt.,Tepe Kuv. 1900 Kg.,Ağ. 4970 Kg. | Ad. | 6566.71 | [9 empty] | 6566.71 | 6566.71 | 6566.71
5.6.1.364b |  | Boyu 19 mt.,Tepe Kuv. 2000 Kg.,Ağ. 5000 Kg. | Ad. | 7024.32 | [9 empty] | 7024.32 | 7024.32 | 7024.32
5.6.1.365b |  | Boyu 19 mt.,Tepe Kuv. 2100 Kg.,Ağ. 5070 Kg. | Ad. | 7291.26 | [9 empty] | 7291.26 | 7291.26 | 7291.26
5.6.1.366b |  | Boyu 19 mt.,Tepe Kuv. 2200 Kg.,Ağ. 5100 Kg. | Ad. | 7512.44 | [9 empty] | 7512.44 | 7512.44 | 7512.44
5.6.1.367b |  | Boyu 19 mt.,Tepe Kuv. 2300 Kg.,Ağ. 5130 Kg. | Ad. | 7975.14 | [9 empty] | 7975.14 | 7975.14 | 7975.14
5.6.1.368b |  | Boyu 19 mt.,Tepe Kuv. 2400 Kg.,Ağ. 5160 Kg. | Ad. | 8209.03 | [9 empty] | 8209.03 | 8209.03 | 8209.03
5.6.1.369b |  | Boyu 19 mt.,Tepe Kuv. 2500 Kg.,Ağ. 5200 Kg. | Ad. | 8432.75 | [9 empty] | 8432.75 | 8432.75 | 8432.75
5.6.1.370b |  | Boyu 19 mt.,Tepe Kuv. 2600 Kg.,Ağ. 5600 Kg. | Ad. | 8664.09 | [9 empty] | 8664.09 | 8664.09 | 8664.09
5.6.1.371b |  | Boyu 20 mt.,Tepe Kuv. 400 Kg.,Ağ. 3830 Kg. | Ad. | 2354.15 | [9 empty] | 2354.15 | 2354.15 | 2354.15
5.6.1.372b |  | Boyu 20 mt.,Tepe Kuv. 500 Kg.,Ağ. 3910 Kg. | Ad. | 2735.49 | [9 empty] | 2735.49 | 2735.49 | 2735.49
5.6.1.373b |  | Boyu 20 mt.,Tepe Kuv. 600 Kg.,Ağ. 4660 Kg. | Ad. | 3040.57 | [9 empty] | 3040.57 | 3040.57 | 3040.57
5.6.1.374b |  | Boyu 20 mt.,Tepe Kuv. 700 Kg.,Ağ. 4760 Kg. | Ad. | 3317.68 | [9 empty] | 3317.68 | 3317.68 | 3317.68
5.6.1.375b |  | Boyu 20 mt.,Tepe Kuv. 800 Kg.,Ağ. 4830 Kg. | Ad. | 3765.12 | [9 empty] | 3765.12 | 3765.12 | 3765.12
5.6.1.376b |  | Boyu 20 mt.,Tepe Kuv. 900 Kg.,Ağ. 4970 Kg. | Ad. | 3973.59 | [9 empty] | 3973.59 | 3973.59 | 3973.59
5.6.1.377b |  | Boyu 20 mt.,Tepe Kuv. 1000 Kg.,Ağ. 4990 Kg. | Ad. | 4207.48 | [9 empty] | 4207.48 | 4207.48 | 4207.48
5.6.1.378b |  | Boyu 20 mt.,Tepe Kuv. 1100 Kg.,Ağ. 5070 Kg. | Ad. | 4797.28 | [9 empty] | 4797.28 | 4797.28 | 4797.28
5.6.1.379b |  | Boyu 20 mt.,Tepe Kuv. 1200 Kg.,Ağ. 5120 Kg. | Ad. | 5155.75 | [9 empty] | 5155.75 | 5155.75 | 5155.75
5.6.1.380b |  | Boyu 20 mt.,Tepe Kuv. 1300 Kg.,Ağ. 5210 Kg. | Ad. | 5333.71 | [9 empty] | 5333.71 | 5333.71 | 5333.71
5.6.1.381b |  | Boyu 20 mt.,Tepe Kuv. 1400 Kg.,Ağ. 5300 Kg. | Ad. | 5770.98 | [9 empty] | 5770.98 | 5770.98 | 5770.98
5.6.1.382b |  | Boyu 20 mt.,Tepe Kuv. 1500 Kg.,Ağ. 5370 Kg. | Ad. | 5941.31 | [9 empty] | 5941.31 | 5941.31 | 5941.31
5.6.1.383b |  | Boyu 20 mt.,Tepe Kuv. 1600 Kg.,Ağ. 5480 Kg. | Ad. | 6477.73 | [9 empty] | 6477.73 | 6477.73 | 6477.73
5.6.1.384b |  | Boyu 20 mt.,Tepe Kuv. 1700 Kg.,Ağ. 5510 Kg. | Ad. | 6696.37 | [9 empty] | 6696.37 | 6696.37 | 6696.37
5.6.1.385b |  | Boyu 20 mt.,Tepe Kuv. 1800 Kg.,Ağ. 5640 Kg. | Ad. | 6881.95 | [9 empty] | 6881.95 | 6881.95 | 6881.95
5.6.1.386b |  | Boyu 20 mt.,Tepe Kuv. 1900 Kg.,Ağ. 5900 Kg. | Ad. | 7433.63 | [9 empty] | 7433.63 | 7433.63 | 7433.63
5.6.1.387b |  | Boyu 20 mt.,Tepe Kuv. 2000 Kg.,Ağ. 5920 Kg. | Ad. | 7586.17 | [9 empty] | 7586.17 | 7586.17 | 7586.17
5.6.1.388b |  | Boyu 20 mt.,Tepe Kuv. 2100 Kg.,Ağ. 5940 Kg. | Ad. | 7848.02 | [9 empty] | 7848.02 | 7848.02 | 7848.02
5.6.1.389b |  | Boyu 20 mt.,Tepe Kuv. 2200 Kg.,Ağ. 5960 Kg. | Ad. | 8170.89 | [9 empty] | 8170.89 | 8170.89 | 8170.89
5.6.1.390b |  | Boyu 20 mt.,Tepe Kuv. 2300 Kg.,Ağ. 5980 Kg. | Ad. | 8496.3 | [9 empty] | 8496.3 | 8496.3 | 8496.3
5.6.1.391b |  | Boyu 20 mt.,Tepe Kuv. 2400 Kg.,Ağ. 6000 Kg. | Ad. | 8824.26 | [9 empty] | 8824.26 | 8824.26 | 8824.26
5.6.1.392b |  | Boyu 20 mt.,Tepe Kuv. 2500 Kg.,Ağ. 6050 Kg. | Ad. | 9223.4 | [9 empty] | 9223.4 | 9223.4 | 9223.4
5.6.1.393b |  | Boyu 20 mt.,Tepe Kuv. 2600 Kg.,Ağ. 6350 Kg. | Ad. | 9815.75 | [9 empty] | 9815.75 | 9815.75 | 9815.75
5.6.1.394b |  | Boyu 21 mt.,Tepe Kuv. 400 Kg.,Ağ. 4180 Kg. | Ad. | 2438.05 | [9 empty] | 2438.05 | 2438.05 | 2438.05
5.6.1.395b |  | Boyu 21 mt.,Tepe Kuv. 500 Kg.,Ağ. 4260 Kg. | Ad. | 2783.8 | [9 empty] | 2783.8 | 2783.8 | 2783.8
5.6.1.396b |  | Boyu 21 mt.,Tepe Kuv. 600 Kg.,Ağ. 4840 Kg. | Ad. | 3246.49 | [9 empty] | 3246.49 | 3246.49 | 3246.49
5.6.1.397b |  | Boyu 21 mt.,Tepe Kuv. 700 Kg.,Ağ. 4900 Kg. | Ad. | 3574.45 | [9 empty] | 3574.45 | 3574.45 | 3574.45
5.6.1.398b |  | Boyu 21 mt.,Tepe Kuv. 800 Kg.,Ağ. 5000 Kg. | Ad. | 3955.79 | [9 empty] | 3955.79 | 3955.79 | 3955.79
5.6.1.399b |  | Boyu 21 mt.,Tepe Kuv. 900 Kg.,Ağ. 5060 Kg. | Ad. | 4220.19 | [9 empty] | 4220.19 | 4220.19 | 4220.19
5.6.1.400b |  | Boyu 21 mt.,Tepe Kuv. 1000 Kg.,Ağ. 5140 Kg. | Ad. | 4555.77 | [9 empty] | 4555.77 | 4555.77 | 4555.77
5.6.1.401b |  | Boyu 21 mt.,Tepe Kuv. 1100 Kg.,Ağ. 5230 Kg. | Ad. | 5148.12 | [9 empty] | 5148.12 | 5148.12 | 5148.12
5.6.1.402b |  | Boyu 21 mt.,Tepe Kuv. 1200 Kg.,Ağ. 5330 Kg. | Ad. | 5496.41 | [9 empty] | 5496.41 | 5496.41 | 5496.41
5.6.1.403b |  | Boyu 21 mt.,Tepe Kuv. 1300 Kg.,Ağ. 5430 Kg. | Ad. | 5697.25 | [9 empty] | 5697.25 | 5697.25 | 5697.25
5.6.1.404b |  | Boyu 21 mt.,Tepe Kuv. 1400 Kg.,Ağ. 5490 Kg. | Ad. | 6017.58 | [9 empty] | 6017.58 | 6017.58 | 6017.58
5.6.1.405b |  | Boyu 21 mt.,Tepe Kuv. 1500 Kg.,Ağ. 5540 Kg. | Ad. | 6434.51 | [9 empty] | 6434.51 | 6434.51 | 6434.51
5.6.1.406b |  | Boyu 21 mt.,Tepe Kuv. 1600 Kg.,Ağ. 5720 Kg. | Ad. | 6828.57 | [9 empty] | 6828.57 | 6828.57 | 6828.57
5.6.1.407b |  | Boyu 21 mt.,Tepe Kuv. 1700 Kg.,Ağ. 5780 Kg. | Ad. | 6998.9 | [9 empty] | 6998.9 | 6998.9 | 6998.9
5.6.1.408b |  | Boyu 21 mt.,Tepe Kuv. 1800 Kg.,Ağ. 5850 Kg. | Ad. | 7568.37 | [9 empty] | 7568.37 | 7568.37 | 7568.37
5.6.1.409b |  | Boyu 21 mt.,Tepe Kuv. 1900 Kg.,Ağ. 6000 Kg. | Ad. | 7708.2 | [9 empty] | 7708.2 | 7708.2 | 7708.2
5.6.1.410b |  | Boyu 21 mt.,Tepe Kuv. 2000 Kg.,Ağ. 6030 Kg. | Ad. | 8076.83 | [9 empty] | 8076.83 | 8076.83 | 8076.83
5.6.1.411b |  | Boyu 21 mt.,Tepe Kuv. 2100 Kg.,Ağ. 6060 Kg. | Ad. | 8414.95 | [9 empty] | 8414.95 | 8414.95 | 8414.95
5.6.1.412b |  | Boyu 21 mt.,Tepe Kuv. 2200 Kg.,Ağ. 6090 Kg. | Ad. | 8648.84 | [9 empty] | 8648.84 | 8648.84 | 8648.84
5.6.1.413b |  | Boyu 21 mt.,Tepe Kuv. 2300 Kg.,Ağ. 6120 Kg. | Ad. | 8984.42 | [9 empty] | 8984.42 | 8984.42 | 8984.42
5.6.1.414b |  | Boyu 21 mt.,Tepe Kuv. 2400 Kg.,Ağ. 6150 Kg. | Ad. | 9454.74 | [9 empty] | 9454.74 | 9454.74 | 9454.74
5.6.1.415b |  | Boyu 21 mt.,Tepe Kuv. 2500 Kg.,Ağ. 6200 Kg. | Ad. | 9769.99 | [9 empty] | 9769.99 | 9769.99 | 9769.99
5.6.1.416b |  | Boyu 21 mt.,Tepe Kuv. 2600 Kg.,Ağ. 6500 Kg. | Ad. | 10369.96 | [9 empty] | 10369.96 | 10369.96 | 10369.96
5.6.1.417b |  | Boyu 22 mt.,Tepe Kuv. 600 Kg.,Ağ. 4950 Kg. | Ad. | 3307.51 | [9 empty] | 3307.51 | 3307.51 | 3307.51
5.6.1.418b |  | Boyu 22 mt.,Tepe Kuv. 700 Kg.,Ağ. 5200 Kg. | Ad. | 3721.9 | [9 empty] | 3721.9 | 3721.9 | 3721.9
5.6.1.419b |  | Boyu 22 mt.,Tepe Kuv. 800 Kg.,Ağ. 5300 Kg. | Ad. | 4126.12 | [9 empty] | 4126.12 | 4126.12 | 4126.12
5.6.1.420b |  | Boyu 22 mt.,Tepe Kuv. 900 Kg.,Ağ. 5400 Kg. | Ad. | 4494.75 | [9 empty] | 4494.75 | 4494.75 | 4494.75
5.6.1.421b |  | Boyu 22 mt.,Tepe Kuv. 1000 Kg.,Ağ. 5500 Kg. | Ad. | 4977.79 | [9 empty] | 4977.79 | 4977.79 | 4977.79
5.6.1.422b |  | Boyu 22 mt.,Tepe Kuv. 1100 Kg.,Ağ. 5700 Kg. | Ad. | 5412.52 | [9 empty] | 5412.52 | 5412.52 | 5412.52
5.6.1.423b |  | Boyu 22 mt.,Tepe Kuv. 1200 Kg.,Ağ. 6000 Kg. | Ad. | 5875.21 | [9 empty] | 5875.21 | 5875.21 | 5875.21
5.6.1.424b |  | Boyu 22 mt.,Tepe Kuv. 1300 Kg.,Ağ. 6200 Kg. | Ad. | 6200.62 | [9 empty] | 6200.62 | 6200.62 | 6200.62
5.6.1.425b |  | Boyu 22 mt.,Tepe Kuv. 1400 Kg.,Ağ. 6400 Kg. | Ad. | 6625.18 | [9 empty] | 6625.18 | 6625.18 | 6625.18
5.6.1.426b |  | Boyu 22 mt.,Tepe Kuv. 1500 Kg.,Ağ. 6500 Kg. | Ad. | 7037.03 | [9 empty] | 7037.03 | 7037.03 | 7037.03
5.6.1.427b |  | Boyu 22 mt.,Tepe Kuv. 1600 Kg.,Ağ. 6600 Kg. | Ad. | 7199.74 | [9 empty] | 7199.74 | 7199.74 | 7199.74
5.6.1.428b |  | Boyu 22 mt.,Tepe Kuv. 1700 Kg.,Ağ. 6700 Kg. | Ad. | 7591.25 | [9 empty] | 7591.25 | 7591.25 | 7591.25
5.6.1.429b |  | Boyu 22 mt.,Tepe Kuv. 1800 Kg.,Ağ. 6800 Kg. | Ad. | 8079.37 | [9 empty] | 8079.37 | 8079.37 | 8079.37
5.6.1.430b |  | Boyu 22 mt.,Tepe Kuv. 1900 Kg.,Ağ. 6900 Kg. | Ad. | 8325.97 | [9 empty] | 8325.97 | 8325.97 | 8325.97
5.6.1.431b |  | Boyu 22 mt.,Tepe Kuv. 2000 Kg.,Ağ. 7000 Kg. | Ad. | 8915.78 | [9 empty] | 8915.78 | 8915.78 | 8915.78
5.6.1.432b |  | Boyu 22 mt.,Tepe Kuv. 2100 Kg.,Ağ. 7100 Kg. | Ad. | 9126.79 | [9 empty] | 9126.79 | 9126.79 | 9126.79
5.6.1.433b |  | Boyu 22 mt.,Tepe Kuv. 2200 Kg.,Ağ. 7200 Kg. | Ad. | 9337.8 | [9 empty] | 9337.8 | 9337.8 | 9337.8
5.6.1.434b |  | Boyu 22 mt.,Tepe Kuv. 2300 Kg.,Ağ. 7300 Kg. | Ad. | 9739.48 | [9 empty] | 9739.48 | 9739.48 | 9739.48
5.6.1.435b |  | Boyu 22 mt.,Tepe Kuv. 2400 Kg.,Ağ. 7400 Kg. | Ad. | 10021.67 | [9 empty] | 10021.67 | 10021.67 | 10021.67
5.6.1.436b |  | Boyu 22 mt.,Tepe Kuv. 2500 Kg.,Ağ. 7500 Kg. | Ad. | 10423.35 | [9 empty] | 10423.35 | 10423.35 | 10423.35
5.6.1.437b |  | Boyu 23 mt.,Tepe Kuv. 600 Kg.,Ağ. 5250 Kg. | Ad. | 3353.27 | [9 empty] | 3353.27 | 3353.27 | 3353.27
5.6.1.438b |  | Boyu 23 mt.,Tepe Kuv. 700 Kg.,Ağ. 5500 Kg. | Ad. | 3790.54 | [9 empty] | 3790.54 | 3790.54 | 3790.54
5.6.1.439b |  | Boyu 23 mt.,Tepe Kuv. 800 Kg.,Ağ. 5600 Kg. | Ad. | 4395.6 | [9 empty] | 4395.6 | 4395.6 | 4395.6
5.6.1.440b |  | Boyu 23 mt.,Tepe Kuv. 900 Kg.,Ağ. 5700 Kg. | Ad. | 4746.44 | [9 empty] | 4746.44 | 4746.44 | 4746.44
5.6.1.441b |  | Boyu 23 mt.,Tepe Kuv. 1000 Kg.,Ağ. 5800 Kg. | Ad. | 5140.49 | [9 empty] | 5140.49 | 5140.49 | 5140.49
5.6.1.442b |  | Boyu 23 mt.,Tepe Kuv. 1100 Kg.,Ağ. 6000 Kg. | Ad. | 5776.06 | [9 empty] | 5776.06 | 5776.06 | 5776.06
5.6.1.443b |  | Boyu 23 mt.,Tepe Kuv. 1200 Kg.,Ağ. 6300 Kg. | Ad. | 6172.66 | [9 empty] | 6172.66 | 6172.66 | 6172.66
5.6.1.444b |  | Boyu 23 mt.,Tepe Kuv. 1300 Kg.,Ağ. 6500 Kg. | Ad. | 6398.92 | [9 empty] | 6398.92 | 6398.92 | 6398.92
5.6.1.445b |  | Boyu 23 mt.,Tepe Kuv. 1400 Kg.,Ağ. 6700 Kg. | Ad. | 6909.92 | [9 empty] | 6909.92 | 6909.92 | 6909.92
5.6.1.446b |  | Boyu 23 mt.,Tepe Kuv. 1500 Kg.,Ağ. 6800 Kg. | Ad. | 7448.88 | [9 empty] | 7448.88 | 7448.88 | 7448.88
5.6.1.447b |  | Boyu 23 mt.,Tepe Kuv. 1600 Kg.,Ağ. 6900 Kg. | Ad. | 7687.86 | [9 empty] | 7687.86 | 7687.86 | 7687.86
5.6.1.448b |  | Boyu 23 mt.,Tepe Kuv. 1700 Kg.,Ağ. 7000 Kg. | Ad. | 7924.29 | [9 empty] | 7924.29 | 7924.29 | 7924.29
5.6.1.449b |  | Boyu 23 mt.,Tepe Kuv. 1800 Kg.,Ağ. 7100 Kg. | Ad. | 8554.78 | [9 empty] | 8554.78 | 8554.78 | 8554.78
5.6.1.450b |  | Boyu 23 mt.,Tepe Kuv. 1900 Kg.,Ağ. 7200 Kg. | Ad. | 8770.87 | [9 empty] | 8770.87 | 8770.87 | 8770.87
5.6.1.451b |  | Boyu 23 mt.,Tepe Kuv. 2000 Kg.,Ağ. 7300 Kg. | Ad. | 9053.06 | [9 empty] | 9053.06 | 9053.06 | 9053.06
5.6.1.452b |  | Boyu 23 mt.,Tepe Kuv. 2100 Kg.,Ağ. 7400 Kg. | Ad. | 9431.86 | [9 empty] | 9431.86 | 9431.86 | 9431.86
5.6.1.453b |  | Boyu 23 mt.,Tepe Kuv. 2200 Kg.,Ağ. 7500 Kg. | Ad. | 9815.75 | [9 empty] | 9815.75 | 9815.75 | 9815.75
5.6.1.454b |  | Boyu 23 mt.,Tepe Kuv. 2300 Kg.,Ağ. 7600 Kg. | Ad. | 10176.75 | [9 empty] | 10176.75 | 10176.75 | 10176.75
5.6.1.455b |  | Boyu 23 mt.,Tepe Kuv. 2400 Kg.,Ağ. 7700 Kg. | Ad. | 10580.97 | [9 empty] | 10580.97 | 10580.97 | 10580.97
5.6.1.456b |  | Boyu 23 mt.,Tepe Kuv. 2500 Kg.,Ağ. 7800 Kg. | Ad. | 10921.64 | [9 empty] | 10921.64 | 10921.64 | 10921.64
5.6.1.457b |  | Boyu 24 mt.,Tepe Kuv. 600 Kg.,Ağ. 5550 Kg. | Ad. | 3767.66 | [9 empty] | 3767.66 | 3767.66 | 3767.66
5.6.1.458b |  | Boyu 24 mt.,Tepe Kuv. 700 Kg.,Ağ. 5800 Kg. | Ad. | 4149 | [9 empty] | 4149 | 4149 | 4149
5.6.1.459b |  | Boyu 24 mt.,Tepe Kuv. 800 Kg.,Ağ. 5900 Kg. | Ad. | 4532.89 | [9 empty] | 4532.89 | 4532.89 | 4532.89
5.6.1.460b |  | Boyu 24 mt.,Tepe Kuv. 900 Kg.,Ağ. 6000 Kg. | Ad. | 4911.69 | [9 empty] | 4911.69 | 4911.69 | 4911.69
5.6.1.461b |  | Boyu 24 mt.,Tepe Kuv. 1000 Kg.,Ağ. 6100 Kg. | Ad. | 5254.89 | [9 empty] | 5254.89 | 5254.89 | 5254.89
5.6.1.462b |  | Boyu 24 mt.,Tepe Kuv. 1100 Kg.,Ağ. 6300 Kg. | Ad. | 5961.65 | [9 empty] | 5961.65 | 5961.65 | 5961.65
5.6.1.463b |  | Boyu 24 mt.,Tepe Kuv. 1200 Kg.,Ağ. 6600 Kg. | Ad. | 6391.29 | [9 empty] | 6391.29 | 6391.29 | 6391.29
5.6.1.464b |  | Boyu 24 mt.,Tepe Kuv. 1300 Kg.,Ağ. 6800 Kg. | Ad. | 6599.76 | [9 empty] | 6599.76 | 6599.76 | 6599.76
5.6.1.465b |  | Boyu 24 mt.,Tepe Kuv. 1400 Kg.,Ağ. 7000 Kg. | Ad. | 7161.61 | [9 empty] | 7161.61 | 7161.61 | 7161.61
5.6.1.466b |  | Boyu 24 mt.,Tepe Kuv. 1500 Kg.,Ağ. 7100 Kg. | Ad. | 7731.08 | [9 empty] | 7731.08 | 7731.08 | 7731.08
5.6.1.467b |  | Boyu 24 mt.,Tepe Kuv. 1600 Kg.,Ağ. 7200 Kg. | Ad. | 8074.28 | [9 empty] | 8074.28 | 8074.28 | 8074.28
5.6.1.468b |  | Boyu 24 mt.,Tepe Kuv. 1700 Kg.,Ağ. 7300 Kg. | Ad. | 8257.33 | [9 empty] | 8257.33 | 8257.33 | 8257.33
5.6.1.469b |  | Boyu 24 mt.,Tepe Kuv. 1800 Kg.,Ağ. 7400 Kg. | Ad. | 8959 | [9 empty] | 8959 | 8959 | 8959
5.6.1.470b |  | Boyu 24 mt.,Tepe Kuv. 1900 Kg.,Ağ. 7500 Kg. | Ad. | 9136.96 | [9 empty] | 9136.96 | 9136.96 | 9136.96
5.6.1.471b |  | Boyu 24 mt.,Tepe Kuv. 2000 Kg.,Ağ. 7600 Kg. | Ad. | 9294.58 | [9 empty] | 9294.58 | 9294.58 | 9294.58
5.6.1.472b |  | Boyu 24 mt.,Tepe Kuv. 2100 Kg.,Ağ. 7700 Kg. | Ad. | 10075.06 | [9 empty] | 10075.06 | 10075.06 | 10075.06
5.6.1.473b |  | Boyu 24 mt.,Tepe Kuv. 2200 Kg.,Ağ. 7800 Kg. | Ad. | 10827.57 | [9 empty] | 10827.57 | 10827.57 | 10827.57
5.6.1.474b |  | Boyu 24 mt.,Tepe Kuv. 2300 Kg.,Ağ. 7900 Kg. | Ad. | 11234.34 | [9 empty] | 11234.34 | 11234.34 | 11234.34
5.6.1.475b |  | Boyu 24 mt.,Tepe Kuv. 2400 Kg.,Ağ. 8000 Kg. | Ad. | 11389.42 | [9 empty] | 11389.42 | 11389.42 | 11389.42
5.6.1.476b |  | Boyu 24 mt.,Tepe Kuv. 2500 Kg.,Ağ. 8100 Kg. | Ad. | 11676.7 | [9 empty] | 11676.7 | 11676.7 | 11676.7
5.6.1.477b |  | Boyu 25 mt.,Tepe Kuv. 600 Kg.,Ağ. 5850 Kg. | Ad. | 3935.45 | [9 empty] | 3935.45 | 3935.45 | 3935.45
5.6.1.478b |  | Boyu 25 mt.,Tepe Kuv. 700 Kg.,Ağ. 6100 Kg. | Ad. | 4362.55 | [9 empty] | 4362.55 | 4362.55 | 4362.55
5.6.1.479b |  | Boyu 25 mt.,Tepe Kuv. 800 Kg.,Ağ. 6200 Kg. | Ad. | 4787.12 | [9 empty] | 4787.12 | 4787.12 | 4787.12
5.6.1.480b |  | Boyu 25 mt.,Tepe Kuv. 900 Kg.,Ağ. 6300 Kg. | Ad. | 5209.13 | [9 empty] | 5209.13 | 5209.13 | 5209.13
5.6.1.481b |  | Boyu 25 mt.,Tepe Kuv. 1000 Kg.,Ağ. 6400 Kg. | Ad. | 5554.88 | [9 empty] | 5554.88 | 5554.88 | 5554.88
5.6.1.482b |  | Boyu 25 mt.,Tepe Kuv. 1100 Kg.,Ağ. 6600 Kg. | Ad. | 6307.4 | [9 empty] | 6307.4 | 6307.4 | 6307.4
5.6.1.483b |  | Boyu 25 mt.,Tepe Kuv. 1200 Kg.,Ağ. 6900 Kg. | Ad. | 6772.64 | [9 empty] | 6772.64 | 6772.64 | 6772.64
5.6.1.484b |  | Boyu 25 mt.,Tepe Kuv. 1300 Kg.,Ağ. 7100 Kg. | Ad. | 7138.73 | [9 empty] | 7138.73 | 7138.73 | 7138.73
5.6.1.485b |  | Boyu 25 mt.,Tepe Kuv. 1400 Kg.,Ağ. 7300 Kg. | Ad. | 7479.39 | [9 empty] | 7479.39 | 7479.39 | 7479.39
5.6.1.486b |  | Boyu 25 mt.,Tepe Kuv. 1500 Kg.,Ağ. 7400 Kg. | Ad. | 8092.08 | [9 empty] | 8092.08 | 8092.08 | 8092.08
5.6.1.487b |  | Boyu 25 mt.,Tepe Kuv. 1600 Kg.,Ağ. 7500 Kg. | Ad. | 8501.39 | [9 empty] | 8501.39 | 8501.39 | 8501.39
5.6.1.488b |  | Boyu 25 mt.,Tepe Kuv. 1700 Kg.,Ağ. 7600 Kg. | Ad. | 8618.33 | [9 empty] | 8618.33 | 8618.33 | 8618.33
5.6.1.489b |  | Boyu 25 mt.,Tepe Kuv. 1800 Kg.,Ağ. 7700 Kg. | Ad. | 9370.85 | [9 empty] | 9370.85 | 9370.85 | 9370.85
5.6.1.490b |  | Boyu 25 mt.,Tepe Kuv. 1900 Kg.,Ağ. 7800 Kg. | Ad. | 9490.34 | [9 empty] | 9490.34 | 9490.34 | 9490.34
5.6.1.491b |  | Boyu 25 mt.,Tepe Kuv. 2000 Kg.,Ağ. 7900 Kg. | Ad. | 9599.65 | [9 empty] | 9599.65 | 9599.65 | 9599.65
5.6.1.492b |  | Boyu 25 mt.,Tepe Kuv. 2100 Kg.,Ağ. 8000 Kg. | Ad. | 10636.9 | [9 empty] | 10636.9 | 10636.9 | 10636.9
5.6.1.493b |  | Boyu 25 mt.,Tepe Kuv. 2200 Kg.,Ağ. 8100 Kg. | Ad. | 11330.95 | [9 empty] | 11330.95 | 11330.95 | 11330.95
5.6.1.494b |  | Boyu 25 mt.,Tepe Kuv. 2300 Kg.,Ağ. 8200 Kg. | Ad. | 12129.22 | [9 empty] | 12129.22 | 12129.22 | 12129.22
5.6.1.495b |  | Boyu 25 mt.,Tepe Kuv. 2400 Kg.,Ağ. 8300 Kg. | Ad. | 12388.54 | [9 empty] | 12388.54 | 12388.54 | 12388.54
5.6.1.496b |  | Boyu 25 mt.,Tepe Kuv. 2500 Kg.,Ağ. 8400 Kg. | Ad. | 12612.26 | [9 empty] | 12612.26 | 12612.26 | 12612.26
[14 empty] | 0 | 0 | 0
5.6.2.0b | 5.6.2.b | II-Büyük Aralıklı Hava Hattı Direkleri : | [11 empty] | 0 | 0 | 0
|  | Emniyet Katsayı : 2.21 | [11 empty] | 0 | 0 | 0
|  | Direk Torsiyonu : Değişken Torsiyonlu | [11 empty] | 0 | 0 | 0
|  | ( Projesine Göre ) | [11 empty] | 0 | 0 | 0
5.6.2.0b | [13 empty] | 0 | 0 | 0
5.6.2.1b |  | Boyu 10 mt.,Tepe Kuv. 200 Kg.,Ağ. 780 Kg. | Ad. | 640.65 | [9 empty] | 640.65 | 640.65 | 640.65
5.6.2.2b |  | Boyu 10 mt.,Tepe Kuv. 250 Kg.,Ağ. 790 Kg. | Ad. | 727.09 | [9 empty] | 727.09 | 727.09 | 727.09
5.6.2.3b |  | Boyu 10 mt.,Tepe Kuv. 300 Kg.,Ağ. 1060 Kg. | Ad. | 831.33 | [9 empty] | 831.33 | 831.33 | 831.33
5.6.2.4b |  | Boyu 10 mt.,Tepe Kuv. 350 Kg.,Ağ. 1070 Kg. | Ad. | 920.31 | [9 empty] | 920.31 | 920.31 | 920.31
5.6.2.5b |  | Boyu 10 mt.,Tepe Kuv. 400 Kg.,Ağ. 1090 Kg. | Ad. | 976.24 | [9 empty] | 976.24 | 976.24 | 976.24
5.6.2.6b |  | Boyu 10 mt.,Tepe Kuv. 500 Kg.,Ağ. 1400 Kg. | Ad. | 1123.69 | [9 empty] | 1123.69 | 1123.69 | 1123.69
5.6.2.7b |  | Boyu 10 mt.,Tepe Kuv. 600 Kg.,Ağ. 1430 Kg. | Ad. | 1258.43 | [9 empty] | 1258.43 | 1258.43 | 1258.43
5.6.2.8b |  | Boyu 10 mt.,Tepe Kuv. 700 Kg.,Ağ. 1450 Kg. | Ad. | 1383 | [9 empty] | 1383 | 1383 | 1383
5.6.2.9b |  | Boyu 10 mt.,Tepe Kuv. 800 Kg.,Ağ. 1790 Kg. | Ad. | 1507.57 | [9 empty] | 1507.57 | 1507.57 | 1507.57
5.6.2.10b |  | Boyu 10 mt.,Tepe Kuv. 900 Kg.,Ağ. 1810 Kg. | Ad. | 1609.26 | [9 empty] | 1609.26 | 1609.26 | 1609.26
5.6.2.11b |  | Boyu 10 mt.,Tepe Kuv. 1000 Kg.,Ağ. 1840 Kg. | Ad. | 1777.05 | [9 empty] | 1777.05 | 1777.05 | 1777.05
5.6.2.12b |  | Boyu 10 mt.,Tepe Kuv. 1100 Kg.,Ağ. 1850 Kg. | Ad. | 1860.95 | [9 empty] | 1860.95 | 1860.95 | 1860.95
5.6.2.13b |  | Boyu 10 mt.,Tepe Kuv. 1200 Kg.,Ağ. 2140 Kg. | Ad. | 1939.76 | [9 empty] | 1939.76 | 1939.76 | 1939.76
5.6.2.14b |  | Boyu 10 mt.,Tepe Kuv. 1300 Kg.,Ağ. 2240 Kg. | Ad. | 2074.5 | [9 empty] | 2074.5 | 2074.5 | 2074.5
5.6.2.15b |  | Boyu 10 mt.,Tepe Kuv. 1400 Kg.,Ağ. 2270 Kg. | Ad. | 2130.43 | [9 empty] | 2130.43 | 2130.43 | 2130.43
5.6.2.16b |  | Boyu 10 mt.,Tepe Kuv. 1500 Kg.,Ağ. 2290 Kg. | Ad. | 2282.97 | [9 empty] | 2282.97 | 2282.97 | 2282.97
5.6.2.17b |  | Boyu 10 mt.,Tepe Kuv. 1600 Kg.,Ağ. 2300 Kg. | Ad. | 2377.03 | [9 empty] | 2377.03 | 2377.03 | 2377.03
5.6.2.18b |  | Boyu 10 mt.,Tepe Kuv. 1700 Kg.,Ağ. 2310 Kg. | Ad. | 2453.3 | [9 empty] | 2453.3 | 2453.3 | 2453.3
5.6.2.19b |  | Boyu 10 mt.,Tepe Kuv. 1800 Kg.,Ağ. 2330 Kg. | Ad. | 2542.28 | [9 empty] | 2542.28 | 2542.28 | 2542.28
5.6.2.20b |  | Boyu 10 mt.,Tepe Kuv. 1900 Kg.,Ağ. 2350 Kg. | Ad. | 2633.8 | [9 empty] | 2633.8 | 2633.8 | 2633.8
5.6.2.21b |  | Boyu 10 mt.,Tepe Kuv. 2000 Kg.,Ağ. 2570 Kg. | Ad. | 2687.19 | [9 empty] | 2687.19 | 2687.19 | 2687.19
5.6.2.22b |  | Boyu 10 mt.,Tepe Kuv. 2100 Kg.,Ağ. 2600 Kg. | Ad. | 2783.8 | [9 empty] | 2783.8 | 2783.8 | 2783.8
5.6.2.23b |  | Boyu 10 mt.,Tepe Kuv. 2200 Kg.,Ağ. 2610 Kg. | Ad. | 2877.86 | [9 empty] | 2877.86 | 2877.86 | 2877.86
5.6.2.24b |  | Boyu 10 mt.,Tepe Kuv. 2300 Kg.,Ağ. 2640 Kg. | Ad. | 2946.5 | [9 empty] | 2946.5 | 2946.5 | 2946.5
5.6.2.25b |  | Boyu 10 mt.,Tepe Kuv. 2400 Kg.,Ağ. 2650 Kg. | Ad. | 3055.82 | [9 empty] | 3055.82 | 3055.82 | 3055.82
5.6.2.26b |  | Boyu 10 mt.,Tepe Kuv. 2500 Kg.,Ağ. 2680 Kg. | Ad. | 3106.67 | [9 empty] | 3106.67 | 3106.67 | 3106.67
5.6.2.27b |  | Boyu 10 mt.,Tepe Kuv. 2600 Kg.,Ağ. 3020 Kg. | Ad. | 3162.6 | [9 empty] | 3162.6 | 3162.6 | 3162.6
5.6.2.28b |  | Boyu 10 mt.,Tepe Kuv. 2700 Kg.,Ağ. 3050 Kg. | Ad. | 3269.37 | [9 empty] | 3269.37 | 3269.37 | 3269.37
5.6.2.29b |  | Boyu 10 mt.,Tepe Kuv. 2800 Kg.,Ağ. 3060 Kg. | Ad. | 3381.23 | [9 empty] | 3381.23 | 3381.23 | 3381.23
5.6.2.30b |  | Boyu 10 mt.,Tepe Kuv. 2900 Kg.,Ağ. 3070 Kg. | Ad. | 3467.67 | [9 empty] | 3467.67 | 3467.67 | 3467.67
5.6.2.31b |  | Boyu 10 mt.,Tepe Kuv. 3000 Kg.,Ağ. 3080 Kg. | Ad. | 3584.62 | [9 empty] | 3584.62 | 3584.62 | 3584.62
5.6.2.32b |  | Boyu 10 mt.,Tepe Kuv. 3100 Kg.,Ağ. 3090 Kg. | Ad. | 3696.48 | [9 empty] | 3696.48 | 3696.48 | 3696.48
5.6.2.33b |  | Boyu 10 mt.,Tepe Kuv. 3200 Kg.,Ağ. 3100 Kg. | Ad. | 3777.83 | [9 empty] | 3777.83 | 3777.83 | 3777.83
5.6.2.34b |  | Boyu 10 mt.,Tepe Kuv. 3300 Kg.,Ağ. 3110 Kg. | Ad. | 3851.56 | [9 empty] | 3851.56 | 3851.56 | 3851.56
5.6.2.35b |  | Boyu 10 mt.,Tepe Kuv. 3400 Kg.,Ağ. 3130 Kg. | Ad. | 3935.45 | [9 empty] | 3935.45 | 3935.45 | 3935.45
5.6.2.36b |  | Boyu 10 mt.,Tepe Kuv. 3500 Kg.,Ağ. 3150 Kg. | Ad. | 4001.55 | [9 empty] | 4001.55 | 4001.55 | 4001.55
5.6.2.37b |  | Boyu 11 mt.,Tepe Kuv. 200 Kg.,Ağ. 860 Kg. | Ad. | 714.38 | [9 empty] | 714.38 | 714.38 | 714.38
5.6.2.38b |  | Boyu 11 mt.,Tepe Kuv. 250 Kg.,Ağ. 890 Kg. | Ad. | 810.99 | [9 empty] | 810.99 | 810.99 | 810.99
5.6.2.39b |  | Boyu 11 mt.,Tepe Kuv. 300 Kg.,Ağ. 1160 Kg. | Ad. | 915.22 | [9 empty] | 915.22 | 915.22 | 915.22
5.6.2.40b |  | Boyu 11 mt.,Tepe Kuv. 350 Kg.,Ağ. 1170 Kg. | Ad. | 1024.54 | [9 empty] | 1024.54 | 1024.54 | 1024.54
5.6.2.41b |  | Boyu 11 mt.,Tepe Kuv. 400 Kg.,Ağ. 1510 Kg. | Ad. | 1113.52 | [9 empty] | 1113.52 | 1113.52 | 1113.52
5.6.2.42b |  | Boyu 11 mt.,Tepe Kuv. 500 Kg.,Ağ. 1530 Kg. | Ad. | 1240.63 | [9 empty] | 1240.63 | 1240.63 | 1240.63
5.6.2.43b |  | Boyu 11 mt.,Tepe Kuv. 600 Kg.,Ağ. 1560 Kg. | Ad. | 1400.8 | [9 empty] | 1400.8 | 1400.8 | 1400.8
5.6.2.44b |  | Boyu 11 mt.,Tepe Kuv. 700 Kg.,Ağ. 1580 Kg. | Ad. | 1578.76 | [9 empty] | 1578.76 | 1578.76 | 1578.76
5.6.2.45b |  | Boyu 11 mt.,Tepe Kuv. 800 Kg.,Ağ. 1970 Kg. | Ad. | 1710.96 | [9 empty] | 1710.96 | 1710.96 | 1710.96
5.6.2.46b |  | Boyu 11 mt.,Tepe Kuv. 900 Kg.,Ağ. 1980 Kg. | Ad. | 1845.7 | [9 empty] | 1845.7 | 1845.7 | 1845.7
5.6.2.47b |  | Boyu 11 mt.,Tepe Kuv. 1000 Kg.,Ağ. 2000 Kg. | Ad. | 1960.1 | [9 empty] | 1960.1 | 1960.1 | 1960.1
5.6.2.48b |  | Boyu 11 mt.,Tepe Kuv. 1100 Kg.,Ağ. 2010 Kg. | Ad. | 2153.31 | [9 empty] | 2153.31 | 2153.31 | 2153.31
5.6.2.49b |  | Boyu 11 mt.,Tepe Kuv. 1200 Kg.,Ağ. 2260 Kg. | Ad. | 2232.12 | [9 empty] | 2232.12 | 2232.12 | 2232.12
5.6.2.50b |  | Boyu 11 mt.,Tepe Kuv. 1300 Kg.,Ağ. 2450 Kg. | Ad. | 2295.68 | [9 empty] | 2295.68 | 2295.68 | 2295.68
5.6.2.51b |  | Boyu 11 mt.,Tepe Kuv. 1400 Kg.,Ağ. 2460 Kg. | Ad. | 2432.96 | [9 empty] | 2432.96 | 2432.96 | 2432.96
5.6.2.52b |  | Boyu 11 mt.,Tepe Kuv. 1500 Kg.,Ağ. 2470 Kg. | Ad. | 2516.86 | [9 empty] | 2516.86 | 2516.86 | 2516.86
5.6.2.53b |  | Boyu 11 mt.,Tepe Kuv. 1600 Kg.,Ağ. 2490 Kg. | Ad. | 2651.6 | [9 empty] | 2651.6 | 2651.6 | 2651.6
5.6.2.54b |  | Boyu 11 mt.,Tepe Kuv. 1700 Kg.,Ağ. 2520 Kg. | Ad. | 2816.85 | [9 empty] | 2816.85 | 2816.85 | 2816.85
5.6.2.55b |  | Boyu 11 mt.,Tepe Kuv. 1800 Kg.,Ağ. 2550 Kg. | Ad. | 2913.45 | [9 empty] | 2913.45 | 2913.45 | 2913.45
5.6.2.56b |  | Boyu 11 mt.,Tepe Kuv. 1900 Kg.,Ağ. 2560 Kg. | Ad. | 2966.84 | [9 empty] | 2966.84 | 2966.84 | 2966.84
5.6.2.57b |  | Boyu 11 mt.,Tepe Kuv. 2000 Kg.,Ağ. 2750 Kg. | Ad. | 3160.06 | [9 empty] | 3160.06 | 3160.06 | 3160.06
5.6.2.58b |  | Boyu 11 mt.,Tepe Kuv. 2100 Kg.,Ağ. 2760 Kg. | Ad. | 3345.64 | [9 empty] | 3345.64 | 3345.64 | 3345.64
5.6.2.59b |  | Boyu 11 mt.,Tepe Kuv. 2200 Kg.,Ağ. 2790 Kg. | Ad. | 3406.66 | [9 empty] | 3406.66 | 3406.66 | 3406.66
5.6.2.60b |  | Boyu 11 mt.,Tepe Kuv. 2300 Kg.,Ağ. 2800 Kg. | Ad. | 3543.94 | [9 empty] | 3543.94 | 3543.94 | 3543.94
5.6.2.61b |  | Boyu 11 mt.,Tepe Kuv. 2400 Kg.,Ağ. 2810 Kg. | Ad. | 3673.6 | [9 empty] | 3673.6 | 3673.6 | 3673.6
5.6.2.62b |  | Boyu 11 mt.,Tepe Kuv. 2500 Kg.,Ağ. 2830 Kg. | Ad. | 3813.42 | [9 empty] | 3813.42 | 3813.42 | 3813.42
5.6.2.63b |  | Boyu 11 mt.,Tepe Kuv. 2600 Kg.,Ağ. 3130 Kg. | Ad. | 3866.81 | [9 empty] | 3866.81 | 3866.81 | 3866.81
5.6.2.64b |  | Boyu 11 mt.,Tepe Kuv. 2700 Kg.,Ağ. 3140 Kg. | Ad. | 3915.11 | [9 empty] | 3915.11 | 3915.11 | 3915.11
5.6.2.65b |  | Boyu 11 mt.,Tepe Kuv. 2800 Kg.,Ağ. 3150 Kg. | Ad. | 3968.5 | [9 empty] | 3968.5 | 3968.5 | 3968.5
5.6.2.66b |  | Boyu 11 mt.,Tepe Kuv. 2900 Kg.,Ağ. 3160 Kg. | Ad. | 4052.4 | [9 empty] | 4052.4 | 4052.4 | 4052.4
5.6.2.67b |  | Boyu 11 mt.,Tepe Kuv. 3000 Kg.,Ağ. 3180 Kg. | Ad. | 4159.17 | [9 empty] | 4159.17 | 4159.17 | 4159.17
5.6.2.68b |  | Boyu 11 mt.,Tepe Kuv. 3100 Kg.,Ağ. 3200 Kg. | Ad. | 4263.41 | [9 empty] | 4263.41 | 4263.41 | 4263.41
5.6.2.69b |  | Boyu 11 mt.,Tepe Kuv. 3200 Kg.,Ağ. 3210 Kg. | Ad. | 4372.72 | [9 empty] | 4372.72 | 4372.72 | 4372.72
5.6.2.70b |  | Boyu 11 mt.,Tepe Kuv. 3300 Kg.,Ağ. 3230 Kg. | Ad. | 4479.5 | [9 empty] | 4479.5 | 4479.5 | 4479.5
5.6.2.71b |  | Boyu 11 mt.,Tepe Kuv. 3400 Kg.,Ağ. 3250 Kg. | Ad. | 4586.27 | [9 empty] | 4586.27 | 4586.27 | 4586.27
5.6.2.72b |  | Boyu 11 mt.,Tepe Kuv. 3500 Kg.,Ağ. 3290 Kg. | Ad. | 4784.57 | [9 empty] | 4784.57 | 4784.57 | 4784.57
5.6.2.73b |  | Boyu 12 mt.,Tepe Kuv. 200 Kg.,Ağ. 990 Kg. | Ad. | 798.28 | [9 empty] | 798.28 | 798.28 | 798.28
5.6.2.74b |  | Boyu 12 mt.,Tepe Kuv. 250 Kg.,Ağ. 1020 Kg. | Ad. | 905.05 | [9 empty] | 905.05 | 905.05 | 905.05
5.6.2.75b |  | Boyu 12 mt.,Tepe Kuv. 300 Kg.,Ağ. 1300 Kg. | Ad. | 1006.74 | [9 empty] | 1006.74 | 1006.74 | 1006.74
5.6.2.76b |  | Boyu 12 mt.,Tepe Kuv. 350 Kg.,Ağ. 1340 Kg. | Ad. | 1149.11 | [9 empty] | 1149.11 | 1149.11 | 1149.11
5.6.2.77b |  | Boyu 12 mt.,Tepe Kuv. 400 Kg.,Ağ. 1720 Kg. | Ad. | 1222.84 | [9 empty] | 1222.84 | 1222.84 | 1222.84
5.6.2.78b |  | Boyu 12 mt.,Tepe Kuv. 500 Kg.,Ağ. 1750 Kg. | Ad. | 1403.34 | [9 empty] | 1403.34 | 1403.34 | 1403.34
5.6.2.79b |  | Boyu 12 mt.,Tepe Kuv. 600 Kg.,Ağ. 1770 Kg. | Ad. | 1611.81 | [9 empty] | 1611.81 | 1611.81 | 1611.81
5.6.2.80b |  | Boyu 12 mt.,Tepe Kuv. 700 Kg.,Ağ. 1800 Kg. | Ad. | 1784.68 | [9 empty] | 1784.68 | 1784.68 | 1784.68
5.6.2.81b |  | Boyu 12 mt.,Tepe Kuv. 800 Kg.,Ağ. 2170 Kg. | Ad. | 1886.37 | [9 empty] | 1886.37 | 1886.37 | 1886.37
5.6.2.82b |  | Boyu 12 mt.,Tepe Kuv. 900 Kg.,Ağ. 2250 Kg. | Ad. | 2064.33 | [9 empty] | 2064.33 | 2064.33 | 2064.33
5.6.2.83b |  | Boyu 12 mt.,Tepe Kuv. 1000 Kg.,Ağ. 2270 Kg. | Ad. | 2229.58 | [9 empty] | 2229.58 | 2229.58 | 2229.58
5.6.2.84b |  | Boyu 12 mt.,Tepe Kuv. 1100 Kg.,Ağ. 2300 Kg. | Ad. | 2453.3 | [9 empty] | 2453.3 | 2453.3 | 2453.3
5.6.2.85b |  | Boyu 12 mt.,Tepe Kuv. 1200 Kg.,Ağ. 2310 Kg. | Ad. | 2610.92 | [9 empty] | 2610.92 | 2610.92 | 2610.92
5.6.2.86b |  | Boyu 12 mt.,Tepe Kuv. 1300 Kg.,Ağ. 2780 Kg. | Ad. | 2679.56 | [9 empty] | 2679.56 | 2679.56 | 2679.56
5.6.2.87b |  | Boyu 12 mt.,Tepe Kuv. 1400 Kg.,Ağ. 2790 Kg. | Ad. | 2768.54 | [9 empty] | 2768.54 | 2768.54 | 2768.54
5.6.2.88b |  | Boyu 12 mt.,Tepe Kuv. 1500 Kg.,Ağ. 2810 Kg. | Ad. | 2928.71 | [9 empty] | 2928.71 | 2928.71 | 2928.71
5.6.2.89b |  | Boyu 12 mt.,Tepe Kuv. 1600 Kg.,Ağ. 2840 Kg. | Ad. | 3086.33 | [9 empty] | 3086.33 | 3086.33 | 3086.33
5.6.2.90b |  | Boyu 12 mt.,Tepe Kuv. 1700 Kg.,Ağ. 2850 Kg. | Ad. | 3195.65 | [9 empty] | 3195.65 | 3195.65 | 3195.65
5.6.2.91b |  | Boyu 12 mt.,Tepe Kuv. 1800 Kg.,Ağ. 2870 Kg. | Ad. | 3399.03 | [9 empty] | 3399.03 | 3399.03 | 3399.03
5.6.2.92b |  | Boyu 12 mt.,Tepe Kuv. 1900 Kg.,Ağ. 2890 Kg. | Ad. | 3531.23 | [9 empty] | 3531.23 | 3531.23 | 3531.23
5.6.2.93b |  | Boyu 12 mt.,Tepe Kuv. 2000 Kg.,Ağ. 2920 Kg. | Ad. | 3665.97 | [9 empty] | 3665.97 | 3665.97 | 3665.97
5.6.2.94b |  | Boyu 12 mt.,Tepe Kuv. 2100 Kg.,Ağ. 2940 Kg. | Ad. | 3775.29 | [9 empty] | 3775.29 | 3775.29 | 3775.29
5.6.2.95b |  | Boyu 12 mt.,Tepe Kuv. 2200 Kg.,Ağ. 2960 Kg. | Ad. | 3904.94 | [9 empty] | 3904.94 | 3904.94 | 3904.94
5.6.2.96b |  | Boyu 12 mt.,Tepe Kuv. 2300 Kg.,Ağ. 2970 Kg. | Ad. | 4024.43 | [9 empty] | 4024.43 | 4024.43 | 4024.43
5.6.2.97b |  | Boyu 12 mt.,Tepe Kuv. 2400 Kg.,Ağ. 2990 Kg. | Ad. | 4184.59 | [9 empty] | 4184.59 | 4184.59 | 4184.59
5.6.2.98b |  | Boyu 12 mt.,Tepe Kuv. 2500 Kg.,Ağ. 3010 Kg. | Ad. | 4314.25 | [9 empty] | 4314.25 | 4314.25 | 4314.25
5.6.2.99b |  | Boyu 12 mt.,Tepe Kuv. 2600 Kg.,Ağ. 3500 Kg. | Ad. | 4354.93 | [9 empty] | 4354.93 | 4354.93 | 4354.93
5.6.2.100b |  | Boyu 12 mt.,Tepe Kuv. 2700 Kg.,Ağ. 3520 Kg. | Ad. | 4484.58 | [9 empty] | 4484.58 | 4484.58 | 4484.58
5.6.2.101b |  | Boyu 12 mt.,Tepe Kuv. 2800 Kg.,Ağ. 3530 Kg. | Ad. | 4642.21 | [9 empty] | 4642.21 | 4642.21 | 4642.21
5.6.2.102b |  | Boyu 12 mt.,Tepe Kuv. 2900 Kg.,Ağ. 3550 Kg. | Ad. | 4756.61 | [9 empty] | 4756.61 | 4756.61 | 4756.61
5.6.2.103b |  | Boyu 12 mt.,Tepe Kuv. 3000 Kg.,Ağ. 3570 Kg. | Ad. | 4871.01 | [9 empty] | 4871.01 | 4871.01 | 4871.01
5.6.2.104b |  | Boyu 12 mt.,Tepe Kuv. 3100 Kg.,Ağ. 3600 Kg. | Ad. | 4982.87 | [9 empty] | 4982.87 | 4982.87 | 4982.87
5.6.2.105b |  | Boyu 12 mt.,Tepe Kuv. 3200 Kg.,Ağ. 3620 Kg. | Ad. | 5102.36 | [9 empty] | 5102.36 | 5102.36 | 5102.36
5.6.2.106b |  | Boyu 12 mt.,Tepe Kuv. 3300 Kg.,Ağ. 3630 Kg. | Ad. | 5216.76 | [9 empty] | 5216.76 | 5216.76 | 5216.76
5.6.2.107b |  | Boyu 12 mt.,Tepe Kuv. 3400 Kg.,Ağ. 3650 Kg. | Ad. | 5331.16 | [9 empty] | 5331.16 | 5331.16 | 5331.16
5.6.2.108b |  | Boyu 12 mt.,Tepe Kuv. 3500 Kg.,Ağ. 3660 Kg. | Ad. | 5448.11 | [9 empty] | 5448.11 | 5448.11 | 5448.11
5.6.2.109b |  | Boyu 13 mt.,Tepe Kuv. 200 Kg.,Ağ. 1390 Kg. | Ad. | 948.27 | [9 empty] | 948.27 | 948.27 | 948.27
5.6.2.110b |  | Boyu 13 mt.,Tepe Kuv. 250 Kg.,Ağ. 1400 Kg. | Ad. | 1080.47 | [9 empty] | 1080.47 | 1080.47 | 1080.47
5.6.2.111b |  | Boyu 13 mt.,Tepe Kuv. 300 Kg.,Ağ. 1710 Kg. | Ad. | 1230.46 | [9 empty] | 1230.46 | 1230.46 | 1230.46
5.6.2.112b |  | Boyu 13 mt.,Tepe Kuv. 350 Kg.,Ağ. 1750 Kg. | Ad. | 1367.75 | [9 empty] | 1367.75 | 1367.75 | 1367.75
5.6.2.113b |  | Boyu 13 mt.,Tepe Kuv. 400 Kg.,Ağ. 1910 Kg. | Ad. | 1444.02 | [9 empty] | 1444.02 | 1444.02 | 1444.02
5.6.2.114b |  | Boyu 13 mt.,Tepe Kuv. 500 Kg.,Ağ. 1940 Kg. | Ad. | 1660.11 | [9 empty] | 1660.11 | 1660.11 | 1660.11
5.6.2.115b |  | Boyu 13 mt.,Tepe Kuv. 600 Kg.,Ağ. 1990 Kg. | Ad. | 1909.25 | [9 empty] | 1909.25 | 1909.25 | 1909.25
5.6.2.116b |  | Boyu 13 mt.,Tepe Kuv. 700 Kg.,Ağ. 2040 Kg. | Ad. | 2135.52 | [9 empty] | 2135.52 | 2135.52 | 2135.52
5.6.2.117b |  | Boyu 13 mt.,Tepe Kuv. 800 Kg.,Ağ. 2490 Kg. | Ad. | 2280.43 | [9 empty] | 2280.43 | 2280.43 | 2280.43
5.6.2.118b |  | Boyu 13 mt.,Tepe Kuv. 900 Kg.,Ağ. 2530 Kg. | Ad. | 2468.55 | [9 empty] | 2468.55 | 2468.55 | 2468.55
5.6.2.119b |  | Boyu 13 mt.,Tepe Kuv. 1000 Kg.,Ağ. 2550 Kg. | Ad. | 2725.33 | [9 empty] | 2725.33 | 2725.33 | 2725.33
5.6.2.120b |  | Boyu 13 mt.,Tepe Kuv. 1100 Kg.,Ağ. 2570 Kg. | Ad. | 2903.28 | [9 empty] | 2903.28 | 2903.28 | 2903.28
5.6.2.121b |  | Boyu 13 mt.,Tepe Kuv. 1200 Kg.,Ağ. 2600 Kg. | Ad. | 3101.58 | [9 empty] | 3101.58 | 3101.58 | 3101.58
5.6.2.122b |  | Boyu 13 mt.,Tepe Kuv. 1300 Kg.,Ağ. 3080 Kg. | Ad. | 3193.1 | [9 empty] | 3193.1 | 3193.1 | 3193.1
5.6.2.123b |  | Boyu 13 mt.,Tepe Kuv. 1400 Kg.,Ağ. 3130 Kg. | Ad. | 3386.32 | [9 empty] | 3386.32 | 3386.32 | 3386.32
5.6.2.124b |  | Boyu 13 mt.,Tepe Kuv. 1500 Kg.,Ağ. 3150 Kg. | Ad. | 3561.74 | [9 empty] | 3561.74 | 3561.74 | 3561.74
5.6.2.125b |  | Boyu 13 mt.,Tepe Kuv. 1600 Kg.,Ağ. 3190 Kg. | Ad. | 3686.31 | [9 empty] | 3686.31 | 3686.31 | 3686.31
5.6.2.126b |  | Boyu 13 mt.,Tepe Kuv. 1700 Kg.,Ağ. 3210 Kg. | Ad. | 3932.91 | [9 empty] | 3932.91 | 3932.91 | 3932.91
5.6.2.127b |  | Boyu 13 mt.,Tepe Kuv. 1800 Kg.,Ağ. 3230 Kg. | Ad. | 4062.57 | [9 empty] | 4062.57 | 4062.57 | 4062.57
5.6.2.128b |  | Boyu 13 mt.,Tepe Kuv. 1900 Kg.,Ağ. 3250 Kg. | Ad. | 4217.64 | [9 empty] | 4217.64 | 4217.64 | 4217.64
5.6.2.129b |  | Boyu 13 mt.,Tepe Kuv. 2000 Kg.,Ağ. 3290 Kg. | Ad. | 4354.93 | [9 empty] | 4354.93 | 4354.93 | 4354.93
5.6.2.130b |  | Boyu 13 mt.,Tepe Kuv. 2100 Kg.,Ağ. 3320 Kg. | Ad. | 4637.12 | [9 empty] | 4637.12 | 4637.12 | 4637.12
5.6.2.131b |  | Boyu 13 mt.,Tepe Kuv. 2200 Kg.,Ağ. 3340 Kg. | Ad. | 4812.54 | [9 empty] | 4812.54 | 4812.54 | 4812.54
5.6.2.132b |  | Boyu 13 mt.,Tepe Kuv. 2300 Kg.,Ağ. 3360 Kg. | Ad. | 4982.87 | [9 empty] | 4982.87 | 4982.87 | 4982.87
5.6.2.133b |  | Boyu 13 mt.,Tepe Kuv. 2400 Kg.,Ağ. 3390 Kg. | Ad. | 5165.92 | [9 empty] | 5165.92 | 5165.92 | 5165.92
5.6.2.134b |  | Boyu 13 mt.,Tepe Kuv. 2500 Kg.,Ağ. 3420 Kg. | Ad. | 5229.47 | [9 empty] | 5229.47 | 5229.47 | 5229.47
5.6.2.135b |  | Boyu 13 mt.,Tepe Kuv. 2600 Kg.,Ağ. 3920 Kg. | Ad. | 5293.03 | [9 empty] | 5293.03 | 5293.03 | 5293.03
5.6.2.136b |  | Boyu 13 mt.,Tepe Kuv. 2700 Kg.,Ağ. 3940 Kg. | Ad. | 5359.13 | [9 empty] | 5359.13 | 5359.13 | 5359.13
5.6.2.137b |  | Boyu 13 mt.,Tepe Kuv. 2800 Kg.,Ağ. 3960 Kg. | Ad. | 5465.9 | [9 empty] | 5465.9 | 5465.9 | 5465.9
5.6.2.138b |  | Boyu 13 mt.,Tepe Kuv. 2900 Kg.,Ağ. 3970 Kg. | Ad. | 5648.95 | [9 empty] | 5648.95 | 5648.95 | 5648.95
5.6.2.139b |  | Boyu 13 mt.,Tepe Kuv. 3000 Kg.,Ağ. 4020 Kg. | Ad. | 5849.79 | [9 empty] | 5849.79 | 5849.79 | 5849.79
5.6.2.140b |  | Boyu 13 mt.,Tepe Kuv. 3100 Kg.,Ağ. 4030 Kg. | Ad. | 6068.42 | [9 empty] | 6068.42 | 6068.42 | 6068.42
5.6.2.141b |  | Boyu 13 mt.,Tepe Kuv. 3200 Kg.,Ağ. 4050 Kg. | Ad. | 6187.91 | [9 empty] | 6187.91 | 6187.91 | 6187.91
5.6.2.142b |  | Boyu 13 mt.,Tepe Kuv. 3300 Kg.,Ağ. 4080 Kg. | Ad. | 6307.4 | [9 empty] | 6307.4 | 6307.4 | 6307.4
5.6.2.143b |  | Boyu 13 mt.,Tepe Kuv. 3400 Kg.,Ağ. 4090 Kg. | Ad. | 6426.89 | [9 empty] | 6426.89 | 6426.89 | 6426.89
5.6.2.144b |  | Boyu 13 mt.,Tepe Kuv. 3500 Kg.,Ağ. 4140 Kg. | Ad. | 6548.92 | [9 empty] | 6548.92 | 6548.92 | 6548.92
5.6.2.145b |  | Boyu 14 mt.,Tepe Kuv. 200 Kg.,Ağ. 1620 Kg. | Ad. | 1118.6 | [9 empty] | 1118.6 | 1118.6 | 1118.6
5.6.2.146b |  | Boyu 14 mt.,Tepe Kuv. 250 Kg.,Ağ. 1640 Kg. | Ad. | 1235.55 | [9 empty] | 1235.55 | 1235.55 | 1235.55
5.6.2.147b |  | Boyu 14 mt.,Tepe Kuv. 300 Kg.,Ağ. 2010 Kg. | Ad. | 1459.27 | [9 empty] | 1459.27 | 1459.27 | 1459.27
5.6.2.148b |  | Boyu 14 mt.,Tepe Kuv. 350 Kg.,Ağ. 2040 Kg. | Ad. | 1578.76 | [9 empty] | 1578.76 | 1578.76 | 1578.76
5.6.2.149b |  | Boyu 14 mt.,Tepe Kuv. 400 Kg.,Ağ. 2170 Kg. | Ad. | 1690.62 | [9 empty] | 1690.62 | 1690.62 | 1690.62
5.6.2.150b |  | Boyu 14 mt.,Tepe Kuv. 500 Kg.,Ağ. 2200 Kg. | Ad. | 1942.3 | [9 empty] | 1942.3 | 1942.3 | 1942.3
5.6.2.151b |  | Boyu 14 mt.,Tepe Kuv. 600 Kg.,Ağ. 2240 Kg. | Ad. | 2112.64 | [9 empty] | 2112.64 | 2112.64 | 2112.64
5.6.2.152b |  | Boyu 14 mt.,Tepe Kuv. 700 Kg.,Ağ. 2270 Kg. | Ad. | 2356.69 | [9 empty] | 2356.69 | 2356.69 | 2356.69
5.6.2.153b |  | Boyu 14 mt.,Tepe Kuv. 800 Kg.,Ağ. 2780 Kg. | Ad. | 2621.09 | [9 empty] | 2621.09 | 2621.09 | 2621.09
5.6.2.154b |  | Boyu 14 mt.,Tepe Kuv. 900 Kg.,Ağ. 2810 Kg. | Ad. | 2758.37 | [9 empty] | 2758.37 | 2758.37 | 2758.37
5.6.2.155b |  | Boyu 14 mt.,Tepe Kuv. 1000 Kg.,Ağ. 2840 Kg. | Ad. | 3045.65 | [9 empty] | 3045.65 | 3045.65 | 3045.65
5.6.2.156b |  | Boyu 14 mt.,Tepe Kuv. 1100 Kg.,Ağ. 2870 Kg. | Ad. | 3218.53 | [9 empty] | 3218.53 | 3218.53 | 3218.53
5.6.2.157b |  | Boyu 14 mt.,Tepe Kuv. 1200 Kg.,Ağ. 2910 Kg. | Ad. | 3465.13 | [9 empty] | 3465.13 | 3465.13 | 3465.13
5.6.2.158b |  | Boyu 14 mt.,Tepe Kuv. 1300 Kg.,Ağ. 3460 Kg. | Ad. | 3592.24 | [9 empty] | 3592.24 | 3592.24 | 3592.24
5.6.2.159b |  | Boyu 14 mt.,Tepe Kuv. 1400 Kg.,Ağ. 3490 Kg. | Ad. | 3721.9 | [9 empty] | 3721.9 | 3721.9 | 3721.9
5.6.2.160b |  | Boyu 14 mt.,Tepe Kuv. 1500 Kg.,Ağ. 3520 Kg. | Ad. | 3937.99 | [9 empty] | 3937.99 | 3937.99 | 3937.99
5.6.2.161b |  | Boyu 14 mt.,Tepe Kuv. 1600 Kg.,Ağ. 3540 Kg. | Ad. | 4052.4 | [9 empty] | 4052.4 | 4052.4 | 4052.4
5.6.2.162b |  | Boyu 14 mt.,Tepe Kuv. 1700 Kg.,Ağ. 3560 Kg. | Ad. | 4365.1 | [9 empty] | 4365.1 | 4365.1 | 4365.1
5.6.2.163b |  | Boyu 14 mt.,Tepe Kuv. 1800 Kg.,Ağ. 3590 Kg. | Ad. | 4499.84 | [9 empty] | 4499.84 | 4499.84 | 4499.84
5.6.2.164b |  | Boyu 14 mt.,Tepe Kuv. 1900 Kg.,Ağ. 3610 Kg. | Ad. | 4639.66 | [9 empty] | 4639.66 | 4639.66 | 4639.66
5.6.2.165b |  | Boyu 14 mt.,Tepe Kuv. 2000 Kg.,Ağ. 3650 Kg. | Ad. | 4957.45 | [9 empty] | 4957.45 | 4957.45 | 4957.45
5.6.2.166b |  | Boyu 14 mt.,Tepe Kuv. 2100 Kg.,Ağ. 3690 Kg. | Ad. | 5117.61 | [9 empty] | 5117.61 | 5117.61 | 5117.61
5.6.2.167b |  | Boyu 14 mt.,Tepe Kuv. 2200 Kg.,Ağ. 3720 Kg. | Ad. | 5285.4 | [9 empty] | 5285.4 | 5285.4 | 5285.4
5.6.2.168b |  | Boyu 14 mt.,Tepe Kuv. 2300 Kg.,Ağ. 3740 Kg. | Ad. | 5559.97 | [9 empty] | 5559.97 | 5559.97 | 5559.97
5.6.2.169b |  | Boyu 14 mt.,Tepe Kuv. 2400 Kg.,Ağ. 3760 Kg. | Ad. | 5806.57 | [9 empty] | 5806.57 | 5806.57 | 5806.57
5.6.2.170b |  | Boyu 14 mt.,Tepe Kuv. 2500 Kg.,Ağ. 3800 Kg. | Ad. | 5875.21 | [9 empty] | 5875.21 | 5875.21 | 5875.21
5.6.2.171b |  | Boyu 14 mt.,Tepe Kuv. 2600 Kg.,Ağ. 4290 Kg. | Ad. | 5946.4 | [9 empty] | 5946.4 | 5946.4 | 5946.4
5.6.2.172b |  | Boyu 14 mt.,Tepe Kuv. 2700 Kg.,Ağ. 4310 Kg. | Ad. | 6015.04 | [9 empty] | 6015.04 | 6015.04 | 6015.04
5.6.2.173b |  | Boyu 14 mt.,Tepe Kuv. 2800 Kg.,Ağ. 4350 Kg. | Ad. | 6203.17 | [9 empty] | 6203.17 | 6203.17 | 6203.17
5.6.2.174b |  | Boyu 14 mt.,Tepe Kuv. 2900 Kg.,Ağ. 4420 Kg. | Ad. | 6526.04 | [9 empty] | 6526.04 | 6526.04 | 6526.04
5.6.2.175b |  | Boyu 14 mt.,Tepe Kuv. 3000 Kg.,Ağ. 4430 Kg. | Ad. | 6584.51 | [9 empty] | 6584.51 | 6584.51 | 6584.51
5.6.2.176b |  | Boyu 14 mt.,Tepe Kuv. 3100 Kg.,Ağ. 4480 Kg. | Ad. | 6637.9 | [9 empty] | 6637.9 | 6637.9 | 6637.9
5.6.2.177b |  | Boyu 14 mt.,Tepe Kuv. 3200 Kg.,Ağ. 4510 Kg. | Ad. | 6907.38 | [9 empty] | 6907.38 | 6907.38 | 6907.38
5.6.2.178b |  | Boyu 14 mt.,Tepe Kuv. 3300 Kg.,Ağ. 4540 Kg. | Ad. | 7108.22 | [9 empty] | 7108.22 | 7108.22 | 7108.22
5.6.2.179b |  | Boyu 14 mt.,Tepe Kuv. 3400 Kg.,Ağ. 4560 Kg. | Ad. | 7316.68 | [9 empty] | 7316.68 | 7316.68 | 7316.68
5.6.2.180b |  | Boyu 14 mt.,Tepe Kuv. 3500 Kg.,Ağ. 4580 Kg. | Ad. | 7520.07 | [9 empty] | 7520.07 | 7520.07 | 7520.07
5.6.2.181b |  | Boyu 15 mt.,Tepe Kuv. 200 Kg.,Ağ. 1940 Kg. | Ad. | 1205.04 | [9 empty] | 1205.04 | 1205.04 | 1205.04
5.6.2.182b |  | Boyu 15 mt.,Tepe Kuv. 250 Kg.,Ağ. 2020 Kg. | Ad. | 1311.82 | [9 empty] | 1311.82 | 1311.82 | 1311.82
5.6.2.183b |  | Boyu 15 mt.,Tepe Kuv. 300 Kg.,Ağ. 2420 Kg. | Ad. | 1655.02 | [9 empty] | 1655.02 | 1655.02 | 1655.02
5.6.2.184b |  | Boyu 15 mt.,Tepe Kuv. 350 Kg.,Ağ. 2450 Kg. | Ad. | 1871.12 | [9 empty] | 1871.12 | 1871.12 | 1871.12
5.6.2.185b |  | Boyu 15 mt.,Tepe Kuv. 400 Kg.,Ağ. 2490 Kg. | Ad. | 2082.13 | [9 empty] | 2082.13 | 2082.13 | 2082.13
5.6.2.186b |  | Boyu 15 mt.,Tepe Kuv. 500 Kg.,Ağ. 2530 Kg. | Ad. | 2173.65 | [9 empty] | 2173.65 | 2173.65 | 2173.65
5.6.2.187b |  | Boyu 15 mt.,Tepe Kuv. 600 Kg.,Ağ. 3110 Kg. | Ad. | 2405 | [9 empty] | 2405 | 2405 | 2405
5.6.2.188b |  | Boyu 15 mt.,Tepe Kuv. 700 Kg.,Ağ. 3120 Kg. | Ad. | 2702.44 | [9 empty] | 2702.44 | 2702.44 | 2702.44
5.6.2.189b |  | Boyu 15 mt.,Tepe Kuv. 800 Kg.,Ağ. 3150 Kg. | Ad. | 2903.28 | [9 empty] | 2903.28 | 2903.28 | 2903.28
5.6.2.190b |  | Boyu 15 mt.,Tepe Kuv. 900 Kg.,Ağ. 3190 Kg. | Ad. | 3157.51 | [9 empty] | 3157.51 | 3157.51 | 3157.51
5.6.2.191b |  | Boyu 15 mt.,Tepe Kuv. 1000 Kg.,Ağ. 3220 Kg. | Ad. | 3437.16 | [9 empty] | 3437.16 | 3437.16 | 3437.16
5.6.2.192b |  | Boyu 15 mt.,Tepe Kuv. 1100 Kg.,Ağ. 3830 Kg. | Ad. | 3688.85 | [9 empty] | 3688.85 | 3688.85 | 3688.85
5.6.2.193b |  | Boyu 15 mt.,Tepe Kuv. 1200 Kg.,Ağ. 3860 Kg. | Ad. | 3892.23 | [9 empty] | 3892.23 | 3892.23 | 3892.23
5.6.2.194b |  | Boyu 15 mt.,Tepe Kuv. 1300 Kg.,Ağ. 3880 Kg. | Ad. | 4115.95 | [9 empty] | 4115.95 | 4115.95 | 4115.95
5.6.2.195b |  | Boyu 15 mt.,Tepe Kuv. 1400 Kg.,Ağ. 3920 Kg. | Ad. | 4202.39 | [9 empty] | 4202.39 | 4202.39 | 4202.39
5.6.2.196b |  | Boyu 15 mt.,Tepe Kuv. 1500 Kg.,Ağ. 3950 Kg. | Ad. | 4512.55 | [9 empty] | 4512.55 | 4512.55 | 4512.55
5.6.2.197b |  | Boyu 15 mt.,Tepe Kuv. 1600 Kg.,Ağ. 3970 Kg. | Ad. | 4660 | [9 empty] | 4660 | 4660 | 4660
5.6.2.198b |  | Boyu 15 mt.,Tepe Kuv. 1700 Kg.,Ağ. 4000 Kg. | Ad. | 4944.74 | [9 empty] | 4944.74 | 4944.74 | 4944.74
5.6.2.199b |  | Boyu 15 mt.,Tepe Kuv. 1800 Kg.,Ağ. 4050 Kg. | Ad. | 5140.49 | [9 empty] | 5140.49 | 5140.49 | 5140.49
5.6.2.200b |  | Boyu 15 mt.,Tepe Kuv. 1900 Kg.,Ağ. 4070 Kg. | Ad. | 5427.77 | [9 empty] | 5427.77 | 5427.77 | 5427.77
5.6.2.201b |  | Boyu 15 mt.,Tepe Kuv. 2000 Kg.,Ağ. 4100 Kg. | Ad. | 5643.86 | [9 empty] | 5643.86 | 5643.86 | 5643.86
5.6.2.202b |  | Boyu 15 mt.,Tepe Kuv. 2100 Kg.,Ağ. 4140 Kg. | Ad. | 5875.21 | [9 empty] | 5875.21 | 5875.21 | 5875.21
5.6.2.203b |  | Boyu 15 mt.,Tepe Kuv. 2200 Kg.,Ağ. 4180 Kg. | Ad. | 6126.9 | [9 empty] | 6126.9 | 6126.9 | 6126.9
5.6.2.204b |  | Boyu 15 mt.,Tepe Kuv. 2300 Kg.,Ağ. 4200 Kg. | Ad. | 6391.29 | [9 empty] | 6391.29 | 6391.29 | 6391.29
5.6.2.205b |  | Boyu 15 mt.,Tepe Kuv. 2400 Kg.,Ağ. 4220 Kg. | Ad. | 6663.32 | [9 empty] | 6663.32 | 6663.32 | 6663.32
5.6.2.206b |  | Boyu 15 mt.,Tepe Kuv. 2500 Kg.,Ağ. 4270 Kg. | Ad. | 6955.68 | [9 empty] | 6955.68 | 6955.68 | 6955.68
5.6.2.207b |  | Boyu 15 mt.,Tepe Kuv. 2600 Kg.,Ağ. 4410 Kg. | Ad. | 7110.76 | [9 empty] | 7110.76 | 7110.76 | 7110.76
5.6.2.208b |  | Boyu 15 mt.,Tepe Kuv. 2700 Kg.,Ağ. 4430 Kg. | Ad. | 7263.3 | [9 empty] | 7263.3 | 7263.3 | 7263.3
5.6.2.209b |  | Boyu 15 mt.,Tepe Kuv. 2800 Kg.,Ağ. 4480 Kg. | Ad. | 7420.92 | [9 empty] | 7420.92 | 7420.92 | 7420.92
5.6.2.210b |  | Boyu 15 mt.,Tepe Kuv. 2900 Kg.,Ağ. 4510 Kg. | Ad. | 7576 | [9 empty] | 7576 | 7576 | 7576
5.6.2.211b |  | Boyu 15 mt.,Tepe Kuv. 3000 Kg.,Ağ. 4540 Kg. | Ad. | 7728.53 | [9 empty] | 7728.53 | 7728.53 | 7728.53
5.6.2.212b |  | Boyu 15 mt.,Tepe Kuv. 3100 Kg.,Ağ. 4860 Kg. | Ad. | 7888.7 | [9 empty] | 7888.7 | 7888.7 | 7888.7
5.6.2.213b |  | Boyu 15 mt.,Tepe Kuv. 3200 Kg.,Ağ. 4880 Kg. | Ad. | 8053.95 | [9 empty] | 8053.95 | 8053.95 | 8053.95
5.6.2.214b |  | Boyu 15 mt.,Tepe Kuv. 3300 Kg.,Ağ. 4910 Kg. | Ad. | 8211.57 | [9 empty] | 8211.57 | 8211.57 | 8211.57
5.6.2.215b |  | Boyu 16 mt.,Tepe Kuv. 200 Kg.,Ağ. 2270 Kg. | Ad. | 1421.14 | [9 empty] | 1421.14 | 1421.14 | 1421.14
5.6.2.216b |  | Boyu 16 mt.,Tepe Kuv. 250 Kg.,Ağ. 2310 Kg. | Ad. | 1555.88 | [9 empty] | 1555.88 | 1555.88 | 1555.88
5.6.2.217b |  | Boyu 16 mt.,Tepe Kuv. 300 Kg.,Ağ. 2650 Kg. | Ad. | 1695.7 | [9 empty] | 1695.7 | 1695.7 | 1695.7
5.6.2.218b |  | Boyu 16 mt.,Tepe Kuv. 350 Kg.,Ağ. 2670 Kg. | Ad. | 1927.05 | [9 empty] | 1927.05 | 1927.05 | 1927.05
5.6.2.219b |  | Boyu 16 mt.,Tepe Kuv. 400 Kg.,Ağ. 2690 Kg. | Ad. | 2110.09 | [9 empty] | 2110.09 | 2110.09 | 2110.09
5.6.2.220b |  | Boyu 16 mt.,Tepe Kuv. 500 Kg.,Ağ. 2750 Kg. | Ad. | 2354.15 | [9 empty] | 2354.15 | 2354.15 | 2354.15
5.6.2.221b |  | Boyu 16 mt.,Tepe Kuv. 600 Kg.,Ağ. 3410 Kg. | Ad. | 2618.55 | [9 empty] | 2618.55 | 2618.55 | 2618.55
5.6.2.222b |  | Boyu 16 mt.,Tepe Kuv. 700 Kg.,Ağ. 3450 Kg. | Ad. | 2933.79 | [9 empty] | 2933.79 | 2933.79 | 2933.79
5.6.2.223b |  | Boyu 16 mt.,Tepe Kuv. 800 Kg.,Ağ. 3480 Kg. | Ad. | 3147.34 | [9 empty] | 3147.34 | 3147.34 | 3147.34
5.6.2.224b |  | Boyu 16 mt.,Tepe Kuv. 900 Kg.,Ağ. 3530 Kg. | Ad. | 3373.61 | [9 empty] | 3373.61 | 3373.61 | 3373.61
5.6.2.225b |  | Boyu 16 mt.,Tepe Kuv. 1000 Kg.,Ağ. 3560 Kg. | Ad. | 3780.37 | [9 empty] | 3780.37 | 3780.37 | 3780.37
5.6.2.226b |  | Boyu 16 mt.,Tepe Kuv. 1100 Kg.,Ağ. 4230 Kg. | Ad. | 3935.45 | [9 empty] | 3935.45 | 3935.45 | 3935.45
5.6.2.227b |  | Boyu 16 mt.,Tepe Kuv. 1200 Kg.,Ağ. 4260 Kg. | Ad. | 4230.36 | [9 empty] | 4230.36 | 4230.36 | 4230.36
5.6.2.228b |  | Boyu 16 mt.,Tepe Kuv. 1300 Kg.,Ağ. 4270 Kg. | Ad. | 4466.79 | [9 empty] | 4466.79 | 4466.79 | 4466.79
5.6.2.229b |  | Boyu 16 mt.,Tepe Kuv. 1400 Kg.,Ağ. 4310 Kg. | Ad. | 4611.7 | [9 empty] | 4611.7 | 4611.7 | 4611.7
5.6.2.230b |  | Boyu 16 mt.,Tepe Kuv. 1500 Kg.,Ağ. 4350 Kg. | Ad. | 4792.2 | [9 empty] | 4792.2 | 4792.2 | 4792.2
5.6.2.231b |  | Boyu 16 mt.,Tepe Kuv. 1600 Kg.,Ağ. 4380 Kg. | Ad. | 5082.02 | [9 empty] | 5082.02 | 5082.02 | 5082.02
5.6.2.232b |  | Boyu 16 mt.,Tepe Kuv. 1700 Kg.,Ağ. 4410 Kg. | Ad. | 5254.89 | [9 empty] | 5254.89 | 5254.89 | 5254.89
5.6.2.233b |  | Boyu 16 mt.,Tepe Kuv. 1800 Kg.,Ağ. 4440 Kg. | Ad. | 5603.19 | [9 empty] | 5603.19 | 5603.19 | 5603.19
5.6.2.234b |  | Boyu 16 mt.,Tepe Kuv. 1900 Kg.,Ağ. 4500 Kg. | Ad. | 5989.61 | [9 empty] | 5989.61 | 5989.61 | 5989.61
5.6.2.235b |  | Boyu 16 mt.,Tepe Kuv. 2000 Kg.,Ağ. 4530 Kg. | Ad. | 6157.4 | [9 empty] | 6157.4 | 6157.4 | 6157.4
5.6.2.236b |  | Boyu 16 mt.,Tepe Kuv. 2100 Kg.,Ağ. 4550 Kg. | Ad. | 6259.1 | [9 empty] | 6259.1 | 6259.1 | 6259.1
5.6.2.237b |  | Boyu 16 mt.,Tepe Kuv. 2200 Kg.,Ağ. 4590 Kg. | Ad. | 6523.49 | [9 empty] | 6523.49 | 6523.49 | 6523.49
5.6.2.238b |  | Boyu 16 mt.,Tepe Kuv. 2300 Kg.,Ağ. 4630 Kg. | Ad. | 6978.56 | [9 empty] | 6978.56 | 6978.56 | 6978.56
5.6.2.239b |  | Boyu 16 mt.,Tepe Kuv. 2400 Kg.,Ağ. 4670 Kg. | Ad. | 7103.13 | [9 empty] | 7103.13 | 7103.13 | 7103.13
5.6.2.240b |  | Boyu 16 mt.,Tepe Kuv. 2500 Kg.,Ağ. 4700 Kg. | Ad. | 7291.26 | [9 empty] | 7291.26 | 7291.26 | 7291.26
5.6.2.241b |  | Boyu 16 mt.,Tepe Kuv. 2600 Kg.,Ağ. 4730 Kg. | Ad. | 7481.93 | [9 empty] | 7481.93 | 7481.93 | 7481.93
5.6.2.242b |  | Boyu 16 mt.,Tepe Kuv. 2700 Kg.,Ağ. 4770 Kg. | Ad. | 7967.51 | [9 empty] | 7967.51 | 7967.51 | 7967.51
5.6.2.243b |  | Boyu 16 mt.,Tepe Kuv. 2800 Kg.,Ağ. 4820 Kg. | Ad. | 8453.08 | [9 empty] | 8453.08 | 8453.08 | 8453.08
5.6.2.244b |  | Boyu 16 mt.,Tepe Kuv. 2900 Kg.,Ağ. 5400 Kg. | Ad. | 8933.58 | [9 empty] | 8933.58 | 8933.58 | 8933.58
5.6.2.245b |  | Boyu 16 mt.,Tepe Kuv. 3000 Kg.,Ağ. 5420 Kg. | Ad. | 9416.61 | [9 empty] | 9416.61 | 9416.61 | 9416.61
5.6.2.246b |  | Boyu 16 mt.,Tepe Kuv. 3100 Kg.,Ağ. 5450 Kg. | Ad. | 9907.27 | [9 empty] | 9907.27 | 9907.27 | 9907.27
5.6.2.247b |  | Boyu 16 mt.,Tepe Kuv. 3200 Kg.,Ağ. 5490 Kg. | Ad. | 10395.39 | [9 empty] | 10395.39 | 10395.39 | 10395.39
5.6.2.248b |  | Boyu 16 mt.,Tepe Kuv. 3300 Kg.,Ağ. 5510 Kg. | Ad. | 10875.88 | [9 empty] | 10875.88 | 10875.88 | 10875.88
5.6.2.249b |  | Boyu 17 mt.,Tepe Kuv. 300 Kg.,Ağ. 2960 Kg. | Ad. | 1988.06 | [9 empty] | 1988.06 | 1988.06 | 1988.06
5.6.2.250b |  | Boyu 17 mt.,Tepe Kuv. 350 Kg.,Ağ. 3000 Kg. | Ad. | 2135.52 | [9 empty] | 2135.52 | 2135.52 | 2135.52
5.6.2.251b |  | Boyu 17 mt.,Tepe Kuv. 400 Kg.,Ağ. 3050 Kg. | Ad. | 2282.97 | [9 empty] | 2282.97 | 2282.97 | 2282.97
5.6.2.252b |  | Boyu 17 mt.,Tepe Kuv. 500 Kg.,Ağ. 3080 Kg. | Ad. | 2704.99 | [9 empty] | 2704.99 | 2704.99 | 2704.99
5.6.2.253b |  | Boyu 17 mt.,Tepe Kuv. 600 Kg.,Ağ. 3760 Kg. | Ad. | 2989.72 | [9 empty] | 2989.72 | 2989.72 | 2989.72
5.6.2.254b |  | Boyu 17 mt.,Tepe Kuv. 700 Kg.,Ağ. 3790 Kg. | Ad. | 3358.35 | [9 empty] | 3358.35 | 3358.35 | 3358.35
5.6.2.255b |  | Boyu 17 mt.,Tepe Kuv. 800 Kg.,Ağ. 3820 Kg. | Ad. | 3597.33 | [9 empty] | 3597.33 | 3597.33 | 3597.33
5.6.2.256b |  | Boyu 17 mt.,Tepe Kuv. 900 Kg.,Ağ. 3860 Kg. | Ad. | 3950.7 | [9 empty] | 3950.7 | 3950.7 | 3950.7
5.6.2.257b |  | Boyu 17 mt.,Tepe Kuv. 1000 Kg.,Ağ. 3920 Kg. | Ad. | 4184.59 | [9 empty] | 4184.59 | 4184.59 | 4184.59
5.6.2.258b |  | Boyu 17 mt.,Tepe Kuv. 1100 Kg.,Ağ. 4620 Kg. | Ad. | 4550.68 | [9 empty] | 4550.68 | 4550.68 | 4550.68
5.6.2.259b |  | Boyu 17 mt.,Tepe Kuv. 1200 Kg.,Ağ. 4670 Kg. | Ad. | 4835.42 | [9 empty] | 4835.42 | 4835.42 | 4835.42
5.6.2.260b |  | Boyu 17 mt.,Tepe Kuv. 1300 Kg.,Ağ. 4690 Kg. | Ad. | 4896.43 | [9 empty] | 4896.43 | 4896.43 | 4896.43
5.6.2.261b |  | Boyu 17 mt.,Tepe Kuv. 1400 Kg.,Ağ. 4730 Kg. | Ad. | 5171 | [9 empty] | 5171 | 5171 | 5171
5.6.2.262b |  | Boyu 17 mt.,Tepe Kuv. 1500 Kg.,Ağ. 4780 Kg. | Ad. | 5315.91 | [9 empty] | 5315.91 | 5315.91 | 5315.91
5.6.2.263b |  | Boyu 17 mt.,Tepe Kuv. 1600 Kg.,Ağ. 4810 Kg. | Ad. | 5804.03 | [9 empty] | 5804.03 | 5804.03 | 5804.03
5.6.2.264b |  | Boyu 17 mt.,Tepe Kuv. 1700 Kg.,Ağ. 4830 Kg. | Ad. | 6073.51 | [9 empty] | 6073.51 | 6073.51 | 6073.51
5.6.2.265b |  | Boyu 17 mt.,Tepe Kuv. 1800 Kg.,Ağ. 4870 Kg. | Ad. | 6312.48 | [9 empty] | 6312.48 | 6312.48 | 6312.48
5.6.2.266b |  | Boyu 17 mt.,Tepe Kuv. 1900 Kg.,Ağ. 4920 Kg. | Ad. | 6599.76 | [9 empty] | 6599.76 | 6599.76 | 6599.76
5.6.2.267b |  | Boyu 17 mt.,Tepe Kuv. 2000 Kg.,Ağ. 4970 Kg. | Ad. | 6922.63 | [9 empty] | 6922.63 | 6922.63 | 6922.63
5.6.2.268b |  | Boyu 17 mt.,Tepe Kuv. 2100 Kg.,Ağ. 5000 Kg. | Ad. | 7133.64 | [9 empty] | 7133.64 | 7133.64 | 7133.64
5.6.2.269b |  | Boyu 17 mt.,Tepe Kuv. 2200 Kg.,Ağ. 5050 Kg. | Ad. | 7461.59 | [9 empty] | 7461.59 | 7461.59 | 7461.59
5.6.2.270b |  | Boyu 17 mt.,Tepe Kuv. 2300 Kg.,Ağ. 5080 Kg. | Ad. | 7596.34 | [9 empty] | 7596.34 | 7596.34 | 7596.34
5.6.2.271b |  | Boyu 17 mt.,Tepe Kuv. 2400 Kg.,Ağ. 5120 Kg. | Ad. | 7835.31 | [9 empty] | 7835.31 | 7835.31 | 7835.31
5.6.2.272b |  | Boyu 17 mt.,Tepe Kuv. 2500 Kg.,Ağ. 5150 Kg. | Ad. | 8099.71 | [9 empty] | 8099.71 | 8099.71 | 8099.71
5.6.2.273b |  | Boyu 17 mt.,Tepe Kuv. 2600 Kg.,Ağ. 5210 Kg. | Ad. | 8493.76 | [9 empty] | 8493.76 | 8493.76 | 8493.76
5.6.2.274b |  | Boyu 17 mt.,Tepe Kuv. 2700 Kg.,Ağ. 5240 Kg. | Ad. | 8689.52 | [9 empty] | 8689.52 | 8689.52 | 8689.52
5.6.2.275b |  | Boyu 17 mt.,Tepe Kuv. 2800 Kg.,Ağ. 5830 Kg. | Ad. | 8882.73 | [9 empty] | 8882.73 | 8882.73 | 8882.73
5.6.2.276b |  | Boyu 17 mt.,Tepe Kuv. 2900 Kg.,Ağ. 5850 Kg. | Ad. | 9286.95 | [9 empty] | 9286.95 | 9286.95 | 9286.95
5.6.2.277b |  | Boyu 17 mt.,Tepe Kuv. 3000 Kg.,Ağ. 5880 Kg. | Ad. | 9785.24 | [9 empty] | 9785.24 | 9785.24 | 9785.24
5.6.2.278b |  | Boyu 18 mt.,Tepe Kuv. 300 Kg.,Ağ. 3250 Kg. | Ad. | 2110.09 | [9 empty] | 2110.09 | 2110.09 | 2110.09
5.6.2.279b |  | Boyu 18 mt.,Tepe Kuv. 350 Kg.,Ağ. 3300 Kg. | Ad. | 2260.09 | [9 empty] | 2260.09 | 2260.09 | 2260.09
5.6.2.280b |  | Boyu 18 mt.,Tepe Kuv. 400 Kg.,Ağ. 3350 Kg. | Ad. | 2417.71 | [9 empty] | 2417.71 | 2417.71 | 2417.71
5.6.2.281b |  | Boyu 18 mt.,Tepe Kuv. 500 Kg.,Ağ. 3400 Kg. | Ad. | 2982.1 | [9 empty] | 2982.1 | 2982.1 | 2982.1
5.6.2.282b |  | Boyu 18 mt.,Tepe Kuv. 600 Kg.,Ağ. 4100 Kg. | Ad. | 3376.15 | [9 empty] | 3376.15 | 3376.15 | 3376.15
5.6.2.283b |  | Boyu 18 mt.,Tepe Kuv. 700 Kg.,Ağ. 4160 Kg. | Ad. | 3729.53 | [9 empty] | 3729.53 | 3729.53 | 3729.53
5.6.2.284b |  | Boyu 18 mt.,Tepe Kuv. 800 Kg.,Ağ. 4200 Kg. | Ad. | 4039.68 | [9 empty] | 4039.68 | 4039.68 | 4039.68
5.6.2.285b |  | Boyu 18 mt.,Tepe Kuv. 900 Kg.,Ağ. 4230 Kg. | Ad. | 4339.67 | [9 empty] | 4339.67 | 4339.67 | 4339.67
5.6.2.286b |  | Boyu 18 mt.,Tepe Kuv. 1000 Kg.,Ağ. 4290 Kg. | Ad. | 4733.73 | [9 empty] | 4733.73 | 4733.73 | 4733.73
5.6.2.287b |  | Boyu 18 mt.,Tepe Kuv. 1100 Kg.,Ağ. 4800 Kg. | Ad. | 5102.36 | [9 empty] | 5102.36 | 5102.36 | 5102.36
5.6.2.288b |  | Boyu 18 mt.,Tepe Kuv. 1200 Kg.,Ağ. 4850 Kg. | Ad. | 5465.9 | [9 empty] | 5465.9 | 5465.9 | 5465.9
5.6.2.289b |  | Boyu 18 mt.,Tepe Kuv. 1300 Kg.,Ağ. 4880 Kg. | Ad. | 5565.05 | [9 empty] | 5565.05 | 5565.05 | 5565.05
5.6.2.290b |  | Boyu 18 mt.,Tepe Kuv. 1400 Kg.,Ağ. 4950 Kg. | Ad. | 6137.07 | [9 empty] | 6137.07 | 6137.07 | 6137.07
5.6.2.291b |  | Boyu 18 mt.,Tepe Kuv. 1500 Kg.,Ağ. 5040 Kg. | Ad. | 6350.62 | [9 empty] | 6350.62 | 6350.62 | 6350.62
5.6.2.292b |  | Boyu 18 mt.,Tepe Kuv. 1600 Kg.,Ağ. 5080 Kg. | Ad. | 6757.38 | [9 empty] | 6757.38 | 6757.38 | 6757.38
5.6.2.293b |  | Boyu 18 mt.,Tepe Kuv. 1700 Kg.,Ağ. 5090 Kg. | Ad. | 6846.36 | [9 empty] | 6846.36 | 6846.36 | 6846.36
5.6.2.294b |  | Boyu 18 mt.,Tepe Kuv. 1800 Kg.,Ağ. 5130 Kg. | Ad. | 7492.1 | [9 empty] | 7492.1 | 7492.1 | 7492.1
5.6.2.295b |  | Boyu 18 mt.,Tepe Kuv. 1900 Kg.,Ağ. 5160 Kg. | Ad. | 7715.82 | [9 empty] | 7715.82 | 7715.82 | 7715.82
5.6.2.296b |  | Boyu 18 mt.,Tepe Kuv. 2000 Kg.,Ağ. 5190 Kg. | Ad. | 8186.14 | [9 empty] | 8186.14 | 8186.14 | 8186.14
5.6.2.297b |  | Boyu 18 mt.,Tepe Kuv. 2100 Kg.,Ağ. 5240 Kg. | Ad. | 8486.13 | [9 empty] | 8486.13 | 8486.13 | 8486.13
5.6.2.298b |  | Boyu 18 mt.,Tepe Kuv. 2200 Kg.,Ağ. 5290 Kg. | Ad. | 8758.16 | [9 empty] | 8758.16 | 8758.16 | 8758.16
5.6.2.299b |  | Boyu 18 mt.,Tepe Kuv. 2300 Kg.,Ağ. 5350 Kg. | Ad. | 8961.54 | [9 empty] | 8961.54 | 8961.54 | 8961.54
5.6.2.300b |  | Boyu 18 mt.,Tepe Kuv. 2400 Kg.,Ağ. 5400 Kg. | Ad. | 9337.8 | [9 empty] | 9337.8 | 9337.8 | 9337.8
5.6.2.301b |  | Boyu 18 mt.,Tepe Kuv. 2500 Kg.,Ağ. 5460 Kg. | Ad. | 9548.81 | [9 empty] | 9548.81 | 9548.81 | 9548.81
5.6.2.302b |  | Boyu 18 mt.,Tepe Kuv. 2600 Kg.,Ağ. 5830 Kg. | Ad. | 9759.82 | [9 empty] | 9759.82 | 9759.82 | 9759.82
5.6.2.303b |  | Boyu 18 mt.,Tepe Kuv. 2700 Kg.,Ağ. 5850 Kg. | Ad. | 9975.91 | [9 empty] | 9975.91 | 9975.91 | 9975.91
5.6.2.304b |  | Boyu 18 mt.,Tepe Kuv. 2800 Kg.,Ağ. 5880 Kg. | Ad. | 10192 | [9 empty] | 10192 | 10192 | 10192
5.6.2.305b |  | Boyu 18 mt.,Tepe Kuv. 2900 Kg.,Ağ. 5900 Kg. | Ad. | 10415.73 | [9 empty] | 10415.73 | 10415.73 | 10415.73
5.6.2.306b |  | Boyu 18 mt.,Tepe Kuv. 3000 Kg.,Ağ. 5920 Kg. | Ad. | 10634.36 | [9 empty] | 10634.36 | 10634.36 | 10634.36
5.6.2.307b |  | Boyu 19 mt.,Tepe Kuv. 300 Kg.,Ağ. 3550 Kg. | Ad. | 2310.93 | [9 empty] | 2310.93 | 2310.93 | 2310.93
5.6.2.308b |  | Boyu 19 mt.,Tepe Kuv. 350 Kg.,Ağ. 3600 Kg. | Ad. | 2466.01 | [9 empty] | 2466.01 | 2466.01 | 2466.01
5.6.2.309b |  | Boyu 19 mt.,Tepe Kuv. 400 Kg.,Ağ. 3650 Kg. | Ad. | 2621.09 | [9 empty] | 2621.09 | 2621.09 | 2621.09
5.6.2.310b |  | Boyu 19 mt.,Tepe Kuv. 500 Kg.,Ağ. 3700 Kg. | Ad. | 3099.04 | [9 empty] | 3099.04 | 3099.04 | 3099.04
5.6.2.311b |  | Boyu 19 mt.,Tepe Kuv. 600 Kg.,Ağ. 4470 Kg. | Ad. | 3404.11 | [9 empty] | 3404.11 | 3404.11 | 3404.11
5.6.2.312b |  | Boyu 19 mt.,Tepe Kuv. 700 Kg.,Ağ. 4510 Kg. | Ad. | 3838.84 | [9 empty] | 3838.84 | 3838.84 | 3838.84
5.6.2.313b |  | Boyu 19 mt.,Tepe Kuv. 800 Kg.,Ağ. 4560 Kg. | Ad. | 4103.24 | [9 empty] | 4103.24 | 4103.24 | 4103.24
5.6.2.314b |  | Boyu 19 mt.,Tepe Kuv. 900 Kg.,Ağ. 4620 Kg. | Ad. | 4502.38 | [9 empty] | 4502.38 | 4502.38 | 4502.38
5.6.2.315b |  | Boyu 19 mt.,Tepe Kuv. 1000 Kg.,Ağ. 4680 Kg. | Ad. | 4766.78 | [9 empty] | 4766.78 | 4766.78 | 4766.78
5.6.2.316b |  | Boyu 19 mt.,Tepe Kuv. 1100 Kg.,Ağ. 4960 Kg. | Ad. | 5137.95 | [9 empty] | 5137.95 | 5137.95 | 5137.95
5.6.2.317b |  | Boyu 19 mt.,Tepe Kuv. 1200 Kg.,Ağ. 4990 Kg. | Ad. | 5506.58 | [9 empty] | 5506.58 | 5506.58 | 5506.58
5.6.2.318b |  | Boyu 19 mt.,Tepe Kuv. 1300 Kg.,Ağ. 5070 Kg. | Ad. | 5809.11 | [9 empty] | 5809.11 | 5809.11 | 5809.11
5.6.2.319b |  | Boyu 19 mt.,Tepe Kuv. 1400 Kg.,Ağ. 5100 Kg. | Ad. | 6256.55 | [9 empty] | 6256.55 | 6256.55 | 6256.55
5.6.2.320b |  | Boyu 19 mt.,Tepe Kuv. 1500 Kg.,Ağ. 5170 Kg. | Ad. | 6658.23 | [9 empty] | 6658.23 | 6658.23 | 6658.23
5.6.2.321b |  | Boyu 19 mt.,Tepe Kuv. 1600 Kg.,Ağ. 5210 Kg. | Ad. | 6866.7 | [9 empty] | 6866.7 | 6866.7 | 6866.7
5.6.2.322b |  | Boyu 19 mt.,Tepe Kuv. 1700 Kg.,Ağ. 5240 Kg. | Ad. | 7334.48 | [9 empty] | 7334.48 | 7334.48 | 7334.48
5.6.2.323b |  | Boyu 19 mt.,Tepe Kuv. 1800 Kg.,Ağ. 5310 Kg. | Ad. | 7759.04 | [9 empty] | 7759.04 | 7759.04 | 7759.04
5.6.2.324b |  | Boyu 19 mt.,Tepe Kuv. 1900 Kg.,Ağ. 5370 Kg. | Ad. | 8064.12 | [9 empty] | 8064.12 | 8064.12 | 8064.12
5.6.2.325b |  | Boyu 19 mt.,Tepe Kuv. 2000 Kg.,Ağ. 5400 Kg. | Ad. | 8313.26 | [9 empty] | 8313.26 | 8313.26 | 8313.26
5.6.2.326b |  | Boyu 19 mt.,Tepe Kuv. 2100 Kg.,Ağ. 5480 Kg. | Ad. | 8618.33 | [9 empty] | 8618.33 | 8618.33 | 8618.33
5.6.2.327b |  | Boyu 19 mt.,Tepe Kuv. 2200 Kg.,Ağ. 5510 Kg. | Ad. | 8900.53 | [9 empty] | 8900.53 | 8900.53 | 8900.53
5.6.2.328b |  | Boyu 19 mt.,Tepe Kuv. 2300 Kg.,Ağ. 5540 Kg. | Ad. | 9510.67 | [9 empty] | 9510.67 | 9510.67 | 9510.67
5.6.2.329b |  | Boyu 19 mt.,Tepe Kuv. 2400 Kg.,Ağ. 5570 Kg. | Ad. | 9747.11 | [9 empty] | 9747.11 | 9747.11 | 9747.11
5.6.2.330b |  | Boyu 19 mt.,Tepe Kuv. 2500 Kg.,Ağ. 5620 Kg. | Ad. | 10011.5 | [9 empty] | 10011.5 | 10011.5 | 10011.5
5.6.2.331b |  | Boyu 19 mt.,Tepe Kuv. 2600 Kg.,Ağ. 6050 Kg. | Ad. | 10268.27 | [9 empty] | 10268.27 | 10268.27 | 10268.27
5.6.2.332b |  | Boyu 20 mt.,Tepe Kuv. 400 Kg.,Ağ. 4140 Kg. | Ad. | 2682.11 | [9 empty] | 2682.11 | 2682.11 | 2682.11
5.6.2.333b |  | Boyu 20 mt.,Tepe Kuv. 500 Kg.,Ağ. 4220 Kg. | Ad. | 3210.9 | [9 empty] | 3210.9 | 3210.9 | 3210.9
5.6.2.334b |  | Boyu 20 mt.,Tepe Kuv. 600 Kg.,Ağ. 5030 Kg. | Ad. | 3648.17 | [9 empty] | 3648.17 | 3648.17 | 3648.17
5.6.2.335b |  | Boyu 20 mt.,Tepe Kuv. 700 Kg.,Ağ. 5140 Kg. | Ad. | 3973.59 | [9 empty] | 3973.59 | 3973.59 | 3973.59
5.6.2.336b |  | Boyu 20 mt.,Tepe Kuv. 800 Kg.,Ağ. 5220 Kg. | Ad. | 4365.1 | [9 empty] | 4365.1 | 4365.1 | 4365.1
5.6.2.337b |  | Boyu 20 mt.,Tepe Kuv. 900 Kg.,Ağ. 5370 Kg. | Ad. | 4812.54 | [9 empty] | 4812.54 | 4812.54 | 4812.54
5.6.2.338b |  | Boyu 20 mt.,Tepe Kuv. 1000 Kg.,Ağ. 5390 Kg. | Ad. | 5079.48 | [9 empty] | 5079.48 | 5079.48 | 5079.48
5.6.2.339b |  | Boyu 20 mt.,Tepe Kuv. 1100 Kg.,Ağ. 5480 Kg. | Ad. | 5580.31 | [9 empty] | 5580.31 | 5580.31 | 5580.31
5.6.2.340b |  | Boyu 20 mt.,Tepe Kuv. 1200 Kg.,Ağ. 5530 Kg. | Ad. | 5918.43 | [9 empty] | 5918.43 | 5918.43 | 5918.43
5.6.2.341b |  | Boyu 20 mt.,Tepe Kuv. 1300 Kg.,Ağ. 5630 Kg. | Ad. | 6139.61 | [9 empty] | 6139.61 | 6139.61 | 6139.61
5.6.2.342b |  | Boyu 20 mt.,Tepe Kuv. 1400 Kg.,Ağ. 5720 Kg. | Ad. | 6556.54 | [9 empty] | 6556.54 | 6556.54 | 6556.54
5.6.2.343b |  | Boyu 20 mt.,Tepe Kuv. 1500 Kg.,Ağ. 5800 Kg. | Ad. | 6988.73 | [9 empty] | 6988.73 | 6988.73 | 6988.73
5.6.2.344b |  | Boyu 20 mt.,Tepe Kuv. 1600 Kg.,Ağ. 5920 Kg. | Ad. | 7476.85 | [9 empty] | 7476.85 | 7476.85 | 7476.85
5.6.2.345b |  | Boyu 20 mt.,Tepe Kuv. 1700 Kg.,Ağ. 5950 Kg. | Ad. | 7741.25 | [9 empty] | 7741.25 | 7741.25 | 7741.25
5.6.2.346b |  | Boyu 20 mt.,Tepe Kuv. 1800 Kg.,Ağ. 6090 Kg. | Ad. | 8214.11 | [9 empty] | 8214.11 | 8214.11 | 8214.11
5.6.2.347b |  | Boyu 20 mt.,Tepe Kuv. 1900 Kg.,Ağ. 6370 Kg. | Ad. | 8478.51 | [9 empty] | 8478.51 | 8478.51 | 8478.51
5.6.2.348b |  | Boyu 20 mt.,Tepe Kuv. 2000 Kg.,Ağ. 6390 Kg. | Ad. | 8773.41 | [9 empty] | 8773.41 | 8773.41 | 8773.41
5.6.2.349b |  | Boyu 20 mt.,Tepe Kuv. 2100 Kg.,Ağ. 6420 Kg. | Ad. | 9091.2 | [9 empty] | 9091.2 | 9091.2 | 9091.2
5.6.2.350b |  | Boyu 20 mt.,Tepe Kuv. 2200 Kg.,Ağ. 6440 Kg. | Ad. | 9401.36 | [9 empty] | 9401.36 | 9401.36 | 9401.36
5.6.2.351b |  | Boyu 20 mt.,Tepe Kuv. 2300 Kg.,Ağ. 6460 Kg. | Ad. | 9711.51 | [9 empty] | 9711.51 | 9711.51 | 9711.51
5.6.2.352b |  | Boyu 20 mt.,Tepe Kuv. 2400 Kg.,Ağ. 6480 Kg. | Ad. | 10021.67 | [9 empty] | 10021.67 | 10021.67 | 10021.67
5.6.2.353b |  | Boyu 20 mt.,Tepe Kuv. 2500 Kg.,Ağ. 6530 Kg. | Ad. | 10352.17 | [9 empty] | 10352.17 | 10352.17 | 10352.17
5.6.2.354b |  | Boyu 20 mt.,Tepe Kuv. 2600 Kg.,Ağ. 6860 Kg. | Ad. | 10677.58 | [9 empty] | 10677.58 | 10677.58 | 10677.58
5.6.2.355b |  | Boyu 21 mt.,Tepe Kuv. 400 Kg.,Ağ. 4510 Kg. | Ad. | 2788.88 | [9 empty] | 2788.88 | 2788.88 | 2788.88
5.6.2.356b |  | Boyu 21 mt.,Tepe Kuv. 500 Kg.,Ağ. 4600 Kg. | Ad. | 3289.71 | [9 empty] | 3289.71 | 3289.71 | 3289.71
5.6.2.357b |  | Boyu 21 mt.,Tepe Kuv. 600 Kg.,Ağ. 5230 Kg. | Ad. | 3785.46 | [9 empty] | 3785.46 | 3785.46 | 3785.46
5.6.2.358b |  | Boyu 21 mt.,Tepe Kuv. 700 Kg.,Ağ. 5290 Kg. | Ad. | 4235.44 | [9 empty] | 4235.44 | 4235.44 | 4235.44
5.6.2.359b |  | Boyu 21 mt.,Tepe Kuv. 800 Kg.,Ağ. 5400 Kg. | Ad. | 4588.82 | [9 empty] | 4588.82 | 4588.82 | 4588.82
5.6.2.360b |  | Boyu 21 mt.,Tepe Kuv. 900 Kg.,Ağ. 5460 Kg. | Ad. | 4954.91 | [9 empty] | 4954.91 | 4954.91 | 4954.91
5.6.2.361b |  | Boyu 21 mt.,Tepe Kuv. 1000 Kg.,Ağ. 5550 Kg. | Ad. | 5397.26 | [9 empty] | 5397.26 | 5397.26 | 5397.26
5.6.2.362b |  | Boyu 21 mt.,Tepe Kuv. 1100 Kg.,Ağ. 5650 Kg. | Ad. | 5765.89 | [9 empty] | 5765.89 | 5765.89 | 5765.89
5.6.2.363b |  | Boyu 21 mt.,Tepe Kuv. 1200 Kg.,Ağ. 5760 Kg. | Ad. | 6205.71 | [9 empty] | 6205.71 | 6205.71 | 6205.71
5.6.2.364b |  | Boyu 21 mt.,Tepe Kuv. 1300 Kg.,Ağ. 5860 Kg. | Ad. | 6587.05 | [9 empty] | 6587.05 | 6587.05 | 6587.05
5.6.2.365b |  | Boyu 21 mt.,Tepe Kuv. 1400 Kg.,Ağ. 5930 Kg. | Ad. | 7057.37 | [9 empty] | 7057.37 | 7057.37 | 7057.37
5.6.2.366b |  | Boyu 21 mt.,Tepe Kuv. 1500 Kg.,Ağ. 5980 Kg. | Ad. | 7321.77 | [9 empty] | 7321.77 | 7321.77 | 7321.77
5.6.2.367b |  | Boyu 21 mt.,Tepe Kuv. 1600 Kg.,Ağ. 6180 Kg. | Ad. | 7799.72 | [9 empty] | 7799.72 | 7799.72 | 7799.72
5.6.2.368b |  | Boyu 21 mt.,Tepe Kuv. 1700 Kg.,Ağ. 6240 Kg. | Ad. | 8310.72 | [9 empty] | 8310.72 | 8310.72 | 8310.72
5.6.2.369b |  | Boyu 21 mt.,Tepe Kuv. 1800 Kg.,Ağ. 6320 Kg. | Ad. | 8511.56 | [9 empty] | 8511.56 | 8511.56 | 8511.56
5.6.2.370b |  | Boyu 21 mt.,Tepe Kuv. 1900 Kg.,Ağ. 6480 Kg. | Ad. | 8849.68 | [9 empty] | 8849.68 | 8849.68 | 8849.68
5.6.2.371b |  | Boyu 21 mt.,Tepe Kuv. 2000 Kg.,Ağ. 6510 Kg. | Ad. | 9429.32 | [9 empty] | 9429.32 | 9429.32 | 9429.32
5.6.2.372b |  | Boyu 21 mt.,Tepe Kuv. 2100 Kg.,Ağ. 6540 Kg. | Ad. | 10006.42 | [9 empty] | 10006.42 | 10006.42 | 10006.42
5.6.2.373b |  | Boyu 21 mt.,Tepe Kuv. 2200 Kg.,Ağ. 6580 Kg. | Ad. | 10586.06 | [9 empty] | 10586.06 | 10586.06 | 10586.06
5.6.2.374b |  | Boyu 21 mt.,Tepe Kuv. 2300 Kg.,Ağ. 6610 Kg. | Ad. | 11173.33 | [9 empty] | 11173.33 | 11173.33 | 11173.33
5.6.2.375b |  | Boyu 21 mt.,Tepe Kuv. 2400 Kg.,Ağ. 6640 Kg. | Ad. | 11752.97 | [9 empty] | 11752.97 | 11752.97 | 11752.97
5.6.2.376b |  | Boyu 21 mt.,Tepe Kuv. 2500 Kg.,Ağ. 6700 Kg. | Ad. | 12337.69 | [9 empty] | 12337.69 | 12337.69 | 12337.69
5.6.2.377b |  | Boyu 21 mt.,Tepe Kuv. 2600 Kg.,Ağ. 7020 Kg. | Ad. | 12927.5 | [9 empty] | 12927.5 | 12927.5 | 12927.5
5.6.2.378b |  | Boyu 22 mt.,Tepe Kuv. 600 Kg.,Ağ. 5350 Kg. | Ad. | 3841.39 | [9 empty] | 3841.39 | 3841.39 | 3841.39
5.6.2.379b |  | Boyu 22 mt.,Tepe Kuv. 700 Kg.,Ağ. 5620 Kg. | Ad. | 4286.29 | [9 empty] | 4286.29 | 4286.29 | 4286.29
5.6.2.380b |  | Boyu 22 mt.,Tepe Kuv. 800 Kg.,Ağ. 5720 Kg. | Ad. | 4665.09 | [9 empty] | 4665.09 | 4665.09 | 4665.09
5.6.2.381b |  | Boyu 22 mt.,Tepe Kuv. 900 Kg.,Ağ. 5830 Kg. | Ad. | 5079.48 | [9 empty] | 5079.48 | 5079.48 | 5079.48
5.6.2.382b |  | Boyu 22 mt.,Tepe Kuv. 1000 Kg.,Ağ. 5940 Kg. | Ad. | 5565.05 | [9 empty] | 5565.05 | 5565.05 | 5565.05
5.6.2.383b |  | Boyu 22 mt.,Tepe Kuv. 1100 Kg.,Ağ. 6160 Kg. | Ad. | 5913.35 | [9 empty] | 5913.35 | 5913.35 | 5913.35
5.6.2.384b |  | Boyu 22 mt.,Tepe Kuv. 1200 Kg.,Ağ. 6480 Kg. | Ad. | 6391.29 | [9 empty] | 6391.29 | 6391.29 | 6391.29
5.6.2.385b |  | Boyu 22 mt.,Tepe Kuv. 1300 Kg.,Ağ. 6700 Kg. | Ad. | 6777.72 | [9 empty] | 6777.72 | 6777.72 | 6777.72
5.6.2.386b |  | Boyu 22 mt.,Tepe Kuv. 1400 Kg.,Ağ. 6910 Kg. | Ad. | 7370.07 | [9 empty] | 7370.07 | 7370.07 | 7370.07
5.6.2.387b |  | Boyu 22 mt.,Tepe Kuv. 1500 Kg.,Ağ. 7020 Kg. | Ad. | 7832.77 | [9 empty] | 7832.77 | 7832.77 | 7832.77
5.6.2.388b |  | Boyu 22 mt.,Tepe Kuv. 1600 Kg.,Ağ. 7130 Kg. | Ad. | 8364.1 | [9 empty] | 8364.1 | 8364.1 | 8364.1
5.6.2.389b |  | Boyu 22 mt.,Tepe Kuv. 1700 Kg.,Ağ. 7240 Kg. | Ad. | 8582.74 | [9 empty] | 8582.74 | 8582.74 | 8582.74
5.6.2.390b |  | Boyu 22 mt.,Tepe Kuv. 1800 Kg.,Ağ. 7340 Kg. | Ad. | 8892.9 | [9 empty] | 8892.9 | 8892.9 | 8892.9
5.6.2.391b |  | Boyu 22 mt.,Tepe Kuv. 1900 Kg.,Ağ. 7450 Kg. | Ad. | 9492.88 | [9 empty] | 9492.88 | 9492.88 | 9492.88
5.6.2.392b |  | Boyu 22 mt.,Tepe Kuv. 2000 Kg.,Ağ. 7560 Kg. | Ad. | 10103.02 | [9 empty] | 10103.02 | 10103.02 | 10103.02
5.6.2.393b |  | Boyu 22 mt.,Tepe Kuv. 2100 Kg.,Ağ. 7670 Kg. | Ad. | 10710.63 | [9 empty] | 10710.63 | 10710.63 | 10710.63
5.6.2.394b |  | Boyu 22 mt.,Tepe Kuv. 2200 Kg.,Ağ. 7780 Kg. | Ad. | 11430.1 | [9 empty] | 11430.1 | 11430.1 | 11430.1
5.6.2.395b |  | Boyu 22 mt.,Tepe Kuv. 2300 Kg.,Ağ. 7880 Kg. | Ad. | 12045.33 | [9 empty] | 12045.33 | 12045.33 | 12045.33
5.6.2.396b |  | Boyu 22 mt.,Tepe Kuv. 2400 Kg.,Ağ. 7990 Kg. | Ad. | 12658.02 | [9 empty] | 12658.02 | 12658.02 | 12658.02
5.6.2.397b |  | Boyu 22 mt.,Tepe Kuv. 2500 Kg.,Ağ. 8100 Kg. | Ad. | 13283.42 | [9 empty] | 13283.42 | 13283.42 | 13283.42
5.6.2.398b |  | Boyu 23 mt.,Tepe Kuv. 600 Kg.,Ağ. 5670 Kg. | Ad. | 3902.4 | [9 empty] | 3902.4 | 3902.4 | 3902.4
5.6.2.399b |  | Boyu 23 mt.,Tepe Kuv. 700 Kg.,Ağ. 5940 Kg. | Ad. | 4436.28 | [9 empty] | 4436.28 | 4436.28 | 4436.28
5.6.2.400b |  | Boyu 23 mt.,Tepe Kuv. 800 Kg.,Ağ. 6050 Kg. | Ad. | 4921.86 | [9 empty] | 4921.86 | 4921.86 | 4921.86
5.6.2.401b |  | Boyu 23 mt.,Tepe Kuv. 900 Kg.,Ağ. 6160 Kg. | Ad. | 5493.87 | [9 empty] | 5493.87 | 5493.87 | 5493.87
5.6.2.402b |  | Boyu 23 mt.,Tepe Kuv. 1000 Kg.,Ağ. 6260 Kg. | Ad. | 5847.25 | [9 empty] | 5847.25 | 5847.25 | 5847.25
5.6.2.403b |  | Boyu 23 mt.,Tepe Kuv. 1100 Kg.,Ağ. 6480 Kg. | Ad. | 6294.69 | [9 empty] | 6294.69 | 6294.69 | 6294.69
5.6.2.404b |  | Boyu 23 mt.,Tepe Kuv. 1200 Kg.,Ağ. 6800 Kg. | Ad. | 6721.79 | [9 empty] | 6721.79 | 6721.79 | 6721.79
5.6.2.405b |  | Boyu 23 mt.,Tepe Kuv. 1300 Kg.,Ağ. 7020 Kg. | Ad. | 7171.77 | [9 empty] | 7171.77 | 7171.77 | 7171.77
5.6.2.406b |  | Boyu 23 mt.,Tepe Kuv. 1400 Kg.,Ağ. 7240 Kg. | Ad. | 7680.23 | [9 empty] | 7680.23 | 7680.23 | 7680.23
5.6.2.407b |  | Boyu 23 mt.,Tepe Kuv. 1500 Kg.,Ağ. 7340 Kg. | Ad. | 8120.05 | [9 empty] | 8120.05 | 8120.05 | 8120.05
5.6.2.408b |  | Boyu 23 mt.,Tepe Kuv. 1600 Kg.,Ağ. 7450 Kg. | Ad. | 8722.57 | [9 empty] | 8722.57 | 8722.57 | 8722.57
5.6.2.409b |  | Boyu 23 mt.,Tepe Kuv. 1700 Kg.,Ağ. 7560 Kg. | Ad. | 8986.96 | [9 empty] | 8986.96 | 8986.96 | 8986.96
5.6.2.410b |  | Boyu 23 mt.,Tepe Kuv. 1800 Kg.,Ağ. 7670 Kg. | Ad. | 9668.29 | [9 empty] | 9668.29 | 9668.29 | 9668.29
5.6.2.411b |  | Boyu 23 mt.,Tepe Kuv. 1900 Kg.,Ağ. 7780 Kg. | Ad. | 10461.49 | [9 empty] | 10461.49 | 10461.49 | 10461.49
5.6.2.412b |  | Boyu 23 mt.,Tepe Kuv. 2000 Kg.,Ağ. 7880 Kg. | Ad. | 11254.68 | [9 empty] | 11254.68 | 11254.68 | 11254.68
5.6.2.413b |  | Boyu 23 mt.,Tepe Kuv. 2100 Kg.,Ağ. 7990 Kg. | Ad. | 12050.41 | [9 empty] | 12050.41 | 12050.41 | 12050.41
5.6.2.414b |  | Boyu 23 mt.,Tepe Kuv. 2200 Kg.,Ağ. 8100 Kg. | Ad. | 12835.98 | [9 empty] | 12835.98 | 12835.98 | 12835.98
5.6.2.415b |  | Boyu 23 mt.,Tepe Kuv. 2300 Kg.,Ağ. 8210 Kg. | Ad. | 13634.25 | [9 empty] | 13634.25 | 13634.25 | 13634.25
5.6.2.416b |  | Boyu 23 mt.,Tepe Kuv. 2400 Kg.,Ağ. 8320 Kg. | Ad. | 14422.36 | [9 empty] | 14422.36 | 14422.36 | 14422.36
5.6.2.417b |  | Boyu 23 mt.,Tepe Kuv. 2500 Kg.,Ağ. 8420 Kg. | Ad. | 15014.71 | [9 empty] | 15014.71 | 15014.71 | 15014.71
5.6.2.418b |  | Boyu 24 mt.,Tepe Kuv. 600 Kg.,Ağ. 5990 Kg. | Ad. | 4011.72 | [9 empty] | 4011.72 | 4011.72 | 4011.72
5.6.2.419b |  | Boyu 24 mt.,Tepe Kuv. 700 Kg.,Ağ. 6260 Kg. | Ad. | 4499.84 | [9 empty] | 4499.84 | 4499.84 | 4499.84
5.6.2.420b |  | Boyu 24 mt.,Tepe Kuv. 800 Kg.,Ağ. 6370 Kg. | Ad. | 5059.14 | [9 empty] | 5059.14 | 5059.14 | 5059.14
5.6.2.421b |  | Boyu 24 mt.,Tepe Kuv. 900 Kg.,Ağ. 6480 Kg. | Ad. | 5770.98 | [9 empty] | 5770.98 | 5770.98 | 5770.98
5.6.2.422b |  | Boyu 24 mt.,Tepe Kuv. 1000 Kg.,Ağ. 6590 Kg. | Ad. | 5992.16 | [9 empty] | 5992.16 | 5992.16 | 5992.16
5.6.2.423b |  | Boyu 24 mt.,Tepe Kuv. 1100 Kg.,Ağ. 6800 Kg. | Ad. | 6520.95 | [9 empty] | 6520.95 | 6520.95 | 6520.95
5.6.2.424b |  | Boyu 24 mt.,Tepe Kuv. 1200 Kg.,Ağ. 7130 Kg. | Ad. | 6892.12 | [9 empty] | 6892.12 | 6892.12 | 6892.12
5.6.2.425b |  | Boyu 24 mt.,Tepe Kuv. 1300 Kg.,Ağ. 7345 Kg. | Ad. | 7398.04 | [9 empty] | 7398.04 | 7398.04 | 7398.04
5.6.2.426b |  | Boyu 24 mt.,Tepe Kuv. 1400 Kg.,Ağ. 7560 Kg. | Ad. | 7799.72 | [9 empty] | 7799.72 | 7799.72 | 7799.72
5.6.2.427b |  | Boyu 24 mt.,Tepe Kuv. 1500 Kg.,Ağ. 7670 Kg. | Ad. | 8214.11 | [9 empty] | 8214.11 | 8214.11 | 8214.11
5.6.2.428b |  | Boyu 24 mt.,Tepe Kuv. 1600 Kg.,Ağ. 7780 Kg. | Ad. | 8872.56 | [9 empty] | 8872.56 | 8872.56 | 8872.56
5.6.2.429b |  | Boyu 24 mt.,Tepe Kuv. 1700 Kg.,Ağ. 7880 Kg. | Ad. | 9536.1 | [9 empty] | 9536.1 | 9536.1 | 9536.1
5.6.2.430b |  | Boyu 24 mt.,Tepe Kuv. 1800 Kg.,Ağ. 7990 Kg. | Ad. | 10192 | [9 empty] | 10192 | 10192 | 10192
5.6.2.431b |  | Boyu 24 mt.,Tepe Kuv. 1900 Kg.,Ağ. 8100 Kg. | Ad. | 11140.28 | [9 empty] | 11140.28 | 11140.28 | 11140.28
5.6.2.432b |  | Boyu 24 mt.,Tepe Kuv. 2000 Kg.,Ağ. 8210 Kg. | Ad. | 12086 | [9 empty] | 12086 | 12086 | 12086
5.6.2.433b |  | Boyu 24 mt.,Tepe Kuv. 2100 Kg.,Ağ. 8320 Kg. | Ad. | 13036.82 | [9 empty] | 13036.82 | 13036.82 | 13036.82
5.6.2.434b |  | Boyu 24 mt.,Tepe Kuv. 2200 Kg.,Ağ. 8420 Kg. | Ad. | 13982.55 | [9 empty] | 13982.55 | 13982.55 | 13982.55
5.6.2.435b |  | Boyu 24 mt.,Tepe Kuv. 2300 Kg.,Ağ. 8530 Kg. | Ad. | 14943.53 | [9 empty] | 14943.53 | 14943.53 | 14943.53
5.6.2.436b |  | Boyu 24 mt.,Tepe Kuv. 2400 Kg.,Ağ. 8640 Kg. | Ad. | 15876.55 | [9 empty] | 15876.55 | 15876.55 | 15876.55
5.6.2.437b |  | Boyu 24 mt.,Tepe Kuv. 2500 Kg.,Ağ. 8750 Kg. | Ad. | 16687.53 | [9 empty] | 16687.53 | 16687.53 | 16687.53
5.6.2.438b |  | Boyu 25 mt.,Tepe Kuv. 600 Kg.,Ağ. 6320 Kg. | Ad. | 4204.93 | [9 empty] | 4204.93 | 4204.93 | 4204.93
5.6.2.439b |  | Boyu 25 mt.,Tepe Kuv. 700 Kg.,Ağ. 6590 Kg. | Ad. | 4693.05 | [9 empty] | 4693.05 | 4693.05 | 4693.05
5.6.2.440b |  | Boyu 25 mt.,Tepe Kuv. 800 Kg.,Ağ. 6700 Kg. | Ad. | 5351.5 | [9 empty] | 5351.5 | 5351.5 | 5351.5
5.6.2.441b |  | Boyu 25 mt.,Tepe Kuv. 900 Kg.,Ağ. 6800 Kg. | Ad. | 6228.59 | [9 empty] | 6228.59 | 6228.59 | 6228.59
5.6.2.442b |  | Boyu 25 mt.,Tepe Kuv. 1000 Kg.,Ağ. 6910 Kg. | Ad. | 6317.57 | [9 empty] | 6317.57 | 6317.57 | 6317.57
5.6.2.443b |  | Boyu 25 mt.,Tepe Kuv. 1100 Kg.,Ağ. 7130 Kg. | Ad. | 6955.68 | [9 empty] | 6955.68 | 6955.68 | 6955.68
5.6.2.444b |  | Boyu 25 mt.,Tepe Kuv. 1200 Kg.,Ağ. 7450 Kg. | Ad. | 7273.47 | [9 empty] | 7273.47 | 7273.47 | 7273.47
5.6.2.445b |  | Boyu 25 mt.,Tepe Kuv. 1300 Kg.,Ağ. 7670 Kg. | Ad. | 7850.56 | [9 empty] | 7850.56 | 7850.56 | 7850.56
5.6.2.446b |  | Boyu 25 mt.,Tepe Kuv. 1400 Kg.,Ağ. 7880 Kg. | Ad. | 8341.22 | [9 empty] | 8341.22 | 8341.22 | 8341.22
5.6.2.447b |  | Boyu 25 mt.,Tepe Kuv. 1500 Kg.,Ağ. 7990 Kg. | Ad. | 8750.53 | [9 empty] | 8750.53 | 8750.53 | 8750.53
5.6.2.448b |  | Boyu 25 mt.,Tepe Kuv. 1600 Kg.,Ağ. 8100 Kg. | Ad. | 9505.59 | [9 empty] | 9505.59 | 9505.59 | 9505.59
5.6.2.449b |  | Boyu 25 mt.,Tepe Kuv. 1700 Kg.,Ağ. 8210 Kg. | Ad. | 10380.13 | [9 empty] | 10380.13 | 10380.13 | 10380.13
5.6.2.450b |  | Boyu 25 mt.,Tepe Kuv. 1800 Kg.,Ağ. 8320 Kg. | Ad. | 11252.14 | [9 empty] | 11252.14 | 11252.14 | 11252.14
5.6.2.451b |  | Boyu 25 mt.,Tepe Kuv. 1900 Kg.,Ağ. 8420 Kg. | Ad. | 12396.16 | [9 empty] | 12396.16 | 12396.16 | 12396.16
5.6.2.452b |  | Boyu 25 mt.,Tepe Kuv. 2000 Kg.,Ağ. 8530 Kg. | Ad. | 13555.44 | [9 empty] | 13555.44 | 13555.44 | 13555.44
5.6.2.453b |  | Boyu 25 mt.,Tepe Kuv. 2100 Kg.,Ağ. 8640 Kg. | Ad. | 14702.01 | [9 empty] | 14702.01 | 14702.01 | 14702.01
5.6.2.454b |  | Boyu 25 mt.,Tepe Kuv. 2200 Kg.,Ağ. 8750 Kg. | Ad. | 15833.33 | [9 empty] | 15833.33 | 15833.33 | 15833.33
5.6.2.455b |  | Boyu 25 mt.,Tepe Kuv. 2300 Kg.,Ağ. 8860 Kg. | Ad. | 17007.86 | [9 empty] | 17007.86 | 17007.86 | 17007.86
5.6.2.456b |  | Boyu 25 mt.,Tepe Kuv. 2400 Kg.,Ağ. 8960 Kg. | Ad. | 18116.29 | [9 empty] | 18116.29 | 18116.29 | 18116.29
5.6.2.457b |  | Boyu 25 mt.,Tepe Kuv. 2500 Kg.,Ağ. 9070 Kg. | Ad. | 18736.61 | [9 empty] | 18736.61 | 18736.61 | 18736.61
[14 empty] | 0 | 0 | 0
5.6.2.458 |  | NOT: 1-Çift direk fiyatı,muf bedeli dahil olmak | [11 empty] | 0 | 0 | 0
5.6.2.459 |  | üzere,tek direğin 2.6 katıdır.Çift direklere ait | [11 empty] | 0 | 0 | 0
5.6.2.460 |  | ait travers ve konsolların fiyatını bulmak için | [11 empty] | 0 | 0 | 0
5.6.2.461 |  | listedeki bedellere MALZEME (NOT 1'in | [11 empty] | 0 | 0 | 0
5.6.2.462 |  | karşisındaki) kısmındakı bedel ilave edilir. |  | 131.15 | [9 empty] | 131.15 | 131.15 | 131.15
[14 empty] | 0 | 0 | 0
|  | 2-Cetveldeki direk ağırlıkları imalatcı | [11 empty] | 0 | 0 | 0
|  | firmaların üretimi olan direklerin ortalama | [11 empty] | 0 | 0 | 0
|  | ağırlıkları olup,keşiflerde kullanılabilir. | [11 empty] | 0 | 0 | 0
|  | Ödemeler,Poz 5.6 nın ÖDEMELER | [11 empty] | 0 | 0 | 0
|  | hanesindeki esaslara göre yapılır. | [11 empty] | 0 | 0 | 0
[14 empty] | 0 | 0 | 0
|  | 3-Trafo direği fiyatları,standart direk | [11 empty] | 0 | 0 | 0
|  | fiyatlarının aynısıdır. | [11 empty] | 0 | 0 | 0
[14 empty] | 0 | 0 | 0
|  | 4-Listelerde bulunmayan beton direkler | [11 empty] | 0 | 0 | 0
|  | özel olarak imal edilir. | [11 empty] | 0 | 0 | 0
[14 empty] | 0 | 0 | 0
5.6.3.0 | 5.6.3 | BETONARME PARK VE SOKAK | [11 empty] | 0 | 0 | 0
|  | AYDINLATMA DİREKLERİ | [11 empty] | 0 | 0 | 0
[14 empty] | 0 | 0 | 0
|  | I - (Direkte Kalınlaşma : 1 mt.'de 10 mm.) | [11 empty] | 0 | 0 | 0
[14 empty] | 0 | 0 | 0
5.6.3.1 |  | PA-4.5 Tipi., 110 Kg. Ağ., PARK AYD. DİR. | Ad. | 234.09 | [9 empty] | 234.09 | 234.09 | 234.09
5.6.3.2 |  | PA-5 Tipi., 135 Kg. Ağ., PARK AYD. DİR. | Ad. | 265.7 | [9 empty] | 265.7 | 265.7 | 265.7
5.6.3.3 |  | PA-6 Tipi., 170 Kg. Ağ., PARK AYD. DİR. | Ad. | 303.85 | [9 empty] | 303.85 | 303.85 | 303.85
5.6.3.4 |  | AD-5/1 Tipi., 210 Kg. Ağ., SOK. AYD. DİR. | Ad. | 339.12 | [9 empty] | 339.12 | 339.12 | 339.12
5.6.3.5 |  | AD-6/1 Tipi., 270 Kg. Ağ., SOK. AYD. DİR. | Ad. | 380.14 | [9 empty] | 380.14 | 380.14 | 380.14
5.6.3.6 |  | AD-6/2 Tipi., 290 Kg. Ağ., SOK. AYD. DİR. | Ad. | 395.55 | [9 empty] | 395.55 | 395.55 | 395.55
5.6.3.7 |  | AD-7/1 Tipi., 315 Kg. Ağ., SOK. AYD. DİR. | Ad. | 401.82 | [9 empty] | 401.82 | 401.82 | 401.82
5.6.3.8 |  | AD-7/2 Tipi., 330 Kg. Ağ., SOK. AYD. DİR. | Ad. | 445.97 | [9 empty] | 445.97 | 445.97 | 445.97
5.6.3.9 |  | AD-7/3 Tipi., 400 Kg. Ağ., SOK. AYD. DİR. | Ad. | 485.69 | [9 empty] | 485.69 | 485.69 | 485.69
5.6.3.10 |  | AD-8/1 Tipi., 370 Kg. Ağ., SOK. AYD. DİR. | Ad. | 461.13 | [9 empty] | 461.13 | 461.13 | 461.13
5.6.3.11 |  | AD-8/2 Tipi., 385 Kg. Ağ., SOK. AYD. DİR. | Ad. | 509.98 | [9 empty] | 509.98 | 509.98 | 509.98
5.6.3.12 |  | AD-8/3 Tipi., 445 Kg. Ağ., SOK. AYD. DİR. | Ad. | 560.67 | [9 empty] | 560.67 | 560.67 | 560.67
5.6.3.13 |  | AD-9/1 Tipi., 440 Kg. Ağ., SOK. AYD. DİR. | Ad. | 521.48 | [9 empty] | 521.48 | 521.48 | 521.48
5.6.3.14 |  | AD-9/2 Tipi., 460 Kg. Ağ., SOK. AYD. DİR. | Ad. | 565.89 | [9 empty] | 565.89 | 565.89 | 565.89
5.6.3.15 |  | AD-9/3 Tipi., 530 Kg. Ağ., SOK. AYD. DİR. | Ad. | 613.18 | [9 empty] | 613.18 | 613.18 | 613.18
5.6.3.16 |  | AD-9/4 Tipi., 705 Kg. Ağ., SOK. AYD. DİR. | Ad. | 667.53 | [9 empty] | 667.53 | 667.53 | 667.53
5.6.3.17 |  | AD-9/5 Tipi., 815 Kg. Ağ., SOK. AYD. DİR. | Ad. | 727.09 | [9 empty] | 727.09 | 727.09 | 727.09
5.6.3.18 |  | AD-10/1 Tipi., 515 Kg. Ağ., SOK. AYD. DİR. | Ad. | 648.98 | [9 empty] | 648.98 | 648.98 | 648.98
5.6.3.19 |  | AD-10/2 Tipi., 560 Kg. Ağ., SOK. AYD. DİR. | Ad. | 656.81 | [9 empty] | 656.81 | 656.81 | 656.81
5.6.3.20 |  | AD-10/3 Tipi., 670 Kg. Ağ., SOK. AYD. DİR. | Ad. | 669.35 | [9 empty] | 669.35 | 669.35 | 669.35
5.6.3.21 |  | AD-10/4 Tipi., 810 Kg. Ağ., SOK. AYD. DİR. | Ad. | 784.57 | [9 empty] | 784.57 | 784.57 | 784.57
5.6.3.22 |  | AD-10/5 Tipi., 920 Kg. Ağ., SOK. AYD. DİR. | Ad. | 899.53 | [9 empty] | 899.53 | 899.53 | 899.53
5.6.3.23 |  | AD-11/1 Tipi., 600 Kg. Ağ., SOK. AYD. DİR. | Ad. | 670.4 | [9 empty] | 670.4 | 670.4 | 670.4
5.6.3.24 |  | AD-11/2 Tipi., 655 Kg. Ağ., SOK. AYD. DİR. | Ad. | 732.06 | [9 empty] | 732.06 | 732.06 | 732.06
5.6.3.25 |  | AD-11/3 Tipi., 775 Kg. Ağ., SOK. AYD. DİR. | Ad. | 797.37 | [9 empty] | 797.37 | 797.37 | 797.37
5.6.3.26 |  | AD-11/4 Tipi., 945 Kg. Ağ., SOK. AYD. DİR. | Ad. | 859.81 | [9 empty] | 859.81 | 859.81 | 859.81
5.6.3.27 |  | AD-11/5 Tipi.,1050 Kg. Ağ., SOK. AYD. DİR. | Ad. | 928.26 | [9 empty] | 928.26 | 928.26 | 928.26
5.6.3.28 |  | AD-12/1 Tipi., 680 Kg. Ağ., SOK. AYD. DİR. | Ad. | 739.89 | [9 empty] | 739.89 | 739.89 | 739.89
5.6.3.29 |  | AD-12/2 Tipi., 745 Kg. Ağ., SOK. AYD. DİR. | Ad. | 798.42 | [9 empty] | 798.42 | 798.42 | 798.42
5.6.3.30 |  | AD-12/3 Tipi., 910 Kg. Ağ., SOK. AYD. DİR. | Ad. | 862.69 | [9 empty] | 862.69 | 862.69 | 862.69
5.6.3.31 |  | AD-12/4 Tipi.,1070 Kg. Ağ., SOK. AYD. DİR. | Ad. | 943.16 | [9 empty] | 943.16 | 943.16 | 943.16
5.6.3.32 |  | AD-12/5 Tipi.,1165 Kg. Ağ., SOK. AYD. DİR. | Ad. | 1022.06 | [9 empty] | 1022.06 | 1022.06 | 1022.06
5.6.3.33 |  | AD-13/1 Tipi., 780 Kg. Ağ., SOK. AYD. DİR. | Ad. | 854.33 | [9 empty] | 854.33 | 854.33 | 854.33
5.6.3.34 |  | AD-13/2 Tipi., 850 Kg. Ağ., SOK. AYD. DİR. | Ad. | 919.9 | [9 empty] | 919.9 | 919.9 | 919.9
5.6.3.35 |  | AD-13/3 Tipi.,1010 Kg. Ağ., SOK. AYD. DİR. | Ad. | 979.99 | [9 empty] | 979.99 | 979.99 | 979.99
5.6.3.36 |  | AD-13/4 Tipi.,1300 Kg. Ağ., SOK. AYD. DİR. | Ad. | 1060.99 | [9 empty] | 1060.99 | 1060.99 | 1060.99
5.6.3.37 |  | AD-13/5 Tipi.,1325 Kg. Ağ., SOK. AYD. DİR. | Ad. | 1134.66 | [9 empty] | 1134.66 | 1134.66 | 1134.66
5.6.3.38 | 5.6.3 | AD-14/1 Tipi., 935 Kg. Ağ., SOK. AYD. DİR. | Ad. | 1009.78 | [9 empty] | 1009.78 | 1009.78 | 1009.78
5.6.3.39 |  | AD-14/2 Tipi.,1045 Kg. Ağ., SOK. AYD. DİR. | Ad. | 1063.08 | [9 empty] | 1063.08 | 1063.08 | 1063.08
5.6.3.40 |  | AD-14/3 Tipi.,1180 Kg. Ağ., SOK. AYD. DİR. | Ad. | 1116.11 | [9 empty] | 1116.11 | 1116.11 | 1116.11
5.6.3.41 |  | AD-14/4 Tipi.,1425 Kg. Ağ., SOK. AYD. DİR. | Ad. | 1164.45 | [9 empty] | 1164.45 | 1164.45 | 1164.45
5.6.3.42 |  | AD-14/5 Tipi.,1460 Kg. Ağ., SOK. AYD. DİR. | Ad. | 1241.26 | [9 empty] | 1241.26 | 1241.26 | 1241.26
5.6.3.43 |  | AD-15/1 Tipi.,1080 Kg. Ağ., SOK. AYD. DİR. | Ad. | 1161.83 | [9 empty] | 1161.83 | 1161.83 | 1161.83
5.6.3.44 |  | AD-15/2 Tipi.,1175 Kg. Ağ., SOK. AYD. DİR. | Ad. | 1217.74 | [9 empty] | 1217.74 | 1217.74 | 1217.74
5.6.3.45 |  | AD-15/3 Tipi.,1415 Kg. Ağ., SOK. AYD. DİR. | Ad. | 1260.07 | [9 empty] | 1260.07 | 1260.07 | 1260.07
5.6.3.46 |  | AD-15/4 Tipi.,1530 Kg. Ağ., SOK. AYD. DİR. | Ad. | 1303.7 | [9 empty] | 1303.7 | 1303.7 | 1303.7
5.6.3.47 |  | AD-15/5 Tipi.,1590 Kg. Ağ., SOK. AYD. DİR. | Ad. | 1355.43 | [9 empty] | 1355.43 | 1355.43 | 1355.43
5.6.3.48 |  | AD-16/1 Tipi.,1350 Kg. Ağ., SOK. AYD. DİR. | Ad. | 1344.72 | [9 empty] | 1344.72 | 1344.72 | 1344.72
5.6.3.49 |  | AD-16/2 Tipi.,1480 Kg. Ağ., SOK. AYD. DİR. | Ad. | 1405.85 | [9 empty] | 1405.85 | 1405.85 | 1405.85
5.6.3.50 |  | AD-16/3 Tipi.,1710 Kg. Ağ., SOK. AYD. DİR. | Ad. | 1474.56 | [9 empty] | 1474.56 | 1474.56 | 1474.56
5.6.3.51 |  | AD-16/4 Tipi.,1785 Kg. Ağ., SOK. AYD. DİR. | Ad. | 1508.79 | [9 empty] | 1508.79 | 1508.79 | 1508.79
5.6.3.52 |  | AD-16/5 Tipi.,1820 Kg. Ağ., SOK. AYD. DİR. | Ad. | 1533.87 | [9 empty] | 1533.87 | 1533.87 | 1533.87
5.6.3.53 |  | AD-17/1 Tipi.,1500 Kg. Ağ., SOK. AYD. DİR. | Ad. | 1513.49 | [9 empty] | 1513.49 | 1513.49 | 1513.49
5.6.3.54 |  | AD-17/2 Tipi.,1750 Kg. Ağ., SOK. AYD. DİR. | Ad. | 1580.9 | [9 empty] | 1580.9 | 1580.9 | 1580.9
5.6.3.55 |  | AD-17/3 Tipi.,1970 Kg. Ağ., SOK. AYD. DİR. | Ad. | 1666.07 | [9 empty] | 1666.07 | 1666.07 | 1666.07
5.6.3.56 |  | AD-17/4 Tipi.,2125 Kg. Ağ., SOK. AYD. DİR. | Ad. | 1709.7 | [9 empty] | 1709.7 | 1709.7 | 1709.7
5.6.3.57 |  | AD-17/5 Tipi.,2160 Kg. Ağ., SOK. AYD. DİR. | Ad. | 1742.36 | [9 empty] | 1742.36 | 1742.36 | 1742.36
5.6.3.58 |  | AD-18/1 Tipi.,1830 Kg. Ağ., SOK. AYD. DİR. | Ad. | 1737.13 | [9 empty] | 1737.13 | 1737.13 | 1737.13
5.6.3.59 |  | AD-18/2 Tipi.,1990 Kg. Ağ., SOK. AYD. DİR. | Ad. | 1787.3 | [9 empty] | 1787.3 | 1787.3 | 1787.3
5.6.3.60 |  | AD-18/3 Tipi.,2190 Kg. Ağ., SOK. AYD. DİR. | Ad. | 1840.07 | [9 empty] | 1840.07 | 1840.07 | 1840.07
5.6.3.61 |  | AD-18/4 Tipi.,2450 Kg. Ağ., SOK. AYD. DİR. | Ad. | 1892.58 | [9 empty] | 1892.58 | 1892.58 | 1892.58
5.6.3.62 |  | AD-18/5 Tipi.,2500 Kg. Ağ., SOK. AYD. DİR. | Ad. | 1934.39 | [9 empty] | 1934.39 | 1934.39 | 1934.39
[14 empty] | 0 | 0 | 0
|  | II - (Direkte Kalınlaşma : 1 mt.'de 15 mm.) | [11 empty] | 0 | 0 | 0
[14 empty] | 0 | 0 | 0
5.6.3.63 |  | PA-4.5 Tipi., 120 Kg. Ağ., PARK AYD. DİR. | Ad. | 216.33 | [9 empty] | 216.33 | 216.33 | 216.33
5.6.3.64 |  | PA-5 Tipi., 150 Kg. Ağ., PARK AYD. DİR. | Ad. | 246.37 | [9 empty] | 246.37 | 246.37 | 246.37
5.6.3.65 |  | PA-6 Tipi., 260 Kg. Ağ., PARK AYD. DİR. | Ad. | 281.38 | [9 empty] | 281.38 | 281.38 | 281.38
5.6.3.66 |  | AD-5/1 Tipi., 320 Kg. Ağ., SOK. AYD. DİR. | Ad. | 314.04 | [9 empty] | 314.04 | 314.04 | 314.04
5.6.3.67 |  | AD-6/1 Tipi., 350 Kg. Ağ., SOK. AYD. DİR. | Ad. | 351.92 | [9 empty] | 351.92 | 351.92 | 351.92
5.6.3.68 |  | AD-6/2 Tipi., 355 Kg. Ağ., SOK. AYD. DİR. | Ad. | 366.29 | [9 empty] | 366.29 | 366.29 | 366.29
5.6.3.69 |  | AD-7/1 Tipi., 375 Kg. Ağ., SOK. AYD. DİR. | Ad. | 371.78 | [9 empty] | 371.78 | 371.78 | 371.78
5.6.3.70 |  | AD-7/2 Tipi., 380 Kg. Ağ., SOK. AYD. DİR. | Ad. | 413.32 | [9 empty] | 413.32 | 413.32 | 413.32
5.6.3.71 |  | AD-7/3 Tipi., 560 Kg. Ağ., SOK. AYD. DİR. | Ad. | 449.37 | [9 empty] | 449.37 | 449.37 | 449.37
5.6.3.72 |  | AD-8/1 Tipi., 420 Kg. Ağ., SOK. AYD. DİR. | Ad. | 426.64 | [9 empty] | 426.64 | 426.64 | 426.64
5.6.3.73 |  | AD-8/2 Tipi., 425 Kg. Ağ., SOK. AYD. DİR. | Ad. | 472.36 | [9 empty] | 472.36 | 472.36 | 472.36
5.6.3.74 |  | AD-8/3 Tipi., 680 Kg. Ağ., SOK. AYD. DİR. | Ad. | 519.39 | [9 empty] | 519.39 | 519.39 | 519.39
5.6.3.75 |  | AD-9/1 Tipi., 570 Kg. Ağ., SOK. AYD. DİR. | Ad. | 482.55 | [9 empty] | 482.55 | 482.55 | 482.55
5.6.3.76 |  | AD-9/2 Tipi., 575 Kg. Ağ., SOK. AYD. DİR. | Ad. | 524.35 | [9 empty] | 524.35 | 524.35 | 524.35
5.6.3.77 |  | AD-9/3 Tipi., 820 Kg. Ağ., SOK. AYD. DİR. | Ad. | 567.98 | [9 empty] | 567.98 | 567.98 | 567.98
5.6.3.78 |  | AD-9/4 Tipi., 960 Kg. Ağ., SOK. AYD. DİR. | Ad. | 618.41 | [9 empty] | 618.41 | 618.41 | 618.41
5.6.3.79 |  | AD-9/5 Tipi.,1100 Kg. Ağ., SOK. AYD. DİR. | Ad. | 673.27 | [9 empty] | 673.27 | 673.27 | 673.27
5.6.3.80 |  | AD-10/1 Tipi., 675 Kg. Ağ., SOK. AYD. DİR. | Ad. | 600.9 | [9 empty] | 600.9 | 600.9 | 600.9
5.6.3.81 |  | AD-10/2 Tipi., 680 Kg. Ağ., SOK. AYD. DİR. | Ad. | 608.48 | [9 empty] | 608.48 | 608.48 | 608.48
5.6.3.82 |  | AD-10/3 Tipi., 950 Kg. Ağ., SOK. AYD. DİR. | Ad. | 619.45 | [9 empty] | 619.45 | 619.45 | 619.45
5.6.3.83 |  | AD-10/4 Tipi.,1085 Kg. Ağ., SOK. AYD. DİR. | Ad. | 726.31 | [9 empty] | 726.31 | 726.31 | 726.31
5.6.3.84 |  | AD-10/5 Tipi.,1220 Kg. Ağ., SOK. AYD. DİR. | Ad. | 833.17 | [9 empty] | 833.17 | 833.17 | 833.17
5.6.3.85 |  | AD-11/1 Tipi., 790 Kg. Ağ., SOK. AYD. DİR. | Ad. | 621.28 | [9 empty] | 621.28 | 621.28 | 621.28
5.6.3.86 |  | AD-11/2 Tipi., 795 Kg. Ağ., SOK. AYD. DİR. | Ad. | 678.24 | [9 empty] | 678.24 | 678.24 | 678.24
5.6.3.87 |  | AD-11/3 Tipi.,1110 Kg. Ağ., SOK. AYD. DİR. | Ad. | 738.33 | [9 empty] | 738.33 | 738.33 | 738.33
5.6.3.88 |  | AD-11/4 Tipi.,1310 Kg. Ağ., SOK. AYD. DİR. | Ad. | 796.33 | [9 empty] | 796.33 | 796.33 | 796.33
5.6.3.89 |  | AD-11/5 Tipi.,1415 Kg. Ağ., SOK. AYD. DİR. | Ad. | 859.55 | [9 empty] | 859.55 | 859.55 | 859.55
5.6.3.90 |  | AD-12/1 Tipi., 875 Kg. Ağ., SOK. AYD. DİR. | Ad. | 684.77 | [9 empty] | 684.77 | 684.77 | 684.77
5.6.3.91 |  | AD-12/2 Tipi., 895 Kg. Ağ., SOK. AYD. DİR. | Ad. | 739.37 | [9 empty] | 739.37 | 739.37 | 739.37
5.6.3.92 | 5.6.3 | AD-12/3 Tipi.,1150 Kg. Ağ., SOK. AYD. DİR. | Ad. | 799.2 | [9 empty] | 799.2 | 799.2 | 799.2
5.6.3.93 |  | AD-12/4 Tipi.,1325 Kg. Ağ., SOK. AYD. DİR. | Ad. | 873.14 | [9 empty] | 873.14 | 873.14 | 873.14
5.6.3.94 |  | AD-12/5 Tipi.,1430 Kg. Ağ., SOK. AYD. DİR. | Ad. | 946.81 | [9 empty] | 946.81 | 946.81 | 946.81
5.6.3.95 |  | AD-13/1 Tipi.,1445 Kg. Ağ., SOK. AYD. DİR. | Ad. | 790.84 | [9 empty] | 790.84 | 790.84 | 790.84
5.6.3.96 |  | AD-13/2 Tipi.,1465 Kg. Ağ., SOK. AYD. DİR. | Ad. | 851.19 | [9 empty] | 851.19 | 851.19 | 851.19
5.6.3.97 |  | AD-13/3 Tipi.,1490 Kg. Ağ., SOK. AYD. DİR. | Ad. | 907.36 | [9 empty] | 907.36 | 907.36 | 907.36
5.6.3.98 |  | AD-13/4 Tipi.,1670 Kg. Ağ., SOK. AYD. DİR. | Ad. | 981.56 | [9 empty] | 981.56 | 981.56 | 981.56
5.6.3.99 |  | AD-13/5 Tipi.,1765 Kg. Ağ., SOK. AYD. DİR. | Ad. | 1050.8 | [9 empty] | 1050.8 | 1050.8 | 1050.8
5.6.3.100 |  | AD-14/1 Tipi.,1475 Kg. Ağ., SOK. AYD. DİR. | Ad. | 934.8 | [9 empty] | 934.8 | 934.8 | 934.8
5.6.3.101 |  | AD-14/2 Tipi.,1510 Kg. Ağ., SOK. AYD. DİR. | Ad. | 984.17 | [9 empty] | 984.17 | 984.17 | 984.17
5.6.3.102 |  | AD-14/3 Tipi.,1630 Kg. Ağ., SOK. AYD. DİR. | Ad. | 1033.55 | [9 empty] | 1033.55 | 1033.55 | 1033.55
5.6.3.103 |  | AD-14/4 Tipi.,1845 Kg. Ağ., SOK. AYD. DİR. | Ad. | 1078.23 | [9 empty] | 1078.23 | 1078.23 | 1078.23
5.6.3.104 |  | AD-14/5 Tipi.,1950 Kg. Ağ., SOK. AYD. DİR. | Ad. | 1148.77 | [9 empty] | 1148.77 | 1148.77 | 1148.77
5.6.3.105 |  | AD-15/1 Tipi.,1925 Kg. Ağ., SOK. AYD. DİR. | Ad. | 1075.36 | [9 empty] | 1075.36 | 1075.36 | 1075.36
5.6.3.106 |  | AD-15/2 Tipi.,1965 Kg. Ağ., SOK. AYD. DİR. | Ad. | 1127.61 | [9 empty] | 1127.61 | 1127.61 | 1127.61
5.6.3.107 |  | AD-15/3 Tipi.,2075 Kg. Ağ., SOK. AYD. DİR. | Ad. | 1166.8 | [9 empty] | 1166.8 | 1166.8 | 1166.8
5.6.3.108 |  | AD-15/4 Tipi.,2305 Kg. Ağ., SOK. AYD. DİR. | Ad. | 1207.29 | [9 empty] | 1207.29 | 1207.29 | 1207.29
5.6.3.109 |  | AD-15/5 Tipi.,2415 Kg. Ağ., SOK. AYD. DİR. | Ad. | 1255.37 | [9 empty] | 1255.37 | 1255.37 | 1255.37
5.6.3.110 |  | AD-16/1 Tipi.,2260 Kg. Ağ., SOK. AYD. DİR. | Ad. | 1244.91 | [9 empty] | 1244.91 | 1244.91 | 1244.91
5.6.3.111 |  | AD-16/2 Tipi.,2310 Kg. Ağ., SOK. AYD. DİR. | Ad. | 1302.13 | [9 empty] | 1302.13 | 1302.13 | 1302.13
5.6.3.112 |  | AD-16/3 Tipi.,2370 Kg. Ağ., SOK. AYD. DİR. | Ad. | 1365.1 | [9 empty] | 1365.1 | 1365.1 | 1365.1
5.6.3.113 |  | AD-16/4 Tipi.,2590 Kg. Ağ., SOK. AYD. DİR. | Ad. | 1397.49 | [9 empty] | 1397.49 | 1397.49 | 1397.49
5.6.3.114 |  | AD-16/5 Tipi.,2700 Kg. Ağ., SOK. AYD. DİR. | Ad. | 1420.22 | [9 empty] | 1420.22 | 1420.22 | 1420.22
5.6.3.115 |  | AD-17/1 Tipi.,2495 Kg. Ağ., SOK. AYD. DİR. | Ad. | 1401.15 | [9 empty] | 1401.15 | 1401.15 | 1401.15
5.6.3.116 |  | AD-17/2 Tipi.,2550 Kg. Ağ., SOK. AYD. DİR. | Ad. | 1463.85 | [9 empty] | 1463.85 | 1463.85 | 1463.85
5.6.3.117 |  | AD-17/3 Tipi.,2615 Kg. Ağ., SOK. AYD. DİR. | Ad. | 1542.75 | [9 empty] | 1542.75 | 1542.75 | 1542.75
5.6.3.118 |  | AD-17/4 Tipi.,2865 Kg. Ağ., SOK. AYD. DİR. | Ad. | 1583.25 | [9 empty] | 1583.25 | 1583.25 | 1583.25
5.6.3.119 |  | AD-17/5 Tipi.,2980 Kg. Ağ., SOK. AYD. DİR. | Ad. | 1613.03 | [9 empty] | 1613.03 | 1613.03 | 1613.03
5.6.3.120 |  | AD-18/1 Tipi.,2785 Kg. Ağ., SOK. AYD. DİR. | Ad. | 1608.07 | [9 empty] | 1608.07 | 1608.07 | 1608.07
5.6.3.121 |  | AD-18/2 Tipi.,2845 Kg. Ağ., SOK. AYD. DİR. | Ad. | 1655.36 | [9 empty] | 1655.36 | 1655.36 | 1655.36
5.6.3.122 |  | AD-18/3 Tipi.,2915 Kg. Ağ., SOK. AYD. DİR. | Ad. | 1703.69 | [9 empty] | 1703.69 | 1703.69 | 1703.69
5.6.3.123 |  | AD-18/4 Tipi.,3130 Kg. Ağ., SOK. AYD. DİR. | Ad. | 1752.55 | [9 empty] | 1752.55 | 1752.55 | 1752.55
5.6.3.124 |  | AD-18/5 Tipi.,3200 Kg. Ağ., SOK. AYD. DİR. | Ad. | 1791.74 | [9 empty] | 1791.74 | 1791.74 | 1791.74
[14 empty] | 0 | 0 | 0
5.6.4.0 | 5.6.4 | BETONARME PROJEKTÖR DİREKLERİ : | [11 empty] | 0 | 0 | 0
[14 empty] | 0 | 0 | 0
5.6.4.1 |  | 2.5-12 Tipi.,1610 Kg. Ağ., PROJEKTOR DİR. | Ad. | 1011.08 | [9 empty] | 1011.08 | 1011.08 | 1011.08
5.6.4.2 |  | 3-12 Tipi.,2200 Kg. Ağ., PROJEKTOR DİR. | Ad. | 1173.07 | [9 empty] | 1173.07 | 1173.07 | 1173.07
5.6.4.3 |  | 3-14 Tipi.,2630 Kg. Ağ., PROJEKTOR DİR. | Ad. | 1554.51 | [9 empty] | 1554.51 | 1554.51 | 1554.51
5.6.4.4 |  | 3.5-16 Tipi.,3140 Kg. Ağ., PROJEKTOR DİR. | Ad. | 2090.1 | [9 empty] | 2090.1 | 2090.1 | 2090.1
5.6.4.5 |  | 5-18 Tipi.,3770 Kg. Ağ., PROJEKTOR DİR. | Ad. | 2529.02 | [9 empty] | 2529.02 | 2529.02 | 2529.02
5.6.4.6 |  | 6-20 Tipi.,4740 Kg. Ağ., PROJEKTOR DİR. | Ad. | 3683.8 | [9 empty] | 3683.8 | 3683.8 | 3683.8
5.6.4.7 |  | 8-21 Tipi.,5670 Kg. Ağ., PROJEKTOR DİR. | Ad. | 4263.8 | [9 empty] | 4263.8 | 4263.8 | 4263.8
5.6.4.8 |  | 8-22 Tipi.,5970 Kg. Ağ., PROJEKTOR DİR. | Ad. | 5243.53 | [9 empty] | 5243.53 | 5243.53 | 5243.53
5.6.4.9 |  | 8-23 Tipi.,6270 Kg. Ağ., PROJEKTOR DİR. | Ad. | 5638.04 | [9 empty] | 5638.04 | 5638.04 | 5638.04
5.6.4.10 |  | 8-24 Tipi.,6570 Kg. Ağ., PROJEKTOR DİR. | Ad. | 5844.44 | [9 empty] | 5844.44 | 5844.44 | 5844.44
5.6.4.11 |  | 8-25 Tipi.,6870 Kg. Ağ., PROJEKTOR DİR. | Ad. | 6071.73 | [9 empty] | 6071.73 | 6071.73 | 6071.73
[14 empty] | 0 | 0 | 0
|  | NOT : PROJEKTÖR DİREKLERİNDE;BAYRAK | [11 empty] | 0 | 0 | 0
|  | DİREĞİ BORUSU,PLATFORM VE KORKULU- | [11 empty] | 0 | 0 | 0
|  | ĞU,PROJEKTÖR DİREK BEDELİNE DAHİLDİR. | [11 empty] | 0 | 0 | 0
[14 empty] | 0 | 0 | 0
|  | BETONARME TRANSFORMATÖR DİREĞİ : | [11 empty] | 0 | 0 | 0
[14 empty] | 0 | 0 | 0
|  | Direk seçimi ve malzeme bedeli Poz No :5.6.2' | [11 empty] | 0 | 0 | 0
|  | den yapılacaktır. | [11 empty] | 0 | 0 | 0
[14 empty] | 0 | 0 | 0
5.6.5.0 | 5.6.5 | BETONARME TRANSFOR. PLATFORMU : | [11 empty] | 0 | 0 | 0
[14 empty] | 0 | 0 | 0
5.6.5.1 |  | PL-250 Tipi.,700 Kg. Ağ.,TRAFO PLATFORMU | Ad. | 1337.66 | [9 empty] | 1337.66 | 1337.66 | 1337.66
5.6.5.2 | 5.6.5 | PL-400 Tipi.,950 Kg. Ağ.,TRAFO PLATFORMU | Ad. | 1747.84 | [9 empty] | 1747.84 | 1747.84 | 1747.84
[14 empty] | 0 | 0 | 0
|  | NOT:1)TRAFO PLATFORMU FİYAT VE AĞIRLI- | [11 empty] | 0 | 0 | 0
|  | ĞINA; PLATFORM GÖVDESI , AG ÇIKIŞI İÇİN, | [11 empty] | 0 | 0 | 0
|  | BETON VE DEMİR AG.TRAVERSLERİ (HAC), | [11 empty] | 0 | 0 | 0
|  | KORKULUK, ARA GERGILER VE PAYANDA | [11 empty] | 0 | 0 | 0
|  | DAHİLDİR. | [11 empty] | 0 | 0 | 0
|  | 2)Betonarme transformatör platformu | [11 empty] | 0 | 0 | 0
|  | nakliye ve montaj bedeli , travers montaj | [11 empty] | 0 | 0 | 0
|  | bedelinden ödenir. | [11 empty] | 0 | 0 | 0
[14 empty] | 0 | 0 | 0
5.6.6.0 | 5.6.6 | VİBRE BETONARME DİREKLER (SİMEL TİPİ) : | [11 empty] | 0 | 0 | 0
[14 empty] | 0 | 0 | 0
|  | MALZEME : | [11 empty] | 0 | 0 | 0
|  | Fabrika Teslim Bedeli | [11 empty] | 0 | 0 | 0
[14 empty] | 0 | 0 | 0
|  | I-Sehir içi A.G ve O.G Müşterek Şeb. Direkleri : | [11 empty] | 0 | 0 | 0
[14 empty] | 0 | 0 | 0
5.6.6.1 |  | A20 Tipi., 200 Kg.Tepe Kuv., 600 Kg. Ağ.VBD. | Ad. | 258.65 | [9 empty] | 258.65 | 258.65 | 258.65
5.6.6.2 |  | A30 Tipi., 300 Kg.Tepe Kuv., 620 Kg. Ağ.VBD. | Ad. | 290 | [9 empty] | 290 | 290 | 290
5.6.6.3 |  | A35 Tipi., 350 Kg.Tepe Kuv., 660 Kg. Ağ.VBD. | Ad. | 384.06 | [9 empty] | 384.06 | 384.06 | 384.06
5.6.6.4 |  | B40 Tipi., 400 Kg.Tepe Kuv., 980 Kg. Ağ.VBD. | Ad. | 394.51 | [9 empty] | 394.51 | 394.51 | 394.51
5.6.6.5 |  | B60 Tipi., 600 Kg.Tepe Kuv.,1000 Kg. Ağ.VBD. | Ad. | 454.6 | [9 empty] | 454.6 | 454.6 | 454.6
5.6.6.6 |  | B80 Tipi., 800 Kg.Tepe Kuv.,1050 Kg. Ağ.VBD. | Ad. | 577.39 | [9 empty] | 577.39 | 577.39 | 577.39
5.6.6.7 |  | C80 Tipi., 800 Kg.Tepe Kuv.,1230 Kg. Ağ.VBD. | Ad. | 681.89 | [9 empty] | 681.89 | 681.89 | 681.89
5.6.6.8 |  | M40 Tipi., 400 Kg.Tepe Kuv.,1210 Kg. Ağ.VBD. | Ad. | 608.74 | [9 empty] | 608.74 | 608.74 | 608.74
5.6.6.9 |  | M60 Tipi., 600 Kg.Tepe Kuv.,1250 Kg. Ağ.VBD. | Ad. | 640.09 | [9 empty] | 640.09 | 640.09 | 640.09
5.6.6.10 |  | M100 Tipi.,1000 Kg.Tepe Kuv.,1350 Kg.,Ağ.VBD. | Ad. | 846.49 | [9 empty] | 846.49 | 846.49 | 846.49
[14 empty] | 0 | 0 | 0
|  | NAKLİYE : MONTAJ SÜTUNUNDA | [11 empty] | 0 | 0 | 0
|  | GÖSTERİLMEKTEDİR. | [11 empty] | 0 | 0 | 0
[14 empty] | 0 | 0 | 0
|  | 1) 10 Tona Kadar (10 Ton Dahil) Nakliyeler | [11 empty] | 0 | 0 | 0
5.6.6.s |  | Sabit Bedel. |  |  | 857.62 | 857.62 | 857.62 | 686.1 | 686.1 | 686.1 |  |  |  | 857.62 | 857.62 | 857.62
[14 empty] | 0 | 0 | 0
|  | 2) 10 Tonu Aşan , 20 Tonu Geçmeyen | [11 empty] | 0 | 0 | 0
|  | ( 20 Ton Dahil ) Nakliyelerde 10 Tondan | [11 empty] | 0 | 0 | 0
5.6.6.y |  | Sonraki Beher Ton Icin Sabit Bedel. |  |  | 31.31 | 31.31 | 31.31 | 25.05 | 25.05 | 25.05 |  |  |  | 31.31 | 31.31 | 31.31
[14 empty] | 0 | 0 | 0
|  | 3) Bunlara Ek Olarak TON X KM için | [11 empty] | 0 | 0 | 0
5.6.6.t |  | Ödenecek Bedel. | txkm |  | 2.11 | 2.11 | 2.11 | 1.68 | 1.68 | 1.68 |  |  |  | 2.11 | 2.11 | 2.11
[14 empty] | 0 | 0 | 0
|  | NOT : Hesaplar her 20 ton için tekrarlanacaktır. | [11 empty] | 0 | 0 | 0
[14 empty] | 0 | 0 | 0
|  | MONTAJ : Santrfuj ve Vibre Beton Direkler için (Öngerilmeli ve Donatılı) | [11 empty] | 0 | 0 | 0
[14 empty] | 0 | 0 | 0
5.6 M1 |  | I-Şehir içi A.G ve O.G Müşterek Şeb. Direkleri | Kg. |  | 1.73 | 1.91 | 2.25 |  |  |  | 1.95 | 2.15 | 2.54 | 1.73 | 1.91 | 2.25
5.6 M2 |  | II - Büyük Aralıklı Hava Hattı Direkleri. | Kg. |  | 1.75 | 1.93 | 2.28 |  |  |  | 1.97 | 2.17 | 2.56 | 1.75 | 1.93 | 2.28
[14 empty] | 0 | 0 | 0
|  | NOT:1)Beton Direklere Prefabrik temel | [11 empty] | 0 | 0 | 0
|  | yapıldığı taktirde aynı montaj bedeli odenir. | [11 empty] | 0 | 0 | 0
[14 empty] | 0 | 0 | 0
|  | 2)Tasfiye veya sair sebeplerle teslim | [11 empty] | 0 | 0 | 0
|  | alınan beton direkler için çukur başına direk | [11 empty] | 0 | 0 | 0
|  | nakli ,çukur açılması v.s. işler için hiçbir | [11 empty] | 0 | 0 | 0
|  | bedel ödenmez. | [11 empty] | 0 | 0 | 0
[14 empty] | 0 | 0 | 0
|  | 3)Çift direk kullanılması halinde,direk | [11 empty] | 0 | 0 | 0
|  | ağırlığının 2.3 katı alınır ve bu ağırlığa çift | [11 empty] | 0 | 0 | 0
|  | direk travers ağırlığı eklenerek , çift direk | [11 empty] | 0 | 0 | 0
|  | montaj ağırlığı bulunur. | [11 empty] | 0 | 0 | 0
|  | Çift direk travers ve konsol ağırlığı , | [11 empty] | 0 | 0 | 0
|  | normallerinin 1.6 katıdır. Çift direk montaj | [11 empty] | 0 | 0 | 0
|  | bedeli tek direk montaj bedelinin 1.7 katıdır. | [11 empty] | 0 | 0 | 0
|  | Ayrıca travers ve konsol montaj bedeli | [11 empty] | 0 | 0 | 0
|  | ödenmez. | [11 empty] | 0 | 0 | 0
[14 empty] | 0 | 0 | 0
|  | 4 ) ODEMELER : | [11 empty] | 0 | 0 | 0
[14 empty] | 0 | 0 | 0
|  | a) Sözleşmelerin de aksi bir hüküm yoksa | [11 empty] | 0 | 0 | 0
|  | Beton direklerin TEDAŞ ,TEK veya İLLER | [11 empty] | 0 | 0 | 0
|  | BANKASI'nca verilmesi halinde , ilgili beton | [11 empty] | 0 | 0 | 0
|  | direk firmalarının direk ağırlıkları esas alınarak | [11 empty] | 0 | 0 | 0
|  | ödeme yapılır. | [11 empty] | 0 | 0 | 0
[14 empty] | 0 | 0 | 0
|  | b)Beton direklerin YÜKLENİCİ tarafından temin | [11 empty] | 0 | 0 | 0
|  | edilmesi halinde ,sözlesmeye esas BİRİM | [11 empty] | 0 | 0 | 0
|  | FİYAT KİTABINDAKİ ağırlıklar üzerinden | [11 empty] | 0 | 0 | 0
|  | ödeme yapılır. | [11 empty] | 0 | 0 | 0
[14 empty] | 0 | 0 | 0
|  | c)Santrfuj beton direk ve traverslerin , imal | [11 empty] | 0 | 0 | 0
|  | ağırlıkları ne kadar farklı olursa olsun | [11 empty] | 0 | 0 | 0
|  | tartılma yapılmaz. | [11 empty] | 0 | 0 | 0
|  | Beton direk ve traverslerin temin şekline | [11 empty] | 0 | 0 | 0
|  | göre , 4-a ve b maddelerinde tanımlanan | [11 empty] | 0 | 0 | 0
|  | ağırlıklar esas alınır. | [11 empty] | 0 | 0 | 0
[14 empty] | 0 | 0 | 0
|  | d)Beton travers ve konsollar için ödemeler | [11 empty] | 0 | 0 | 0
|  | 4-a,b,c maddelerinde açıklanan esaslara | [11 empty] | 0 | 0 | 0
|  | göre yapılır. | [11 empty] | 0 | 0 | 0
[14 empty] | 0 | 0 | 0
5.7.0 | 5.7 | BETONARME TRAVERS VE KONSOLLAR : | [11 empty] | 0 | 0 | 0
[14 empty] | 0 | 0 | 0
|  | MALZEME : Fabrika Teslim Bedeli. | [11 empty] | 0 | 0 | 0
[14 empty] | 0 | 0 | 0
|  | YÜKSEK GERİLİM TAŞIYICI TRAVERSLER : | [11 empty] | 0 | 0 | 0
[14 empty] | 0 | 0 | 0
5.7.1.0 | 5.7.1 | MAKSİMUM DÜŞEY MOMENT | [11 empty] | 0 | 0 | 0
|  | 27000/T-27 (Kg.cm) | [11 empty] | 0 | 0 | 0
[14 empty] | 0 | 0 | 0
5.7.1.1 |  | 1.20 Mt. Boy., 45 Kg. Ağ.,(MDM:T-27)TAŞ.TR. | Ad. | 99.42 | [9 empty] | 99.42 | 99.42 | 99.42
5.7.1.2 |  | 1.40 Mt. Boy., 50 Kg. Ağ.,(MDM:T-27)TAŞ.TR. | Ad. | 112.89 | [9 empty] | 112.89 | 112.89 | 112.89
5.7.1.3 |  | 1.60 Mt. Boy., 55 Kg. Ağ.,(MDM:T-27)TAŞ.TR. | Ad. | 115.14 | [9 empty] | 115.14 | 115.14 | 115.14
5.7.1.4 |  | 1.80 Mt. Boy., 60 Kg. Ağ.,(MDM:T-27)TAŞ.TR. | Ad. | 128.55 | [9 empty] | 128.55 | 128.55 | 128.55
5.7.1.5 |  | 2.00 Mt. Boy., 65 Kg. Ağ.,(MDM:T-27)TAŞ.TR. | Ad. | 142.54 | [9 empty] | 142.54 | 142.54 | 142.54
5.7.1.6 |  | 2.20 Mt. Boy., 70 Kg. Ağ.,(MDM:T-27)TAŞ.TR. | Ad. | 146.14 | [9 empty] | 146.14 | 146.14 | 146.14
5.7.1.7 |  | 2.40 Mt. Boy., 75 Kg. Ağ.,(MDM:T-27)TAŞ.TR. | Ad. | 157.25 | [9 empty] | 157.25 | 157.25 | 157.25
5.7.1.8 |  | 2.60 Mt. Boy., 80 Kg. Ağ.,(MDM:T-27)TAŞ.TR. | Ad. | 171.57 | [9 empty] | 171.57 | 171.57 | 171.57
5.7.1.9 |  | 2.80 Mt. Boy., 80 Kg. Ağ.,(MDM:T-27)TAŞ.TR. | Ad. | 175.62 | [9 empty] | 175.62 | 175.62 | 175.62
5.7.1.10 |  | 3.00 Mt. Boy., 85 Kg. Ağ.,(MDM:T-27)TAŞ.TR. | Ad. | 189.54 | [9 empty] | 189.54 | 189.54 | 189.54
5.7.1.11 |  | 3.20 Mt. Boy., 90 Kg. Ağ.,(MDM:T-27)TAŞ.TR. | Ad. | 202.96 | [9 empty] | 202.96 | 202.96 | 202.96
5.7.1.12 |  | 3.40 Mt. Boy., 90 Kg. Ağ.,(MDM:T-27)TAŞ.TR. | Ad. | 205.18 | [9 empty] | 205.18 | 205.18 | 205.18
5.7.1.13 |  | 3.60 Mt. Boy., 95 Kg. Ağ.,(MDM:T-27)TAŞ.TR. | Ad. | 218.19 | [9 empty] | 218.19 | 218.19 | 218.19
5.7.1.14 |  | 3.80 Mt. Boy., 95 Kg. Ağ.,(MDM:T-27)TAŞ.TR. | Ad. | 231.63 | [9 empty] | 231.63 | 231.63 | 231.63
5.7.1.15 |  | 4.00 Mt. Boy.,100 Kg. Ağ.,(MDM:T-27)TAŞ.TR. | Ad. | 236.2 | [9 empty] | 236.2 | 236.2 | 236.2
[14 empty] | 0 | 0 | 0
5.7.2.0 | 5.7.2 | MAKSİMUM DÜŞEY MOMENT | [11 empty] | 0 | 0 | 0
|  | 50000/T-50 (Kg.cm) | [11 empty] | 0 | 0 | 0
[14 empty] | 0 | 0 | 0
5.7.2.1 |  | 1.20 Mt. Boy., 80 Kg. Ağ.,(MDM:T-50)TAŞ.TR. | Ad. | 144.79 | [9 empty] | 144.79 | 144.79 | 144.79
5.7.2.2 |  | 1.40 Mt. Boy., 85 Kg. Ağ.,(MDM:T-50)TAŞ.TR. | Ad. | 157.25 | [9 empty] | 157.25 | 157.25 | 157.25
5.7.2.3 |  | 1.60 Mt. Boy., 90 Kg. Ağ.,(MDM:T-50)TAŞ.TR. | Ad. | 170.37 | [9 empty] | 170.37 | 170.37 | 170.37
5.7.2.4 |  | 1.80 Mt. Boy., 95 Kg. Ağ.,(MDM:T-50)TAŞ.TR. | Ad. | 182.46 | [9 empty] | 182.46 | 182.46 | 182.46
5.7.2.5 |  | 2.00 Mt. Boy.,100 Kg. Ağ.,(MDM:T-50)TAŞ.TR. | Ad. | 195.78 | [9 empty] | 195.78 | 195.78 | 195.78
5.7.2.6 |  | 2.20 Mt. Boy.,105 Kg. Ağ.,(MDM:T-50)TAŞ.TR. | Ad. | 208.61 | [9 empty] | 208.61 | 208.61 | 208.61
5.7.2.7 |  | 2.40 Mt. Boy.,110 Kg. Ağ.,(MDM:T-50)TAŞ.TR. | Ad. | 220.97 | [9 empty] | 220.97 | 220.97 | 220.97
5.7.2.8 |  | 2.60 Mt. Boy.,115 Kg. Ağ.,(MDM:T-50)TAŞ.TR. | Ad. | 233.84 | [9 empty] | 233.84 | 233.84 | 233.84
5.7.2.9 |  | 2.80 Mt. Boy.,120 Kg. Ağ.,(MDM:T-50)TAŞ.TR. | Ad. | 245.6 | [9 empty] | 245.6 | 245.6 | 245.6
5.7.2.10 |  | 3.00 Mt. Boy.,125 Kg. Ağ.,(MDM:T-50)TAŞ.TR. | Ad. | 249.18 | [9 empty] | 249.18 | 249.18 | 249.18
5.7.2.11 |  | 3.20 Mt. Boy.,130 Kg. Ağ.,(MDM:T-50)TAŞ.TR. | Ad. | 261.75 | [9 empty] | 261.75 | 261.75 | 261.75
5.7.2.12 |  | 3.40 Mt. Boy.,135 Kg. Ağ.,(MDM:T-50)TAŞ.TR. | Ad. | 274.52 | [9 empty] | 274.52 | 274.52 | 274.52
5.7.2.13 |  | 3.60 Mt. Boy.,140 Kg. Ağ.,(MDM:T-50)TAŞ.TR. | Ad. | 287.1 | [9 empty] | 287.1 | 287.1 | 287.1
5.7.2.14 |  | 3.80 Mt. Boy.,145 Kg. Ağ.,(MDM:T-50)TAŞ.TR. | Ad. | 300.2 | [9 empty] | 300.2 | 300.2 | 300.2
5.7.2.15 |  | 4.00 Mt. Boy.,150 Kg. Ağ.,(MDM:T-50)TAŞ.TR. | Ad. | 312.26 | [9 empty] | 312.26 | 312.26 | 312.26
5.7.2.16 |  | 4.20 Mt. Boy.,155 Kg. Ağ.,(MDM:T-50)TAŞ.TR. | Ad. | 325.25 | [9 empty] | 325.25 | 325.25 | 325.25
5.7.2.17 |  | 4.40 Mt. Boy.,160 Kg. Ağ.,(MDM:T-50)TAŞ.TR. | Ad. | 337 | [9 empty] | 337 | 337 | 337
5.7.2.18 |  | 4.60 Mt. Boy.,165 Kg. Ağ.,(MDM:T-50)TAŞ.TR. | Ad. | 348.99 | [9 empty] | 348.99 | 348.99 | 348.99
5.7.2.19 |  | 4.80 Mt. Boy.,170 Kg. Ağ.,(MDM:T-50)TAŞ.TR. | Ad. | 362.09 | [9 empty] | 362.09 | 362.09 | 362.09
[14 empty] | 0 | 0 | 0
5.7.3.0 | 5.7.3 | MAKSİMUM DÜŞEY MOMENT | [11 empty] | 0 | 0 | 0
|  | 80000/T-80 (Kg.cm) | [11 empty] | 0 | 0 | 0
[14 empty] | 0 | 0 | 0
5.7.3.1 |  | 1.20 Mt. Boy.,125 Kg. Ağ.,(MDM:T-80)TAŞ.TR. | Ad. | 184.6 | [9 empty] | 184.6 | 184.6 | 184.6
5.7.3.2 |  | 1.40 Mt. Boy.,130 Kg. Ağ.,(MDM:T-80)TAŞ.TR. | Ad. | 202.47 | [9 empty] | 202.47 | 202.47 | 202.47
5.7.3.3 |  | 1.60 Mt. Boy.,135 Kg. Ağ.,(MDM:T-80)TAŞ.TR. | Ad. | 218.19 | [9 empty] | 218.19 | 218.19 | 218.19
5.7.3.4 |  | 1.80 Mt. Boy.,145 Kg. Ağ.,(MDM:T-80)TAŞ.TR. | Ad. | 372.83 | [9 empty] | 372.83 | 372.83 | 372.83
5.7.3.5 |  | 2.00 Mt. Boy.,150 Kg. Ağ.,(MDM:T-80)TAŞ.TR. | Ad. | 251.01 | [9 empty] | 251.01 | 251.01 | 251.01
5.7.3.6 |  | 2.20 Mt. Boy.,155 Kg. Ağ.,(MDM:T-80)TAŞ.TR. | Ad. | 267.45 | [9 empty] | 267.45 | 267.45 | 267.45
5.7.3.7 |  | 2.40 Mt. Boy.,165 Kg. Ağ.,(MDM:T-80)TAŞ.TR. | Ad. | 284.4 | [9 empty] | 284.4 | 284.4 | 284.4
5.7.3.8 |  | 2.60 Mt. Boy.,170 Kg. Ağ.,(MDM:T-80)TAŞ.TR. | Ad. | 300.2 | [9 empty] | 300.2 | 300.2 | 300.2
5.7.3.9 |  | 2.80 Mt. Boy.,180 Kg. Ağ.,(MDM:T-80)TAŞ.TR. | Ad. | 317.99 | [9 empty] | 317.99 | 317.99 | 317.99
5.7.3.10 |  | 3.00 Mt. Boy.,190 Kg. Ağ.,(MDM:T-80)TAŞ.TR. | Ad. | 324.25 | [9 empty] | 324.25 | 324.25 | 324.25
5.7.3.11 |  | 3.20 Mt. Boy.,200 Kg. Ağ.,(MDM:T-80)TAŞ.TR. | Ad. | 339.67 | [9 empty] | 339.67 | 339.67 | 339.67
5.7.3.12 |  | 3.40 Mt. Boy.,210 Kg. Ağ.,(MDM:T-80)TAŞ.TR. | Ad. | 357.15 | [9 empty] | 357.15 | 357.15 | 357.15
5.7.3.13 |  | 3.60 Mt. Boy.,215 Kg. Ağ.,(MDM:T-80)TAŞ.TR. | Ad. | 372.83 | [9 empty] | 372.83 | 372.83 | 372.83
5.7.3.14 |  | 3.80 Mt. Boy.,225 Kg. Ağ.,(MDM:T-80)TAŞ.TR. | Ad. | 390.08 | [9 empty] | 390.08 | 390.08 | 390.08
5.7.3.15 |  | 4.00 Mt. Boy.,235 Kg. Ağ.,(MDM:T-80)TAŞ.TR. | Ad. | 405.91 | [9 empty] | 405.91 | 405.91 | 405.91
5.7.3.16 |  | 4.20 Mt. Boy.,240 Kg. Ağ.,(MDM:T-80)TAŞ.TR. | Ad. | 421.99 | [9 empty] | 421.99 | 421.99 | 421.99
5.7.3.17 |  | 4.40 Mt. Boy.,250 Kg. Ağ.,(MDM:T-80)TAŞ.TR. | Ad. | 439.13 | [9 empty] | 439.13 | 439.13 | 439.13
5.7.3.18 |  | 4.60 Mt. Boy.,255 Kg. Ağ.,(MDM:T-80)TAŞ.TR. | Ad. | 454.82 | [9 empty] | 454.82 | 454.82 | 454.82
5.7.3.19 |  | 4.80 Mt. Boy.,260 Kg. Ağ.,(MDM:T-80)TAŞ.TR. | Ad. | 470.39 | [9 empty] | 470.39 | 470.39 | 470.39
5.7.3.20 |  | 5.00 Mt. Boy.,270 Kg. Ağ.,(MDM:T-80)TAŞ.TR. | Ad. | 488.2 | [9 empty] | 488.2 | 488.2 | 488.2
5.7.3.21 |  | 5.20 Mt. Boy.,275 Kg. Ağ.,(MDM:T-80)TAŞ.TR. | Ad. | 503.99 | [9 empty] | 503.99 | 503.99 | 503.99
5.7.3.22 |  | 5.40 Mt. Boy.,285 Kg. Ağ.,(MDM:T-80)TAŞ.TR. | Ad. | 521.03 | [9 empty] | 521.03 | 521.03 | 521.03
5.7.3.23 |  | 5.60 Mt. Boy.,290 Kg. Ağ.,(MDM:T-80)TAŞ.TR. | Ad. | 537.1 | [9 empty] | 537.1 | 537.1 | 537.1
5.7.3.24 |  | 5.80 Mt. Boy.,310 Kg. Ağ.,(MDM:T-80)TAŞ.TR. | Ad. | 555.39 | [9 empty] | 555.39 | 555.39 | 555.39
5.7.3.25 |  | 6.00 Mt. Boy.,320 Kg. Ağ.,(MDM:T-80)TAŞ.TR. | Ad. | 570.19 | [9 empty] | 570.19 | 570.19 | 570.19
5.7.3.26 |  | 6.20 Mt. Boy.,330 Kg. Ağ.,(MDM:T-80)TAŞ.TR. | Ad. | 588.26 | [9 empty] | 588.26 | 588.26 | 588.26
[14 empty] | 0 | 0 | 0
5.7.4.0 | 5.7.4 | MAKSİMUM DÜŞEY MOMENT | [11 empty] | 0 | 0 | 0
|  | 125000/T-125 (Kg.cm) | [11 empty] | 0 | 0 | 0
[14 empty] | 0 | 0 | 0
5.7.4.1 |  | 2.40 Mt. Boy.,210 Kg. Ag.,(MDM:T-125)TAŞ.TR. | Ad. | 409.41 | [9 empty] | 409.41 | 409.41 | 409.41
5.7.4.2 |  | 2.60 Mt. Boy.,220 Kg. Ağ.,(MDM:T-125)TAŞ.TR. | Ad. | 435.45 | [9 empty] | 435.45 | 435.45 | 435.45
5.7.4.3 |  | 2.80 Mt. Boy.,230 Kg. Ağ.,(MDM:T-125)TAŞ.TR. | Ad. | 461.99 | [9 empty] | 461.99 | 461.99 | 461.99
5.7.4.4 |  | 3.00 Mt. Boy.,240 Kg. Ağ.,(MDM:T-125)TAŞ.TR. | Ad. | 478.04 | [9 empty] | 478.04 | 478.04 | 478.04
5.7.4.5 |  | 3.20 Mt. Boy.,250 Kg. Ağ.,(MDM:T-125)TAŞ.TR. | Ad. | 505.38 | [9 empty] | 505.38 | 505.38 | 505.38
5.7.4.6 |  | 3.40 Mt. Boy.,260 Kg. Ağ.,(MDM:T-125)TAŞ.TR. | Ad. | 532.77 | [9 empty] | 532.77 | 532.77 | 532.77
5.7.4.7 |  | 3.60 Mt. Boy.,270 Kg. Ağ.,(MDM:T-125)TAŞ.TR. | Ad. | 548.37 | [9 empty] | 548.37 | 548.37 | 548.37
5.7.4.8 |  | 3.80 Mt. Boy.,280 Kg. Ağ.,(MDM:T-125)TAŞ.TR. | Ad. | 574.88 | [9 empty] | 574.88 | 574.88 | 574.88
5.7.4.9 |  | 4.00 Mt. Boy.,290 Kg. Ağ.,(MDM:T-125)TAŞ.TR. | Ad. | 601.11 | [9 empty] | 601.11 | 601.11 | 601.11
5.7.4.10 |  | 4.20 Mt. Boy.,300 Kg. Ağ.,(MDM:T-125)TAŞ.TR. | Ad. | 627.64 | [9 empty] | 627.64 | 627.64 | 627.64
5.7.4.11 |  | 4.40 Mt. Boy.,305 Kg. Ağ.,(MDM:T-125)TAŞ.TR. | Ad. | 645.59 | [9 empty] | 645.59 | 645.59 | 645.59
5.7.4.12 |  | 4.60 Mt. Boy.,310 Kg. Ağ.,(MDM:T-125)TAŞ.TR. | Ad. | 670.31 | [9 empty] | 670.31 | 670.31 | 670.31
5.7.4.13 |  | 4.80 Mt. Boy.,320 Kg. Ağ.,(MDM:T-125)TAŞ.TR. | Ad. | 697.47 | [9 empty] | 697.47 | 697.47 | 697.47
5.7.4.14 |  | 5.00 Mt. Boy.,330 Kg. Ağ.,(MDM:T-125)TAŞ.TR. | Ad. | 713.74 | [9 empty] | 713.74 | 713.74 | 713.74
5.7.4.15 |  | 5.20 Mt. Boy.,335 Kg. Ağ.,(MDM:T-125)TAŞ.TR. | Ad. | 740.57 | [9 empty] | 740.57 | 740.57 | 740.57
5.7.4.16 |  | 5.40 Mt. Boy.,340 Kg. Ağ.,(MDM:T-125)TAŞ.TR. | Ad. | 765.79 | [9 empty] | 765.79 | 765.79 | 765.79
5.7.4.17 |  | 5.60 Mt. Boy.,350 Kg. Ağ.,(MDM:T-125)TAŞ.TR. | Ad. | 793.29 | [9 empty] | 793.29 | 793.29 | 793.29
5.7.4.18 |  | 5.80 Mt. Boy.,360 Kg. Ağ.,(MDM:T-125)TAŞ.TR. | Ad. | 810.74 | [9 empty] | 810.74 | 810.74 | 810.74
5.7.4.19 |  | 6.00 Mt. Boy.,365 Kg. Ağ.,(MDM:T-125)TAŞ.TR. | Ad. | 835.95 | [9 empty] | 835.95 | 835.95 | 835.95
5.7.4.20 |  | 6.20 Mt. Boy.,375 Kg. Ağ.,(MDM:T-125)TAŞ.TR. | Ad. | 860.48 | [9 empty] | 860.48 | 860.48 | 860.48
5.7.4.21 |  | 6.40 Mt. Boy.,380 Kg. Ağ.,(MDM:T-125)TAŞ.TR. | Ad. | 886.57 | [9 empty] | 886.57 | 886.57 | 886.57
5.7.4.22 |  | 6.60 Mt. Boy.,390 Kg. Ağ.,(MDM:T-125)TAŞ.TR. | Ad. | 901.39 | [9 empty] | 901.39 | 901.39 | 901.39
5.7.4.23 |  | 6.80 Mt. Boy.,400 Kg. Ağ.,(MDM:T-125)TAŞ.TR. | Ad. | 925.01 | [9 empty] | 925.01 | 925.01 | 925.01
5.7.4.24 |  | 7.00 Mt. Boy.,410 Kg. Ağ.,(MDM:T-125)TAŞ.TR. | Ad. | 949.43 | [9 empty] | 949.43 | 949.43 | 949.43
[14 empty] | 0 | 0 | 0
5.7.5.0 | 5.7.5 | MAKSİMUM DÜŞEY MOMENT | [11 empty] | 0 | 0 | 0
|  | 250000/T-250 (Kg.cm) | [11 empty] | 0 | 0 | 0
[14 empty] | 0 | 0 | 0
5.7.5.1 |  | 2.40 Mt. Boy.,410 Kg. Ağ.,(MDM:T-250)TAŞ.TR. | Ad. | 691.91 | [9 empty] | 691.91 | 691.91 | 691.91
5.7.5.2 |  | 2.60 Mt. Boy.,420 Kg. Ağ.,(MDM:T-250)TAŞ.TR. | Ad. | 720.9 | [9 empty] | 720.9 | 720.9 | 720.9
5.7.5.3 |  | 2.80 Mt. Boy.,430 Kg. Ağ.,(MDM:T-250)TAŞ.TR. | Ad. | 749.56 | [9 empty] | 749.56 | 749.56 | 749.56
5.7.5.4 |  | 3.00 Mt. Boy.,440 Kg. Ağ.,(MDM:T-250)TAŞ.TR. | Ad. | 777.62 | [9 empty] | 777.62 | 777.62 | 777.62
5.7.5.5 |  | 3.20 Mt. Boy.,450 Kg. Ağ.,(MDM:T-250)TAŞ.TR. | Ad. | 807.77 | [9 empty] | 807.77 | 807.77 | 807.77
5.7.5.6 |  | 3.40 Mt. Boy.,470 Kg. Ağ.,(MDM:T-250)TAŞ.TR. | Ad. | 845.93 | [9 empty] | 845.93 | 845.93 | 845.93
5.7.5.7 |  | 3.60 Mt. Boy.,480 Kg. Ağ.,(MDM:T-250)TAŞ.TR. | Ad. | 875.44 | [9 empty] | 875.44 | 875.44 | 875.44
5.7.5.8 |  | 3.80 Mt. Boy.,500 Kg. Ağ.,(MDM:T-250)TAŞ.TR. | Ad. | 915.34 | [9 empty] | 915.34 | 915.34 | 915.34
5.7.5.9 |  | 4.00 Mt. Boy.,510 Kg. Ağ.,(MDM:T-250)TAŞ.TR. | Ad. | 944 | [9 empty] | 944 | 944 | 944
5.7.5.10 |  | 4.20 Mt. Boy.,530 Kg. Ağ.,(MDM:T-250)TAŞ.TR. | Ad. | 972.05 | [9 empty] | 972.05 | 972.05 | 972.05
5.7.5.11 |  | 4.40 Mt. Boy.,540 Kg. Ağ.,(MDM:T-250)TAŞ.TR. | Ad. | 1010.21 | [9 empty] | 1010.21 | 1010.21 | 1010.21
5.7.5.12 |  | 4.60 Mt. Boy.,560 Kg. Ağ.,(MDM:T-250)TAŞ.TR. | Ad. | 1041.1 | [9 empty] | 1041.1 | 1041.1 | 1041.1
5.7.5.13 |  | 4.80 Mt. Boy.,570 Kg. Ağ.,(MDM:T-250)TAŞ.TR. | Ad. | 1078.89 | [9 empty] | 1078.89 | 1078.89 | 1078.89
5.7.5.14 |  | 5.00 Mt. Boy.,590 Kg. Ağ.,(MDM:T-250)TAŞ.TR. | Ad. | 1107.81 | [9 empty] | 1107.81 | 1107.81 | 1107.81
5.7.5.15 |  | 5.20 Mt. Boy.,600 Kg. Ağ.,(MDM:T-250)TAŞ.TR. | Ad. | 1136.2 | [9 empty] | 1136.2 | 1136.2 | 1136.2
5.7.5.16 |  | 5.40 Mt. Boy.,620 Kg. Ağ.,(MDM:T-250)TAŞ.TR. | Ad. | 1174.27 | [9 empty] | 1174.27 | 1174.27 | 1174.27
5.7.5.17 |  | 5.60 Mt. Boy.,630 Kg. Ağ.,(MDM:T-250)TAŞ.TR. | Ad. | 1205.04 | [9 empty] | 1205.04 | 1205.04 | 1205.04
5.7.5.18 |  | 5.80 Mt. Boy.,640 Kg. Ağ.,(MDM:T-250)TAŞ.TR. | Ad. | 1243.19 | [9 empty] | 1243.19 | 1243.19 | 1243.19
5.7.5.19 |  | 6.00 Mt. Boy.,650 Kg. Ağ.,(MDM:T-250)TAŞ.TR. | Ad. | 1271.98 | [9 empty] | 1271.98 | 1271.98 | 1271.98
5.7.5.20 |  | 6.20 Mt. Boy.,660 Kg. Ağ.,(MDM:T-250)TAŞ.TR. | Ad. | 1305.58 | [9 empty] | 1305.58 | 1305.58 | 1305.58
5.7.5.21 |  | 6.40 Mt. Boy.,670 Kg. Ağ.,(MDM:T-250)TAŞ.TR. | Ad. | 1332.74 | [9 empty] | 1332.74 | 1332.74 | 1332.74
5.7.5.22 |  | 6.60 Mt. Boy.,680 Kg. Ağ.,(MDM:T-250)TAŞ.TR. | Ad. | 1356.96 | [9 empty] | 1356.96 | 1356.96 | 1356.96
5.7.5.23 |  | 6.80 Mt. Boy.,690 Kg. Ağ.,(MDM:T-250)TAŞ.TR. | Ad. | 1393.21 | [9 empty] | 1393.21 | 1393.21 | 1393.21
5.7.5.24 |  | 7.00 Mt. Boy.,695 Kg. Ağ.,(MDM:T-250)TAŞ.TR. | Ad. | 1417.13 | [9 empty] | 1417.13 | 1417.13 | 1417.13
5.7.5.25 |  | 7.20 Mt. Boy.,705 Kg. Ağ.,(MDM:T-250)TAŞ.TR. | Ad. | 1453.19 | [9 empty] | 1453.19 | 1453.19 | 1453.19
5.7.5.26 |  | 7.40 Mt. Boy.,710 Kg. Ağ.,(MDM:T-250)TAŞ.TR. | Ad. | 1478.4 | [9 empty] | 1478.4 | 1478.4 | 1478.4
5.7.5.27 |  | 7.60 Mt. Boy.,715 Kg. Ağ.,(MDM:T-250)TAŞ.TR. | Ad. | 1503.37 | [9 empty] | 1503.37 | 1503.37 | 1503.37
5.7.5.28 |  | 7.80 Mt. Boy.,720 Kg. Ağ.,(MDM:T-250)TAŞ.TR. | Ad. | 1539.17 | [9 empty] | 1539.17 | 1539.17 | 1539.17
5.7.5.29 |  | 8.00 Mt. Boy.,725 Kg. Ağ.,(MDM:T-250)TAŞ.TR. | Ad. | 1563.39 | [9 empty] | 1563.39 | 1563.39 | 1563.39
[14 empty] | 0 | 0 | 0
|  | YÜKSEK GERİLİM DURDURUCU VE | [11 empty] | 0 | 0 | 0
|  | NİHAYET TRAVERSLER : | [11 empty] | 0 | 0 | 0
[14 empty] | 0 | 0 | 0
5.7.6.0 | 5.7.6 | MAKSİMUM YATAY MOMENT | [11 empty] | 0 | 0 | 0
|  | 70000/N-70 (Kg.cm) | [11 empty] | 0 | 0 | 0
[14 empty] | 0 | 0 | 0
5.7.6.1 |  | 1.20 Mt. Boy., 95 Kg. Ağ.,(MYM:N-70)D.N.TR. | Ad. | 255.61 | [9 empty] | 255.61 | 255.61 | 255.61
5.7.6.2 |  | 1.40 Mt. Boy.,100 Kg. Ağ.,(MYM:N-70)D.N.TR. | Ad. | 284.32 | [9 empty] | 284.32 | 284.32 | 284.32
5.7.6.3 |  | 1.60 Mt. Boy.,110 Kg. Ağ.,(MYM:N-70)D.N.TR. | Ad. | 303.16 | [9 empty] | 303.16 | 303.16 | 303.16
5.7.6.4 |  | 1.80 Mt. Boy.,120 Kg. Ağ.,(MYM:N-70)D.N.TR. | Ad. | 331.83 | [9 empty] | 331.83 | 331.83 | 331.83
5.7.6.5 |  | 2.00 Mt. Boy.,125 Kg. Ağ.,(MYM:N-70)D.N.TR. | Ad. | 361.98 | [9 empty] | 361.98 | 361.98 | 361.98
5.7.6.6 |  | 2.20 Mt. Boy.,130 Kg. Ağ.,(MYM:N-70)D.N.TR. | Ad. | 380.26 | [9 empty] | 380.26 | 380.26 | 380.26
5.7.6.7 |  | 2.40 Mt. Boy.,140 Kg. Ağ.,(MYM:N-70)D.N.TR. | Ad. | 409 | [9 empty] | 409 | 409 | 409
5.7.6.8 |  | 2.60 Mt. Boy.,145 Kg. Ağ.,(MYM:N-70)D.N.TR. | Ad. | 438.02 | [9 empty] | 438.02 | 438.02 | 438.02
5.7.6.9 |  | 2.80 Mt. Boy.,150 Kg. Ağ.,(MYM:N-70)D.N.TR. | Ad. | 468.56 | [9 empty] | 468.56 | 468.56 | 468.56
5.7.6.10 |  | 3.00 Mt. Boy.,160 Kg. Ağ.,(MYM:N-70)D.N.TR. | Ad. | 486.82 | [9 empty] | 486.82 | 486.82 | 486.82
5.7.6.11 |  | 3.20 Mt. Boy.,165 Kg. Ağ.,(MYM:N-70)D.N.TR. | Ad. | 515.59 | [9 empty] | 515.59 | 515.59 | 515.59
5.7.6.12 |  | 3.40 Mt. Boy.,170 Kg. Ağ.,(MYM:N-70)D.N.TR. | Ad. | 544.45 | [9 empty] | 544.45 | 544.45 | 544.45
5.7.6.13 |  | 3.60 Mt. Boy.,175 Kg. Ağ.,(MYM:N-70)D.N.TR. | Ad. | 575.57 | [9 empty] | 575.57 | 575.57 | 575.57
5.7.6.14 |  | 3.80 Mt. Boy.,180 Kg. Ağ.,(MYM:N-70)D.N.TR. | Ad. | 592.9 | [9 empty] | 592.9 | 592.9 | 592.9
5.7.6.15 |  | 4.00 Mt. Boy.,185 Kg. Ağ.,(MYM:N-70)D.N.TR. | Ad. | 621.64 | [9 empty] | 621.64 | 621.64 | 621.64
[14 empty] | 0 | 0 | 0
5.7.7.0 | 5.7.7 | MAKSİMUM YATAY MOMENT | [11 empty] | 0 | 0 | 0
|  | 170000/N-170 (Kg.cm) | [11 empty] | 0 | 0 | 0
[14 empty] | 0 | 0 | 0
5.7.7.1 |  | 1.60 Mt. Boy.,170 Kg. Ağ.,(MYM:N-170)D.N.TR. | Ad. | 446.42 | [9 empty] | 446.42 | 446.42 | 446.42
5.7.7.2 |  | 1.80 Mt. Boy.,180 Kg. Ağ.,(MYM:N-170)D.N.TR. | Ad. | 490.4 | [9 empty] | 490.4 | 490.4 | 490.4
5.7.7.3 |  | 2.00 Mt. Boy.,190 Kg. Ağ.,(MYM:N-170)D.N.TR. | Ad. | 533.38 | [9 empty] | 533.38 | 533.38 | 533.38
5.7.7.4 |  | 2.20 Mt. Boy.,200 Kg. Ağ.,(MYM:N-170)D.N.TR. | Ad. | 576.75 | [9 empty] | 576.75 | 576.75 | 576.75
5.7.7.5 |  | 2.40 Mt. Boy.,210 Kg. Ağ.,(MYM:N-170)D.N.TR. | Ad. | 608.98 | [9 empty] | 608.98 | 608.98 | 608.98
5.7.7.6 |  | 2.60 Mt. Boy.,220 Kg. Ağ.,(MYM:N-170)D.N.TR. | Ad. | 652.13 | [9 empty] | 652.13 | 652.13 | 652.13
5.7.7.7 |  | 2.80 Mt. Boy.,230 Kg. Ağ.,(MYM:N-170)D.N.TR. | Ad. | 695.5 | [9 empty] | 695.5 | 695.5 | 695.5
5.7.7.8 |  | 3.00 Mt. Boy.,240 Kg. Ağ.,(MYM:N-170)D.N.TR. | Ad. | 738.98 | [9 empty] | 738.98 | 738.98 | 738.98
5.7.7.9 |  | 3.20 Mt. Boy.,250 Kg. Ağ.,(MYM:N-170)D.N.TR. | Ad. | 782.31 | [9 empty] | 782.31 | 782.31 | 782.31
5.7.7.10 |  | 3.40 Mt. Boy.,260 Kg. Ağ.,(MYM:N-170)D.N.TR. | Ad. | 825.3 | [9 empty] | 825.3 | 825.3 | 825.3
5.7.7.11 |  | 3.60 Mt. Boy.,270 Kg. Ağ.,(MYM:N-170)D.N.TR. | Ad. | 870.97 | [9 empty] | 870.97 | 870.97 | 870.97
5.7.7.12 |  | 3.80 Mt. Boy.,280 Kg. Ağ.,(MYM:N-170)D.N.TR. | Ad. | 914.14 | [9 empty] | 914.14 | 914.14 | 914.14
5.7.7.13 |  | 4.00 Mt. Boy.,290 Kg. Ağ.,(MYM:N-170)D.N.TR. | Ad. | 945.35 | [9 empty] | 945.35 | 945.35 | 945.35
5.7.7.14 |  | 4.20 Mt. Boy.,295 Kg. Ağ.,(MYM:N-170)D.N.TR. | Ad. | 989.41 | [9 empty] | 989.41 | 989.41 | 989.41
5.7.7.15 |  | 4.40 Mt. Boy.,300 Kg. Ağ.,(MYM:N-170)D.N.TR. | Ad. | 1032.65 | [9 empty] | 1032.65 | 1032.65 | 1032.65
5.7.7.16 |  | 4.60 Mt. Boy.,305 Kg. Ağ.,(MYM:N-170)D.N.TR. | Ad. | 1075.83 | [9 empty] | 1075.83 | 1075.83 | 1075.83
5.7.7.17 |  | 4.80 Mt. Boy.,310 Kg. Ağ.,(MYM:N-170)D.N.TR. | Ad. | 1120.01 | [9 empty] | 1120.01 | 1120.01 | 1120.01
5.7.7.18 |  | 5.00 Mt. Boy.,315 Kg. Ağ.,(MYM:N-170)D.N.TR. | Ad. | 1162.18 | [9 empty] | 1162.18 | 1162.18 | 1162.18
[14 empty] | 0 | 0 | 0
5.7.8.0 | 5.7.8 | MAKSİMUM YATAY MOMENT | [11 empty] | 0 | 0 | 0
|  | 320000/N-320 (Kg.cm) | [11 empty] | 0 | 0 | 0
[14 empty] | 0 | 0 | 0
5.7.8.1 |  | 2.00 Mt. Boy.,300 Kg. Ağ.,(MYM:N-320)D.N.TR. | Ad. | 706.25 | [9 empty] | 706.25 | 706.25 | 706.25
5.7.8.2 |  | 2.20 Mt. Boy.,320 Kg. Ağ.,(MYM:N-320)D.N.TR. | Ad. | 760.82 | [9 empty] | 760.82 | 760.82 | 760.82
5.7.8.3 |  | 2.40 Mt. Boy.,340 Kg. Ağ.,(MYM:N-320)D.N.TR. | Ad. | 807.01 | [9 empty] | 807.01 | 807.01 | 807.01
5.7.8.4 |  | 2.60 Mt. Boy.,350 Kg. Ağ.,(MYM:N-320)D.N.TR. | Ad. | 861.59 | [9 empty] | 861.59 | 861.59 | 861.59
5.7.8.5 |  | 2.80 Mt. Boy.,360 Kg. Ağ.,(MYM:N-320)D.N.TR. | Ad. | 903.82 | [9 empty] | 903.82 | 903.82 | 903.82
5.7.8.6 |  | 3.00 Mt. Boy.,380 Kg. Ağ.,(MYM:N-320)D.N.TR. | Ad. | 960.63 | [9 empty] | 960.63 | 960.63 | 960.63
5.7.8.7 |  | 3.20 Mt. Boy.,390 Kg. Ağ.,(MYM:N-320)D.N.TR. | Ad. | 1004.59 | [9 empty] | 1004.59 | 1004.59 | 1004.59
5.7.8.8 |  | 3.40 Mt. Boy.,400 Kg. Ağ.,(MYM:N-320)D.N.TR. | Ad. | 1047.97 | [9 empty] | 1047.97 | 1047.97 | 1047.97
5.7.8.9 |  | 3.60 Mt. Boy.,420 Kg. Ağ.,(MYM:N-320)D.N.TR. | Ad. | 1104.76 | [9 empty] | 1104.76 | 1104.76 | 1104.76
5.7.8.10 |  | 3.80 Mt. Boy.,430 Kg. Ağ.,(MYM:N-320)D.N.TR. | Ad. | 1159.55 | [9 empty] | 1159.55 | 1159.55 | 1159.55
5.7.8.11 |  | 4.00 Mt. Boy.,440 Kg. Ağ.,(MYM:N-320)D.N.TR. | Ad. | 1204.64 | [9 empty] | 1204.64 | 1204.64 | 1204.64
5.7.8.12 |  | 4.20 Mt. Boy.,460 Kg. Ağ.,(MYM:N-320)D.N.TR. | Ad. | 1258.58 | [9 empty] | 1258.58 | 1258.58 | 1258.58
5.7.8.13 |  | 4.40 Mt. Boy.,470 Kg. Ağ.,(MYM:N-320)D.N.TR. | Ad. | 1302.48 | [9 empty] | 1302.48 | 1302.48 | 1302.48
5.7.8.14 |  | 4.60 Mt. Boy.,480 Kg. Ağ.,(MYM:N-320)D.N.TR. | Ad. | 1358.68 | [9 empty] | 1358.68 | 1358.68 | 1358.68
5.7.8.15 |  | 4.80 Mt. Boy.,490 Kg. Ağ.,(MYM:N-320)D.N.TR. | Ad. | 1402.37 | [9 empty] | 1402.37 | 1402.37 | 1402.37
5.7.8.16 |  | 5.00 Mt. Boy.,500 Kg. Ağ.,(MYM:N-320)D.N.TR. | Ad. | 1458.67 | [9 empty] | 1458.67 | 1458.67 | 1458.67
5.7.8.17 |  | 5.20 Mt. Boy.,520 Kg. Ağ.,(MYM:N-320)D.N.TR. | Ad. | 1502.88 | [9 empty] | 1502.88 | 1502.88 | 1502.88
5.7.8.18 |  | 5.40 Mt. Boy.,530 Kg. Ağ.,(MYM:N-320)D.N.TR. | Ad. | 1556.86 | [9 empty] | 1556.86 | 1556.86 | 1556.86
5.7.8.19 |  | 5.60 Mt. Boy.,540 Kg. Ağ.,(MYM:N-320)D.N.TR. | Ad. | 1600.54 | [9 empty] | 1600.54 | 1600.54 | 1600.54
5.7.8.20 |  | 5.80 Mt. Boy.,550 Kg. Ağ.,(MYM:N-320)D.N.TR. | Ad. | 1656.63 | [9 empty] | 1656.63 | 1656.63 | 1656.63
[14 empty] | 0 | 0 | 0
5.7.9.0 | 5.7.9 | MAKSİMUM YATAY MOMENT | [11 empty] | 0 | 0 | 0
|  | 620000/N-620 (Kg.cm) | [11 empty] | 0 | 0 | 0
[14 empty] | 0 | 0 | 0
5.7.9.1 |  | 3.00 Mt. Boy.,680 Kg. Ağ.,(MYM:N-620)D.N.TR. | Ad. | 1502.88 | [9 empty] | 1502.88 | 1502.88 | 1502.88
5.7.9.2 |  | 3.20 Mt. Boy.,700 Kg. Ağ.,(MYM:N-620)D.N.TR. | Ad. | 1585.74 | [9 empty] | 1585.74 | 1585.74 | 1585.74
5.7.9.3 |  | 3.40 Mt. Boy.,730 Kg. Ağ.,(MYM:N-620)D.N.TR. | Ad. | 1659.61 | [9 empty] | 1659.61 | 1659.61 | 1659.61
5.7.9.4 |  | 3.60 Mt. Boy.,750 Kg. Ağ.,(MYM:N-620)D.N.TR. | Ad. | 1742.98 | [9 empty] | 1742.98 | 1742.98 | 1742.98
5.7.9.5 |  | 3.80 Mt. Boy.,770 Kg. Ağ.,(MYM:N-620)D.N.TR. | Ad. | 1816.03 | [9 empty] | 1816.03 | 1816.03 | 1816.03
5.7.9.6 |  | 4.00 Mt. Boy.,790 Kg. Ağ.,(MYM:N-620)D.N.TR. | Ad. | 1891.26 | [9 empty] | 1891.26 | 1891.26 | 1891.26
5.7.9.7 |  | 4.20 Mt. Boy.,820 Kg. Ağ.,(MYM:N-620)D.N.TR. | Ad. | 1974.57 | [9 empty] | 1974.57 | 1974.57 | 1974.57
5.7.9.8 |  | 4.40 Mt. Boy.,840 Kg. Ağ.,(MYM:N-620)D.N.TR. | Ad. | 2048.2 | [9 empty] | 2048.2 | 2048.2 | 2048.2
5.7.9.9 |  | 4.60 Mt. Boy.,860 Kg. Ağ.,(MYM:N-620)D.N.TR. | Ad. | 2133.16 | [9 empty] | 2133.16 | 2133.16 | 2133.16
5.7.9.10 |  | 4.80 Mt. Boy.,880 Kg. Ağ.,(MYM:N-620)D.N.TR. | Ad. | 2206.61 | [9 empty] | 2206.61 | 2206.61 | 2206.61
5.7.9.11 |  | 5.00 Mt. Boy.,910 Kg. Ağ.,(MYM:N-620)D.N.TR. | Ad. | 2289.78 | [9 empty] | 2289.78 | 2289.78 | 2289.78
5.7.9.12 |  | 5.20 Mt. Boy.,930 Kg. Ağ.,(MYM:N-620)D.N.TR. | Ad. | 2365.61 | [9 empty] | 2365.61 | 2365.61 | 2365.61
5.7.9.13 |  | 5.40 Mt. Boy.,950 Kg. Ağ.,(MYM:N-620)D.N.TR. | Ad. | 2438.32 | [9 empty] | 2438.32 | 2438.32 | 2438.32
5.7.9.14 |  | 5.60 Mt. Boy.,970 Kg. Ağ.,(MYM:N-620)D.N.TR. | Ad. | 2521.36 | [9 empty] | 2521.36 | 2521.36 | 2521.36
5.7.9.15 |  | 5.80 Mt. Boy.,1000 Kg. Ağ.,(MYM:N-620)D.N.TR. | Ad. | 2597.96 | [9 empty] | 2597.96 | 2597.96 | 2597.96
5.7.9.16 |  | 6.00 Mt. Boy.,1020 Kg. Ağ.,(MYM:N-620)D.N.TR. | Ad. | 2679.93 | [9 empty] | 2679.93 | 2679.93 | 2679.93
5.7.9.17 |  | 6.20 Mt. Boy.,1050 Kg. Ağ.,(MYM:N-620)D.N.TR. | Ad. | 2748.5 | [9 empty] | 2748.5 | 2748.5 | 2748.5
5.7.9.18 |  | 6.40 Mt. Boy.,1070 Kg. Ağ.,(MYM:N-620)D.N.TR. | Ad. | 2825.85 | [9 empty] | 2825.85 | 2825.85 | 2825.85
5.7.9.19 |  | 6.60 Mt. Boy.,1090 Kg. Ağ.,(MYM:N-620)D.N.TR. | Ad. | 2894.4 | [9 empty] | 2894.4 | 2894.4 | 2894.4
5.7.9.20 |  | 6.80 Mt. Boy.,1110 Kg. Ağ.,(MYM:N-620)D.N.TR. | Ad. | 2972.93 | [9 empty] | 2972.93 | 2972.93 | 2972.93
5.7.9.21 |  | 7.00 Mt. Boy.,1130 Kg. Ağ.,(MYM:N-620)D.N.TR. | Ad. | 3040.54 | [9 empty] | 3040.54 | 3040.54 | 3040.54
[14 empty] | 0 | 0 | 0
5.7.10.0 | 5.7.10 | MAKSİMUM YATAY MOMENT | [11 empty] | 0 | 0 | 0
|  | 700000/N-700 ~ 750000/N-750 (Kg.cm) | [11 empty] | 0 | 0 | 0
[14 empty] | 0 | 0 | 0
5.7.10.1 |  | 3.00 Mt. Boy.,900 Kg. Ağ.,(MYM:N-750)D.N.TR. | Ad. | 1704.16 | [9 empty] | 1704.16 | 1704.16 | 1704.16
5.7.10.2 |  | 3.20 Mt. Boy.,920 Kg. Ağ.,(MYM:N-750)D.N.TR. | Ad. | 1790.02 | [9 empty] | 1790.02 | 1790.02 | 1790.02
5.7.10.3 |  | 3.40 Mt. Boy.,940 Kg. Ağ.,(MYM:N-750)D.N.TR. | Ad. | 1863.01 | [9 empty] | 1863.01 | 1863.01 | 1863.01
5.7.10.4 |  | 3.60 Mt. Boy.,970 Kg. Ağ.,(MYM:N-750)D.N.TR. | Ad. | 1948.69 | [9 empty] | 1948.69 | 1948.69 | 1948.69
5.7.10.5 |  | 3.80 Mt. Boy.,990 Kg. Ağ.,(MYM:N-750)D.N.TR. | Ad. | 2024.46 | [9 empty] | 2024.46 | 2024.46 | 2024.46
5.7.10.6 |  | 4.00 Mt. Boy.,1010 Kg. Ağ.,(MYM:N-750)D.N.TR. | Ad. | 2107.75 | [9 empty] | 2107.75 | 2107.75 | 2107.75
5.7.10.7 |  | 4.20 Mt. Boy.,1040 Kg. Ağ.,(MYM:N-750)D.N.TR. | Ad. | 2183.04 | [9 empty] | 2183.04 | 2183.04 | 2183.04
5.7.10.8 |  | 4.40 Mt. Boy.,1060 Kg. Ağ.,(MYM:N-750)D.N.TR. | Ad. | 2257.16 | [9 empty] | 2257.16 | 2257.16 | 2257.16
5.7.10.9 |  | 4.60 Mt. Boy.,1090 Kg. Ağ.,(MYM:N-750)D.N.TR. | Ad. | 2342.36 | [9 empty] | 2342.36 | 2342.36 | 2342.36
5.7.10.10 |  | 4.80 Mt. Boy.,1110 Kg. Ağ.,(MYM:N-750)D.N.TR. | Ad. | 2416.58 | [9 empty] | 2416.58 | 2416.58 | 2416.58
5.7.10.11 |  | 5.00 Mt. Boy.,1130 Kg. Ağ.,(MYM:N-750)D.N.TR. | Ad. | 2501.69 | [9 empty] | 2501.69 | 2501.69 | 2501.69
5.7.10.12 |  | 5.20 Mt. Boy.,1150 Kg. Ağ.,(MYM:N-750)D.N.TR. | Ad. | 2570.29 | [9 empty] | 2570.29 | 2570.29 | 2570.29
5.7.10.13 |  | 5.40 Mt. Boy.,1180 Kg. Ağ.,(MYM:N-750)D.N.TR. | Ad. | 2660.57 | [9 empty] | 2660.57 | 2660.57 | 2660.57
5.7.10.14 |  | 5.60 Mt. Boy.,1200 Kg. Ağ.,(MYM:N-750)D.N.TR. | Ad. | 2736.81 | [9 empty] | 2736.81 | 2736.81 | 2736.81
5.7.10.15 |  | 5.80 Mt. Boy.,1210 Kg. Ağ.,(MYM:N-750)D.N.TR. | Ad. | 2819.61 | [9 empty] | 2819.61 | 2819.61 | 2819.61
5.7.10.16 |  | 6.00 Mt. Boy.,1230 Kg. Ağ.,(MYM:N-750)D.N.TR. | Ad. | 2895.11 | [9 empty] | 2895.11 | 2895.11 | 2895.11
5.7.10.17 |  | 6.20 Mt. Boy.,1240 Kg. Ağ.,(MYM:N-750)D.N.TR. | Ad. | 2963.54 | [9 empty] | 2963.54 | 2963.54 | 2963.54
5.7.10.18 |  | 6.40 Mt. Boy.,1260 Kg. Ağ.,(MYM:N-750)D.N.TR. | Ad. | 3041.81 | [9 empty] | 3041.81 | 3041.81 | 3041.81
5.7.10.19 |  | 6.60 Mt. Boy.,1280 Kg. Ağ.,(MYM:N-750)D.N.TR. | Ad. | 3110.34 | [9 empty] | 3110.34 | 3110.34 | 3110.34
5.7.10.20 |  | 6.80 Mt. Boy.,1300 Kg. Ağ.,(MYM:N-750)D.N.TR. | Ad. | 3187.89 | [9 empty] | 3187.89 | 3187.89 | 3187.89
5.7.10.21 |  | 7.00 Mt. Boy.,1320 Kg. Ağ.,(MYM:N-750)D.N.TR. | Ad. | 3258.65 | [9 empty] | 3258.65 | 3258.65 | 3258.65
[14 empty] | 0 | 0 | 0
|  | YÜKSEK GERİLİM TAŞIYICI KONSOLLAR : | [11 empty] | 0 | 0 | 0
[14 empty] | 0 | 0 | 0
5.7.11.0 | 5.7.11 | MAKSİMUM DÜŞEY MOMENT | [11 empty] | 0 | 0 | 0
|  | 27000/KT-27 (Kg.cm) | [11 empty] | 0 | 0 | 0
[14 empty] | 0 | 0 | 0
5.7.11.1 |  | 1.00 Mt. Boy.,45 Kg. Ağ.,(MDM:KT-27)TAŞ.KN. | Ad. | 100.8 | [9 empty] | 100.8 | 100.8 | 100.8
5.7.11.2 |  | 1.20 Mt. Boy.,50 Kg. Ağ.,(MDM:KT-27)TAŞ.KN. | Ad. | 116.62 | [9 empty] | 116.62 | 116.62 | 116.62
5.7.11.3 |  | 1.40 Mt. Boy.,55 Kg. Ağ.,(MDM:KT-27)TAŞ.KN. | Ad. | 133.41 | [9 empty] | 133.41 | 133.41 | 133.41
5.7.11.4 |  | 1.60 Mt. Boy.,60 Kg. Ağ.,(MDM:KT-27)TAŞ.KN. | Ad. | 137.58 | [9 empty] | 137.58 | 137.58 | 137.58
5.7.11.5 |  | 1.80 Mt. Boy.,70 Kg. Ağ.,(MDM:KT-27)TAŞ.KN. | Ad. | 150.22 | [9 empty] | 150.22 | 150.22 | 150.22
5.7.11.6 |  | 2.00 Mt. Boy.,80 Kg. Ağ.,(MDM:KT-27)TAŞ.KN. | Ad. | 155.54 | [9 empty] | 155.54 | 155.54 | 155.54
5.7.11.7 |  | 2.20 Mt. Boy.,90 Kg. Ağ.,(MDM:KT-27)TAŞ.KN. | Ad. | 168.28 | [9 empty] | 168.28 | 168.28 | 168.28
[14 empty] | 0 | 0 | 0
5.7.12.0 | 5.7.12 | MAKSİMUM DÜŞEY MOMENT | [11 empty] | 0 | 0 | 0
|  | 50000/KT-50 (Kg.cm) | [11 empty] | 0 | 0 | 0
[14 empty] | 0 | 0 | 0
5.7.12.1 |  | 1.00 Mt. Boy.,70 Kg. Ağ.,(MDM:KT-50)TAŞ.KN. | Ad. | 143.04 | [9 empty] | 143.04 | 143.04 | 143.04
5.7.12.2 |  | 1.20 Mt. Boy.,75 Kg. Ağ.,(MDM:KT-50)TAŞ.KN. | Ad. | 156.91 | [9 empty] | 156.91 | 156.91 | 156.91
5.7.12.3 |  | 1.40 Mt. Boy.,80 Kg. Ağ.,(MDM:KT-50)TAŞ.KN. | Ad. | 170.37 | [9 empty] | 170.37 | 170.37 | 170.37
5.7.12.4 |  | 1.60 Mt. Boy.,90 Kg. Ağ.,(MDM:KT-50)TAŞ.KN. | Ad. | 183.62 | [9 empty] | 183.62 | 183.62 | 183.62
5.7.12.5 |  | 1.80 Mt. Boy.,95 Kg. Ağ.,(MDM:KT-50)TAŞ.KN. | Ad. | 196.55 | [9 empty] | 196.55 | 196.55 | 196.55
5.7.12.6 |  | 2.00 Mt. Boy.,100 Kg. Ağ.,(MDM:KT-50)TAŞ.KN. | Ad. | 210.01 | [9 empty] | 210.01 | 210.01 | 210.01
5.7.12.7 |  | 2.20 Mt. Boy.,105 Kg. Ağ.,(MDM:KT-50)TAŞ.KN. | Ad. | 223.97 | [9 empty] | 223.97 | 223.97 | 223.97
5.7.12.8 |  | 2.40 Mt. Boy.,110 Kg. Ağ.,(MDM:KT-50)TAŞ.KN. | Ad. | 235.22 | [9 empty] | 235.22 | 235.22 | 235.22
5.7.12.9 |  | 2.60 Mt. Boy.,120 Kg. Ağ.,(MDM:KT-50)TAŞ.KN. | Ad. | 248.33 | [9 empty] | 248.33 | 248.33 | 248.33
[14 empty] | 0 | 0 | 0
5.7.13.0 | 5.7.13 | MAKSİMUM DÜŞEY MOMENT | [11 empty] | 0 | 0 | 0
|  | 80000/KT-80 (Kg.cm) | [11 empty] | 0 | 0 | 0
[14 empty] | 0 | 0 | 0
5.7.13.1 |  | 1.00 Mt. Boy.,80 Kg. Ağ.,(MDM:KT-80)TAŞ.KN. | Ad. | 186.31 | [9 empty] | 186.31 | 186.31 | 186.31
5.7.13.2 |  | 1.20 Mt. Boy.,90 Kg. Ağ.,(MDM:KT-80)TAŞ.KN. | Ad. | 202.47 | [9 empty] | 202.47 | 202.47 | 202.47
5.7.13.3 |  | 1.40 Mt. Boy.,100 Kg. Ağ.,(MDM:KT-80)TAŞ.KN. | Ad. | 220.97 | [9 empty] | 220.97 | 220.97 | 220.97
5.7.13.4 |  | 1.60 Mt. Boy.,110 Kg. Ağ.,(MDM:KT-80)TAŞ.KN. | Ad. | 237.43 | [9 empty] | 237.43 | 237.43 | 237.43
5.7.13.5 |  | 1.80 Mt. Boy.,120 Kg. Ağ.,(MDM:KT-80)TAŞ.KN. | Ad. | 254.87 | [9 empty] | 254.87 | 254.87 | 254.87
5.7.13.6 |  | 2.00 Mt. Boy.,130 Kg. Ağ.,(MDM:KT-80)TAŞ.KN. | Ad. | 272.51 | [9 empty] | 272.51 | 272.51 | 272.51
5.7.13.7 |  | 2.20 Mt. Boy.,140 Kg. Ağ.,(MDM:KT-80)TAŞ.KN. | Ad. | 289.29 | [9 empty] | 289.29 | 289.29 | 289.29
5.7.13.8 |  | 2.40 Mt. Boy.,150 Kg. Ağ.,(MDM:KT-80)TAŞ.KN. | Ad. | 305.99 | [9 empty] | 305.99 | 305.99 | 305.99
5.7.13.9 |  | 2.60 Mt. Boy.,160 Kg. Ağ.,(MDM:KT-80)TAŞ.KN. | Ad. | 324.89 | [9 empty] | 324.89 | 324.89 | 324.89
5.7.13.10 |  | 2.80 Mt. Boy.,170 Kg. Ağ.,(MDM:KT-80)TAŞ.KN. | Ad. | 341.07 | [9 empty] | 341.07 | 341.07 | 341.07
5.7.13.11 |  | 3.00 Mt. Boy.,180 Kg. Ağ.,(MDM:KT-80)TAŞ.KN. | Ad. | 346.74 | [9 empty] | 346.74 | 346.74 | 346.74
5.7.13.12 |  | 3.20 Mt. Boy.,190 Kg. Ağ.,(MDM:KT-80)TAŞ.KN. | Ad. | 365.91 | [9 empty] | 365.91 | 365.91 | 365.91
[14 empty] | 0 | 0 | 0
5.7.14.0 | 5.7.14 | MAKSİMUM DÜŞEY MOMENT | [11 empty] | 0 | 0 | 0
|  | 125000/KT-125 (Kg.cm) | [11 empty] | 0 | 0 | 0
[14 empty] | 0 | 0 | 0
5.7.14.1 |  | 1.00 Mt. Boy.,140 Kg. Ağ.,(MDM:KT-125)TAŞ.KN. | Ad. | 257.71 | [9 empty] | 257.71 | 257.71 | 257.71
5.7.14.2 |  | 1.20 Mt. Boy.,150 Kg. Ağ.,(MDM:KT-125)TAŞ.KN. | Ad. | 285.84 | [9 empty] | 285.84 | 285.84 | 285.84
5.7.14.3 |  | 1.40 Mt. Boy.,160 Kg. Ağ.,(MDM:KT-125)TAŞ.KN. | Ad. | 304.6 | [9 empty] | 304.6 | 304.6 | 304.6
5.7.14.4 |  | 1.60 Mt. Boy.,170 Kg. Ağ.,(MDM:KT-125)TAŞ.KN. | Ad. | 330.17 | [9 empty] | 330.17 | 330.17 | 330.17
5.7.14.5 |  | 1.80 Mt. Boy.,185 Kg. Ağ.,(MDM:KT-125)TAŞ.KN. | Ad. | 359.23 | [9 empty] | 359.23 | 359.23 | 359.23
5.7.14.6 |  | 2.00 Mt. Boy.,200 Kg. Ağ.,(MDM:KT-125)TAŞ.KN. | Ad. | 375.55 | [9 empty] | 375.55 | 375.55 | 375.55
5.7.14.7 |  | 2.20 Mt. Boy.,215 Kg. Ağ.,(MDM:KT-125)TAŞ.KN. | Ad. | 404.06 | [9 empty] | 404.06 | 404.06 | 404.06
5.7.14.8 |  | 2.40 Mt. Boy.,230 Kg. Ağ.,(MDM:KT-125)TAŞ.KN. | Ad. | 430.39 | [9 empty] | 430.39 | 430.39 | 430.39
5.7.14.9 |  | 2.60 Mt. Boy.,240 Kg. Ağ.,(MDM:KT-125)TAŞ.KN. | Ad. | 458.31 | [9 empty] | 458.31 | 458.31 | 458.31
5.7.14.10 |  | 2.80 Mt. Boy.,250 Kg. Ağ.,(MDM:KT-125)TAŞ.KN. | Ad. | 475.22 | [9 empty] | 475.22 | 475.22 | 475.22
5.7.14.11 |  | 3.00 Mt. Boy.,260 Kg. Ağ.,(MDM:KT-125)TAŞ.KN. | Ad. | 503.99 | [9 empty] | 503.99 | 503.99 | 503.99
5.7.14.12 |  | 3.20 Mt. Boy.,270 Kg. Ağ.,(MDM:KT-125)TAŞ.KN. | Ad. | 530.08 | [9 empty] | 530.08 | 530.08 | 530.08
5.7.14.13 |  | 3.40 Mt. Boy.,280 Kg. Ağ.,(MDM:KT-125)TAŞ.KN. | Ad. | 548.37 | [9 empty] | 548.37 | 548.37 | 548.37
5.7.14.14 |  | 3.60 Mt. Boy.,290 Kg. Ağ.,(MDM:KT-125)TAŞ.KN. | Ad. | 576.92 | [9 empty] | 576.92 | 576.92 | 576.92
[14 empty] | 0 | 0 | 0
5.7.15.0 | 5.7.15 | MAKSİMUM DÜŞEY MOMENT | [11 empty] | 0 | 0 | 0
|  | 250000/KT-250 (Kg.cm) | [11 empty] | 0 | 0 | 0
[14 empty] | 0 | 0 | 0
5.7.15.1 |  | 1.60 Mt. Boy.,280 Kg. Ağ.,(MDM:KT-250)TAŞ.KN. | Ad. | 558.08 | [9 empty] | 558.08 | 558.08 | 558.08
5.7.15.2 |  | 1.80 Mt. Boy.,300 Kg. Ağ.,(MDM:KT-250)TAŞ.KN. | Ad. | 586.78 | [9 empty] | 586.78 | 586.78 | 586.78
5.7.15.3 |  | 2.00 Mt. Boy.,315 Kg. Ağ.,(MDM:KT-250)TAŞ.KN. | Ad. | 628.5 | [9 empty] | 628.5 | 628.5 | 628.5
5.7.15.4 |  | 2.20 Mt. Boy.,330 Kg. Ağ.,(MDM:KT-250)TAŞ.KN. | Ad. | 658.54 | [9 empty] | 658.54 | 658.54 | 658.54
5.7.15.5 |  | 2.40 Mt. Boy.,345 Kg. Ağ.,(MDM:KT-250)TAŞ.KN. | Ad. | 699.79 | [9 empty] | 699.79 | 699.79 | 699.79
5.7.15.6 |  | 2.60 Mt. Boy.,350 Kg. Ağ.,(MDM:KT-250)TAŞ.KN. | Ad. | 729.8 | [9 empty] | 729.8 | 729.8 | 729.8
5.7.15.7 |  | 2.80 Mt. Boy.,370 Kg. Ağ.,(MDM:KT-250)TAŞ.KN. | Ad. | 761.05 | [9 empty] | 761.05 | 761.05 | 761.05
5.7.15.8 |  | 3.00 Mt. Boy.,380 Kg. Ağ.,(MDM:KT-250)TAŞ.KN. | Ad. | 801.56 | [9 empty] | 801.56 | 801.56 | 801.56
5.7.15.9 |  | 3.20 Mt. Boy.,400 Kg. Ağ.,(MDM:KT-250)TAŞ.KN. | Ad. | 830.63 | [9 empty] | 830.63 | 830.63 | 830.63
5.7.15.10 |  | 3.40 Mt. Boy.,420 Kg. Ağ.,(MDM:KT-250)TAŞ.KN. | Ad. | 871.92 | [9 empty] | 871.92 | 871.92 | 871.92
5.7.15.11 |  | 3.60 Mt. Boy.,430 Kg. Ağ.,(MDM:KT-250)TAŞ.KN. | Ad. | 902.64 | [9 empty] | 902.64 | 902.64 | 902.64
5.7.15.12 |  | 3.80 Mt. Boy.,440 Kg. Ağ.,(MDM:KT-250)TAŞ.KN. | Ad. | 933.09 | [9 empty] | 933.09 | 933.09 | 933.09
5.7.15.13 |  | 4.00 Mt. Boy.,450 Kg. Ağ.,(MDM:KT-250)TAŞ.KN. | Ad. | 974.15 | [9 empty] | 974.15 | 974.15 | 974.15
5.7.15.14 |  | 4.20 Mt. Boy.,460 Kg. Ağ.,(MDM:KT-250)TAŞ.KN. | Ad. | 1015.03 | [9 empty] | 1015.03 | 1015.03 | 1015.03
[14 empty] | 0 | 0 | 0
|  | YÜKSEK GERİLİM DURDURUCU VE | [11 empty] | 0 | 0 | 0
|  | NİHAYET KONSOLLARI : | [11 empty] | 0 | 0 | 0
[14 empty] | 0 | 0 | 0
5.7.16.0 | 5.7.16 | MAKSİMUM YATAY MOMENT | [11 empty] | 0 | 0 | 0
|  | 70000/KN-70 (Kg.cm) | [11 empty] | 0 | 0 | 0
[14 empty] | 0 | 0 | 0
5.7.16.1 |  | 1.00 Mt. Boy., 60 Kg. Ağ.,(MYM:KN-70)D.N.KN. | Ad. | 283.59 | [9 empty] | 283.59 | 283.59 | 283.59
5.7.16.2 |  | 1.20 Mt. Boy., 65 Kg. Ağ.,(MYM:KN-70)D.N.KN. | Ad. | 301.02 | [9 empty] | 301.02 | 301.02 | 301.02
5.7.16.3 |  | 1.40 Mt. Boy., 75 Kg. Ağ.,(MYM:KN-70)D.N.KN. | Ad. | 331.18 | [9 empty] | 331.18 | 331.18 | 331.18
5.7.16.4 |  | 1.60 Mt. Boy., 85 Kg. Ağ.,(MYM:KN-70)D.N.KN. | Ad. | 362.09 | [9 empty] | 362.09 | 362.09 | 362.09
5.7.16.5 |  | 1.80 Mt. Boy., 95 Kg. Ağ.,(MYM:KN-70)D.N.KN. | Ad. | 391.15 | [9 empty] | 391.15 | 391.15 | 391.15
5.7.16.6 |  | 2.00 Mt. Boy.,105 Kg. Ağ.,(MYM:KN-70)D.N.KN. | Ad. | 409.13 | [9 empty] | 409.13 | 409.13 | 409.13
5.7.16.7 |  | 2.20 Mt. Boy.,110 Kg. Ağ.,(MYM:KN-70)D.N.KN. | Ad. | 423.37 | [9 empty] | 423.37 | 423.37 | 423.37
5.7.16.8 |  | 2.40 Mt. Boy.,120 Kg. Ağ.,(MYM:KN-70)D.N.KN. | Ad. | 455.57 | [9 empty] | 455.57 | 455.57 | 455.57
5.7.16.9 |  | 2.60 Mt. Boy.,130 Kg. Ağ.,(MYM:KN-70)D.N.KN. | Ad. | 484.34 | [9 empty] | 484.34 | 484.34 | 484.34
[14 empty] | 0 | 0 | 0
5.7.17.0 | 5.7.17 | MAKSİMUM YATAY MOMENT | [11 empty] | 0 | 0 | 0
|  | 170000/KN-170 (Kg.cm) | [11 empty] | 0 | 0 | 0
[14 empty] | 0 | 0 | 0
5.7.17.1 |  | 1.20 Mt. Boy.,125 Kg. Ağ.,(MYM:KN-170)D.N.KN. | Ad. | 441.64 | [9 empty] | 441.64 | 441.64 | 441.64
5.7.17.2 |  | 1.40 Mt. Boy.,135 Kg. Ağ.,(MYM:KN-170)D.N.KN. | Ad. | 475.22 | [9 empty] | 475.22 | 475.22 | 475.22
5.7.17.3 |  | 1.60 Mt. Boy.,145 Kg. Ağ.,(MYM:KN-170)D.N.KN. | Ad. | 520.6 | [9 empty] | 520.6 | 520.6 | 520.6
5.7.17.4 |  | 1.80 Mt. Boy.,160 Kg. Ağ.,(MYM:KN-170)D.N.KN. | Ad. | 563.68 | [9 empty] | 563.68 | 563.68 | 563.68
5.7.17.5 |  | 2.00 Mt. Boy.,175 Kg. Ağ.,(MYM:KN-170)D.N.KN. | Ad. | 609.15 | [9 empty] | 609.15 | 609.15 | 609.15
5.7.17.6 |  | 2.20 Mt. Boy.,190 Kg. Ağ.,(MYM:KN-170)D.N.KN. | Ad. | 653.73 | [9 empty] | 653.73 | 653.73 | 653.73
5.7.17.7 |  | 2.40 Mt. Boy.,205 Kg. Ağ.,(MYM:KN-170)D.N.KN. | Ad. | 699.19 | [9 empty] | 699.19 | 699.19 | 699.19
5.7.17.8 |  | 2.60 Mt. Boy.,215 Kg. Ağ.,(MYM:KN-170)D.N.KN. | Ad. | 743.75 | [9 empty] | 743.75 | 743.75 | 743.75
[14 empty] | 0 | 0 | 0
5.7.18.0 | 5.7.18 | MAKSİMUM YATAY MOMENT | [11 empty] | 0 | 0 | 0
|  | 320000/KN-320 (Kg.cm) | [11 empty] | 0 | 0 | 0
[14 empty] | 0 | 0 | 0
5.7.18.1 |  | 1.20 Mt. Boy.,165 Kg. Ağ.,(MYM:KN-320)D.N.KN. | Ad. | 574.76 | [9 empty] | 574.76 | 574.76 | 574.76
5.7.18.2 |  | 1.40 Mt. Boy.,175 Kg. Ağ.,(MYM:KN-320)D.N.KN. | Ad. | 632.21 | [9 empty] | 632.21 | 632.21 | 632.21
5.7.18.3 |  | 1.60 Mt. Boy.,190 Kg. Ağ.,(MYM:KN-320)D.N.KN. | Ad. | 677.34 | [9 empty] | 677.34 | 677.34 | 677.34
5.7.18.4 |  | 1.80 Mt. Boy.,205 Kg. Ağ.,(MYM:KN-320)D.N.KN. | Ad. | 737 | [9 empty] | 737 | 737 | 737
5.7.18.5 |  | 2.00 Mt. Boy.,225 Kg. Ağ.,(MYM:KN-320)D.N.KN. | Ad. | 782.56 | [9 empty] | 782.56 | 782.56 | 782.56
5.7.18.6 |  | 2.20 Mt. Boy.,245 Kg. Ağ.,(MYM:KN-320)D.N.KN. | Ad. | 840.01 | [9 empty] | 840.01 | 840.01 | 840.01
5.7.18.7 |  | 2.40 Mt. Boy.,265 Kg. Ağ.,(MYM:KN-320)D.N.KN. | Ad. | 886.57 | [9 empty] | 886.57 | 886.57 | 886.57
5.7.18.8 |  | 2.60 Mt. Boy.,285 Kg. Ağ.,(MYM:KN-320)D.N.KN. | Ad. | 945.34 | [9 empty] | 945.34 | 945.34 | 945.34
5.7.18.9 |  | 2.80 Mt. Boy.,305 Kg. Ağ.,(MYM:KN-320)D.N.KN. | Ad. | 991 | [9 empty] | 991 | 991 | 991
5.7.18.10 |  | 3.00 Mt. Boy.,325 Kg. Ağ.,(MYM:KN-320)D.N.KN. | Ad. | 1048.78 | [9 empty] | 1048.78 | 1048.78 | 1048.78
5.7.18.11 |  | 3.20 Mt. Boy.,335 Kg. Ağ.,(MYM:KN-320)D.N.KN. | Ad. | 1096.36 | [9 empty] | 1096.36 | 1096.36 | 1096.36
5.7.18.12 |  | 3.40 Mt. Boy.,350 Kg. Ağ.,(MYM:KN-320)D.N.KN. | Ad. | 1141.91 | [9 empty] | 1141.91 | 1141.91 | 1141.91
[14 empty] | 0 | 0 | 0
5.7.19.0 | 5.7.19 | MAKSİMUM YATAY MOMENT | [11 empty] | 0 | 0 | 0
|  | 620000/KN-620 (Kg.cm) | [11 empty] | 0 | 0 | 0
[14 empty] | 0 | 0 | 0
5.7.19.1 |  | 1.40 Mt. Boy.,380 Kg. Ağ.,(MYM:KN-620)D.N.KN. | Ad. | 981.42 | [9 empty] | 981.42 | 981.42 | 981.42
5.7.19.2 |  | 1.60 Mt. Boy.,400 Kg. Ağ.,(MYM:KN-620)D.N.KN. | Ad. | 1061.74 | [9 empty] | 1061.74 | 1061.74 | 1061.74
5.7.19.3 |  | 1.80 Mt. Boy.,420 Kg. Ağ.,(MYM:KN-620)D.N.KN. | Ad. | 1151.78 | [9 empty] | 1151.78 | 1151.78 | 1151.78
5.7.19.4 |  | 2.00 Mt. Boy.,440 Kg. Ağ.,(MYM:KN-620)D.N.KN. | Ad. | 1232.43 | [9 empty] | 1232.43 | 1232.43 | 1232.43
5.7.19.5 |  | 2.20 Mt. Boy.,465 Kg. Ağ.,(MYM:KN-620)D.N.KN. | Ad. | 1323.84 | [9 empty] | 1323.84 | 1323.84 | 1323.84
5.7.19.6 |  | 2.40 Mt. Boy.,490 Kg. Ağ.,(MYM:KN-620)D.N.KN. | Ad. | 1403.69 | [9 empty] | 1403.69 | 1403.69 | 1403.69
5.7.19.7 |  | 2.60 Mt. Boy.,515 Kg. Ağ.,(MYM:KN-620)D.N.KN. | Ad. | 1494.49 | [9 empty] | 1494.49 | 1494.49 | 1494.49
5.7.19.8 |  | 2.80 Mt. Boy.,540 Kg. Ağ.,(MYM:KN-620)D.N.KN. | Ad. | 1575.16 | [9 empty] | 1575.16 | 1575.16 | 1575.16
5.7.19.9 |  | 3.00 Mt. Boy.,565 Kg. Ağ.,(MYM:KN-620)D.N.KN. | Ad. | 1655.03 | [9 empty] | 1655.03 | 1655.03 | 1655.03
5.7.19.10 |  | 3.20 Mt. Boy.,590 Kg. Ağ.,(MYM:KN-620)D.N.KN. | Ad. | 1744.12 | [9 empty] | 1744.12 | 1744.12 | 1744.12
5.7.19.11 |  | 3.40 Mt. Boy.,615 Kg. Ağ.,(MYM:KN-620)D.N.KN. | Ad. | 1824.17 | [9 empty] | 1824.17 | 1824.17 | 1824.17
5.7.19.12 |  | 3.60 Mt. Boy.,640 Kg. Ağ.,(MYM:KN-620)D.N.KN. | Ad. | 1915.68 | [9 empty] | 1915.68 | 1915.68 | 1915.68
5.7.19.13 |  | 3.80 Mt. Boy.,655 Kg. Ağ.,(MYM:KN-620)D.N.KN. | Ad. | 1995.52 | [9 empty] | 1995.52 | 1995.52 | 1995.52
5.7.19.14 |  | 4.00 Mt. Boy.,690 Kg. Ağ.,(MYM:KN-620)D.N.KN. | Ad. | 2086.27 | [9 empty] | 2086.27 | 2086.27 | 2086.27
[14 empty] | 0 | 0 | 0
5.7.20.0 | 5.7.20 | MAKSİMUM YATAY MOMENT | [11 empty] | 0 | 0 | 0
|  | 700000/KN-700 (Kg.cm) | [11 empty] | 0 | 0 | 0
[14 empty] | 0 | 0 | 0
5.7.20.1 |  | 1.60 Mt. Boy.,500 Kg. Ağ.,(MYM:KN-700)D.N.KN. | Ad. | 1224.91 | [9 empty] | 1224.91 | 1224.91 | 1224.91
5.7.20.2 |  | 1.80 Mt. Boy.,520 Kg. Ağ.,(MYM:KN-700)D.N.KN. | Ad. | 1300.14 | [9 empty] | 1300.14 | 1300.14 | 1300.14
5.7.20.3 |  | 2.00 Mt. Boy.,560 Kg. Ağ.,(MYM:KN-700)D.N.KN. | Ad. | 1375.72 | [9 empty] | 1375.72 | 1375.72 | 1375.72
5.7.20.4 |  | 2.20 Mt. Boy.,565 Kg. Ağ.,(MYM:KN-700)D.N.KN. | Ad. | 1458.53 | [9 empty] | 1458.53 | 1458.53 | 1458.53
5.7.20.5 |  | 2.40 Mt. Boy.,590 Kg. Ağ.,(MYM:KN-700)D.N.KN. | Ad. | 1533.51 | [9 empty] | 1533.51 | 1533.51 | 1533.51
5.7.20.6 |  | 2.60 Mt. Boy.,615 Kg. Ağ.,(MYM:KN-700)D.N.KN. | Ad. | 1618.73 | [9 empty] | 1618.73 | 1618.73 | 1618.73
5.7.20.7 |  | 2.80 Mt. Boy.,640 Kg. Ağ.,(MYM:KN-700)D.N.KN. | Ad. | 1692.45 | [9 empty] | 1692.45 | 1692.45 | 1692.45
5.7.20.8 |  | 3.00 Mt. Boy.,670 Kg. Ağ.,(MYM:KN-700)D.N.KN. | Ad. | 1777.22 | [9 empty] | 1777.22 | 1777.22 | 1777.22
5.7.20.9 |  | 3.20 Mt. Boy.,700 Kg. Ağ.,(MYM:KN-700)D.N.KN. | Ad. | 1852.84 | [9 empty] | 1852.84 | 1852.84 | 1852.84
5.7.20.10 |  | 3.40 Mt. Boy.,725 Kg. Ağ.,(MYM:KN-700)D.N.KN. | Ad. | 1925.49 | [9 empty] | 1925.49 | 1925.49 | 1925.49
5.7.20.11 |  | 3.60 Mt. Boy.,750 Kg. Ağ.,(MYM:KN-700)D.N.KN. | Ad. | 2010.93 | [9 empty] | 2010.93 | 2010.93 | 2010.93
5.7.20.12 |  | 3.80 Mt. Boy.,775 Kg. Ağ.,(MYM:KN-700)D.N.KN. | Ad. | 2086.27 | [9 empty] | 2086.27 | 2086.27 | 2086.27
5.7.20.13 |  | 4.00 Mt. Boy.,800 Kg. Ağ.,(MYM:KN-700)D.N.KN. | Ad. | 2169.57 | [9 empty] | 2169.57 | 2169.57 | 2169.57
[14 empty] | 0 | 0 | 0
5.7.21.0 | 5.7.21 | ALÇAK GERİLİM SABİT TRAVERSLERİ : | [11 empty] | 0 | 0 | 0
[14 empty] | 0 | 0 | 0
5.7.21.1 |  | t2-100 Tipi. , 35 Kg. Ağ., SABİT TRAVERS | Ad. | 58.31 | [9 empty] | 58.31 | 58.31 | 58.31
5.7.21.2 |  | t4-140 Tipi. , 40 Kg. Ağ., SABİT TRAVERS | Ad. | 58.82 | [9 empty] | 58.82 | 58.82 | 58.82
5.7.21.3 |  | t4-160 Tipi. , 45 Kg. Ağ., SABİT TRAVERS | Ad. | 70.89 | [9 empty] | 70.89 | 70.89 | 70.89
5.7.21.4 |  | t4-180 Tipi. , 70 Kg. Ağ., SABİT TRAVERS | Ad. | 92.65 | [9 empty] | 92.65 | 92.65 | 92.65
5.7.21.5 |  | n2-120 Tipi. , 60 Kg. Ağ., SABİT TRAVERS | Ad. | 108 | [9 empty] | 108 | 108 | 108
5.7.21.6 |  | n4-170 Tipi. , 70 Kg. Ağ., SABİT TRAVERS | Ad. | 138.08 | [9 empty] | 138.08 | 138.08 | 138.08
5.7.21.7 |  | n4-200 Tipi. , 85 Kg. Ağ., SABİT TRAVERS | Ad. | 155.93 | [9 empty] | 155.93 | 155.93 | 155.93
5.7.21.8 |  | Zn4-220 Tipi. , 80 Kg. Ağ., SABİT TRAVERS | Ad. | 149.72 | [9 empty] | 149.72 | 149.72 | 149.72
5.7.21.9 |  | Kt2-80 Tipi. , 25 Kg. Ağ., SABİT TRAVERS | Ad. | 43.41 | [9 empty] | 43.41 | 43.41 | 43.41
5.7.21.10 |  | Kt2-90 Tipi. , 55 Kg. Ağ., SABİT TRAVERS | Ad. | 77.98 | [9 empty] | 77.98 | 77.98 | 77.98
5.7.21.11 |  | Kn2-85 Tipi. , 40 Kg. Ağ., SABİT TRAVERS | Ad. | 82.05 | [9 empty] | 82.05 | 82.05 | 82.05
5.7.21.12 |  | Kn2-100 Tipi. , 65 Kg. Ağ., SABİT TRAVERS | Ad. | 94.58 | [9 empty] | 94.58 | 94.58 | 94.58
5.7.21.13 |  | ZKn2-110 Tipi. , 40 Kg. Ağ., SABİT TRAVERS | Ad. | 110.21 | [9 empty] | 110.21 | 110.21 | 110.21
5.7.21.14 |  | ZKn4-185 Tipi. , 100 Kg. Ağ., SABİT TRAVERS | Ad. | 262.62 | [9 empty] | 262.62 | 262.62 | 262.62
5.7.21.15 |  | Kt4-160 Tipi. , 65 Kg. Ağ., SABİT TRAVERS | Ad. | 124.63 | [9 empty] | 124.63 | 124.63 | 124.63
5.7.21.16 |  | Kt4-200 Tipi. , 75 Kg. Ağ., SABİT TRAVERS | Ad. | 147.52 | [9 empty] | 147.52 | 147.52 | 147.52
5.7.21.17 |  | Kn4-170 Tipi. , 70 Kg. Ağ., SABİT TRAVERS | Ad. | 138.97 | [9 empty] | 138.97 | 138.97 | 138.97
5.7.21.18 |  | Kn4-200 Tipi. , 95 Kg. Ağ., SABİT TRAVERS | Ad. | 229.51 | [9 empty] | 229.51 | 229.51 | 229.51
[14 empty] | 0 | 0 | 0
5.7.22.0 | 5.7.22 | ALÇAK GERİLİM PORTATİF TRAVERSLERİ : | [11 empty] | 0 | 0 | 0
[14 empty] | 0 | 0 | 0
5.7.22.1 |  | t-60 Tipi. , 7 Kg. Ağ., PORTATİF TRAVERS. | Ad. | 21.84 | [9 empty] | 21.84 | 21.84 | 21.84
5.7.22.2 |  | t-75 Tipi. , 12 Kg. Ağ., PORTATİF TRAVERS. | Ad. | 28.78 | [9 empty] | 28.78 | 28.78 | 28.78
5.7.22.3 |  | n-60 Tipi. , 11 Kg. Ağ., PORTATİF TRAVERS. | Ad. | 35.31 | [9 empty] | 35.31 | 35.31 | 35.31
5.7.22.4 |  | n-75 Tipi. , 14 Kg. Ağ., PORTATİF TRAVERS. | Ad. | 40.81 | [9 empty] | 40.81 | 40.81 | 40.81
5.7.22.5 |  | n-90 Tipi. , 16 Kg. Ağ., PORTATİF TRAVERS. | Ad. | 43.41 | [9 empty] | 43.41 | 43.41 | 43.41
5.7.22.6 |  | 2n-60 Tipi. , 22 Kg. Ağ., PORTATİF TRAVERS. | Ad. | 58.31 | [9 empty] | 58.31 | 58.31 | 58.31
5.7.22.7 |  | 2n-75 Tipi. , 26 Kg. Ağ., PORTATİF TRAVERS. | Ad. | 69.55 | [9 empty] | 69.55 | 69.55 | 69.55
5.7.22.8 |  | 2n-90 Tipi. , 30 Kg. Ağ., PORTATİF TRAVERS. | Ad. | 74.38 | [9 empty] | 74.38 | 74.38 | 74.38
5.7.22.9 |  | Cn-8 Tipi. , 45 Kg. Ağ., PORTATİF TRAVERS. | Ad. | 103.16 | [9 empty] | 103.16 | 103.16 | 103.16
5.7.22.10 |  | Cn-16 Tipi. , 75 Kg. Ağ., PORTATİF TRAVERS. | Ad. | 141.6 | [9 empty] | 141.6 | 141.6 | 141.6
[14 empty] | 0 | 0 | 0
5.7.23.0 | 5.7.23 | AYDINLATMA DİREGİ KONSOLLARI : | [11 empty] | 0 | 0 | 0
[14 empty] | 0 | 0 | 0
5.7.23.1 |  | AK-125 Tipi. , 50 Kg. Ağ., AYD. DİR.KON. | Ad. | 80.63 | [9 empty] | 80.63 | 80.63 | 80.63
5.7.23.2 |  | AK-150 Tipi. , 50 Kg. Ağ., AYD. DİR.KON. | Ad. | 94.81 | [9 empty] | 94.81 | 94.81 | 94.81
5.7.23.3 |  | AK-210 Tipi. , 70 Kg. Ağ., AYD. DİR.KON. | Ad. | 118.06 | [9 empty] | 118.06 | 118.06 | 118.06
5.7.23.4 |  | AK-225 Tipi. , 80 Kg. Ağ., AYD. DİR.KON. | Ad. | 135.12 | [9 empty] | 135.12 | 135.12 | 135.12
5.7.23.5 |  | AK-250 Tipi. , 100 Kg. Ağ., AYD. DİR.KON. | Ad. | 161.79 | [9 empty] | 161.79 | 161.79 | 161.79
5.7.23.6 |  | AK-300 Tipi. , 120 Kg. Ağ., AYD. DİR.KON. | Ad. | 199.07 | [9 empty] | 199.07 | 199.07 | 199.07
5.7.23.7 |  | AKN/T-100 Tipi. , 25 Kg. Ağ., AYD. DİR.KON. | Ad. | 71.18 | [9 empty] | 71.18 | 71.18 | 71.18
5.7.23.8 |  | AKN/T-150 Tipi. , 40 Kg. Ağ., AYD. DİR.KON. | Ad. | 96.46 | [9 empty] | 96.46 | 96.46 | 96.46
5.7.23.9 |  | AKN/T-200 Tipi. , 50 Kg. Ağ., AYD. DİR.KON. | Ad. | 130.35 | [9 empty] | 130.35 | 130.35 | 130.35
5.7.23.10 |  | AKN/T-250 Tipi. , 70 Kg. Ağ., AYD. DİR.KON. | Ad. | 172.87 | [9 empty] | 172.87 | 172.87 | 172.87
5.7.23.11 |  | AKN/T-300 Tipi. , 90 Kg. Ağ., AYD. DİR.KON. | Ad. | 206.06 | [9 empty] | 206.06 | 206.06 | 206.06
5.7.23.12 |  | AKN/C-100 Tipi. , 45 Kg. Ağ., AYD. DİR.KON. | Ad. | 101.12 | [9 empty] | 101.12 | 101.12 | 101.12
5.7.23.13 |  | AKN/C-150 Tipi. , 70 Kg. Ağ., AYD. DİR.KON. | Ad. | 148.79 | [9 empty] | 148.79 | 148.79 | 148.79
5.7.23.14 |  | AKN/C-200 Tipi. , 90 Kg. Ağ., AYD. DİR.KON. | Ad. | 194.37 | [9 empty] | 194.37 | 194.37 | 194.37
5.7.23.15 |  | AKN/C-250 Tipi. , 125 Kg. Ağ., AYD. DİR.KON. | Ad. | 250.04 | [9 empty] | 250.04 | 250.04 | 250.04
5.7.23.16 |  | AKN/C-300 Tipi. , 160 Kg. Ağ., AYD. DİR.KON. | Ad. | 299.51 | [9 empty] | 299.51 | 299.51 | 299.51
5.7.23.17 |  | AKN/3 lu-100 Tipi , 65 Kg. Ağ., AYD. DİR.KON. | Ad. | 128.85 | [9 empty] | 128.85 | 128.85 | 128.85
5.7.23.18 |  | AKN/3 lu-150 Tipi , 100 Kg. Ağ., AYD. DİR.KON. | Ad. | 183.19 | [9 empty] | 183.19 | 183.19 | 183.19
5.7.23.19 |  | AKN/3 lu-200 Tipi , 130 Kg. Ağ., AYD. DİR.KON. | Ad. | 241.65 | [9 empty] | 241.65 | 241.65 | 241.65
5.7.23.20 |  | AKN/3 lu-250 Tipi , 180 Kg. Ağ., AYD. DİR.KON. | Ad. | 314.75 | [9 empty] | 314.75 | 314.75 | 314.75
5.7.23.21 |  | AKN/3 lu-300 Tipi , 230 Kg. Ağ., AYD. DİR.KON. | Ad. | 376.16 | [9 empty] | 376.16 | 376.16 | 376.16
5.7.23.22 |  | AKN/4 lu-100 Tipi , 85 Kg. Ağ., AYD. DİR.KON. | Ad. | 163.33 | [9 empty] | 163.33 | 163.33 | 163.33
5.7.23.23 |  | AKN/4 lu-150 Tipi , 130 Kg. Ağ., AYD. DİR.KON. | Ad. | 240.08 | [9 empty] | 240.08 | 240.08 | 240.08
5.7.23.24 |  | AKN/4 lu-200 Tipi , 170 Kg. Ağ., AYD. DİR.KON. | Ad. | 312.23 | [9 empty] | 312.23 | 312.23 | 312.23
5.7.23.25 |  | AKN/4 lu-250 Tipi , 235 Kg. Ağ., AYD. DİR.KON. | Ad. | 403.43 | [9 empty] | 403.43 | 403.43 | 403.43
5.7.23.26 |  | AKN/4 lu-300 Tipi , 300 Kg. Ağ., AYD. DİR.KON. | Ad. | 482.65 | [9 empty] | 482.65 | 482.65 | 482.65
[14 empty] | 0 | 0 | 0
5.7.23.n |  | NAKLİYE : | txkm |  | 1.62 | 1.62 | 1.62 | 1.3 | 1.3 | 1.3 |  |  |  | 1.62 | 1.62 | 1.62
[14 empty] | 0 | 0 | 0
|  | NOT:Beton travers ve konsollar icin,beton direk | [11 empty] | 0 | 0 | 0
|  | nakliyesinde gösterilen sabit bedeller ödenmez. | [11 empty] | 0 | 0 | 0
[14 empty] | 0 | 0 | 0
|  | MONTAJ:(Betonarme Travers ve konsollar) | [11 empty] | 0 | 0 | 0
[14 empty] | 0 | 0 | 0
5.7.M1 |  | I-Şehir içi A.G ve O.G Müşterek Direk Travers. | Kg. |  | 1.3 | 1.43 | 1.69 |  |  |  | 1.45 | 1.59 | 1.88 | 1.3 | 1.43 | 1.69
5.7.M2 |  | II - Büyük Aralıklı Hava Hattı Direk Traversleri | Kg. |  | 1.32 | 1.45 | 1.71 |  |  |  | 1.46 | 1.61 | 1.9 | 1.32 | 1.45 | 1.71
[14 empty] | 0 | 0 | 0
5.8.0 | 5.8 | AĞAÇ DİREKLER | [11 empty] | 0 | 0 | 0
[14 empty] | 0 | 0 | 0
|  | MALZEME : | [11 empty] | 0 | 0 | 0
[14 empty] | 0 | 0 | 0
|  | a ) Malzeme : Ağaç Direk malzeme bedeline | [11 empty] | 0 | 0 | 0
|  | torna ucreti dahildir. | [11 empty] | 0 | 0 | 0
[14 empty] | 0 | 0 | 0
5.8.1 |  | 8-8.5 mt. Ağaç Direkler | Ad/Tl | 237.14 | [9 empty] | 237.14 | 237.14 | 237.14
5.8.2 |  | 9-9.5 mt. Ağaç Direkler | Ad/Tl | 313.82 | [9 empty] | 313.82 | 313.82 | 313.82
5.8.3 |  | 10-10.5 mt. Ağaç Direkler | Ad/Tl | 379.14 | [9 empty] | 379.14 | 379.14 | 379.14
5.8.4 |  | 11-11.5 mt. Ağaç Direkler | Ad/Tl | 448.72 | [9 empty] | 448.72 | 448.72 | 448.72
5.8.5 |  | 12-12.5 mt. Ağaç Direkler | Ad/Tl | 563.74 | [9 empty] | 563.74 | 563.74 | 563.74
[14 empty] | 0 | 0 | 0
|  | NAKLİYELER | [11 empty] | 0 | 0 | 0
[14 empty] | 0 | 0 | 0
|  | 1 - Nakliye Mesafesinin ilk 100 Km.için. | [11 empty] | 0 | 0 | 0
|  | ( 100 km den az olan mesafe 100 km | [11 empty] | 0 | 0 | 0
|  | olarak hesaplanir. ) | [11 empty] | 0 | 0 | 0
[14 empty] | 0 | 0 | 0
5.8.N1.1 |  | 8-8.5 mt. Ağaç Direkler | Ad/kM |  | 0.12 | 0.12 | 0.12 | [6 empty] | 0.12 | 0.12 | 0.12
5.8.N1.2 |  | 9-9.5 mt. Ağaç Direkler | Ad/kM |  | 0.14 | 0.14 | 0.14 | [6 empty] | 0.14 | 0.14 | 0.14
5.8.N1.3 |  | 10-10.5 mt. Ağaç Direkler | Ad/kM |  | 0.14 | 0.14 | 0.14 | [6 empty] | 0.14 | 0.14 | 0.14
5.8.N1.4 |  | 11-11.5 mt. Ağaç Direkler | Ad/kM |  | 0.16 | 0.16 | 0.16 | [6 empty] | 0.16 | 0.16 | 0.16
5.8.N1.5 |  | 12-12.5 mt. Ağaç Direkler | Ad/kM |  | 0.16 | 0.16 | 0.16 | [6 empty] | 0.16 | 0.16 | 0.16
[14 empty] | 0 | 0 | 0
|  | 2 - Nakliye Mesafesinin 100 Km. den sonraki | [11 empty] | 0 | 0 | 0
|  | 200 Km si için | [11 empty] | 0 | 0 | 0
[14 empty] | 0 | 0 | 0
5.8.N2.1 |  | 8-8.5 mt. Ağaç Direkler | Ad/kM |  | 0.08 | 0.08 | 0.08 | [6 empty] | 0.08 | 0.08 | 0.08
5.8.N2.2 |  | 9-9.5 mt. Ağaç Direkler | Ad/kM |  | 0.08 | 0.08 | 0.08 | [6 empty] | 0.08 | 0.08 | 0.08
5.8.N2.3 |  | 10-10.5 mt. Ağaç Direkler | Ad/kM |  | 0.09 | 0.09 | 0.09 | [6 empty] | 0.09 | 0.09 | 0.09
5.8.N2.4 |  | 11-11.5 mt. Ağaç Direkler | Ad/kM |  | 0.09 | 0.09 | 0.09 | [6 empty] | 0.09 | 0.09 | 0.09
5.8.N2.5 |  | 12-12.5 mt. Ağaç Direkler | Ad/kM |  | 0.1 | 0.1 | 0.1 | [6 empty] | 0.1 | 0.1 | 0.1
[14 empty] | 0 | 0 | 0
|  | 3 - Nakliye Mesafesinin 300 Km. den sonraki | [11 empty] | 0 | 0 | 0
|  | 300 Km. den sonraki 300 Km si için | [11 empty] | 0 | 0 | 0
[14 empty] | 0 | 0 | 0
5.8.N3.1 |  | 8-8.5 mt. Ağaç Direkler | Ad/kM |  | 0.06 | 0.06 | 0.06 | [6 empty] | 0.06 | 0.06 | 0.06
5.8.N3.2 |  | 9-9.5 mt. Ağaç Direkler | Ad/kM |  | 0.06 | 0.06 | 0.06 | [6 empty] | 0.06 | 0.06 | 0.06
5.8.N3.3 |  | 10-10.5 mt. Ağaç Direkler | Ad/kM |  | 0.07 | 0.07 | 0.07 | [6 empty] | 0.07 | 0.07 | 0.07
5.8.N3.4 |  | 11-11.5 mt. Ağaç Direkler | Ad/kM |  | 0.08 | 0.08 | 0.08 | [6 empty] | 0.08 | 0.08 | 0.08
5.8.N3.5 |  | 12-12.5 mt. Ağaç Direkler | Ad/kM |  | 0.09 | 0.09 | 0.09 | [6 empty] | 0.09 | 0.09 | 0.09
[14 empty] | 0 | 0 | 0
|  | 4 - Nakliye Mesafesinin 600 Km.den fazla | [11 empty] | 0 | 0 | 0
|  | olan mesafelerin beher km si için | [11 empty] | 0 | 0 | 0
[14 empty] | 0 | 0 | 0
5.8.N4.1 |  | 8-8.5 mt. Ağaç Direkler | Ad/kM |  | 0.05 | 0.05 | 0.05 | [6 empty] | 0.05 | 0.05 | 0.05
5.8.N4.2 |  | 9-9.5 mt. Ağaç Direkler | Ad/kM |  | 0.06 | 0.06 | 0.06 | [6 empty] | 0.06 | 0.06 | 0.06
5.8.N4.3 |  | 10-10.5 mt. Ağaç Direkler | Ad/kM |  | 0.06 | 0.06 | 0.06 | [6 empty] | 0.06 | 0.06 | 0.06
5.8.N4.4 |  | 11-11.5 mt. Ağaç Direkler | Ad/kM |  | 0.08 | 0.08 | 0.08 | [6 empty] | 0.08 | 0.08 | 0.08
5.8.N4.5 |  | 12-12.5 mt. Ağaç Direkler | Ad/kM |  | 0.08 | 0.08 | 0.08 | [6 empty] | 0.08 | 0.08 | 0.08
[14 empty] | 0 | 0 | 0
|  | MONTAJLAR | [11 empty] | 0 | 0 | 0
[14 empty] | 0 | 0 | 0
|  | I - Sehir içi A.G ve O.G Müşterek Direkler : | [11 empty] | 0 | 0 | 0
5.8M1 |  | Tek Direk | Ad. |  | 388.03 | 426.99 | 504.92 |  |  |  | 116.41 | 128.1 | 151.32 | 388.03 | 426.99 | 504.92
5.8M2 |  | Çift Direk. | Ad. |  | 468.46 | 515.19 | 608.76 |  |  |  | 140.54 | 154.57 | 182.71 | 468.46 | 515.19 | 608.76
[14 empty] | 0 | 0 | 0
|  | II - Büyük Aralıklı Hava Hattı Direkleri : | [11 empty] | 0 | 0 | 0
|  | Tek Direk | Ad. |  | 411.7 | 453.05 | 534.91 |  |  |  | 133.8 | 147.21 | 173.95 | 411.7 | 453.05 | 534.91
|  | Çift Direk. | Ad. |  | 506.1 | 557.02 | 658.12 |  |  |  | 164.52 | 180.98 | 213.88 | 506.1 | 557.02 | 658.12
[14 empty] | 0 | 0 | 0
5.9.0 | 5.9 | LENTE YAPILMASI | [11 empty] | 0 | 0 | 0
[14 empty] | 0 | 0 | 0
5.9.1 |  | Mekanik Irtibat ( Lente ) Teli | Kg. | 7.57 |  |  |  | 0.11 | 0.12 | 0.14 |  |  |  | 7.57 | 7.57 | 7.57
5.9.2 |  | Lente Gergi Tertibatı ( Tandor ) Lente Çubuğu . | Tk. | 16.1 |  |  |  | 0.3 | 0.33 | 0.39 |  |  |  | 16.1 | 16.1 | 16.1
5.9.3 |  | Lente Klemensi . | Ad. | 2.23 |  |  |  | 0.02 | 0.03 | 0.03 |  |  |  | 2.23 | 2.23 | 2.23
5.9.4 |  | Lente Kuşgözü | Ad. | 0.99 |  |  |  | 0.02 | 0.02 | 0.03 |  |  |  | 0.99 | 0.99 | 0.99
5.9.5 |  | Klemens Kilidi | Ad. | 0.9 |  |  |  | 0.01 | 0.02 | 0.02 |  |  |  | 0.9 | 0.9 | 0.9
[14 empty] | 0 | 0 | 0
5.9.M |  | MONTAJ ( KOMPLE ) | Ad. | 27.79 | 269.58 | 296.47 | 350.4 |  |  |  | 64.63 | 71.06 | 84 | 297.37 | 324.26 | 378.19
[14 empty] | 0 | 0 | 0
[14 empty] | 0 | 0 | 0
6.0 | 6 | KESİCİLER (DİSJONKTÖRLER) | [11 empty] | 0 | 0 | 0
[14 empty] | 0 | 0 | 0
6.1.0 | 6.1 | AZ YAĞLI KESİCİLER (DİSJONKTÖRLER) | [11 empty] | 0 | 0 | 0
[14 empty] | 0 | 0 | 0
6.1.1 |  | 7.2 KV 400 A 8 KA ( 100 MVA). | Ad. | 7577.56 | 2520.41 | 2770.16 | 3276.91 | 126.77 | 139.45 | 164.82 | 1131.71 | 1240.42 | 1465.08 | 10097.97 | 10347.72 | 10854.47
6.1.2 |  | 7.2 KV 630 A 16 KA ( 200 MVA). | Ad. | 7577.56 | 2520.41 | 2770.16 | 3276.91 | 126.77 | 139.45 | 164.82 | 1131.71 | 1240.42 | 1465.08 | 10097.97 | 10347.72 | 10854.47
6.1.3 |  | 7.2 KV 1250 A 16 KA ( 200 MVA). | Ad. | 8378.15 | 2531.25 | 2780.99 | 3288.93 | 129.57 | 142.56 | 168.44 | 1140.17 | 1248.85 | 1481.96 | 10909.4 | 11159.14 | 11667.08
6.1.4 |  | 12 KV 400 A 8 KA ( 160 MVA). | Ad. | 7636.2 | 2520.41 | 2770.16 | 3276.91 | 126.93 | 139.63 | 165.03 | 1131.71 | 1240.42 | 1465.08 | 10156.61 | 10406.36 | 10913.11
6.1.5 |  | 12 KV 630 A 12.5 KA ( 260 MVA). | Ad. | 7636.2 | 2520.41 | 2770.16 | 3276.91 | 126.93 | 139.63 | 165.03 | 1131.71 | 1240.42 | 1465.08 | 10156.61 | 10406.36 | 10913.11
6.1.6 |  | 12 KV 1250 A 12.5 KA ( 260 MVA). | Ad. | 8429.14 | 2531.25 | 2780.99 | 3288.93 | 129.79 | 142.78 | 168.77 | 1140.17 | 1248.85 | 1481.96 | 10960.39 | 11210.13 | 11718.07
6.1.7 |  | 12 KV 630 A 16 KA ( 330 MVA). | Ad. | 7636.2 | 2520.41 | 2770.16 | 3276.91 | 126.93 | 139.63 | 165.03 | 1131.71 | 1240.42 | 1465.08 | 10156.61 | 10406.36 | 10913.11
6.1.8 |  | 12 KV 1250 A 16 KA ( 330 MVA). | Ad. | 8429.14 | 2531.25 | 2780.99 | 3288.93 | 129.79 | 142.78 | 168.77 | 1140.17 | 1248.85 | 1481.96 | 10960.39 | 11210.13 | 11718.07
6.1.9 |  | 12 KV 1600 A 16 KA ( 330 MVA). | Ad. | 8939.07 | 2525.17 | 2783.37 | 3284.04 | 131.65 | 144.78 | 171.13 | 1131.71 | 1240.42 | 1465.08 | 11464.24 | 11722.44 | 12223.11
6.1.10 |  | 12 KV 1250 A 25 KA ( 520 MVA). | Ad. | 9359.76 | 2534.81 | 2793.02 | 3293.68 | 133.11 | 146.44 | 173.01 | 1140.17 | 1248.85 | 1481.96 | 11894.57 | 12152.78 | 12653.44
6.1.11 |  | 17.5 KV 400 A 8 KA ( 240 MVA). | Ad. | 7781.53 | 3394.06 | 3734.66 | 4414.69 | 135.27 | 148.75 | 175.85 | 1546.4 | 1706.6 | 2011.29 | 11175.59 | 11516.19 | 12196.22
6.1.12 |  | 17.5 KV 630 A 8 KA ( 240 MVA). | Ad. | 7781.53 | 3394.06 | 3734.66 | 4414.69 | 135.27 | 148.75 | 175.85 | 1546.4 | 1706.6 | 2011.29 | 11175.59 | 11516.19 | 12196.22
6.1.13 |  | 17.5 KV 630 A 12.5 KA ( 370 MVA). | Ad. | 7863.12 | 3394.06 | 3734.66 | 4414.69 | 135.57 | 149.14 | 176.21 | 1553.68 | 1713.9 | 2018.56 | 11257.18 | 11597.78 | 12277.81
6.1.14 |  | 17.5 KV 1250 A 12.5 KA ( 370 MVA). | Ad. | 8640.76 | 3404.9 | 3745.51 | 4426.72 | 138.32 | 152.1 | 179.83 | 1553.68 | 1713.9 | 2018.56 | 12045.66 | 12386.27 | 13067.48
6.1.15 |  | 36 KV 630 A 8 KA ( 495 MVA). | Ad. | 7768.78 | 4166.14 | 4582.03 | 5413.8 | 147.12 | 161.83 | 191.23 | 1917 | 2109.43 | 2494.3 | 11934.92 | 12350.81 | 13182.58
6.1.16 |  | 36 KV 630 A 12.5 KA ( 770 MVA). | Ad. | 8294.01 | 4167.33 | 4583.22 | 5414.99 | 148.94 | 163.79 | 193.56 | 1908.54 | 2100.96 | 2485.82 | 12461.34 | 12877.23 | 13709
6.1.17 |  | 36 KV 1250 A 12.5 KA ( 770 MVA). | Ad. | 8954.37 | 4169.7 | 4585.59 | 5418.55 | 151.37 | 166.56 | 196.77 | 1908.54 | 2100.96 | 2485.82 | 13124.07 | 13539.96 | 14372.92
6.1.18 |  | 36 KV 630 A 16 KA ( 995 MVA). | Ad. | 9222.08 | 4170.89 | 4586.78 | 5419.74 | 152.34 | 167.59 | 198.03 | 1917 | 2109.43 | 2494.3 | 13392.97 | 13808.86 | 14641.82
6.1.19 |  | 36 KV 1250 A 16 KA ( 995 MVA). | Ad. | 9571.38 | 4388.41 | 4827.02 | 5705.41 | 153.6 | 168.95 | 199.73 | 2018.56 | 2218.11 | 2624.5 | 13959.79 | 14398.4 | 15276.79
[14 empty] | 0 | 0 | 0
6.2.0 | 6.2 | AZ YAĞLI KESİCİLER (DISJONTÖRLER) | [11 empty] | 0 | 0 | 0
|  | İÇİN MOTOR VE UZAKTAN KUMANDA | [11 empty] | 0 | 0 | 0
|  | TERTIBATI | [11 empty] | 0 | 0 | 0
[14 empty] | 0 | 0 | 0
|  | NOT : Poz 6.2 deki motor ve uzaktan kumanda | [11 empty] | 0 | 0 | 0
|  | kumanda tertibatının ,malzeme ve montaj | [11 empty] | 0 | 0 | 0
|  | bedeli Poz 6.1 deki kesicilere (disjonktorlere) | [11 empty] | 0 | 0 | 0
|  | ait bedele dahildir. | [11 empty] | 0 | 0 | 0
[14 empty] | 0 | 0 | 0
6.3.0 | 6.3 | GAZLI KESİCİLER (DİSJONKTÖRLER) | [11 empty] | 0 | 0 | 0
[14 empty] | 0 | 0 | 0
6.3.1 |  | 7.2 KV 630 A 16 KA ( 200 MVA). | Ad. | 10820.71 | 1958.72 | 2154.71 | 2546.7 | 104.59 | 115.04 | 135.94 | 878.4 | 969.27 | 1143.73 | 12779.43 | 12975.42 | 13367.41
6.3.2 |  | 7.2 KV 630 A 25 KA ( 310 MVA). | Ad. | 11422.43 | 1961.1 | 2157.09 | 2549.07 | 106.7 | 117.4 | 138.7 | 878.4 | 969.27 | 1143.73 | 13383.53 | 13579.52 | 13971.5
6.3.3 |  | 7.2 KV 1250 A 16 KA ( 200 MVA). | Ad. | 11386.73 | 1961.1 | 2157.09 | 2549.07 | 106.53 | 117.22 | 138.51 | 878.4 | 969.27 | 1143.73 | 13347.83 | 13543.82 | 13935.8
6.3.4 |  | 7.2 KV 1250 A 25 KA ( 310 MVA). | Ad. | 11606 | 1961.1 | 2157.09 | 2549.07 | 107.29 | 118.03 | 139.44 | 878.4 | 969.27 | 1143.73 | 13567.1 | 13763.09 | 14155.07
6.3.5 |  | 12 KV 630 A 12.5 KA ( 260 MVA). | Ad. | 10820.71 | 1958.72 | 2154.71 | 2546.7 | 104.59 | 115.04 | 135.94 | 878.4 | 969.27 | 1143.73 | 12779.43 | 12975.42 | 13367.41
6.3.6 |  | 12 KV 1250 A 12.5 KA ( 260 MVA). | Ad. | 11386.73 | 1961.1 | 2157.09 | 2549.07 | 106.53 | 117.22 | 138.51 | 878.4 | 969.27 | 1143.73 | 13347.83 | 13543.82 | 13935.8
6.3.7 |  | 12 KV 630 A 16 KA ( 330 MVA). | Ad. | 11422.43 | 1961.1 | 2157.09 | 2549.07 | 106.7 | 117.4 | 138.7 | 878.4 | 969.27 | 1143.73 | 13383.53 | 13579.52 | 13971.5
6.3.8 |  | 12 KV 1250 A 16 KA ( 330 MVA). | Ad. | 12141.43 | 1963.48 | 2159.47 | 2552.64 | 109.22 | 120.19 | 141.98 | 878.4 | 969.27 | 1143.73 | 14104.91 | 14300.9 | 14694.07
6.3.9 |  | 12 KV 1600 A 16 KA ( 330 MVA). | Ad. | 12217.92 | 1963.48 | 2159.47 | 2552.64 | 109.51 | 120.42 | 142.32 | 878.4 | 969.27 | 1143.73 | 14181.4 | 14377.39 | 14770.56
6.3.10 |  | 12 KV 1250 A 25 KA ( 520 MVA). | Ad. | 12811.99 | 2182.19 | 2400.89 | 2839.49 | 111.68 | 122.83 | 145.15 | 979.96 | 1077.95 | 1273.94 | 14994.18 | 15212.88 | 15651.48
6.3.11 |  | 12 KV 2500 A 25 KA ( 520 MVA). | Ad. | 12811.99 | 2182.19 | 2400.89 | 2839.49 | 111.68 | 122.83 | 145.15 | 979.96 | 1077.95 | 1273.94 | 14994.18 | 15212.88 | 15651.48
6.3.12 |  | 17.5 KV 630 A 12.5 KA ( 370 MVA). | Ad. | 11129.22 | 2501.27 | 2749.82 | 3246.94 | 109.75 | 120.71 | 142.71 | 1140.17 | 1248.85 | 1481.96 | 13630.49 | 13879.04 | 14376.16
6.3.13 |  | 17.5 KV 1250 A 12.5 KA ( 370 MVA). | Ad. | 11409.68 | 2509.72 | 2758.27 | 3263.84 | 110.75 | 121.87 | 143.94 | 1140.17 | 1248.85 | 1481.96 | 13919.4 | 14167.95 | 14673.52
6.3.14 |  | 17.5 KV 630 A 16 KA ( 480 MVA). | Ad. | 11993.55 | 2503.64 | 2752.2 | 3257.76 | 112.98 | 124.33 | 146.88 | 1131.71 | 1240.42 | 1465.08 | 14497.19 | 14745.75 | 15251.31
6.3.15 |  | 17.5 KV 1250 A 16 KA ( 480 MVA). | Ad. | 11993.55 | 2503.64 | 2752.2 | 3257.76 | 112.98 | 124.33 | 146.88 | 1131.71 | 1240.42 | 1465.08 | 14497.19 | 14745.75 | 15251.31
6.3.16 |  | 17.5 KV 1250 A 25 KA ( 750 MVA). | Ad. | 11993.55 | 2503.64 | 2752.2 | 3257.76 | 112.98 | 124.33 | 146.88 | 1131.71 | 1240.42 | 1465.08 | 14497.19 | 14745.75 | 15251.31
6.3.17 |  | 36 KV 630 A 8 KA ( 495 MVA). | Ad. | 11129.22 | 3049.88 | 3351 | 3968.96 | 113.91 | 125.3 | 148.06 | 1393.47 | 1527.26 | 1810.54 | 14179.1 | 14480.22 | 15098.18
6.3.18 |  | 36 KV 1250 A 8 KA ( 495 MVA). | Ad. | 11409.68 | 3051.07 | 3352.19 | 3970.15 | 114.91 | 126.37 | 149.45 | 1393.47 | 1527.26 | 1810.54 | 14460.75 | 14761.87 | 15379.83
6.3.19 |  | 36 KV 630 A 12.5 KA ( 770 MVA). | Ad. | 12085.34 | 3053.45 | 3363.02 | 3973.71 | 117.39 | 129.11 | 152.55 | 1393.47 | 1527.26 | 1810.54 | 15138.79 | 15448.36 | 16059.05
6.3.20 |  | 36 KV 1250 A 12.5 KA ( 770 MVA). | Ad. | 12676.86 | 3272.16 | 3595.99 | 4252.11 | 119.56 | 131.52 | 155.37 | 1503.49 | 1660.17 | 1957.7 | 15949.02 | 16272.85 | 16928.97
6.3.21 |  | 36 KV 630 A 16 KA ( 995 MVA). | Ad. | 12715.1 | 3272.16 | 3595.99 | 4252.11 | 119.74 | 131.71 | 155.66 | 1495.03 | 1651.67 | 1949.22 | 15987.26 | 16311.09 | 16967.21
6.3.22 |  | 36 KV 1250 A 16 KA (1000 MVA). | Ad. | 12855.33 | 3272.16 | 3595.99 | 4252.11 | 120.2 | 132.21 | 156.25 | 1495.03 | 1651.67 | 1949.22 | 16127.49 | 16451.32 | 17107.44
6.3.23 |  | 36 KV 1250 A 25 KA (1550 MVA). | Ad. | 17495.69 | 3296.06 | 3629.54 | 4280.77 | 136.99 | 150.74 | 178.1 | 1495.03 | 1651.67 | 1949.22 | 20791.75 | 21125.23 | 21776.46
6.3.24 |  | 36 KV 2500 A 25 KA (1550 MVA). | Ad. | 18556.35 | 3299.63 | 3625.84 | 4285.52 | 140.76 | 154.8 | 182.97 | 1495.03 | 1651.67 | 1949.22 | 21855.98 | 22182.19 | 22841.87
[14 empty] | 0 | 0 | 0
6.4.0 | 6.4 | GAZLI KESİCİLER (DISJONTÖRLER) | [11 empty] | 0 | 0 | 0
|  | İÇİN MOTOR VE UZAKTAN KUMANDA | [11 empty] | 0 | 0 | 0
|  | TERTIBATI | [11 empty] | 0 | 0 | 0
[14 empty] | 0 | 0 | 0
|  | NOT : Poz 6.4,deki motor ve uzaktan kumanda | [11 empty] | 0 | 0 | 0
|  | kumanda tertibatının ,malzeme ve montaj | [11 empty] | 0 | 0 | 0
|  | bedeli Poz 6.3 deki kesicilere (disjonktorlere) | [11 empty] | 0 | 0 | 0
|  | ait bedele dahildir. | [11 empty] | 0 | 0 | 0
[14 empty] | 0 | 0 | 0
6.5.0 | 6.5 | VAKUM KESİCİLER (DİSJONKTÖRLER) | [11 empty] | 0 | 0 | 0
[14 empty] | 0 | 0 | 0
6.5.1 |  | 7.2 KV 1250 A 25 KA ( 310 MVA). | Ad. | 18971.91 | 1989.76 | 2188.13 | 2592.13 | 129.65 | 142.63 | 168.52 | 878.4 | 969.27 | 1143.73 | 20961.67 | 21160.04 | 21564.04
6.5.2 |  | 7.2 KV 1250 A 31.5 KA ( 390 MVA). | Ad. | 25746.04 | 2019.62 | 2220.37 | 2620.69 | 152.63 | 167.89 | 198.44 | 878.4 | 969.27 | 1143.73 | 27765.66 | 27966.41 | 28366.73
6.5.3 |  | 12 KV 630 A 16 KA ( 330 MVA). | Ad. | 15802.67 | 1980.25 | 2177.43 | 2571.79 | 118.93 | 130.79 | 154.65 | 878.4 | 969.27 | 1143.73 | 17782.92 | 17980.1 | 18374.46
6.5.4 |  | 12 KV 1250 A 16 KA ( 330 MVA). | Ad. | 16382.61 | 1974.19 | 2171.37 | 2566.92 | 120.81 | 132.89 | 157.06 | 878.4 | 969.27 | 1143.73 | 18356.8 | 18553.98 | 18949.53
6.5.5 |  | 12 KV 1250 A 25 KA ( 520 MVA). | Ad. | 19200.62 | 1990.95 | 2189.32 | 2586.07 | 130.39 | 143.43 | 169.51 | 878.4 | 969.27 | 1143.73 | 21191.57 | 21389.94 | 21786.69
6.5.6 |  | 12 KV 2500 A 25 KA ( 520 MVA). | Ad. | 25746.04 | 2228.71 | 2452.18 | 2897.92 | 152.63 | 167.89 | 198.44 | 979.96 | 1077.95 | 1273.94 | 27974.75 | 28198.22 | 28643.96
6.5.7 |  | 12 KV 1250 A 31.5 KA ( 650 MVA). | Ad. | 25746.04 | 2228.71 | 2452.18 | 2897.92 | 152.63 | 167.89 | 198.44 | 979.96 | 1077.95 | 1273.94 | 27974.75 | 28198.22 | 28643.96
6.5.8 |  | 17.5 KV 630 A 16 KA ( 480 MVA). | Ad. | 15908.85 | 2521.6 | 2771.35 | 3279.29 | 123.43 | 135.81 | 160.5 | 1140.17 | 1248.85 | 1481.96 | 18430.45 | 18680.2 | 19188.14
6.5.9 |  | 17.5 KV 630 A 25 KA ( 750 MVA). | Ad. | 19200.62 | 2532.31 | 2783.25 | 3292.37 | 134.56 | 148.03 | 174.95 | 1140.17 | 1248.85 | 1481.96 | 21732.93 | 21983.87 | 22492.99
6.5.10 |  | 17.5 KV 1250 A 16 KA ( 480 MVA). | Ad. | 16382.61 | 2522.79 | 2772.54 | 3280.48 | 125.05 | 137.55 | 162.56 | 1131.71 | 1240.42 | 1465.08 | 18905.4 | 19155.15 | 19663.09
6.5.11 |  | 17.5 KV 1250 A 25 KA ( 750 MVA). | Ad. | 19423.89 | 2540.75 | 2791.69 | 3309.28 | 135.36 | 148.88 | 175.92 | 1140.17 | 1248.85 | 1481.96 | 21964.64 | 22215.58 | 22733.17
6.5.12 |  | 36 KV 630 A 16 KA ( 995 MVA). | Ad. | 20469.41 | 3302 | 3628.22 | 4296.36 | 142.98 | 157.28 | 185.85 | 1495.03 | 1651.67 | 1949.22 | 23771.41 | 24097.63 | 24765.77
6.5.13 |  | 36 KV 1250 A 16 KA ( 995 MVA). | Ad. | 20469.41 | 3302 | 3628.22 | 4296.36 | 142.98 | 157.28 | 185.85 | 1495.03 | 1651.67 | 1949.22 | 23771.41 | 24097.63 | 24765.77
6.5.14 |  | 36 KV 630 A 25 KA (1550 MVA). | Ad. | 25974.75 | 3319.84 | 3655.69 | 4311.7 | 161.6 | 177.77 | 210.05 | 1495.03 | 1651.67 | 1949.22 | 29294.59 | 29630.44 | 30286.45
6.5.15 |  | 36 KV 1250 A 25 KA (1550 MVA). | Ad. | 26606.42 | 3329.47 | 3665.33 | 4329.77 | 163.85 | 180.19 | 212.94 | 1503.49 | 1660.17 | 1957.7 | 29935.89 | 30271.75 | 30936.19
6.5.16 |  | 36 KV 2500 A 25 KA (1550 MVA). | Ad. | 27101.96 | 3323.41 | 3652.02 | 4316.46 | 165.51 | 182.06 | 215.15 | 1495.03 | 1651.67 | 1949.22 | 30425.37 | 30753.98 | 31418.42
[14 empty] | 0 | 0 | 0
6.6.0 | 6.6 | VAKUM KESİCİLER (DISJONTÖRLER) | [11 empty] | 0 | 0 | 0
|  | İÇİN MOTOR VE UZAKTAN KUMANDA | [11 empty] | 0 | 0 | 0
|  | TERTIBATI | [11 empty] | 0 | 0 | 0
[14 empty] | 0 | 0 | 0
|  | NOT : Poz 6.4,deki motor ve uzaktan kumanda | [11 empty] | 0 | 0 | 0
|  | kumanda tertibatının ,malzeme ve montaj | [11 empty] | 0 | 0 | 0
|  | bedeli Poz 6.3 deki kesicilere (disjonktorlere) | [11 empty] | 0 | 0 | 0
|  | ait bedele dahildir. | [11 empty] | 0 | 0 | 0
[14 empty] | 0 | 0 | 0
|  | NOT : Poz 6.3 ve 6.5 deki gazlı ve vakumlu | [11 empty] | 0 | 0 | 0
|  | kesiciler,tekerlekli şase ayaksız alındığı tak- | [11 empty] | 0 | 0 | 0
|  | tirde malzeme bedelinden NOTUN karşısındaki | [11 empty] | 0 | 0 | 0
6.6.N |  | (MALZEME SUTUNUNDAKİ) bedel düşülür. |  | 280.6 | [9 empty] | 280.6 | 280.6 | 280.6
[14 empty] | 0 | 0 | 0
7.5.0 | 7.5 | DİZEL BORULARI : | [11 empty] | 0 | 0 | 0
[14 empty] | 0 | 0 | 0
7.5.1.0 |  | 1 - GALVANİZLİ BORULAR : | [11 empty] | 0 | 0 | 0
[14 empty] | 0 | 0 | 0
7.5.1.1 |  | 1/2 " | Mt. | 14.52 | 24.13 | 26.55 | 31.33 | 3.14 | 3.45 | 4.08 | 8.02 | 8.81 | 10.46 | 38.65 | 41.07 | 45.85
7.5.1.2 |  | 3/4 " | Mt. | 18.3 | 24.13 | 26.55 | 31.33 | 3.14 | 3.45 | 4.08 | 8.02 | 8.81 | 10.46 | 42.43 | 44.85 | 49.63
7.5.1.3 |  | 1 " | Mt. | 24.74 | 24.13 | 26.55 | 31.33 | 3.14 | 3.45 | 4.08 | 8.02 | 8.81 | 10.46 | 48.87 | 51.29 | 56.07
7.5.1.4 |  | 1 1/2 " | Mt. | 35.51 | 24.13 | 26.55 | 31.33 | 3.14 | 3.45 | 4.08 | 8.02 | 8.81 | 10.46 | 59.64 | 62.06 | 66.84
7.5.1.5 |  | 2 " | Mt. | 50.31 | 29.67 | 32.64 | 38.55 | 3.86 | 4.24 | 5.01 | 9.98 | 10.97 | 13.03 | 79.98 | 82.95 | 88.86
7.5.1.6 |  | 2 1/2 " | Mt. | 65.43 | 29.67 | 32.64 | 38.55 | 3.86 | 4.24 | 5.01 | 9.98 | 10.97 | 13.03 | 95.1 | 98.07 | 103.98
7.5.1.7 |  | 3 " | Mt. | 85.14 | 35.41 | 38.91 | 46.07 | 4.6 | 5.06 | 5.97 | 11.82 | 13.01 | 15.33 | 120.55 | 124.05 | 131.21
[14 empty] | 0 | 0 | 0
7.5.2.0 |  | 2 - ÇELİK ÇEKME BORULAR : | [11 empty] | 0 | 0 | 0
[14 empty] | 0 | 0 | 0
7.5.2.1 |  | Çapı : 26.7 mm , Et Kalınlığı : 3.2 mm . | Mt. | 30.05 | [9 empty] | 30.05 | 30.05 | 30.05
7.5.2.2 |  | Çapı : 31.8 mm , Et Kalınlığı : 3.6 mm . | Mt. | 40.26 | [9 empty] | 40.26 | 40.26 | 40.26
7.5.2.3 |  | Çapı : 42.4 mm , Et Kalınlığı : 3.6 mm . | Mt. | 55.5 | [9 empty] | 55.5 | 55.5 | 55.5
7.5.2.4 |  | Çapı : 51.0 mm , Et Kalınlığı : 3.6 mm . | Mt. | 67.77 | [9 empty] | 67.77 | 67.77 | 67.77
7.5.2.5 |  | Çapı : 60.3 mm , Et Kalınlığı : 4.0 mm . | Mt. | 89.45 | [9 empty] | 89.45 | 89.45 | 89.45
7.5.2.6 |  | Çapı : 70.0 mm , Et Kalınlığı : 4.0 mm . | Mt. | 104.56 | [9 empty] | 104.56 | 104.56 | 104.56
7.5.2.7 |  | Çapı : 82.5 mm , Et Kalınlığı : 4.2 mm . | Mt. | 130.8 | [9 empty] | 130.8 | 130.8 | 130.8
7.5.2.8 |  | Çapı : 101.6 mm , Et Kalınlığı : 4.0 mm . | Mt. | 155.07 | [9 empty] | 155.07 | 155.07 | 155.07
7.5.2.9 |  | Çapı : 114.3 mm , Et Kalınlığı : 6.0 mm . | Mt. | 208.16 | [9 empty] | 208.16 | 208.16 | 208.16
[14 empty] | 0 | 0 | 0
8.0 | 8 | GAZ BORUSU : ( Kablo Muhafazası için ) | [11 empty] | 0 | 0 | 0
[14 empty] | 0 | 0 | 0
8.1 |  | 3/4 " ( 2.15 mt Boyunda) | Ad. | 14.92 | 51.97 | 57.16 | 67.52 | 6.75 | 7.42 | 8.77 | 17.41 | 19.14 | 22.61 | 66.89 | 72.08 | 82.44
8.2 |  | 1 " ( 2.15 mt Boyunda) | Ad. | 19.94 | 51.97 | 57.16 | 67.52 | 6.75 | 7.42 | 8.77 | 17.41 | 19.14 | 22.61 | 71.91 | 77.1 | 87.46
8.3 |  | 1 1/2 " ( 2.15 mt Boyunda) | Ad. | 29.7 | 51.97 | 57.16 | 67.52 | 6.75 | 7.42 | 8.77 | 17.41 | 19.14 | 22.61 | 81.67 | 86.86 | 97.22
8.4 |  | 2 " ( 2.15 mt Boyunda) | Ad. | 39.59 | 63.78 | 70.16 | 82.91 | 8.29 | 9.12 | 10.78 | 21.36 | 23.52 | 27.83 | 103.37 | 109.75 | 122.5
8.5 |  | 2 1/2 " ( 2.15 mt Boyunda) | Ad. | 49.48 | 63.78 | 70.16 | 82.91 | 8.29 | 9.12 | 10.78 | 21.36 | 23.52 | 27.83 | 113.26 | 119.64 | 132.39
8.6 |  | 3 " ( 2.15 mt Boyunda) | Ad. | 69.25 | 75.99 | 83.59 | 98.8 | 9.88 | 10.87 | 12.84 | 25.47 | 28.06 | 33.09 | 145.24 | 152.84 | 168.05
8.7 |  | 5 " ( 2.15 mt Boyunda) | Ad. | 128.67 | 87.81 | 96.61 | 114.13 | 11.41 | 12.55 | 14.83 | 29.42 | 32.36 | 38.25 | 216.48 | 225.28 | 242.8
[14 empty] | 0 | 0 | 0
| 8.1 | GALVANİZLİ SAC KABLO KANALLARI | [11 empty] | 0 | 0 | 0
|  | (RAFLARI VEYA TAVALARI ) | [11 empty] | 0 | 0 | 0
[14 empty] | 0 | 0 | 0
8.1.0 |  | 2 mm'lik galvanizli sac tava veya rafları | Kg. | 9.78 | 3.14 | 3.52 | 4.1 | 0.41 | 0.45 | 0.53 | 1.03 | 1.1 | 1.4 | 12.92 | 13.3 | 13.88
[14 empty] | 0 | 0 | 0
[14 empty] | 0 | 0 | 0
8.2.0 | 8.2 | KABLO MUHAFAZA BORULARI | [11 empty] | 0 | 0 | 0
|  | ( Metalik olmayan ,yer altına ) | [11 empty] | 0 | 0 | 0
[14 empty] | 0 | 0 | 0
8.2.1.0 | 8.2.1 | Kablo Muhafaza Borusu , 250N | [11 empty] | 0 | 0 | 0
[14 empty] | 0 | 0 | 0
8.2.1.1 |  | 50mm | Mt. | 3.04 | 1.17 | 1.33 | 1.48 | 0.15 | 0.17 | 0.19 |  |  |  | 4.21 | 4.37 | 4.52
8.2.1.2 |  | 75mm | Mt. | 4.61 | 1.72 | 1.84 | 2.23 | 0.22 | 0.25 | 0.29 |  |  |  | 6.33 | 6.45 | 6.84
8.2.1.3 |  | 90mm | Mt. | 6.52 | 1.72 | 1.84 | 2.23 | 0.22 | 0.25 | 0.29 |  |  |  | 8.24 | 8.36 | 8.75
8.2.1.4 |  | 110mm | Mt. | 8.62 | 1.72 | 1.84 | 2.23 | 0.22 | 0.25 | 0.29 |  |  |  | 10.34 | 10.46 | 10.85
8.2.1.5 |  | 125mm | Mt. | 10.71 | 1.72 | 1.84 | 2.23 | 0.22 | 0.25 | 0.29 |  |  |  | 12.43 | 12.55 | 12.94
[14 empty] | 0 | 0 | 0
8.2.2.0 | 8.2.2 | Kablo Muhafaza Borusu , 450N | [11 empty] | 0 | 0 | 0
[14 empty] | 0 | 0 | 0
8.2.2.1 |  | 50mm | Mt. | 3.44 | 1.17 | 1.33 | 1.48 | 0.15 | 0.17 | 0.19 |  |  |  | 4.61 | 4.77 | 4.92
8.2.2.2 |  | 75mm | Mt. | 5.4 | 1.72 | 1.84 | 2.23 | 0.22 | 0.25 | 0.29 |  |  |  | 7.12 | 7.24 | 7.63
8.2.2.3 |  | 90mm | Mt. | 8.05 | 1.72 | 1.84 | 2.23 | 0.22 | 0.25 | 0.29 |  |  |  | 9.77 | 9.89 | 10.28
8.2.2.4 |  | 110mm | Mt. | 10.17 | 1.72 | 1.84 | 2.23 | 0.22 | 0.25 | 0.29 |  |  |  | 11.89 | 12.01 | 12.4
8.2.2.5 |  | 125mm | Mt. | 12.94 | 1.72 | 1.84 | 2.23 | 0.22 | 0.25 | 0.29 |  |  |  | 14.66 | 14.78 | 15.17
[14 empty] | 0 | 0 | 0
9.0 | 9 | İLETKENLER | [11 empty] | 0 | 0 | 0
[14 empty] | 0 | 0 | 0
9.1.0 | 9.1 | BAKIR İLETKENLER : | [11 empty] | 0 | 0 | 0
[14 empty] | 0 | 0 | 0
|  | 1 - Sehir içi A.G - O.G Müşterek İletkenleri : | [11 empty] | 0 | 0 | 0
[14 empty] | 0 | 0 | 0
9.1.1 |  | 10 mm^2 ( 92.82 Kg/Km) . | Kg. | 58.9 | 15.05 | 16.55 | 19.56 | 0.42 | 0.46 | 0.55 | 11.63 | 12.79 | 15.12 | 73.95 | 75.45 | 78.46
9.1.2 |  | 16 mm^2 (147.40 Kg/Km) . | Kg. | 58.9 | 11.04 | 12.15 | 14.35 | 0.42 | 0.46 | 0.55 | 8.42 | 9.26 | 10.94 | 69.94 | 71.05 | 73.25
9.1.3 |  | 25 mm^2 (220.32 Kg/Km) . | Kg. | 58.9 | 8.57 | 9.43 | 11.14 | 0.42 | 0.46 | 0.55 | 6.44 | 7.08 | 8.37 | 67.47 | 68.33 | 70.04
9.1.4 |  | 35 mm^2 (319.26 Kg/Km) . | Kg. | 58.9 | 7.05 | 7.76 | 9.16 | 0.42 | 0.46 | 0.55 | 5.22 | 5.74 | 6.79 | 65.95 | 66.66 | 68.06
9.1.5 |  | 50 mm^2 (462.06 Kg/Km) . | Kg. | 58.9 | 5.81 | 6.39 | 7.55 | 0.42 | 0.46 | 0.55 | 4.23 | 4.65 | 5.51 | 64.71 | 65.29 | 66.45
9.1.6 |  | 70 mm^2 (615.06 Kg/Km) . | Kg. | 58.9 | 5.06 | 5.57 | 6.58 | 0.42 | 0.46 | 0.55 | 3.64 | 4 | 4.72 | 63.96 | 64.47 | 65.48
9.1.7 |  | 95 mm^2 (865.20 Kg/Km) | Kg. | 58.9 | 4.76 | 5.24 | 6.2 | 0.42 | 0.46 | 0.55 | 3.4 | 3.74 | 4.41 | 63.66 | 64.14 | 65.1
[14 empty] | 0 | 0 | 0
9.1.2.0 |  | 2 - Büyük Aralıklı Hava Hattı İletkenleri : | [11 empty] | 0 | 0 | 0
[14 empty] | 0 | 0 | 0
9.1.2.1 |  | 16 mm^2 (147.40 Kg/Km) . | Kg. | 58.9 | 12.85 | 14.14 | 16.71 | 0.42 | 0.46 | 0.55 | 9.87 | 10.86 | 12.82 | 71.75 | 73.04 | 75.61
9.1.2.2 |  | 25 mm^2 (220.32 Kg/Km) . | Kg. | 58.9 | 9.52 | 10.47 | 12.38 | 0.42 | 0.46 | 0.55 | 7.2 | 7.92 | 9.35 | 68.42 | 69.37 | 71.28
9.1.2.3 |  | 35 mm^2 (319.26 Kg/Km) . | Kg. | 58.9 | 7.81 | 8.59 | 10.15 | 0.42 | 0.46 | 0.55 | 5.84 | 6.42 | 7.59 | 66.71 | 67.49 | 69.05
9.1.2.4 |  | 50 mm^2 (462.06 Kg/Km) . | Kg. | 58.9 | 5.89 | 6.48 | 7.66 | 0.42 | 0.46 | 0.55 | 4.31 | 4.74 | 5.6 | 64.79 | 65.38 | 66.56
[14 empty] | 0 | 0 | 0
9.1.1.0 | 9.1.1 | BAKIR İLETKENLER : (BETON DİREĞE) | [11 empty] | 0 | 0 | 0
[14 empty] | 0 | 0 | 0
9.1.1.1.0 |  | 1 - Sehir içi A.G - O.G Müşterek İletkenleri : | [11 empty] | 0 | 0 | 0
[14 empty] | 0 | 0 | 0
9.1.1.1.1 |  | 10 mm^2 ( 92.82 Kg/Km) . | Kg. | 58.9 | 16.55 | 18.2 | 21.51 | 0.42 | 0.46 | 0.55 | 12.83 | 14.12 | 16.68 | 75.45 | 77.1 | 80.41
9.1.1.1.2 |  | 16 mm^2 (147.40 Kg/Km) . | Kg. | 58.9 | 12.15 | 13.37 | 15.8 | 0.42 | 0.46 | 0.55 | 9.31 | 10.25 | 12.11 | 71.05 | 72.27 | 74.7
9.1.1.1.3 |  | 25 mm^2 (220.32 Kg/Km) . | Kg. | 58.9 | 9.42 | 10.36 | 12.26 | 0.42 | 0.46 | 0.55 | 7.13 | 7.84 | 9.26 | 68.32 | 69.26 | 71.16
9.1.1.1.4 |  | 35 mm^2 (319.26 Kg/Km) . | Kg. | 58.9 | 7.76 | 8.54 | 10.09 | 0.42 | 0.46 | 0.55 | 5.8 | 6.38 | 7.54 | 66.66 | 67.44 | 68.99
9.1.1.1.5 |  | 50 mm^2 (462.06 Kg/Km) . | Kg. | 58.9 | 6.38 | 7.02 | 8.29 | 0.42 | 0.46 | 0.55 | 4.69 | 5.16 | 6.1 | 65.28 | 65.92 | 67.19
9.1.1.1.6 |  | 70 mm^2 (615.06 Kg/Km) . | Kg. | 58.9 | 5.56 | 6.12 | 7.23 | 0.42 | 0.46 | 0.55 | 4.04 | 4.45 | 5.26 | 64.46 | 65.02 | 66.13
9.1.1.1.7 |  | 95 mm^2 (865.20 Kg/Km) | Kg. | 58.9 | 5.24 | 5.76 | 6.81 | 0.42 | 0.46 | 0.55 | 3.78 | 4.15 | 4.92 | 64.14 | 64.66 | 65.71
[14 empty] | 0 | 0 | 0
9.1.1.2.0 |  | 2 - Büyük Aralıklı Hava Hattı İletkenleri : | [11 empty] | 0 | 0 | 0
[14 empty] | 0 | 0 | 0
9.1.1.2.1 |  | 16 mm^2 (147.40 Kg/Km) . | Kg. | 58.9 | 14.14 | 15.56 | 18.38 | 0.42 | 0.46 | 0.55 | 10.9 | 11.99 | 14.17 | 73.04 | 74.46 | 77.28
9.1.1.2.2 |  | 25 mm^2 (220.32 Kg/Km) . | Kg. | 58.9 | 10.47 | 11.52 | 13.61 | 0.42 | 0.46 | 0.55 | 7.96 | 8.76 | 10.35 | 69.37 | 70.42 | 72.51
9.1.1.2.3 |  | 35 mm^2 (319.26 Kg/Km) . | Kg. | 58.9 | 8.58 | 9.44 | 11.16 | 0.42 | 0.46 | 0.55 | 6.46 | 7.1 | 8.39 | 67.48 | 68.34 | 70.06
9.1.1.2.4 |  | 50 mm^2 (462.06 Kg/Km) . | Kg. | 58.9 | 6.48 | 7.13 | 8.42 | 0.42 | 0.46 | 0.55 | 4.78 | 5.26 | 6.21 | 65.38 | 66.03 | 67.32
[14 empty] | 0 | 0 | 0
9.2.0 | 9.2 | ALÜMİNYUM İLETKENLER : | [11 empty] | 0 | 0 | 0
[14 empty] | 0 | 0 | 0
|  | Şehir içi A.G.Şebekesinde : | [11 empty] | 0 | 0 | 0
[14 empty] | 0 | 0 | 0
9.2.1 |  | ROSE AWG 4 ( 59.15 Kg/Km) . | Kg. | 20.79 | 17.85 | 19.64 | 23.21 | 0.21 | 0.23 | 0.28 | 14.06 | 15.47 | 18.29 | 38.64 | 40.43 | 44
9.2.2 |  | LILY AWG 3 ( 74.46 Kg/Km) . | Kg. | 20.79 | 14.49 | 15.94 | 18.84 | 0.21 | 0.23 | 0.28 | 11.38 | 12.51 | 14.79 | 35.28 | 36.73 | 39.63
9.2.3 |  | IRIS AWG 2 ( 92.84 Kg/Km) . | Kg. | 20.79 | 12.08 | 13.29 | 15.71 | 0.21 | 0.23 | 0.28 | 9.45 | 10.39 | 12.28 | 32.87 | 34.08 | 36.5
9.2.4 |  | PANSY AWG 1 (118.32 Kg/Km) . | Kg. | 20.79 | 10.16 | 11.18 | 13.21 | 0.21 | 0.23 | 0.28 | 7.92 | 8.71 | 10.29 | 30.95 | 31.97 | 34
9.2.5 |  | POPPY AWG 1/0 (148.92 Kg/Km) . | Kg. | 20.79 | 8.8 | 9.68 | 11.44 | 0.21 | 0.23 | 0.28 | 6.82 | 7.51 | 8.87 | 29.59 | 30.47 | 32.23
9.2.6 |  | ASTER AWG 2/0 (187.68 Kg/Km) . | Kg. | 20.79 | 7.74 | 8.51 | 10.06 | 0.21 | 0.23 | 0.28 | 5.98 | 6.58 | 7.77 | 28.53 | 29.3 | 30.85
9.2.7 |  | PHLOX AWG 3/0 (236.64 Kg/Km) . | Kg. | 20.79 | 6.67 | 7.33 | 8.67 | 0.21 | 0.23 | 0.28 | 5.13 | 5.64 | 6.66 | 27.46 | 28.12 | 29.46
9.2.8 |  | OXLIP AWG 4/0 (298.86 Kg/Km) . | Kg. | 20.79 | 5.47 | 6.02 | 7.11 | 0.21 | 0.23 | 0.28 | 4.17 | 4.58 | 5.42 | 26.26 | 26.81 | 27.9
[14 empty] | 0 | 0 | 0
9.2.1.0 | 9.2.1 | ALÜMİNYUM İLETKENLER :(BETON DİREĞE) | [11 empty] | 0 | 0 | 0
[14 empty] | 0 | 0 | 0
|  | Şehir içi A.G.Şebekesinde : | [11 empty] | 0 | 0 | 0
[14 empty] | 0 | 0 | 0
9.2.1.1 |  | ROSE AWG 4 ( 59.15 Kg/Km) . | Kg. | 20.79 | 19.63 | 21.59 | 25.52 | 0.21 | 0.23 | 0.28 | 15.49 | 17.04 | 20.14 | 40.42 | 42.38 | 46.31
9.2.1.2 |  | LILY AWG 3 ( 74.46 Kg/Km) . | Kg. | 20.79 | 15.96 | 17.55 | 20.74 | 0.21 | 0.23 | 0.28 | 12.56 | 13.82 | 16.33 | 36.75 | 38.34 | 41.53
9.2.1.3 |  | IRIS AWG 2 ( 92.84 Kg/Km) . | Kg. | 20.79 | 13.28 | 14.6 | 17.26 | 0.21 | 0.23 | 0.28 | 10.41 | 11.45 | 13.53 | 34.07 | 35.39 | 38.05
9.2.1.4 |  | PANSY AWG 1 (118.32 Kg/Km) . | Kg. | 20.79 | 11.18 | 12.3 | 14.54 | 0.21 | 0.23 | 0.28 | 8.73 | 9.61 | 11.35 | 31.97 | 33.09 | 35.33
9.2.1.5 |  | POPPY AWG 1/0 (148.92 Kg/Km) . | Kg. | 20.79 | 9.69 | 10.66 | 12.6 | 0.21 | 0.23 | 0.28 | 7.54 | 8.29 | 9.79 | 30.48 | 31.45 | 33.39
9.2.1.6 |  | ASTER AWG 2/0 (187.68 Kg/Km) . | Kg. | 20.79 | 8.52 | 9.37 | 11.08 | 0.21 | 0.23 | 0.28 | 6.6 | 7.26 | 8.58 | 29.31 | 30.16 | 31.87
9.2.1.7 |  | PHLOX AWG 3/0 (236.64 Kg/Km) . | Kg. | 20.79 | 7.35 | 8.09 | 9.56 | 0.21 | 0.23 | 0.28 | 5.67 | 6.23 | 7.37 | 28.14 | 28.88 | 30.35
9.2.1.8 |  | OXLIP AWG 4/0 (298.86 Kg/Km) . | Kg. | 20.79 | 6.01 | 6.61 | 7.81 | 0.21 | 0.23 | 0.28 | 4.59 | 5.05 | 5.97 | 26.8 | 27.4 | 28.6
[14 empty] | 0 | 0 | 0
9.3.0 | 9.3 | CELİK - ALÜMİNYUM İLETKENLER : | [11 empty] | 0 | 0 | 0
[14 empty] | 0 | 0 | 0
|  | Şehir içi müşterek şebeke ve büyük aralıklı | [11 empty] | 0 | 0 | 0
|  | hava hattı iletkenleri | [11 empty] | 0 | 0 | 0
[14 empty] | 0 | 0 | 0
9.3.1 |  | SWAN AWG 4 ( 87.31 Kg/Km) . | Kg. | 17.86 | 18.34 | 20.18 | 23.85 | 0.19 | 0.21 | 0.25 | 14.48 | 15.94 | 18.83 | 36.2 | 38.04 | 41.71
9.3.2 |  | SWALLOW AWG 3 (109.96 Kg/Km) . | Kg. | 17.86 | 15.03 | 16.53 | 19.54 | 0.19 | 0.21 | 0.25 | 11.82 | 13.01 | 15.37 | 32.89 | 34.39 | 37.4
9.3.3 |  | SPARROW AWG 2 (138.41 Kg/Km) . | Kg. | 17.86 | 12.54 | 13.79 | 16.31 | 0.19 | 0.21 | 0.25 | 9.84 | 10.83 | 12.79 | 30.4 | 31.65 | 34.17
9.3.4 |  | ROBIN AWG 1 (174.83 Kg/Km) . | Kg. | 17.86 | 10.02 | 11.03 | 13.03 | 0.19 | 0.21 | 0.25 | 7.83 | 8.61 | 10.18 | 27.88 | 28.89 | 30.89
9.3.5 |  | RAVEN AWG 1/0 (220.52 Kg/Km) . | Kg. | 17.86 | 8.64 | 9.5 | 11.24 | 0.19 | 0.21 | 0.25 | 6.72 | 7.39 | 8.73 | 26.5 | 27.36 | 29.1
9.3.6 |  | PIGEON AWG 3/0 (350.78 Kg/Km) . | Kg. | 17.88 | 5.79 | 6.38 | 7.53 | 0.19 | 0.21 | 0.25 | 4.45 | 4.89 | 5.78 | 23.67 | 24.26 | 25.41
9.3.7 |  | PARTRIDGE AWG 266800 (554.68 Kg/Km) . | Kg. | 17.88 | 5.32 | 5.86 | 6.92 | 0.19 | 0.21 | 0.25 | 4.06 | 4.47 | 5.28 | 23.2 | 23.74 | 24.8
9.3.8 |  | OSTRICH AWG 300000 (625.16 Kg/Km) . | Kg. | 17.88 | 4.83 | 5.32 | 6.29 | 0.19 | 0.21 | 0.25 | 3.67 | 4.04 | 4.77 | 22.71 | 23.2 | 24.17
9.3.9 |  | HAWK AWG 477000 (992.26 Kg/Km) . | Kg. | 17.88 | 4.29 | 4.72 | 5.58 | 0.19 | 0.21 | 0.25 | 3.24 | 3.57 | 4.21 | 22.17 | 22.6 | 23.46
[14 empty] | 0 | 0 | 0
9.3.1.0 | 9.3.1 | CELİK - ALÜMİNYUM İLETKENLER : | [11 empty] | 0 | 0 | 0
|  | (BETON DİREĞE) | [11 empty] | 0 | 0 | 0
[14 empty] | 0 | 0 | 0
|  | Şehir içi müşterek şebeke ve büyük aralıklı | [11 empty] | 0 | 0 | 0
|  | hava hattı iletkenleri | [11 empty] | 0 | 0 | 0
[14 empty] | 0 | 0 | 0
9.3.1.1 |  | SWAN AWG 4 ( 87.31 Kg/Km) . | Kg. | 17.86 | 20.17 | 22.19 | 26.22 | 0.19 | 0.21 | 0.25 | 15.95 | 17.54 | 20.74 | 38.03 | 40.05 | 44.08
9.3.1.2 |  | SWALLOW AWG 3 (109.96 Kg/Km) . | Kg. | 17.86 | 16.53 | 18.18 | 21.49 | 0.19 | 0.21 | 0.25 | 13.03 | 14.34 | 16.94 | 34.39 | 36.04 | 39.35
9.3.1.3 |  | SPARROW AWG 2 (138.41 Kg/Km) . | Kg. | 17.86 | 13.79 | 15.17 | 17.93 | 0.19 | 0.21 | 0.25 | 10.84 | 11.92 | 14.09 | 31.65 | 33.03 | 35.79
9.3.1.4 |  | ROBIN AWG 1 (174.83 Kg/Km) . | Kg. | 17.86 | 11.03 | 12.13 | 14.33 | 0.19 | 0.21 | 0.25 | 8.63 | 9.5 | 11.21 | 28.89 | 29.99 | 32.19
9.3.1.5 |  | RAVEN AWG 1/0 (220.52 Kg/Km) . | Kg. | 17.86 | 9.51 | 10.47 | 12.37 | 0.19 | 0.21 | 0.25 | 7.41 | 8.16 | 9.64 | 27.37 | 28.33 | 30.23
9.3.1.6 |  | PIGEON AWG 3/0 (350.78 Kg/Km) . | Kg. | 17.88 | 6.37 | 7 | 8.27 | 0.19 | 0.21 | 0.25 | 4.91 | 5.39 | 6.37 | 24.25 | 24.88 | 26.15
9.3.1.7 |  | PARTRIDGE AWG 266800 (554.68 Kg/Km) . | Kg. | 17.88 | 5.85 | 6.44 | 7.61 | 0.19 | 0.21 | 0.25 | 4.49 | 4.93 | 5.84 | 23.73 | 24.32 | 25.49
9.3.1.8 |  | OSTRICH AWG 300000 (625.16 Kg/Km) . | Kg. | 17.88 | 5.32 | 5.84 | 6.92 | 0.19 | 0.21 | 0.25 | 4.06 | 4.46 | 5.28 | 23.2 | 23.72 | 24.8
9.3.1.9 |  | HAWK AWG 477000 (992.26 Kg/Km) . | Kg. | 17.88 | 4.71 | 5.17 | 6.12 | 0.19 | 0.21 | 0.25 | 3.57 | 3.92 | 4.64 | 22.59 | 23.05 | 24
[14 empty] | 0 | 0 | 0
9.3.1.1.0 | 9.3.1.1 | ALÜMİNYUM BAĞ TELİ | [11 empty] | 0 | 0 | 0
[14 empty] | 0 | 0 | 0
9.3.1.1.1 |  | 3.58 mm Çapli | Kg. | 19.95 | [9 empty] | 19.95 | 19.95 | 19.95
9.3.1.1.2 |  | 4.25 mm Çapli | Kg. | 19.95 | [9 empty] | 19.95 | 19.95 | 19.95
9.3.1.1.3 |  | 5.65 mm Çapli | Kg. | 19.95 | [9 empty] | 19.95 | 19.95 | 19.95
[14 empty] | 0 | 0 | 0
9.3.2.0 | 9.3.2 | ALÜMİNYUM BAND | [11 empty] | 0 | 0 | 0
[14 empty] | 0 | 0 | 0
9.3.2.1 |  | 1 X 10 mm'lik | Kg. | 22.17 | [9 empty] | 22.17 | 22.17 | 22.17
[14 empty] | 0 | 0 | 0
9.4.0 | 9.4 | ÇELİK KORUMA TELİ | Kg. | 7.21 | 10.06 | 11.07 | 13.08 | 0.15 | 0.17 | 0.2 | 6.32 | 6.95 | 8.21 | 17.27 | 18.28 | 20.29
[14 empty] | 0 | 0 | 0
9.5.0 | 9.5 | ASKI TELLİ,DEMET BİÇİMLİ ,ALÜMİNYUM | [11 empty] | 0 | 0 | 0
|  | İLETKENLİ HAVA HATTI (AER) KABLOLARI | [11 empty] | 0 | 0 | 0
[14 empty] | 0 | 0 | 0
9.5.1 |  | 1 X 10 + 16 mm^2 (0.087 Kg/Mt.) | Mt. | 2.36 | 2.77 | 3.05 | 3.6 | 0.01 | 0.02 | 0.02 | 1.76 | 1.94 | 2.29 | 5.13 | 5.41 | 5.96
9.5.2 |  | 1 X 16 + 25 mm^2 (0.140 Kg/Mt.) | Mt. | 3.07 | 3.69 | 4.06 | 4.79 | 0.02 | 0.02 | 0.03 | 2.34 | 2.57 | 3.04 | 6.76 | 7.13 | 7.86
9.5.3 |  | 1 X 25 + 35 mm^2 (0.190 Kg/Mt.) | Mt. | 4.55 | 4.37 | 4.81 | 5.68 | 0.03 | 0.03 | 0.04 | 2.77 | 3.05 | 3.61 | 8.92 | 9.36 | 10.23
9.5.4 |  | 1 X 35 + 50 mm^2 (0.270 Kg/Mt.) | Mt. | 5.67 | 5.79 | 6.37 | 7.53 | 0.04 | 0.04 | 0.05 | 3.67 | 4.04 | 4.78 | 11.46 | 12.04 | 13.2
9.5.5 |  | 1 X 50 + 70 mm^2 (0.350 Kg/Mt.) | Mt. | 7.96 | 7.02 | 7.72 | 9.12 | 0.05 | 0.05 | 0.07 | 4.45 | 4.9 | 5.79 | 14.98 | 15.68 | 17.08
9.5.6 |  | 1 X 70 + 95 mm^2 (0.460 Kg/Mt.) | Mt. | 11.05 | 7.49 | 8.24 | 9.74 | 0.07 | 0.08 | 0.09 | 4.74 | 5.21 | 6.16 | 18.54 | 19.29 | 20.79
9.5.7 |  | 2 X 16 + 25 mm^2 (0.210 Kg/Mt.) | Mt. | 4.55 | 5.79 | 6.37 | 7.53 | 0.03 | 0.03 | 0.04 | 3.68 | 4.05 | 4.79 | 10.34 | 10.92 | 12.08
9.5.8 |  | 3 X 10 + 16 mm^2 (0.178 Kg/Mt.) | Mt. | 4.94 | 4.37 | 4.81 | 5.68 | 0.03 | 0.03 | 0.04 | 2.77 | 3.05 | 3.61 | 9.31 | 9.75 | 10.62
9.5.9 |  | 3 X 16 + 25 mm^2 (0.270 Kg/Mt.) | Mt. | 5.72 | 5.79 | 6.37 | 7.53 | 0.04 | 0.04 | 0.05 | 3.67 | 4.04 | 4.78 | 11.51 | 12.09 | 13.25
9.5.10 |  | 3 X 25 + 35 mm^2 (0.390 Kg/Mt.) | Mt. | 8.72 | 7.02 | 7.72 | 9.12 | 0.06 | 0.06 | 0.07 | 4.45 | 4.89 | 5.78 | 15.74 | 16.44 | 17.84
9.5.11 |  | 3 X 35 + 50 mm^2 (0.540 Kg/Mt.) | Mt. | 11.39 | 8.73 | 9.61 | 11.35 | 0.07 | 0.08 | 0.09 | 5.53 | 6.08 | 7.18 | 20.12 | 21 | 22.74
9.5.12 |  | 3 X 50 + 70 mm^2 (0.740 Kg/Mt.) | Mt. | 15.42 | 11.21 | 12.33 | 14.57 | 0.1 | 0.11 | 0.13 | 7.1 | 7.81 | 9.22 | 26.63 | 27.75 | 29.99
9.5.13 |  | 3 X 70 + 95 mm^2 (0.990 Kg/Mt.) | Mt. | 22.17 | 12.73 | 14 | 16.55 | 0.14 | 0.15 | 0.18 | 8.04 | 8.84 | 10.45 | 34.9 | 36.17 | 38.72
9.5.14 |  | 3 X 16 / 16 + 25 mm^2 (0.340 Kg/Mt.) | Mt. | 7.21 | 6.26 | 6.89 | 8.14 | 0.05 | 0.05 | 0.06 | 3.97 | 4.37 | 5.16 | 13.47 | 14.1 | 15.35
9.5.15 |  | 3 X 25 / 16 + 35 mm^2 (0.460 Kg/Mt.) | Mt. | 10.52 | 8 | 8.8 | 10.41 | 0.07 | 0.07 | 0.09 | 5.07 | 5.58 | 6.6 | 18.52 | 19.32 | 20.93
9.5.16 |  | 3 X 35 / 16 + 50 mm^2 (0.620 Kg/Mt.) | Mt. | 12.79 | 9.33 | 10.26 | 12.13 | 0.08 | 0.09 | 0.1 | 5.9 | 6.49 | 7.68 | 22.12 | 23.05 | 24.92
9.5.17 |  | 3 X 50 / 16 + 70 mm^2 (0.810 Kg/Mt.) | Mt. | 16.98 | 11.21 | 12.33 | 14.57 | 0.11 | 0.12 | 0.14 | 7.09 | 7.8 | 9.21 | 28.19 | 29.31 | 31.55
9.5.18 |  | 3 X 70 / 16 + 95 mm^2 (1.060 Kg/Mt.) | Mt. | 23.61 | 12.99 | 14.28 | 16.88 | 0.15 | 0.16 | 0.19 | 8.19 | 9.02 | 10.66 | 36.6 | 37.89 | 40.49
[14 empty] | 0 | 0 | 0
9.5.1.0 | 9.5.1 | ASKI TELLİ,DEMET BİÇİMLİ ,ALÜMİNYUM | [11 empty] | 0 | 0 | 0
|  | İLETKENLİ HAVA HATTI (AER) KABLOLARI | [11 empty] | 0 | 0 | 0
|  | (BETON DİREĞE) | [11 empty] | 0 | 0 | 0
[14 empty] | 0 | 0 | 0
9.5.1.1 |  | 1 X 10 + 16 mm^2 (0.087 Kg/Mt.) | Mt. | 2.36 | 3.04 | 3.34 | 3.95 | 0.01 | 0.02 | 0.02 | 1.94 | 2.13 | 2.52 | 5.4 | 5.7 | 6.31
9.5.1.2 |  | 1 X 16 + 25 mm^2 (0.140 Kg/Mt.) | Mt. | 3.07 | 4.05 | 4.45 | 5.26 | 0.02 | 0.02 | 0.03 | 2.57 | 2.83 | 3.34 | 7.12 | 7.52 | 8.33
9.5.1.3 |  | 1 X 25 + 35 mm^2 (0.190 Kg/Mt.) | Mt. | 4.55 | 4.8 | 5.28 | 6.25 | 0.03 | 0.03 | 0.04 | 3.05 | 3.35 | 3.97 | 9.35 | 9.83 | 10.8
9.5.1.4 |  | 1 X 35 + 50 mm^2 (0.270 Kg/Mt.) | Mt. | 5.67 | 6.36 | 6.98 | 8.26 | 0.04 | 0.04 | 0.05 | 4.04 | 4.45 | 5.26 | 12.03 | 12.65 | 13.93
9.5.1.5 |  | 1 X 50 + 70 mm^2 (0.350 Kg/Mt.) | Mt. | 7.96 | 7.71 | 8.48 | 10.02 | 0.05 | 0.05 | 0.07 | 4.9 | 5.39 | 6.37 | 15.67 | 16.44 | 17.98
9.5.1.6 |  | 1 X 70 + 95 mm^2 (0.460 Kg/Mt.) | Mt. | 11.05 | 8.24 | 9.07 | 10.71 | 0.07 | 0.08 | 0.09 | 5.22 | 5.75 | 6.79 | 19.29 | 20.12 | 21.76
9.5.1.7 |  | 2 X 16 + 25 mm^2 (0.210 Kg/Mt.) | Mt. | 4.55 | 6.36 | 6.98 | 8.26 | 0.03 | 0.03 | 0.04 | 4.05 | 4.46 | 5.26 | 10.91 | 11.53 | 12.81
9.5.1.8 |  | 3 X 10 + 16 mm^2 (0.178 Kg/Mt.) | Mt. | 4.94 | 4.8 | 5.28 | 6.25 | 0.03 | 0.03 | 0.04 | 3.05 | 3.36 | 3.96 | 9.74 | 10.22 | 11.19
9.5.1.9 |  | 3 X 16 + 25 mm^2 (0.270 Kg/Mt.) | Mt. | 5.72 | 6.36 | 6.98 | 8.26 | 0.04 | 0.04 | 0.05 | 4.04 | 4.45 | 5.26 | 12.08 | 12.7 | 13.98
9.5.1.10 |  | 3 X 25 + 35 mm^2 (0.390 Kg/Mt.) | Mt. | 8.72 | 7.71 | 8.48 | 10.02 | 0.06 | 0.06 | 0.07 | 4.89 | 5.38 | 6.36 | 16.43 | 17.2 | 18.74
9.5.1.11 |  | 3 X 35 + 50 mm^2 (0.540 Kg/Mt.) | Mt. | 11.39 | 9.59 | 10.55 | 12.47 | 0.07 | 0.08 | 0.09 | 6.08 | 6.69 | 7.91 | 20.98 | 21.94 | 23.86
9.5.1.12 |  | 3 X 50 + 70 mm^2 (0.740 Kg/Mt.) | Mt. | 15.42 | 12.34 | 13.58 | 16.04 | 0.1 | 0.11 | 0.13 | 7.82 | 8.61 | 10.18 | 27.76 | 29 | 31.46
9.5.1.13 |  | 3 X 70 + 95 mm^2 (0.990 Kg/Mt.) | Mt. | 22.17 | 14 | 15.4 | 18.2 | 0.14 | 0.15 | 0.18 | 8.85 | 9.74 | 11.51 | 36.17 | 37.57 | 40.37
9.5.1.14 |  | 3 X 16 / 16 + 25 mm^2 (0.340 Kg/Mt.) | Mt. | 7.21 | 6.89 | 7.58 | 8.96 | 0.05 | 0.05 | 0.06 | 4.38 | 4.81 | 5.68 | 14.1 | 14.79 | 16.17
9.5.1.15 |  | 3 X 25 / 16 + 35 mm^2 (0.460 Kg/Mt.) | Mt. | 10.52 | 8.81 | 9.68 | 11.44 | 0.07 | 0.07 | 0.09 | 5.58 | 6.14 | 7.26 | 19.33 | 20.2 | 21.96
9.5.1.16 |  | 3 X 35 / 16 + 50 mm^2 (0.620 Kg/Mt.) | Mt. | 12.79 | 10.26 | 11.29 | 13.34 | 0.08 | 0.09 | 0.1 | 6.5 | 7.16 | 8.45 | 23.05 | 24.08 | 26.13
9.5.1.17 |  | 3 X 50 / 16 + 70 mm^2 (0.810 Kg/Mt.) | Mt. | 16.98 | 12.34 | 13.58 | 16.04 | 0.11 | 0.12 | 0.14 | 7.81 | 8.6 | 10.16 | 29.32 | 30.56 | 33.02
9.5.1.18 |  | 3 X 70 / 16 + 95 mm^2 (1.060 Kg/Mt.) | Mt. | 23.61 | 14.3 | 15.73 | 18.59 | 0.15 | 0.16 | 0.19 | 9.03 | 9.93 | 11.73 | 37.91 | 39.34 | 42.2
[14 empty] | 0 | 0 | 0
|  | NOT:Mevcut hat güzargahında, direkler üzerindeki iletkenin | [11 empty] | 0 | 0 | 0
|  | yere indirilerek veya indirilmeden aynı direküzerinde | [11 empty] | 0 | 0 | 0
|  | veya direkler arası transferinde sökülüp , yeniden montaj | [11 empty] | 0 | 0 | 0
|  | edilmesi durumunda demontaj ve demontajdan | [11 empty] | 0 | 0 | 0
|  | montaj bedellerinin toplamının % 15 'i ödenir | [11 empty] | 0 | 0 | 0
[14 empty] | 0 | 0 | 0
9.6.0 | 9.6 | PLASTİK İZOLELİ YERALTI KABLOSUNUN | [11 empty] | 0 | 0 | 0
|  | DİREKLER VEYA DUVAR KONSOLLARI | [11 empty] | 0 | 0 | 0
|  | ARASINA ASILMASI | [11 empty] | 0 | 0 | 0
9.6.1 |  | (Malzeme Poz 32.den alınacak.) | Mt. |  | 24.04 | 26.39 | 31.23 |  |  |  | 7.74 | 8.58 | 10.1 | 24.04 | 26.39 | 31.23
[14 empty] | 0 | 0 | 0
9.7.0 | 9.7 | ASKI TELLİ,DEMET BİÇİMLİ ,ALÜMİNYUM | [11 empty] | 0 | 0 | 0
|  | İLETKENLİ HAVA HATTI (AER) KABLOLARI | [11 empty] | 0 | 0 | 0
|  | İÇİN GEREKLİ AKSESUARLAR : | [11 empty] | 0 | 0 | 0
[14 empty] | 0 | 0 | 0
9.7.1 |  | Makara İzolator TK MI 85 . | Ad. | 10.1 | [9 empty] | 10.1 | 10.1 | 10.1
9.7.2 |  | Makara İzolator mili TK IM 22 | Ad. | 3.74 | [9 empty] | 3.74 | 3.74 | 3.74
9.7.3 |  | Özengi Demiri TK OD 85 . | Ad. | 3.91 | [9 empty] | 3.91 | 3.91 | 3.91
9.7.4 |  | Halkalı Saplama TK HS 200 | Ad. | 14.48 | [9 empty] | 14.48 | 14.48 | 14.48
9.7.5 |  | Halkalı Saplama TK HS 300 | Ad. | 15.11 | [9 empty] | 15.11 | 15.11 | 15.11
9.7.6 |  | Halkalı Saplama TK HS 400 | Ad. | 15.82 | [9 empty] | 15.82 | 15.82 | 15.82
9.7.7 |  | Bağ Kelepçesi TK BS 150 | Ad. | 0.52 | [9 empty] | 0.52 | 0.52 | 0.52
9.7.8 |  | Taş.Mak.İzolatör Sapı TK TS 205 | Ad. | 7.7 | [9 empty] | 7.7 | 7.7 | 7.7
9.7.9 |  | Boru Burcu TK BB 85 | Ad. | 2.13 | [9 empty] | 2.13 | 2.13 | 2.13
9.7.10 |  | Travers Tipi I TK TR 651 . | Ad. | 22.56 | [9 empty] | 22.56 | 22.56 | 22.56
9.7.11 |  | Travers Tipi II TK TR 652 | Ad. | 22.63 | [9 empty] | 22.63 | 22.63 | 22.63
9.7.12 |  | Travers Tipi I TK TR 801 . | Ad. | 25.65 | [9 empty] | 25.65 | 25.65 | 25.65
9.7.13 |  | Travers Tipi II TK TR 802 | Ad. | 27.67 | [9 empty] | 27.67 | 27.67 | 27.67
9.7.14 |  | Travers İçin Düz Saplama TK TRS 200 | Ad. | 8.13 | [9 empty] | 8.13 | 8.13 | 8.13
9.7.15 |  | Travers İçin Düz Saplama TK TRS 300 | Ad. | 8.87 | [9 empty] | 8.87 | 8.87 | 8.87
9.7.16 |  | Travers İçin Düz Saplama TK TRS 400 | Ad. | 9.49 | [9 empty] | 9.49 | 9.49 | 9.49
9.7.17 |  | U Askı Kancası TK AK 14 U | Ad. | 4.93 | [9 empty] | 4.93 | 4.93 | 4.93
9.7.18 |  | Askı Kancası TK AK 30 | Ad. | 6.9 | [9 empty] | 6.9 | 6.9 | 6.9
9.7.19 |  | Askı Kancası TK AK 100 . | Ad. | 9.15 | [9 empty] | 9.15 | 9.15 | 9.15
9.7.20 |  | Travers Kelepçesi TK KT 1/2" . | Ad. | 8.19 | [9 empty] | 8.19 | 8.19 | 8.19
9.7.21 |  | Travers Kelepçesi TK KT 5/8" . | Ad. | 8.87 | [9 empty] | 8.87 | 8.87 | 8.87
9.7.22 |  | Kurtgözu TK KG 50 | Ad. | 3.95 | [9 empty] | 3.95 | 3.95 | 3.95
9.7.23 |  | Askı Klemensi TK ALTK | Ad. | 9.12 | [9 empty] | 9.12 | 9.12 | 9.12
9.7.24 |  | Askı Kancasi TK AK 240 . | Ad. | 11.24 | [9 empty] | 11.24 | 11.24 | 11.24
9.7.25 |  | Somunlu Halka TK SH 56 . | Ad. | 7.51 | [9 empty] | 7.51 | 7.51 | 7.51
9.7.26 |  | Plastik Koruyucu Kutu TK PKK 35 | Ad. | 1.59 | [9 empty] | 1.59 | 1.59 | 1.59
9.7.27 |  | Plastik Koruyucu Kutu TK PKK 70 | Ad. | 1.43 | [9 empty] | 1.43 | 1.43 | 1.43
[14 empty] | 0 | 0 | 0
10.0 | 10 | KLEMENSLER : | [11 empty] | 0 | 0 | 0
[14 empty] | 0 | 0 | 0
|  | NOT : 1) Aşağıdaki pozlarda belirtilen bütün | [11 empty] | 0 | 0 | 0
|  | klemenslerin malzeme ve montaj bedelleri ,ilet- | [11 empty] | 0 | 0 | 0
|  | ken montaj bedellerine dahil olduğundan,bunlar | [11 empty] | 0 | 0 | 0
|  | icin ayrıca malzeme ve montaj bedeli ödenmez. | [11 empty] | 0 | 0 | 0
[14 empty] | 0 | 0 | 0
|  | 2)Zaruri hallerde teslim alınacak klemensler | [11 empty] | 0 | 0 | 0
|  | icin , malzeme bedeli ödenir. Teslim alınan | [11 empty] | 0 | 0 | 0
|  | klemenslerin nakliye bedeli ise tartılmak | [11 empty] | 0 | 0 | 0
|  | suretiyle (Kg) olarak Poz No:5.1 deki nakliye | [11 empty] | 0 | 0 | 0
|  | ihzarat kısmından ödenir. | [11 empty] | 0 | 0 | 0
[14 empty] | 0 | 0 | 0
10.1.0 | 10.1 | ALÜMİNYUM EK BORU KLEMENSLERİ | [11 empty] | 0 | 0 | 0
|  | (MANŞON) | [11 empty] | 0 | 0 | 0
[14 empty] | 0 | 0 | 0
10.1.1 |  | 25 mm^2 ye kadar . | Ad. | 2.72 | [9 empty] | 2.72 | 2.72 | 2.72
10.1.2 |  | 40 mm^2 ye kadar . | Ad. | 3.69 | [9 empty] | 3.69 | 3.69 | 3.69
10.1.3 |  | 63 mm^2 ye kadar . | Ad. | 5.02 | [9 empty] | 5.02 | 5.02 | 5.02
10.1.4 |  | 99 mm^2 ye kadar . | Ad. | 8.61 | [9 empty] | 8.61 | 8.61 | 8.61
10.1.5 |  | PARTRIDGE 266800 için Komple ek manşonu : . | Ad. | 30.69 | [9 empty] | 30.69 | 30.69 | 30.69
10.1.6 |  | OSTRICH 300000 için Komple ek manşonu : . | Ad. | 38.03 | [9 empty] | 38.03 | 38.03 | 38.03
10.1.7 |  | HAWK 477000 için Komple ek manşonu : . | Ad. | 85.14 | [9 empty] | 85.14 | 85.14 | 85.14
10.1.8 |  | PARTRIDGE 266800 için Komple tamir manşonu : | Ad. | 23.86 | [9 empty] | 23.86 | 23.86 | 23.86
10.1.9 |  | OSTRICH 300000 için Komple tamir manşonu : | Ad. | 27.5 | [9 empty] | 27.5 | 27.5 | 27.5
10.1.10 |  | HAWK 477000 için Komple tamir manşonu : | Ad. | 71.79 | [9 empty] | 71.79 | 71.79 | 71.79
[14 empty] | 0 | 0 | 0
10.2.0 | 10.2 | ALÜMİNYUM DURDURUCU KLEMENSLER | [11 empty] | 0 | 0 | 0
[14 empty] | 0 | 0 | 0
10.2.1 |  | 16 mm^2 için . | Ad. | 3.64 | [9 empty] | 3.64 | 3.64 | 3.64
10.2.2 |  | 50 mm^2 için . | Ad. | 3.64 | [9 empty] | 3.64 | 3.64 | 3.64
10.2.3 |  | 63 mm^2 için . | Ad. | 6.86 | [9 empty] | 6.86 | 6.86 | 6.86
10.2.4 |  | 95 mm^2 için . | Ad. | 6.86 | [9 empty] | 6.86 | 6.86 | 6.86
10.2.5 |  | PARTRIDGE 266800 için(Topbaşi ve Atlama Klemensi) | Ad. | 94.83 | [9 empty] | 94.83 | 94.83 | 94.83
10.2.6 |  | OSTRICH 300000 için(Topbaşi ve Atlama Klemensi) | Ad. | 100.89 | [9 empty] | 100.89 | 100.89 | 100.89
10.2.7 |  | HAWK 477000 için (Topbaşi ve Atlama Klemensi) | Ad. | 194.64 | [9 empty] | 194.64 | 194.64 | 194.64
[14 empty] | 0 | 0 | 0
10.3.0 | 10.3 | ALÜMİNYUM ATLAMA KLEMENSLERİ | [11 empty] | 0 | 0 | 0
|  | (BRANŞMAN) | [11 empty] | 0 | 0 | 0
[14 empty] | 0 | 0 | 0
10.3.1 |  | 40 mm^2 için . | Ad. | 2 | [9 empty] | 2 | 2 | 2
10.3.2 |  | 70 mm^2 için . | Ad. | 3.42 | [9 empty] | 3.42 | 3.42 | 3.42
10.3.3 |  | 95 mm^2 için . | Ad. | 4.94 | [9 empty] | 4.94 | 4.94 | 4.94
10.3.4 |  | 120 mm^2 için | Ad. | 5.19 | [9 empty] | 5.19 | 5.19 | 5.19
10.3.5 |  | 240 mm^2 için | Ad. | 16.07 | [9 empty] | 16.07 | 16.07 | 16.07
[14 empty] | 0 | 0 | 0
10.4.0 | 10.4 | ALÜMİNYUM-BAKIR ATLAMA KLEMENSLERİ | [11 empty] | 0 | 0 | 0
|  | (BRANŞMAN) | [11 empty] | 0 | 0 | 0
[14 empty] | 0 | 0 | 0
10.4.1 |  | A25-B16 mm^2 icin | Ad. | 2.14 | [9 empty] | 2.14 | 2.14 | 2.14
10.4.2 |  | A40-B25 mm^2 icin | Ad. | 2.88 | [9 empty] | 2.88 | 2.88 | 2.88
10.4.3 |  | A70-B50 mm^2 icin | Ad. | 4.68 | [9 empty] | 4.68 | 4.68 | 4.68
10.4.4 |  | A120-B70 mm^2 icin . | Ad. | 7.76 | [9 empty] | 7.76 | 7.76 | 7.76
[14 empty] | 0 | 0 | 0
10.5.0 | 10.5 | BAKIR İLETKEN KLEMENSLERİ | [11 empty] | 0 | 0 | 0
[14 empty] | 0 | 0 | 0
10.5.1 |  | 10 mm^2 için . | Ad. | 1.94 | [9 empty] | 1.94 | 1.94 | 1.94
10.5.2 |  | 16 mm^2 için . | Ad. | 2.13 | [9 empty] | 2.13 | 2.13 | 2.13
10.5.3 |  | 25 mm^2 için . | Ad. | 3 | [9 empty] | 3 | 3 | 3
10.5.4 |  | 35 mm^2 için . | Ad. | 3.4 | [9 empty] | 3.4 | 3.4 | 3.4
10.5.5 |  | 50 mm^2 için . | Ad. | 4.68 | [9 empty] | 4.68 | 4.68 | 4.68
10.5.6 |  | 70 mm^2 için . | Ad. | 5.79 | [9 empty] | 5.79 | 5.79 | 5.79
10.5.7 |  | 95 mm^2 için . | Ad. | 9.35 | [9 empty] | 9.35 | 9.35 | 9.35
[14 empty] | 0 | 0 | 0
11.0 | 11 | İZOLATÖRLER | [11 empty] | 0 | 0 | 0
[14 empty] | 0 | 0 | 0
11.1.0 | 11.1 | BARA MESNET İZOLATÖRÜ : (DAHİLİ TİP) | [11 empty] | 0 | 0 | 0
|  | (EPOKSİ) | [11 empty] | 0 | 0 | 0
[14 empty] | 0 | 0 | 0
11.1.1 |  | 1 KV. (A Katagorisi 375 Kg) | Ad. | 15.44 | 23.55 | 25.95 | 30.64 | 3.06 | 3.37 | 3.98 | 9.5 | 10.46 | 12.3 | 38.99 | 41.39 | 46.08
11.1.2 |  | 7.2 KV. (A Katagorisi 375 Kg) | Ad. | 40.09 | 49.12 | 54.03 | 63.85 | 6.39 | 7.02 | 8.3 | 19.79 | 21.76 | 25.71 | 89.21 | 94.12 | 103.94
11.1.3 |  | 12 KV. (A Katagorisi 375 Kg) | Ad. | 40.09 | 49.12 | 54.03 | 63.85 | 6.39 | 7.02 | 8.3 | 19.79 | 21.76 | 25.71 | 89.21 | 94.12 | 103.94
11.1.4 |  | 17.5 KV. (A Katagorisi 375 Kg) | Ad. | 63.06 | 59.8 | 65.75 | 77.73 | 7.77 | 8.54 | 10.1 | 24.03 | 26.37 | 31.21 | 122.86 | 128.81 | 140.79
11.1.5 |  | 24 KV. (A Katagorisi 375 Kg) | Ad. | 63.06 | 59.8 | 65.75 | 77.73 | 7.77 | 8.54 | 10.1 | 24.03 | 26.37 | 31.21 | 122.86 | 128.81 | 140.79
11.1.6 |  | 36 KV. (A Katagorisi 375 Kg) | Ad. | 96.43 | 83.74 | 92.1 | 108.83 | 10.88 | 11.97 | 14.15 | 33.65 | 36.96 | 43.74 | 180.17 | 188.53 | 205.26
11.1.7 |  | 1 KV. (B Katagorisi 750 Kg) | Ad. | 19.34 | 23.11 | 25.39 | 30.03 | 3 | 3.3 | 3.9 | 9.31 | 10.25 | 12.07 | 42.45 | 44.73 | 49.37
11.1.8 |  | 7.2 KV. (B Katagorisi 750 Kg) | Ad. | 63.06 | 48.27 | 53.12 | 62.74 | 6.27 | 6.9 | 8.16 | 19.47 | 21.42 | 25.31 | 111.33 | 116.18 | 125.8
11.1.9 |  | 12 KV. (B Katagorisi 750 Kg) | Ad. | 63.06 | 48.27 | 53.12 | 62.74 | 6.27 | 6.9 | 8.16 | 19.47 | 21.42 | 25.31 | 111.33 | 116.18 | 125.8
11.1.10 |  | 17.5 KV. (B Katagorisi 750 Kg) | Ad. | 98.57 | 59.8 | 65.75 | 77.73 | 7.77 | 8.54 | 10.1 | 24.03 | 26.37 | 31.21 | 158.37 | 164.32 | 176.3
11.1.11 |  | 24 KV. (B Katagorisi 750 Kg) | Ad. | 98.57 | 59.8 | 65.75 | 77.73 | 7.77 | 8.54 | 10.1 | 24.03 | 26.37 | 31.21 | 158.37 | 164.32 | 176.3
11.1.12 |  | 36 KV. (B Katagorisi 750 Kg) | Ad. | 155.12 | 83.74 | 92.1 | 108.83 | 10.88 | 11.97 | 14.15 | 33.65 | 36.96 | 43.74 | 238.86 | 247.22 | 263.95
11.1.13 |  | 1 KV. (C Katagorisi 1250 Kg) . | Ad. | 24.21 | 29.95 | 32.92 | 38.89 | 3.89 | 4.28 | 5.06 | 12.03 | 13.24 | 15.67 | 54.16 | 57.13 | 63.1
11.1.14 |  | 7.2 KV. (C Katagorisi 1250 Kg) . | Ad. | 74.7 | 53.17 | 58.51 | 69.11 | 6.91 | 7.6 | 8.98 | 21.36 | 23.52 | 27.83 | 127.87 | 133.21 | 143.81
11.1.15 |  | 12 KV. (C Katagorisi 1250 Kg) . | Ad. | 74.7 | 53.17 | 58.51 | 69.11 | 6.91 | 7.6 | 8.98 | 21.36 | 23.52 | 27.83 | 127.87 | 133.21 | 143.81
11.1.16 |  | 17.5 KV. (C Katagorisi 1250 Kg) . | Ad. | 98.01 | 67.28 | 74.06 | 87.45 | 8.75 | 9.62 | 11.37 | 27.03 | 29.73 | 35.15 | 165.29 | 172.07 | 185.46
11.1.17 |  | 24 KV. (C Katagorisi 1250 Kg) . | Ad. | 98.01 | 67.28 | 74.06 | 87.45 | 8.75 | 9.62 | 11.37 | 27.03 | 29.73 | 35.15 | 165.29 | 172.07 | 185.46
11.1.18 |  | 36 KV. (C Katagorisi 1250 Kg) . | Ad. | 164.24 | 93.39 | 102.73 | 121.47 | 12.15 | 13.36 | 15.78 | 37.54 | 41.27 | 48.81 | 257.63 | 266.97 | 285.71
[14 empty] | 0 | 0 | 0
11.1.1.0 | 11.1.1 | BARA MESNET İZOLATÖRÜ : (DAHİLİ TİP) | [11 empty] | 0 | 0 | 0
|  | (PORSELEN) | [11 empty] | 0 | 0 | 0
[14 empty] | 0 | 0 | 0
11.1.1.1 |  | 1 KV. (A Katagorisi 375 Kg) | Ad. | 18.42 | 23.55 | 25.95 | 30.64 | 3.06 | 3.37 | 3.98 | 9.5 | 10.46 | 12.3 | 41.97 | 44.37 | 49.06
11.1.1.2 |  | 7.2 KV. (A Katagorisi 375 Kg) | Ad. | 48.02 | 49.12 | 54.03 | 63.85 | 6.39 | 7.02 | 8.3 | 19.79 | 21.76 | 25.71 | 97.14 | 102.05 | 111.87
11.1.1.3 |  | 12 KV. (A Katagorisi 375 Kg) | Ad. | 48.02 | 49.12 | 54.03 | 63.85 | 6.39 | 7.02 | 8.3 | 19.79 | 21.76 | 25.71 | 97.14 | 102.05 | 111.87
11.1.1.4 |  | 17.5 KV. (A Katagorisi 375 Kg) | Ad. | 75.64 | 59.8 | 65.75 | 77.73 | 7.77 | 8.54 | 10.1 | 24.03 | 26.37 | 31.21 | 135.44 | 141.39 | 153.37
11.1.1.5 |  | 24 KV. (A Katagorisi 375 Kg) | Ad. | 75.64 | 59.8 | 65.75 | 77.73 | 7.77 | 8.54 | 10.1 | 24.03 | 26.37 | 31.21 | 135.44 | 141.39 | 153.37
11.1.1.6 |  | 36 KV. (A Katagorisi 375 Kg) | Ad. | 115.67 | 83.74 | 92.1 | 108.83 | 10.88 | 11.97 | 14.15 | 33.65 | 36.96 | 43.74 | 199.41 | 207.77 | 224.5
11.1.1.7 |  | 1 KV. (B Katagorisi 750 Kg) | Ad. | 23.23 | 23.11 | 25.39 | 30.03 | 3 | 3.3 | 3.9 | 9.31 | 10.25 | 12.07 | 46.34 | 48.62 | 53.26
11.1.1.8 |  | 7.2 KV. (B Katagorisi 750 Kg) | Ad. | 75.64 | 48.27 | 53.12 | 62.74 | 6.27 | 6.9 | 8.16 | 19.47 | 21.42 | 25.31 | 123.91 | 128.76 | 138.38
11.1.1.9 |  | 12 KV. (B Katagorisi 750 Kg) | Ad. | 75.64 | 48.27 | 53.12 | 62.74 | 6.27 | 6.9 | 8.16 | 19.47 | 21.42 | 25.31 | 123.91 | 128.76 | 138.38
11.1.1.10 |  | 17.5 KV. (B Katagorisi 750 Kg) | Ad. | 118.23 | 59.8 | 65.75 | 77.73 | 7.77 | 8.54 | 10.1 | 24.03 | 26.37 | 31.21 | 178.03 | 183.98 | 195.96
11.1.1.11 |  | 24 KV. (B Katagorisi 750 Kg) | Ad. | 118.23 | 59.8 | 65.75 | 77.73 | 7.77 | 8.54 | 10.1 | 24.03 | 26.37 | 31.21 | 178.03 | 183.98 | 195.96
11.1.1.12 |  | 36 KV. (B Katagorisi 750 Kg) | Ad. | 186.14 | 83.74 | 92.1 | 108.83 | 10.88 | 11.97 | 14.15 | 33.65 | 36.96 | 43.74 | 269.88 | 278.24 | 294.97
11.1.1.13 |  | 1 KV. (C Katagorisi 1250 Kg) . | Ad. | 29.04 | 29.95 | 32.92 | 38.89 | 3.89 | 4.28 | 5.06 | 12.03 | 13.24 | 15.67 | 58.99 | 61.96 | 67.93
11.1.1.14 |  | 7.2 KV. (C Katagorisi 1250 Kg) . | Ad. | 89.6 | 53.17 | 58.51 | 69.11 | 6.91 | 7.6 | 8.98 | 21.36 | 23.52 | 27.83 | 142.77 | 148.11 | 158.71
11.1.1.15 |  | 12 KV. (C Katagorisi 1250 Kg) . | Ad. | 89.6 | 53.17 | 58.51 | 69.11 | 6.91 | 7.6 | 8.98 | 21.36 | 23.52 | 27.83 | 142.77 | 148.11 | 158.71
11.1.1.16 |  | 17.5 KV. (C Katagorisi 1250 Kg) . | Ad. | 117.53 | 67.28 | 74.06 | 87.45 | 8.75 | 9.62 | 11.37 | 27.03 | 29.73 | 35.15 | 184.81 | 191.59 | 204.98
11.1.1.17 |  | 24 KV. (C Katagorisi 1250 Kg) . | Ad. | 117.53 | 67.28 | 74.06 | 87.45 | 8.75 | 9.62 | 11.37 | 27.03 | 29.73 | 35.15 | 184.81 | 191.59 | 204.98
11.1.1.18 |  | 36 KV. (C Katagorisi 1250 Kg) . | Ad. | 197.08 | 93.39 | 102.73 | 121.47 | 12.15 | 13.36 | 15.78 | 37.54 | 41.27 | 48.81 | 290.47 | 299.81 | 318.55
[14 empty] | 0 | 0 | 0
|  | HARİCİ TİP : | [11 empty] | 0 | 0 | 0
[14 empty] | 0 | 0 | 0
11.1.1.19 |  | 7.2 KV. (A Katagorisi 400 Kg) | Ad. | 84.37 | 43.49 | 47.83 | 56.59 | 5.66 | 6.23 | 7.35 | 17.41 | 19.2 | 22.7 | 127.86 | 132.2 | 140.96
11.1.1.20 |  | 12 KV. (A Katagorisi 400 Kg) | Ad. | 84.37 | 43.49 | 47.83 | 56.59 | 5.66 | 6.23 | 7.35 | 17.41 | 19.2 | 22.7 | 127.86 | 132.2 | 140.96
11.1.1.21 |  | 17.5 KV. (A Katagorisi 400 Kg) | Ad. | 105.02 | 48.77 | 53.68 | 63.48 | 6.35 | 6.98 | 8.25 | 19.58 | 21.58 | 25.5 | 153.79 | 158.7 | 168.5
11.1.1.22 |  | 24 KV. (A Katagorisi 400 Kg) | Ad. | 105.02 | 48.77 | 53.68 | 63.48 | 6.35 | 6.98 | 8.25 | 19.58 | 21.58 | 25.5 | 153.79 | 158.7 | 168.5
11.1.1.23 |  | 36 KV. (A Katagorisi 400 Kg) | Ad. | 131.85 | 54.84 | 60.36 | 71.31 | 7.13 | 7.85 | 9.27 | 22.06 | 24.2 | 28.67 | 186.69 | 192.21 | 203.16
11.1.1.24 |  | 7.2 KV. (B Katagorisi 800 Kg) | Ad. | 106.7 | 43.49 | 47.83 | 56.59 | 5.66 | 6.23 | 7.35 | 17.41 | 19.2 | 22.7 | 150.19 | 154.53 | 163.29
11.1.1.25 |  | 12 KV. (B Katagorisi 800 Kg) | Ad. | 106.7 | 43.49 | 47.83 | 56.59 | 5.66 | 6.23 | 7.35 | 17.41 | 19.2 | 22.7 | 150.19 | 154.53 | 163.29
11.1.1.26 |  | 17.5 KV. (B Katagorisi 800 Kg) | Ad. | 125.38 | 48.77 | 53.68 | 63.48 | 6.35 | 6.98 | 8.25 | 19.58 | 21.58 | 25.5 | 174.15 | 179.06 | 188.86
11.1.1.27 |  | 24 KV. (B Katagorisi 800 Kg) | Ad. | 125.38 | 48.77 | 53.68 | 63.48 | 6.35 | 6.98 | 8.25 | 19.58 | 21.58 | 25.5 | 174.15 | 179.06 | 188.86
11.1.1.28 |  | 36 KV. (B Katagorisi 800 Kg) | Ad. | 190.63 | 54.84 | 60.36 | 71.31 | 7.13 | 7.85 | 9.27 | 22.06 | 24.2 | 28.67 | 245.47 | 250.99 | 261.94
[14 empty] | 0 | 0 | 0
11.2.0 | 11.2 | DAHİLDEN-DAHİLE GEÇİT İZOLATÖRLERİ | [11 empty] | 0 | 0 | 0
|  | (EPOKSİ) | [11 empty] | 0 | 0 | 0
[14 empty] | 0 | 0 | 0
11.2.1 |  | 7.2 KV 400 A. | Ad. | 177.54 | 92.07 | 101.23 | 119.65 | 11.96 | 13.16 | 15.55 | 37.03 | 40.73 | 48.12 | 269.61 | 278.77 | 297.19
11.2.2 |  | 12 KV 400 A. | Ad. | 177.54 | 92.07 | 101.23 | 119.65 | 11.96 | 13.16 | 15.55 | 37.03 | 40.73 | 48.12 | 269.61 | 278.77 | 297.19
11.2.3 |  | 12 KV 630 A. | Ad. | 237.36 | 100.6 | 110.66 | 130.78 | 13.08 | 14.39 | 17 | 40.45 | 44.54 | 52.63 | 337.96 | 348.02 | 368.14
11.2.4 |  | 12 KV 1250 A. | Ad. | 332.22 | 110.59 | 121.65 | 143.74 | 14.37 | 15.81 | 18.69 | 44.43 | 48.87 | 57.82 | 442.81 | 453.87 | 475.96
11.2.5 |  | 12 KV 1600 A. | Ad. | 379.82 | 121.76 | 133.89 | 158.31 | 15.83 | 17.42 | 20.58 | 49 | 53.9 | 63.7 | 501.58 | 513.71 | 538.13
11.2.6 |  | 12 KV 2500 A. | Ad. | 522.69 | 146.23 | 160.88 | 190.11 | 19.01 | 20.92 | 24.71 | 58.74 | 64.62 | 76.3 | 668.92 | 683.57 | 712.8
11.2.7 |  | 17.5 KV 400 A. | Ad. | 204.59 | 107.73 | 118.51 | 140 | 14 | 15.4 | 18.2 | 43.27 | 47.63 | 56.27 | 312.32 | 323.1 | 344.59
11.2.8 |  | 17.5 KV 630 A. | Ad. | 276.19 | 118.51 | 130.34 | 154.08 | 15.41 | 16.95 | 20.04 | 47.71 | 52.44 | 62.06 | 394.7 | 406.53 | 430.27
11.2.9 |  | 24 KV 400 A. | Ad. | 204.59 | 107.73 | 118.51 | 140 | 14 | 15.4 | 18.2 | 43.27 | 47.63 | 56.27 | 312.32 | 323.1 | 344.59
11.2.10 |  | 36 KV 400 A. | Ad. | 295.66 | 148.61 | 163.5 | 193.21 | 19.32 | 21.25 | 25.12 | 59.69 | 65.72 | 77.61 | 444.27 | 459.16 | 488.87
11.2.11 |  | 36 KV 630 A. | Ad. | 365.35 | 163.41 | 179.79 | 212.37 | 21.24 | 23.36 | 27.6 | 65.72 | 72.3 | 85.4 | 528.76 | 545.14 | 577.72
11.2.12 |  | 36 KV 1250 A. | Ad. | 569.7 | 180.1 | 198.15 | 234.11 | 23.41 | 25.76 | 30.43 | 72.4 | 79.67 | 94.07 | 749.8 | 767.85 | 803.81
11.2.13 |  | 36 KV 1600 A. | Ad. | 648.85 | 197.82 | 217.63 | 257.18 | 25.72 | 28.29 | 33.44 | 79.52 | 87.44 | 103.36 | 846.67 | 866.48 | 906.03
11.2.14 |  | 36 KV 2500 A. | Ad. | 733.64 | 237.43 | 261.19 | 308.64 | 30.86 | 33.95 | 40.12 | 95.44 | 104.99 | 124.1 | 971.07 | 994.83 | 1042.28
[14 empty] | 0 | 0 | 0
11.2.1.0 | 11.2.1 | DAHİLDEN-DAHİLE GEÇİT İZOLATÖRLERİ | [11 empty] | 0 | 0 | 0
|  | (PORSELEN) | [11 empty] | 0 | 0 | 0
[14 empty] | 0 | 0 | 0
11.2.1.1 |  | 7.2 KV 400 A. | Ad. | 212.17 | 92.07 | 101.23 | 119.65 | 11.96 | 13.16 | 15.55 | 37.03 | 40.73 | 48.12 | 304.24 | 313.4 | 331.82
11.2.1.2 |  | 12 KV 400 A. | Ad. | 212.17 | 92.07 | 101.23 | 119.65 | 11.96 | 13.16 | 15.55 | 37.03 | 40.73 | 48.12 | 304.24 | 313.4 | 331.82
11.2.1.3 |  | 12 KV 630 A. | Ad. | 283.54 | 100.6 | 110.66 | 130.78 | 13.08 | 14.39 | 17 | 40.45 | 44.54 | 52.63 | 384.14 | 394.2 | 414.32
11.2.1.4 |  | 12 KV 1250 A. | Ad. | 396.86 | 110.59 | 121.65 | 143.74 | 14.37 | 15.81 | 18.69 | 44.43 | 48.87 | 57.82 | 507.45 | 518.51 | 540.6
11.2.1.5 |  | 12 KV 1600 A. | Ad. | 453.56 | 121.76 | 133.89 | 158.31 | 15.83 | 17.42 | 20.58 | 49 | 53.9 | 63.7 | 575.32 | 587.45 | 611.87
11.2.1.6 |  | 12 KV 2500 A. | Ad. | 623.7 | 146.23 | 160.88 | 190.11 | 19.01 | 20.92 | 24.71 | 58.74 | 64.62 | 76.3 | 769.93 | 784.58 | 813.81
11.2.1.7 |  | 17.5 KV 400 A. | Ad. | 244.43 | 107.73 | 118.51 | 140 | 14 | 15.4 | 18.2 | 43.27 | 47.63 | 56.27 | 352.16 | 362.94 | 384.43
11.2.1.8 |  | 17.5 KV 630 A. | Ad. | 329.82 | 118.51 | 130.34 | 154.08 | 15.41 | 16.95 | 20.04 | 47.71 | 52.44 | 62.06 | 448.33 | 460.16 | 483.9
11.2.1.9 |  | 24 KV 400 A. | Ad. | 244.43 | 107.73 | 118.51 | 140 | 14 | 15.4 | 18.2 | 43.27 | 47.63 | 56.27 | 352.16 | 362.94 | 384.43
11.2.1.10 |  | 36 KV 400 A. | Ad. | 353.09 | 148.61 | 163.5 | 193.21 | 19.32 | 21.25 | 25.12 | 59.69 | 65.72 | 77.61 | 501.7 | 516.59 | 546.3
11.2.1.11 |  | 36 KV 630 A. | Ad. | 436.4 | 163.41 | 179.79 | 212.37 | 21.24 | 23.36 | 27.6 | 65.72 | 72.3 | 85.4 | 599.81 | 616.19 | 648.77
11.2.1.12 |  | 36 KV 1250 A. | Ad. | 680.42 | 180.1 | 198.15 | 234.11 | 23.41 | 25.76 | 30.43 | 72.4 | 79.67 | 94.07 | 860.52 | 878.57 | 914.53
11.2.1.13 |  | 36 KV 1600 A. | Ad. | 775.06 | 197.82 | 217.63 | 257.18 | 25.72 | 28.29 | 33.44 | 79.52 | 87.44 | 103.36 | 972.88 | 992.69 | 1032.24
11.2.1.14 |  | 36 KV 2500 A. | Ad. | 876.28 | 237.43 | 261.19 | 308.64 | 30.86 | 33.95 | 40.12 | 95.44 | 104.99 | 124.1 | 1113.71 | 1137.47 | 1184.92
[14 empty] | 0 | 0 | 0
11.3.0 | 11.3 | DAHİLDEN-HARİCE GEÇİT İZOLATÖRLERİ | [11 empty] | 0 | 0 | 0
|  | (EPOKSİ) | [11 empty] | 0 | 0 | 0
[14 empty] | 0 | 0 | 0
11.3.1 |  | 7.2 KV 400 A | Ad. | 354.72 | 89.32 | 98.23 | 116.13 | 11.61 | 12.77 | 15.1 | 35.9 | 39.45 | 46.65 | 444.04 | 452.95 | 470.85
11.3.2 |  | 7.2 KV 630 A | Ad. | 446.18 | 97.77 | 107.5 | 127.14 | 12.71 | 13.99 | 16.52 | 39.31 | 43.23 | 51.07 | 543.95 | 553.68 | 573.32
11.3.3 |  | 7.2 KV 1250 A | Ad. | 602.39 | 107.35 | 118.16 | 139.62 | 13.96 | 15.36 | 18.15 | 43.2 | 47.52 | 56.16 | 709.74 | 720.55 | 742.01
11.3.4 |  | 12 KV 400 A | Ad. | 355.27 | 89.32 | 98.23 | 116.13 | 11.61 | 12.77 | 15.1 | 35.9 | 39.45 | 46.65 | 444.59 | 453.5 | 471.4
11.3.5 |  | 12 KV 630 A | Ad. | 446.18 | 97.77 | 107.5 | 127.14 | 12.71 | 13.99 | 16.52 | 39.31 | 43.23 | 51.07 | 543.95 | 553.68 | 573.32
11.3.6 |  | 12 KV 1250 A | Ad. | 602.39 | 107.35 | 118.16 | 139.62 | 13.96 | 15.36 | 18.15 | 43.2 | 47.52 | 56.16 | 709.74 | 720.55 | 742.01
11.3.7 |  | 12 KV 1600 A | Ad. | 669.51 | 118.06 | 129.84 | 153.48 | 15.35 | 16.89 | 19.96 | 47.43 | 52.18 | 61.66 | 787.57 | 799.35 | 822.99
11.3.8 |  | 12 KV 2500 A | Ad. | 780.81 | 141.68 | 155.87 | 184.24 | 18.42 | 20.27 | 23.95 | 56.99 | 62.72 | 74.09 | 922.49 | 936.68 | 965.05
11.3.9 |  | 17.5 KV 400 A | Ad. | 446.9 | 107.35 | 118.16 | 139.62 | 13.96 | 15.36 | 18.15 | 43.2 | 47.52 | 56.16 | 554.25 | 565.06 | 586.52
11.3.10 |  | 17.5 KV 630 A | Ad. | 557.81 | 124.61 | 137.12 | 161.96 | 16.2 | 17.82 | 21.05 | 50.07 | 55.06 | 65.02 | 682.42 | 694.93 | 719.77
11.3.11 |  | 17.5 KV 1250 A | Ad. | 736.55 | 136.97 | 150.71 | 178.11 | 17.81 | 19.6 | 23.15 | 55.12 | 60.65 | 71.62 | 873.52 | 887.26 | 914.66
11.3.12 |  | 24 KV 400 A | Ad. | 446.9 | 107.35 | 118.16 | 139.62 | 13.96 | 15.36 | 18.15 | 43.2 | 47.52 | 56.16 | 554.25 | 565.06 | 586.52
11.3.13 |  | 24 KV 630 A | Ad. | 803.18 | 124.61 | 137.12 | 161.96 | 16.2 | 17.82 | 21.05 | 50.07 | 55.06 | 65.02 | 927.79 | 940.3 | 965.14
11.3.14 |  | 36 KV 400 A | Ad. | 616.63 | 142.6 | 156.84 | 185.42 | 18.54 | 20.4 | 24.1 | 57.31 | 63.06 | 74.47 | 759.23 | 773.47 | 802.05
11.3.15 |  | 36 KV 630 A | Ad. | 803.18 | 171.36 | 188.48 | 222.72 | 22.27 | 24.5 | 28.95 | 68.85 | 75.7 | 89.48 | 974.54 | 991.66 | 1025.9
11.3.16 |  | 36 KV 1250 A | Ad. | 1095.09 | 188.42 | 207.22 | 245.01 | 24.5 | 26.95 | 31.85 | 75.71 | 83.31 | 98.41 | 1283.51 | 1302.31 | 1340.1
11.3.17 |  | 36 KV 1600 A | Ad. | 1196.86 | 207.02 | 227.68 | 269.17 | 26.92 | 29.61 | 34.99 | 83.23 | 91.52 | 108.18 | 1403.88 | 1424.54 | 1466.03
11.3.18 |  | 36 KV 2500 A | Ad. | 1358.96 | 248.24 | 273.03 | 322.69 | 32.27 | 35.5 | 41.95 | 99.79 | 109.81 | 129.7 | 1607.2 | 1631.99 | 1681.65
[14 empty] | 0 | 0 | 0
11.3.1.0 | 11.3.1 | DAHİLDEN-HARİCE GEÇİT İZOLATÖRLERİ | [11 empty] | 0 | 0 | 0
|  | (PORSELEN) | [11 empty] | 0 | 0 | 0
[14 empty] | 0 | 0 | 0
11.3.1.1 |  | 7.2 KV 400 A | Ad. | 426.36 | 89.32 | 98.23 | 116.13 | 11.61 | 12.77 | 15.1 | 35.9 | 39.45 | 46.65 | 515.68 | 524.59 | 542.49
11.3.1.2 |  | 7.2 KV 630 A | Ad. | 535.61 | 97.77 | 107.5 | 127.14 | 12.71 | 13.99 | 16.52 | 39.31 | 43.23 | 51.07 | 633.38 | 643.11 | 662.75
11.3.1.3 |  | 7.2 KV 1250 A | Ad. | 722.97 | 107.35 | 118.16 | 139.62 | 13.96 | 15.36 | 18.15 | 43.2 | 47.52 | 56.16 | 830.32 | 841.13 | 862.59
11.3.1.4 |  | 12 KV 400 A | Ad. | 426.36 | 89.32 | 98.23 | 116.13 | 11.61 | 12.77 | 15.1 | 35.9 | 39.45 | 46.65 | 515.68 | 524.59 | 542.49
11.3.1.5 |  | 12 KV 630 A | Ad. | 535.61 | 97.77 | 107.5 | 127.14 | 12.71 | 13.99 | 16.52 | 39.31 | 43.23 | 51.07 | 633.38 | 643.11 | 662.75
11.3.1.6 |  | 12 KV 1250 A | Ad. | 722.97 | 107.35 | 118.16 | 139.62 | 13.96 | 15.36 | 18.15 | 43.2 | 47.52 | 56.16 | 830.32 | 841.13 | 862.59
11.3.1.7 |  | 12 KV 1600 A | Ad. | 803.58 | 118.06 | 129.84 | 153.48 | 15.35 | 16.89 | 19.96 | 47.43 | 52.18 | 61.66 | 921.64 | 933.42 | 957.06
11.3.1.8 |  | 12 KV 2500 A | Ad. | 937.17 | 141.68 | 155.87 | 184.24 | 18.42 | 20.27 | 23.95 | 56.99 | 62.72 | 74.09 | 1078.85 | 1093.04 | 1121.41
11.3.1.9 |  | 17.5 KV 400 A | Ad. | 536.36 | 107.35 | 118.16 | 139.62 | 13.96 | 15.36 | 18.15 | 43.2 | 47.52 | 56.16 | 643.71 | 654.52 | 675.98
11.3.1.10 |  | 17.5 KV 630 A | Ad. | 669.51 | 124.61 | 137.12 | 161.96 | 16.2 | 17.82 | 21.05 | 50.07 | 55.06 | 65.02 | 794.12 | 806.63 | 831.47
11.3.1.11 |  | 17.5 KV 1250 A | Ad. | 884.03 | 136.97 | 150.71 | 178.11 | 17.81 | 19.6 | 23.15 | 55.12 | 60.65 | 71.62 | 1021 | 1034.74 | 1062.14
11.3.1.12 |  | 24 KV 400 A | Ad. | 536.36 | 107.35 | 118.16 | 139.62 | 13.96 | 15.36 | 18.15 | 43.2 | 47.52 | 56.16 | 643.71 | 654.52 | 675.98
11.3.1.13 |  | 24 KV 630 A | Ad. | 964.07 | 124.61 | 137.12 | 161.96 | 16.2 | 17.82 | 21.05 | 50.07 | 55.06 | 65.02 | 1088.68 | 1101.19 | 1126.03
11.3.1.14 |  | 36 KV 400 A | Ad. | 740.07 | 142.6 | 156.84 | 185.42 | 18.54 | 20.4 | 24.1 | 57.31 | 63.06 | 74.47 | 882.67 | 896.91 | 925.49
11.3.1.15 |  | 36 KV 630 A | Ad. | 964.07 | 171.36 | 188.48 | 222.72 | 22.27 | 24.5 | 28.95 | 68.85 | 75.7 | 89.48 | 1135.43 | 1152.55 | 1186.79
11.3.1.16 |  | 36 KV 1250 A | Ad. | 1314.43 | 188.42 | 207.22 | 245.01 | 24.5 | 26.95 | 31.85 | 75.71 | 83.31 | 98.41 | 1502.85 | 1521.65 | 1559.44
11.3.1.17 |  | 36 KV 1600 A | Ad. | 1436.46 | 207.02 | 227.68 | 269.17 | 26.92 | 29.61 | 34.99 | 83.23 | 91.52 | 108.18 | 1643.48 | 1664.14 | 1705.63
11.3.1.18 |  | 36 KV 2500 A | Ad. | 1630.97 | 248.24 | 273.03 | 322.69 | 32.27 | 35.5 | 41.95 | 99.79 | 109.81 | 129.7 | 1879.21 | 1904 | 1953.66
[14 empty] | 0 | 0 | 0
11.4.0 | 11.4 | HAVA HATTI MESNET İZOLATÖRLERİ | [11 empty] | 0 | 0 | 0
[14 empty] | 0 | 0 | 0
11.4.1 |  | 1 KV N 80 . | Ad. | 5.38 | 5.81 | 6.4 | 7.56 | 0.76 | 0.83 | 0.98 | 2.34 | 2.58 | 3.05 | 11.19 | 11.78 | 12.94
11.4.2 |  | 1 KV N 95 . | Ad. | 7.3 | 6.19 | 6.81 | 8.05 | 0.8 | 0.89 | 1.05 | 2.49 | 2.75 | 3.24 | 13.49 | 14.11 | 15.35
11.4.3 |  | 1 KV N 95/2 . | Ad. | 8.05 | 6.19 | 6.81 | 8.05 | 0.8 | 0.89 | 1.05 | 2.49 | 2.75 | 3.24 | 14.24 | 14.86 | 16.1
11.4.4 |  | 7.2 KV VHD 15 (20 mm/kV) Normal Tip. | Ad. | 40.93 | 24.35 | 26.8 | 31.62 | 3.17 | 3.48 | 4.11 | 9.84 | 10.84 | 12.75 | 65.28 | 67.73 | 72.55
11.4.5 |  | 17.5 KV VHD 15 (20 mm/kV) Normal Tip. | Ad. | 67.72 | 24.35 | 26.8 | 31.62 | 3.17 | 3.48 | 4.11 | 9.84 | 10.84 | 12.75 | 92.07 | 94.52 | 99.34
11.4.6 |  | 36 KV VHD 35 (20 mm/kV) Normal Tip | Ad. | 110.05 | 38.33 | 42.11 | 49.85 | 4.98 | 5.48 | 6.48 | 15.34 | 16.84 | 19.93 | 148.38 | 152.16 | 159.9
11.4.7 |  | 36 KV VKS 35 (20 mm/kV) Nor.Tip | Ad. | 148.15 | 38.33 | 42.11 | 49.85 | 4.98 | 5.48 | 6.48 | 15.34 | 16.84 | 19.93 | 186.48 | 190.26 | 198
11.4.8 |  | 17.5 KV VHD 15 (25 mm/kV) Sis Tipi | Ad. | 75.87 | 24.35 | 26.8 | 31.62 | 3.17 | 3.48 | 4.11 | 9.84 | 10.84 | 12.75 | 100.22 | 102.67 | 107.49
11.4.9 |  | 36 KV VHD 35 (25 mm/kV) Sis Tipi | Ad. | 125.73 | 38.33 | 42.11 | 49.85 | 4.98 | 5.48 | 6.48 | 15.34 | 16.84 | 19.93 | 164.06 | 167.84 | 175.58
11.4.10 |  | 36 KV VKS 35 (25 mm/kV) Sis Tipi | Ad. | 158.01 | 38.33 | 42.11 | 49.85 | 4.98 | 5.48 | 6.48 | 15.34 | 16.84 | 19.93 | 196.34 | 200.12 | 207.86
[14 empty] | 0 | 0 | 0
|  | (VKS'lerde Galv.altlığı,civ.,som.,rondela dahildir) | [11 empty] | 0 | 0 | 0
[14 empty] | 0 | 0 | 0
11.5.0 | 11.5 | İZOLATÖR DEMİRLERİ | [11 empty] | 0 | 0 | 0
[14 empty] | 0 | 0 | 0
11.5.1 |  | A 80 . | Ad. | 6.13 | [9 empty] | 6.13 | 6.13 | 6.13
11.5.2 |  | B 80 . | Ad. | 6.76 | [9 empty] | 6.76 | 6.76 | 6.76
11.5.3 |  | B 95 . | Ad. | 7.91 | [9 empty] | 7.91 | 7.91 | 7.91
11.5.4 |  | D 80 ( Deve Boynu ). | Ad. | 7.91 | [9 empty] | 7.91 | 7.91 | 7.91
11.5.5 |  | D 95 ( Deve Boynu ). | Ad. | 10.05 | [9 empty] | 10.05 | 10.05 | 10.05
11.5.6 |  | B 6 Demir Travers için ( Durdurucu ) | Ad. | 23.13 | [9 empty] | 23.13 | 23.13 | 23.13
11.5.7 |  | B 15 Demir Travers için ( Durdurucu ) | Ad. | 23.13 | [9 empty] | 23.13 | 23.13 | 23.13
11.5.8 |  | B 35 Demir Travers için ( Durdurucu ) | Ad. | 34.81 | [9 empty] | 34.81 | 34.81 | 34.81
11.5.9 |  | B 6 Beton Travers için ( Durdurucu ) | Ad. | 26.61 | [9 empty] | 26.61 | 26.61 | 26.61
11.5.10 |  | B 15 Beton Travers için ( Durdurucu ) | Ad. | 26.61 | [9 empty] | 26.61 | 26.61 | 26.61
11.5.11 |  | B 35 Beton Travers için ( Durdurucu ) | Ad. | 36.5 | [9 empty] | 36.5 | 36.5 | 36.5
11.5.12 |  | B 6 Beton Travers için ( Orta ) | Ad. | 17.8 | [9 empty] | 17.8 | 17.8 | 17.8
11.5.13 |  | B 15 Beton Travers için ( Orta ) | Ad. | 19.52 | [9 empty] | 19.52 | 19.52 | 19.52
11.5.14 |  | B 35 Beton Travers için ( Orta ) | Ad. | 28.54 | [9 empty] | 28.54 | 28.54 | 28.54
11.5.15 |  | C 6 Demir Travers için ( Taşıyıcı ) . | Ad. | 22.15 | [9 empty] | 22.15 | 22.15 | 22.15
11.5.16 |  | C 15 Demir Travers için ( Taşıyıcı ) . | Ad. | 22.15 | [9 empty] | 22.15 | 22.15 | 22.15
11.5.17 |  | C 35 Demir Travers için ( Taşıyıcı ) . | Ad. | 30.63 | [9 empty] | 30.63 | 30.63 | 30.63
11.5.18 |  | C 6 Beton Travers için ( Taşıyıcı ) . | Ad. | 25.3 | [9 empty] | 25.3 | 25.3 | 25.3
11.5.19 |  | C 15 Beton Travers için ( Taşıyıcı ) . | Ad. | 25.3 | [9 empty] | 25.3 | 25.3 | 25.3
11.5.20 |  | C 35 Beton Travers için ( Taşıyıcı ) . | Ad. | 31.47 | [9 empty] | 31.47 | 31.47 | 31.47
11.5.21 |  | C 6 Beton Travers için ( Orta ) . | Ad. | 17 | [9 empty] | 17 | 17 | 17
11.5.22 |  | C 15 Beton Travers için ( Orta ) . | Ad. | 17 | [9 empty] | 17 | 17 | 17
11.5.23 |  | C 35 Beton Travers için ( Orta ) . | Ad. | 24 | [9 empty] | 24 | 24 | 24
11.5.24 |  | VKS 35 Demir Travers için | Ad. | 14.87 | [9 empty] | 14.87 | 14.87 | 14.87
11.5.25 |  | VKS 35 Beton Travers için | Ad. | 17.8 | [9 empty] | 17.8 | 17.8 | 17.8
11.5.26 |  | VKS 35 Beton Travers için ( Orta ) | Ad. | 10.85 | [9 empty] | 10.85 | 10.85 | 10.85
[14 empty] | 0 | 0 | 0
11.6.0 | 11.6 | HAVA HATTI ZİNCİR İZOLATÖRLERİ | [11 empty] | 0 | 0 | 0
|  | (NORMAL TİP) | [11 empty] | 0 | 0 | 0
[14 empty] | 0 | 0 | 0
11.6.1 |  | K1 Tipi İzolatör . | Ad. | 42.9 | 13.25 | 14.55 | 17.22 | 1.72 | 1.9 | 2.24 | 5.35 | 5.92 | 6.97 | 56.15 | 57.45 | 60.12
11.6.2 |  | K2 Tipi İzolatör . | Ad. | 70.74 | 19.28 | 21.27 | 25.08 | 2.51 | 2.76 | 3.26 | 7.72 | 8.52 | 10.03 | 90.02 | 92.01 | 95.82
11.6.3 |  | K3 Tipi İzolatör . | Ad. | 110.2 | 27.89 | 30.64 | 36.22 | 3.63 | 3.99 | 4.71 | 11.19 | 12.36 | 14.52 | 138.09 | 140.84 | 146.42
[14 empty] | 0 | 0 | 0
11.6.1.0 | 11.6.1 | HAVA HATTI ZİNCİR İZOLATÖRLERİ | [11 empty] | 0 | 0 | 0
|  | ( SİS TİP ) | [11 empty] | 0 | 0 | 0
[14 empty] | 0 | 0 | 0
11.6.1.1 |  | K2 Tipi İzolatör . | Ad. | 114.42 | 19.28 | 21.27 | 25.08 | 2.51 | 2.76 | 3.26 | 7.72 | 8.52 | 10.03 | 133.7 | 135.69 | 139.5
11.6.1.2 |  | K3 Tipi İzolatör . | Ad. | 163.24 | 27.89 | 30.64 | 36.22 | 3.63 | 3.99 | 4.71 | 11.19 | 12.36 | 14.52 | 191.13 | 193.88 | 199.46
[14 empty] | 0 | 0 | 0
11.6.2.0 | 11.6.2 | ÇUBUK İZOLATÖRLER | [11 empty] | 0 | 0 | 0
[14 empty] | 0 | 0 | 0
11.6.2.1 |  | L40 (Kaçak yolu mesafesi = 800 mm ) | Ad. | 121.17 | 13.25 | 14.55 | 17.22 | 1.72 | 1.9 | 2.24 | 5.35 | 5.92 | 6.97 | 134.42 | 135.72 | 138.39
11.6.2.2 |  | L60 (Kaçak yolu mesafesi = 900 mm ) | Ad. | 133.24 | 19.28 | 21.27 | 25.08 | 2.51 | 2.76 | 3.26 | 7.72 | 8.52 | 10.03 | 152.52 | 154.51 | 158.32
11.6.2.3 |  | L70 (Kaçak yolu mesafesi = 800 mm ) | Ad. | 139.53 | 19.28 | 21.27 | 25.08 | 2.51 | 2.76 | 3.26 | 7.72 | 8.52 | 10.03 | 158.81 | 160.8 | 164.61
11.6.2.4 |  | L100 (Kaçak yolu mesafesi = 1200 mm ) | Ad. | 155.01 | 27.89 | 30.64 | 36.22 | 3.63 | 3.99 | 4.71 | 11.19 | 12.36 | 14.52 | 182.9 | 185.65 | 191.23
[14 empty] | 0 | 0 | 0
11.6.3.0 | 11.6.3 | KOMPOZİT SLİKON ASKI VE GERGİ İZOLATÖRLER | [11 empty] | 0 | 0 | 0
[14 empty] | 0 | 0 | 0
11.6.3.1 |  | 40kN/11B | Ad. | 59.86 | 13.25 | 14.55 | 17.22 | 1.72 | 1.9 | 2.24 | 5.35 | 5.92 | 6.97 | 73.11 | 74.41 | 77.08
11.6.3.2 |  | 100kN/16B | Ad. | 89.79 | 27.89 | 30.64 | 36.22 | 3.63 | 3.99 | 4.71 | 11.19 | 12.36 | 14.52 | 117.68 | 120.43 | 126.01
[14 empty] | 0 | 0 | 0
11.7.0 | 11.7 | ASKI TERTİBATI (HIRDAVAT MALZEMESİ) | [11 empty] | 0 | 0 | 0
[14 empty] | 0 | 0 | 0
11.7.1 |  | Tek Askı Tertibatı : Swallow - 3/0 . | Tk. | 46.43 | 33.17 | 36.48 | 43.1 | 4.31 | 4.74 | 5.61 | 13.36 | 14.65 | 17.32 | 79.6 | 82.91 | 89.53
11.7.2 |  | Tek Askı Tertibatı : 266800 | Tk. | 50.81 | 36.71 | 40.4 | 47.77 | 4.77 | 5.25 | 6.2 | 14.71 | 16.17 | 19.09 | 87.52 | 91.21 | 98.58
11.7.3 |  | Tek Askı Tertibatı : 477000 | Tk. | 117.61 | 39.96 | 43.92 | 51.93 | 5.19 | 5.71 | 6.75 | 16.06 | 17.68 | 20.84 | 157.57 | 161.53 | 169.54
11.7.4 |  | Cift Askı Tertibatı : Swallow - 3/0 | Tk. | 115.2 | 43.04 | 47.36 | 55.98 | 5.6 | 6.16 | 7.27 | 17.3 | 19.08 | 22.56 | 158.24 | 162.56 | 171.18
11.7.5 |  | Cift Askı Tertibatı : 266800 . | Tk. | 130.3 | 45.85 | 50.41 | 59.64 | 5.96 | 6.56 | 7.75 | 18.41 | 20.26 | 23.87 | 176.15 | 180.71 | 189.94
11.7.6 |  | Cift Askı Tertibatı : 477000 . | Tk. | 204.65 | 48.77 | 53.68 | 63.48 | 6.34 | 6.97 | 8.24 | 19.58 | 21.58 | 25.5 | 253.42 | 258.33 | 268.13
[14 empty] | 0 | 0 | 0
11.8.0 | 11.8 | GERGi TERTiBATI (HIRDAVAT MALZEMESi) | [11 empty] | 0 | 0 | 0
[14 empty] | 0 | 0 | 0
11.8.1 |  | Tek Gergi Tertibatı : Swallow - 3/0 | Tk. | 47.33 | 43.04 | 47.36 | 55.98 | 5.6 | 6.16 | 7.27 | 17.3 | 19.08 | 22.56 | 90.37 | 94.69 | 103.31
11.8.2 |  | Tek Gergi Tertibatı : 266800 . | Tk. | 80.39 | 45.85 | 50.41 | 59.64 | 5.96 | 6.56 | 7.75 | 18.41 | 20.26 | 23.87 | 126.24 | 130.8 | 140.03
11.8.3 |  | Tek Gergi Tertibatı : 477000 . | Tk. | 144.11 | 48.77 | 53.68 | 63.48 | 6.34 | 6.97 | 8.24 | 19.58 | 21.58 | 25.5 | 192.88 | 197.79 | 207.59
11.8.4 |  | Cift Gergi Tertibatı : Swallow - 3/0 . | Tk. | 117.49 | 57.77 | 63.55 | 75.1 | 7.51 | 8.26 | 9.76 | 23.26 | 25.65 | 30.25 | 175.26 | 181.04 | 192.59
11.8.5 |  | Cift Gergi Tertibatı : 266800 | Tk. | 146.65 | 60.86 | 66.9 | 79.08 | 7.91 | 8.7 | 10.29 | 24.42 | 26.79 | 31.71 | 207.51 | 213.55 | 225.73
11.8.6 |  | Cift Gergi Tertibatı : 477000 | Tk. | 250.76 | 64.96 | 71.51 | 84.5 | 8.45 | 9.29 | 10.98 | 26.14 | 28.7 | 33.98 | 315.72 | 322.27 | 335.26
[14 empty] | 0 | 0 | 0
|  | NOT:Yukarıdaki tertibat bedelleri Al Klemplidir. | [11 empty] | 0 | 0 | 0
|  | 477000 (hawk)Tek ve Çift Gergi Tertibatında | [11 empty] | 0 | 0 | 0
|  | Presli Topbaşı parçası kullanılması halinde | [11 empty] | 0 | 0 | 0
|  | bunlara ait Birim Fiyatlardan maktuen | [11 empty] | 0 | 0 | 0
11.N |  | MALZEME sütunundaki bedel düşülerek , |  | 120.63 | [9 empty] | 120.63 | 120.63 | 120.63
|  | Poz 10.2 deki Presli Topbaşı bedeli ilave edilir. | [11 empty] | 0 | 0 | 0
[14 empty] | 0 | 0 | 0
11.9.0 | 11.9 | ASKI VEYA GERGİ TAKIMI : | [11 empty] | 0 | 0 | 0
|  | (İZOLATÖRLERİYLE KOMPLE) | [11 empty] | 0 | 0 | 0
[14 empty] | 0 | 0 | 0
|  | (Poz 11.6 daki izolatör ile Poz 11.7 ve 11.8 ' | [11 empty] | 0 | 0 | 0
|  | deki Askı veya Gergi tertibatından meydana | [11 empty] | 0 | 0 | 0
|  | gelen komple Askı veya Gergi Takımı.) | [11 empty] | 0 | 0 | 0
[14 empty] | 0 | 0 | 0
11.10.0 | 11.10 | KOMPOZİT SİLİKON MESNET İZOLATÖRLER | [11 empty] | 0 | 0 | 0
[14 empty] | 0 | 0 | 0
11.10.1 | 11.10.1. | ŞALT TİPİ (DAHİLİ VE HARİCİ) (4 kN - 5 kN ) | [11 empty] | 0 | 0 | 0
[14 empty] | 0 | 0 | 0
11.10.1.1 |  | 7.2 kV 20 kV/mm | Ad. | 25.07 | 31.65 | 34.84 | 41.1 | 4.12 | 4.53 | 5.35 | 12.79 | 14.09 | 16.58 | 56.72 | 59.91 | 66.17
11.10.1.2 |  | 7.2 kV 25 kV/mm | Ad. | 27.58 | 31.65 | 34.84 | 41.1 | 4.12 | 4.53 | 5.35 | 12.79 | 14.09 | 16.58 | 59.23 | 62.42 | 68.68
11.10.1.3 |  | 7.2 kV 31 kV/mm | Ad. | 30.33 | 31.65 | 34.84 | 41.1 | 4.12 | 4.53 | 5.35 | 12.79 | 14.09 | 16.58 | 61.98 | 65.17 | 71.43
[14 empty] | 0 | 0 | 0
11.10.1.4 |  | 12 kV 20 kV/mm | Ad. | 34.52 | 31.65 | 34.84 | 41.1 | 4.12 | 4.53 | 5.35 | 12.79 | 14.09 | 16.58 | 66.17 | 69.36 | 75.62
11.10.1.5 |  | 12 kV 25 kV/mm | Ad. | 37.97 | 31.65 | 34.84 | 41.1 | 4.12 | 4.53 | 5.35 | 12.79 | 14.09 | 16.58 | 69.62 | 72.81 | 79.07
11.10.1.6 |  | 12 kV 31 kV/mm | Ad. | 41.77 | 31.65 | 34.84 | 41.1 | 4.12 | 4.53 | 5.35 | 12.79 | 14.09 | 16.58 | 73.42 | 76.61 | 82.87
[14 empty] | 0 | 0 | 0
11.10.1.7 |  | 17.5 kV 20 kV/mm | Ad. | 43.96 | 31.65 | 34.84 | 41.1 | 4.12 | 4.53 | 5.35 | 12.79 | 14.09 | 16.58 | 75.61 | 78.8 | 85.06
11.10.1.8 |  | 17.5 kV 25 kV/mm | Ad. | 48.36 | 31.65 | 34.84 | 41.1 | 4.12 | 4.53 | 5.35 | 12.79 | 14.09 | 16.58 | 80.01 | 83.2 | 89.46
11.10.1.9 |  | 17.5 kV 31 kV/mm | Ad. | 53.2 | 31.65 | 34.84 | 41.1 | 4.12 | 4.53 | 5.35 | 12.79 | 14.09 | 16.58 | 84.85 | 88.04 | 94.3
[14 empty] | 0 | 0 | 0
11.10.1.10 |  | 24 kV 20 kV/mm | Ad. | 63.45 | 49.83 | 54.75 | 64.8 | 6.48 | 7.13 | 8.42 | 19.95 | 21.89 | 25.91 | 113.28 | 118.2 | 128.25
11.10.1.11 |  | 24 kV 25 kV/mm | Ad. | 69.79 | 49.83 | 54.75 | 64.8 | 6.48 | 7.13 | 8.42 | 19.95 | 21.89 | 25.91 | 119.62 | 124.54 | 134.59
11.10.1.12 |  | 24 kV 31 kV/mm | Ad. | 76.77 | 49.83 | 54.75 | 64.8 | 6.48 | 7.13 | 8.42 | 19.95 | 21.89 | 25.91 | 126.6 | 131.52 | 141.57
[14 empty] | 0 | 0 | 0
11.10.1.13 |  | 36 kV 20 kV/mm | Ad. | 82.95 | 49.83 | 54.75 | 64.8 | 6.48 | 7.13 | 8.42 | 19.95 | 21.89 | 25.91 | 132.78 | 137.7 | 147.75
11.10.1.14 |  | 36 kV 25 kV/mm | Ad. | 91.25 | 49.83 | 54.75 | 64.8 | 6.48 | 7.13 | 8.42 | 19.95 | 21.89 | 25.91 | 141.08 | 146 | 156.05
11.10.1.15 |  | 36 kV 31 kV/mm | Ad. | 100.37 | 49.83 | 54.75 | 64.8 | 6.48 | 7.13 | 8.42 | 19.95 | 21.89 | 25.91 | 150.2 | 155.12 | 165.17
[14 empty] | 0 | 0 | 0
11.10.2 | 11.10.2. | HAVA HATTI MESNET İZOLATÖRLER (8 kN - 12.5 kN ) | [11 empty] | 0 | 0 | 0
[14 empty] | 0 | 0 | 0
11.10.2.1 |  | 7.2 kV 20 kV/mm | Ad. | 30.08 | 31.65 | 34.84 | 41.1 | 4.12 | 4.53 | 5.35 | 12.79 | 14.09 | 16.58 | 61.73 | 64.92 | 71.18
11.10.2.2 |  | 7.2 kV 25 kV/mm | Ad. | 33.09 | 31.65 | 34.84 | 41.1 | 4.12 | 4.53 | 5.35 | 12.79 | 14.09 | 16.58 | 64.74 | 67.93 | 74.19
11.10.2.3 |  | 7.2 kV 31 kV/mm | Ad. | 36.4 | 31.65 | 34.84 | 41.1 | 4.12 | 4.53 | 5.35 | 12.79 | 14.09 | 16.58 | 68.05 | 71.24 | 77.5
[14 empty] | 0 | 0 | 0
11.10.2.4 |  | 12 kV 20 kV/mm | Ad. | 41.42 | 31.65 | 34.84 | 41.1 | 4.12 | 4.53 | 5.35 | 12.79 | 14.09 | 16.58 | 73.07 | 76.26 | 82.52
11.10.2.5 |  | 12 kV 25 kV/mm | Ad. | 45.56 | 31.65 | 34.84 | 41.1 | 4.12 | 4.53 | 5.35 | 12.79 | 14.09 | 16.58 | 77.21 | 80.4 | 86.66
11.10.2.6 |  | 12 kV 31 kV/mm | Ad. | 50.12 | 31.65 | 34.84 | 41.1 | 4.12 | 4.53 | 5.35 | 12.79 | 14.09 | 16.58 | 81.77 | 84.96 | 91.22
[14 empty] | 0 | 0 | 0
11.10.2.7 |  | 17.5 kV 20 kV/mm | Ad. | 52.76 | 31.65 | 34.84 | 41.1 | 4.12 | 4.53 | 5.35 | 12.79 | 14.09 | 16.58 | 84.41 | 87.6 | 93.86
11.10.2.8 |  | 17.5 kV 25 kV/mm | Ad. | 58.03 | 31.65 | 34.84 | 41.1 | 4.12 | 4.53 | 5.35 | 12.79 | 14.09 | 16.58 | 89.68 | 92.87 | 99.13
11.10.2.9 |  | 17.5 kV 31 kV/mm | Ad. | 63.84 | 31.65 | 34.84 | 41.1 | 4.12 | 4.53 | 5.35 | 12.79 | 14.09 | 16.58 | 95.49 | 98.68 | 104.94
[14 empty] | 0 | 0 | 0
11.10.2.10 |  | 24 kV 20 kV/mm | Ad. | 76.14 | 49.83 | 54.75 | 64.8 | 6.48 | 7.13 | 8.42 | 19.95 | 21.89 | 25.91 | 125.97 | 130.89 | 140.94
11.10.2.11 |  | 24 kV 25 kV/mm | Ad. | 83.75 | 49.83 | 54.75 | 64.8 | 6.48 | 7.13 | 8.42 | 19.95 | 21.89 | 25.91 | 133.58 | 138.5 | 148.55
11.10.2.12 |  | 24 kV 31 kV/mm | Ad. | 92.13 | 49.83 | 54.75 | 64.8 | 6.48 | 7.13 | 8.42 | 19.95 | 21.89 | 25.91 | 141.96 | 146.88 | 156.93
[14 empty] | 0 | 0 | 0
11.10.2.13 |  | 36 kV 20 kV/mm | Ad. | 99.54 | 49.83 | 54.75 | 64.8 | 6.48 | 7.13 | 8.42 | 19.95 | 21.89 | 25.91 | 149.37 | 154.29 | 164.34
11.10.2.14 |  | 36 kV 25 kV/mm | Ad. | 109.49 | 49.83 | 54.75 | 64.8 | 6.48 | 7.13 | 8.42 | 19.95 | 21.89 | 25.91 | 159.32 | 164.24 | 174.29
11.10.2.15 |  | 36 kV 31 kV/mm | Ad. | 120.44 | 49.83 | 54.75 | 64.8 | 6.48 | 7.13 | 8.42 | 19.95 | 21.89 | 25.91 | 170.27 | 175.19 | 185.24
[14 empty] | 0 | 0 | 0
12.0 | 12 | İZOLE MANEVRA ÇUBUĞU | [11 empty] | 0 | 0 | 0
[14 empty] | 0 | 0 | 0
12.1 |  | 7.2 KV . | Ad. | 100.58 | 18.34 | 20.22 | 23.89 | 2.38 | 2.62 | 3.1 | 7.36 | 8.1 | 9.57 | 118.92 | 120.8 | 124.47
12.2 |  | 24 KV . | Ad. | 100.58 | 18.34 | 20.22 | 23.89 | 2.38 | 2.62 | 3.1 | 7.36 | 8.1 | 9.57 | 118.92 | 120.8 | 124.47
12.3 |  | 30 KV . | Ad. | 100.58 | 20.64 | 22.67 | 26.82 | 2.68 | 2.95 | 3.49 | 8.32 | 9.12 | 10.88 | 121.22 | 123.25 | 127.4
12.4 |  | 36 KV . | Ad. | 100.58 | 20.64 | 22.67 | 26.82 | 2.68 | 2.95 | 3.49 | 8.32 | 9.12 | 10.88 | 121.22 | 123.25 | 127.4
[14 empty] | 0 | 0 | 0
13.0 | 13 | İZOLE PENS | [11 empty] | 0 | 0 | 0
[14 empty] | 0 | 0 | 0
13.1 |  | 7.2 KV . | Ad. | 88.52 | 19.13 | 20.98 | 24.84 | 2.49 | 2.74 | 3.23 | 7.66 | 8.5 | 10.01 | 107.65 | 109.5 | 113.36
13.2 |  | 24 KV . | Ad. | 88.52 | 19.13 | 20.98 | 24.84 | 2.49 | 2.74 | 3.23 | 7.66 | 8.5 | 10.01 | 107.65 | 109.5 | 113.36
13.3 |  | 30 KV . | Ad. | 88.52 | 20.64 | 22.67 | 26.82 | 2.68 | 2.95 | 3.49 | 8.32 | 9.12 | 10.88 | 109.16 | 111.19 | 115.34
13.4 |  | 36 KV . | Ad. | 88.52 | 20.64 | 22.67 | 26.82 | 2.68 | 2.95 | 3.49 | 8.32 | 9.12 | 10.88 | 109.16 | 111.19 | 115.34
[14 empty] | 0 | 0 | 0
13.1.0 | 13.1 | İZOLE ELDİVEN | [11 empty] | 0 | 0 | 0
[14 empty] | 0 | 0 | 0
13.1.1 |  | 36 kV için . | Cift | 305.66 | [9 empty] | 305.66 | 305.66 | 305.66
[14 empty] | 0 | 0 | 0
13.2.0 | 13.2 | İZOLE HALI | [11 empty] | 0 | 0 | 0
[14 empty] | 0 | 0 | 0
13.2.1 |  | 36 kV için . | m^2 | 110.94 | [9 empty] | 110.94 | 110.94 | 110.94
[14 empty] | 0 | 0 | 0
13.3.0 | 13.3 | İZOLE SEHPA | [11 empty] | 0 | 0 | 0
[14 empty] | 0 | 0 | 0
13.3.1 |  | 36 kV için . | Ad. | 146.18 | [9 empty] | 146.18 | 146.18 | 146.18
[14 empty] | 0 | 0 | 0
14.0 | 14 | MEKANİK İRTİBAT TELİ | [11 empty] | 0 | 0 | 0
[14 empty] | 0 | 0 | 0
14.1 |  | Mekanik Irtibat Teli . | Kg. | 6.84 | 35.05 | 38.61 | 45.58 | 0.15 | 0.16 | 0.19 | 13.96 | 15.38 | 18.14 | 41.89 | 45.45 | 52.42
[14 empty] | 0 | 0 | 0
14.1.0 | 14.1 | ASKI TELİ (ÇELİK HALAT) | [11 empty] | 0 | 0 | 0
[14 empty] | 0 | 0 | 0
14.1.1 |  | Askı teli (çelik tel) | Kg. | 4.21 | 3.97 | 3.97 | 3.97 | [6 empty] | 8.18 | 8.18 | 8.18
[14 empty] | 0 | 0 | 0
15.0 | 15 | PARAFUDRLAR | [11 empty] | 0 | 0 | 0
[14 empty] | 0 | 0 | 0
15.1.0 | 15.1 | SİC PARAFUDR | [11 empty] | 0 | 0 | 0
[14 empty] | 0 | 0 | 0
15.1.1 |  | 0.280 KV 5 KA . | Ad. | 3.93 | 63.23 | 69.49 | 82.17 | 8.22 | 9.04 | 10.69 | 25.44 | 28.04 | 33.14 | 67.16 | 73.42 | 86.1
15.1.2 |  | 1 KV 2.5 KA . | Ad. | 4.36 | 63.23 | 69.49 | 82.17 | 8.22 | 9.04 | 10.69 | 25.44 | 28.04 | 33.14 | 67.59 | 73.85 | 86.53
15.1.3 |  | 1 KV 5 KA . | Ad. | 4.54 | 63.23 | 69.49 | 82.17 | 8.22 | 9.04 | 10.69 | 25.44 | 28.04 | 33.14 | 67.77 | 74.03 | 86.71
15.1.4 |  | 6 KV 5 KA . | Ad. | 21 | 110.41 | 121.45 | 143.54 | 14.35 | 15.79 | 18.66 | 44.4 | 48.83 | 57.77 | 131.41 | 142.45 | 164.54
15.1.5 |  | 7.2 KV 5 KA . | Ad. | 21 | 110.41 | 121.45 | 143.54 | 14.35 | 15.79 | 18.66 | 44.4 | 48.83 | 57.77 | 131.41 | 142.45 | 164.54
15.1.6 |  | 10 KV 5 KA . | Ad. | 23.86 | 140.13 | 154.14 | 182.15 | 18.22 | 20.04 | 23.68 | 56.37 | 62.01 | 73.28 | 163.99 | 178 | 206.01
15.1.7 |  | 12 KV 5 KA . | Ad. | 28.28 | 140.13 | 154.14 | 182.15 | 18.22 | 20.04 | 23.68 | 56.37 | 62.01 | 73.28 | 168.41 | 182.42 | 210.43
15.1.8 |  | 15 KV 5 KA . | Ad. | 28.28 | 140.13 | 154.14 | 182.15 | 18.22 | 20.04 | 23.68 | 56.37 | 62.01 | 73.28 | 168.41 | 182.42 | 210.43
15.1.9 |  | 24 KV 5 KA . | Ad. | 33.15 | 154.08 | 169.51 | 200.35 | 20.04 | 22.03 | 26.05 | 61.9 | 68.08 | 80.43 | 187.23 | 202.66 | 233.5
15.1.10 |  | 30 KV 5 KA . | Ad. | 38.54 | 273.12 | 300.49 | 355.06 | 35.51 | 39.06 | 46.16 | 109.84 | 120.76 | 142.76 | 311.66 | 339.03 | 393.6
15.1.11 |  | 30 KV 10 KA . | Ad. | 53.31 | 392.29 | 431.52 | 510 | 51 | 56.1 | 66.3 | 157.71 | 173.46 | 205.04 | 445.6 | 484.83 | 563.31
15.1.12 |  | 36 KV 5 KA . | Ad. | 45.27 | 273.12 | 300.49 | 355.06 | 35.51 | 39.06 | 46.16 | 109.84 | 120.76 | 142.76 | 318.39 | 345.76 | 400.33
15.1.13 |  | 36 KV 10 KA . | Ad. | 59.79 | 392.29 | 431.52 | 510 | 51 | 56.1 | 66.3 | 157.71 | 173.46 | 205.04 | 452.08 | 491.31 | 569.79
[14 empty] | 0 | 0 | 0
15.2.0 | 15.2 | METAL OKSİT (ZNO) PARAFUDR | [11 empty] | 0 | 0 | 0
[14 empty] | 0 | 0 | 0
15.2.1 |  | 6 KV 5 KA . | Ad. | 95.52 | 110.41 | 121.45 | 143.54 | 14.35 | 15.79 | 18.66 | 44.4 | 48.83 | 57.77 | 205.93 | 216.97 | 239.06
15.2.2 |  | 7.2 KV 5 KA . | Ad. | 95.52 | 110.41 | 121.45 | 143.54 | 14.35 | 15.79 | 18.66 | 44.4 | 48.83 | 57.77 | 205.93 | 216.97 | 239.06
15.2.3 |  | 10 KV 5 KA . | Ad. | 108.52 | 140.13 | 154.14 | 182.15 | 18.22 | 20.04 | 23.68 | 56.37 | 62.01 | 73.28 | 248.65 | 262.66 | 290.67
15.2.4 |  | 12 KV 5 KA . | Ad. | 128.59 | 140.13 | 154.14 | 182.15 | 18.22 | 20.04 | 23.68 | 56.37 | 62.01 | 73.28 | 268.72 | 282.73 | 310.74
15.2.5 |  | 15 KV 5 KA . | Ad. | 128.59 | 140.13 | 154.14 | 182.15 | 18.22 | 20.04 | 23.68 | 56.37 | 62.01 | 73.28 | 268.72 | 282.73 | 310.74
15.2.6 |  | 24 KV 5 KA . | Ad. | 150.56 | 154.08 | 169.51 | 200.35 | 20.04 | 22.03 | 26.05 | 61.9 | 68.08 | 80.43 | 304.64 | 320.07 | 350.91
15.2.7 |  | 30 KV 5 KA . | Ad. | 161.19 | 273.12 | 300.49 | 355.06 | 35.51 | 39.06 | 46.16 | 109.84 | 120.76 | 142.76 | 434.31 | 461.68 | 516.25
15.2.8 |  | 30 KV 10 KA . | Ad. | 202.13 | 392.29 | 431.52 | 510 | 51 | 56.1 | 66.3 | 157.71 | 173.46 | 205.04 | 594.42 | 633.65 | 712.13
15.2.9 |  | 36 KV 5 KA . | Ad. | 189.72 | 273.12 | 300.49 | 355.06 | 35.51 | 39.06 | 46.16 | 109.84 | 120.76 | 142.76 | 462.84 | 490.21 | 544.78
15.2.10 |  | 36 KV 10 KA . | Ad. | 226.62 | 392.29 | 431.52 | 510 | 51 | 56.1 | 66.3 | 157.71 | 173.46 | 205.04 | 618.91 | 658.14 | 736.62
[14 empty] | 0 | 0 | 0
|  | NOT :1) Montaj bedelleri parafudrun direğe hüc- | [11 empty] | 0 | 0 | 0
|  | reye veya tabloya montajı halinde değişmez. | [11 empty] | 0 | 0 | 0
[14 empty] | 0 | 0 | 0
16.0 | 16 | RÖLELER ( Diğer röleler için Poz : 24.7.2 bak) | [11 empty] | 0 | 0 | 0
[14 empty] | 0 | 0 | 0
16.1.0 | 16.1 | VII - Bucholz Rölesi . | Ad. | 483.79 | [9 empty] | 483.79 | 483.79 | 483.79
[14 empty] | 0 | 0 | 0
|  | Not : Montajı Trafo montaj bedeline dahildir | [11 empty] | 0 | 0 | 0
[14 empty] | 0 | 0 | 0
16.2.0 | 16.2 | VIII - Çift Kontaklı Kadranlı Termometre . | Ad. | 314.45 | [9 empty] | 314.45 | 314.45 | 314.45
[14 empty] | 0 | 0 | 0
|  | Not : Montajı Trafo montaj bedeline dahildir | [11 empty] | 0 | 0 | 0
[14 empty] | 0 | 0 | 0
16.3.0 | 16.3 | IX - Alkollu veya Cıvalı Termometre | Ad. | 27.97 | [9 empty] | 27.97 | 27.97 | 27.97
[14 empty] | 0 | 0 | 0
|  | Not : Montajı Trafo montaj bedeline dahildir | [11 empty] | 0 | 0 | 0
[14 empty] | 0 | 0 | 0
17.0 | 17 | AYIRICILAR (SEKSİYONERLER) | [11 empty] | 0 | 0 | 0
[14 empty] | 0 | 0 | 0
17.1.0 | 17.1 | DAHİLİ TİP ADİ AYIRICILAR | [11 empty] | 0 | 0 | 0
|  | (SEKSİYONERLER) EPOKSİ | [11 empty] | 0 | 0 | 0
[14 empty] | 0 | 0 | 0
17.1.1 |  | 7.2 KV 400 A 8 KA | Ad. | 1005.42 | 839.11 | 923.37 | 1091.05 | 68.74 | 75.6 | 89.34 | 482.58 | 530.99 | 627.07 | 1844.53 | 1928.79 | 2096.47
17.1.2 |  | 7.2 KV 630 A 16 KA | Ad. | 1064.73 | 838.5 | 922.76 | 1090.44 | 68.98 | 75.85 | 89.62 | 481.74 | 530.14 | 626.22 | 1903.23 | 1987.49 | 2155.17
17.1.3 |  | 7.2 KV 1250 A 16 KA | Ad. | 1597.49 | 840.28 | 923.93 | 1091.97 | 70.39 | 77.5 | 91.55 | 481.74 | 530.14 | 626.22 | 2437.77 | 2521.42 | 2689.46
17.1.4 |  | 12 KV 400 A 8 KA | Ad. | 1103.92 | 838.62 | 922.88 | 1089.83 | 69.08 | 75.97 | 89.84 | 481.74 | 530.14 | 626.22 | 1942.54 | 2026.8 | 2193.75
17.1.5 |  | 12 KV 630 A 12.5 KA | Ad. | 1169.32 | 839.59 | 923.85 | 1091.64 | 69.26 | 76.17 | 89.98 | 481.74 | 530.14 | 626.22 | 2008.91 | 2093.17 | 2260.96
17.1.6 |  | 12 KV 1250 A 12.5 KA | Ad. | 1753.98 | 949.16 | 1044.05 | 1233.96 | 70.8 | 77.87 | 92.08 | 550.45 | 605.91 | 715.98 | 2703.14 | 2798.03 | 2987.94
17.1.7 |  | 12 KV 630 A 16 KA | Ad. | 1182.03 | 947.26 | 1042.03 | 1231.46 | 69.29 | 76.21 | 90.03 | 551.3 | 606.75 | 716.82 | 2129.29 | 2224.06 | 2413.49
17.1.8 |  | 12 KV 1250 A 16 KA | Ad. | 1753.98 | 949.16 | 1044.05 | 1233.96 | 70.8 | 77.87 | 92.08 | 550.45 | 605.91 | 715.98 | 2703.14 | 2798.03 | 2987.94
17.1.9 |  | 12 KV 1600 A 16 KA | Ad. | 1948.34 | 949.03 | 1044.04 | 1233.94 | 71.32 | 78.44 | 92.67 | 550.45 | 605.91 | 715.98 | 2897.37 | 2992.38 | 3182.28
17.1.10 |  | 12 KV 1250 A 25 KA | Ad. | 1838.45 | 949.4 | 1044.29 | 1234.19 | 70.95 | 78.04 | 92.3 | 550.45 | 605.91 | 715.98 | 2787.85 | 2882.74 | 3072.64
17.1.11 |  | 12 KV 2500 A 25 KA | Ad. | 3117.66 | 952.95 | 1048.32 | 1239.05 | 74.46 | 81.9 | 96.83 | 550.45 | 605.91 | 715.98 | 4070.61 | 4165.98 | 4356.71
17.1.12 |  | 17.5 KV 400 A 8 KA | Ad. | 1311.78 | 958.38 | 1054.6 | 1246.3 | 78.05 | 85.86 | 101.47 | 551.3 | 606.75 | 716.82 | 2270.16 | 2366.38 | 2558.08
17.1.13 |  | 17.5 KV 630 A 8 KA | Ad. | 1345.67 | 958.5 | 1053.99 | 1245.69 | 78.22 | 86.03 | 101.66 | 551.3 | 606.75 | 716.82 | 2304.17 | 2399.66 | 2591.36
17.1.14 |  | 17.5 KV 630 A 12.5 KA | Ad. | 1389.1 | 958.62 | 1054.11 | 1245.81 | 78.25 | 86.07 | 101.72 | 550.45 | 605.91 | 715.98 | 2347.72 | 2443.21 | 2634.91
17.1.15 |  | 17.5 KV 1250 A 12.5 KA | Ad. | 1982.23 | 960.64 | 1057.09 | 1248.42 | 79.9 | 87.89 | 103.85 | 551.3 | 606.75 | 716.82 | 2942.87 | 3039.32 | 3230.65
17.1.16 |  | 36 KV 400 A 8 KA | Ad. | 1692.02 | 1187.84 | 1306.76 | 1544.47 | 89.55 | 98.53 | 116.39 | 688.61 | 757.33 | 895.48 | 2879.86 | 2998.78 | 3236.49
17.1.17 |  | 36 KV 630 A 8 KA | Ad. | 1736.51 | 1187.23 | 1306.15 | 1543.86 | 89.67 | 98.65 | 116.54 | 687.88 | 756.6 | 894.03 | 2923.74 | 3042.66 | 3280.37
17.1.18 |  | 36 KV 630 A 12.5 KA | Ad. | 1736.51 | 1187.23 | 1306.15 | 1543.86 | 89.67 | 98.65 | 116.54 | 687.88 | 756.6 | 894.03 | 2923.74 | 3042.66 | 3280.37
17.1.19 |  | 36 KV 1250 A 12.5 KA | Ad. | 2146.41 | 1189.38 | 1308.42 | 1545.64 | 90.76 | 99.78 | 117.96 | 687.88 | 756.6 | 894.03 | 3335.79 | 3454.83 | 3692.05
17.1.20 |  | 36 KV 630 A 16 KA | Ad. | 2272.71 | 1189.01 | 1308.05 | 1545.39 | 91.09 | 100.22 | 118.39 | 687.88 | 756.6 | 894.03 | 3461.72 | 3580.76 | 3818.1
17.1.21 |  | 36 KV 1250 A 16 KA | Ad. | 2317.2 | 1189.98 | 1309.01 | 1547.2 | 91.21 | 100.34 | 118.54 | 688.73 | 757.45 | 894.88 | 3507.18 | 3626.21 | 3864.4
17.1.22 |  | 36 KV 2500 A 25 KA | Ad. | 3156.85 | 1191.98 | 1311.37 | 1550.03 | 93.54 | 102.9 | 121.63 | 687.88 | 756.6 | 894.03 | 4348.83 | 4468.22 | 4706.88
[14 empty] | 0 | 0 | 0
17.1.1.0 | 17.1.1 | DAHİLİ TİP ADİ AYIRICILAR | [11 empty] | 0 | 0 | 0
|  | (SEKSİYONERLER) PORSELEN | [11 empty] | 0 | 0 | 0
[14 empty] | 0 | 0 | 0
17.1.1.1 |  | 7.2 KV 400 A 8 KA | Ad. | 1316.81 | 839.33 | 922.86 | 1091.51 | 69.64 | 76.59 | 90.49 | 481.74 | 530.14 | 626.22 | 2156.14 | 2239.67 | 2408.32
17.1.1.2 |  | 7.2 KV 630 A 16 KA | Ad. | 1394.4 | 840.42 | 924.8 | 1092.71 | 69.85 | 76.83 | 90.84 | 482.58 | 530.99 | 627.07 | 2234.82 | 2319.2 | 2487.11
17.1.1.3 |  | 7.2 KV 1250 A 16 KA | Ad. | 2092.12 | 841.94 | 926.56 | 1094.95 | 71.71 | 78.87 | 93.18 | 481.74 | 530.14 | 626.22 | 2934.06 | 3018.68 | 3187.07
17.1.1.4 |  | 12 KV 400 A 8 KA | Ad. | 1446.03 | 840.53 | 924.92 | 1092.83 | 69.91 | 76.89 | 90.86 | 481.74 | 530.14 | 626.22 | 2286.56 | 2370.95 | 2538.86
17.1.1.5 |  | 12 KV 630 A 12.5 KA | Ad. | 1531.03 | 840.04 | 924.42 | 1092.46 | 70.22 | 77.22 | 91.31 | 481.74 | 530.14 | 626.22 | 2371.07 | 2455.45 | 2623.49
17.1.1.6 |  | 12 KV 1250 A 12.5 KA | Ad. | 2296.28 | 950.94 | 1046.07 | 1236.21 | 72.26 | 79.46 | 93.96 | 550.45 | 605.91 | 715.98 | 3247.22 | 3342.35 | 3532.49
17.1.1.7 |  | 12 KV 630 A 16 KA | Ad. | 1547.98 | 948.45 | 1043.34 | 1233.01 | 70.18 | 77.18 | 91.21 | 550.45 | 605.91 | 715.98 | 2496.43 | 2591.32 | 2780.99
17.1.1.8 |  | 12 KV 1250 A 16 KA | Ad. | 2296.28 | 950.94 | 1046.07 | 1236.21 | 72.26 | 79.46 | 93.96 | 550.45 | 605.91 | 715.98 | 3247.22 | 3342.35 | 3532.49
17.1.1.9 |  | 12 KV 1600 A 16 KA | Ad. | 2551.54 | 951.05 | 1045.45 | 1235.83 | 72.94 | 80.22 | 94.78 | 550.45 | 605.91 | 715.98 | 3502.59 | 3596.99 | 3787.37
17.1.1.10 |  | 12 KV 1250 A 25 KA | Ad. | 2408.29 | 950.57 | 1045.7 | 1235.96 | 72.48 | 79.72 | 94.19 | 550.45 | 605.91 | 715.98 | 3358.86 | 3453.99 | 3644.25
17.1.1.11 |  | 12 KV 2500 A 25 KA | Ad. | 4082.57 | 957 | 1052.73 | 1244.06 | 77.08 | 84.78 | 100.16 | 550.45 | 605.91 | 715.98 | 5039.57 | 5135.3 | 5326.63
17.1.1.12 |  | 17.5 KV 400 A 8 KA | Ad. | 1717.71 | 958.96 | 1054.56 | 1246.5 | 79.12 | 87.04 | 102.86 | 550.45 | 605.91 | 715.98 | 2676.67 | 2772.27 | 2964.21
17.1.1.13 |  | 17.5 KV 630 A 8 KA | Ad. | 1762.19 | 959.08 | 1054.68 | 1246.62 | 79.24 | 87.17 | 103.01 | 550.45 | 605.91 | 715.98 | 2721.27 | 2816.87 | 3008.81
17.1.1.14 |  | 17.5 KV 630 A 12.5 KA | Ad. | 1819.12 | 960.04 | 1055.65 | 1248.43 | 79.39 | 87.33 | 103.21 | 550.45 | 605.91 | 715.98 | 2779.16 | 2874.77 | 3067.55
17.1.1.15 |  | 17.5 KV 1250 A 12.5 KA | Ad. | 2595.76 | 962.66 | 1059.35 | 1251.88 | 81.54 | 89.7 | 105.99 | 550.45 | 605.91 | 715.98 | 3558.42 | 3655.11 | 3847.64
17.1.1.16 |  | 36 KV 400 A 8 KA | Ad. | 2216.05 | 1189.62 | 1308.66 | 1546.73 | 90.94 | 100.05 | 118.19 | 688.73 | 757.45 | 894.88 | 3405.67 | 3524.71 | 3762.78
17.1.1.17 |  | 36 KV 630 A 8 KA | Ad. | 2274.04 | 1189.01 | 1308.05 | 1545.39 | 91.18 | 100.3 | 118.56 | 687.88 | 756.6 | 894.03 | 3463.05 | 3582.09 | 3819.43
17.1.1.18 |  | 36 KV 630 A 12.5 KA | Ad. | 2274.04 | 1189.01 | 1308.05 | 1545.39 | 91.18 | 100.3 | 118.56 | 687.88 | 756.6 | 894.03 | 3463.05 | 3582.09 | 3819.43
17.1.1.19 |  | 36 KV 1250 A 12.5 KA | Ad. | 2810.77 | 1191.64 | 1310.91 | 1549.34 | 92.53 | 101.72 | 120.26 | 688.73 | 757.45 | 894.88 | 4002.41 | 4121.68 | 4360.11
17.1.1.20 |  | 36 KV 630 A 16 KA | Ad. | 2976.53 | 1191.39 | 1310.66 | 1548.48 | 92.98 | 102.29 | 120.84 | 687.88 | 756.6 | 894.03 | 4167.92 | 4287.19 | 4525.01
17.1.1.21 |  | 36 KV 1250 A 16 KA | Ad. | 3034.25 | 1192.35 | 1311.62 | 1550.29 | 93.13 | 102.38 | 121.04 | 688.61 | 757.33 | 895.48 | 4226.6 | 4345.87 | 4584.54
17.1.1.22 |  | 36 KV 2500 A 25 KA | Ad. | 4133.94 | 1195.31 | 1314.21 | 1553.59 | 96.09 | 105.64 | 124.89 | 687.88 | 756.6 | 894.03 | 5329.25 | 5448.15 | 5687.53
[14 empty] | 0 | 0 | 0
17.2.0 | 17.2 | DAHİLİ TİP TOPRAKLAMALI AYIRICILAR | [11 empty] | 0 | 0 | 0
|  | (SEKSİYONERLER) EPOKSİ | [11 empty] | 0 | 0 | 0
[14 empty] | 0 | 0 | 0
17.2.1 |  | 7.2 KV 400 A 8 KA | Ad. | 1362.36 | 957.77 | 1053.26 | 1244.96 | 78.18 | 86 | 101.63 | 550.45 | 605.91 | 715.98 | 2320.13 | 2415.62 | 2607.32
17.2.2 |  | 7.2 KV 630 A 16 KA | Ad. | 1412.14 | 957.89 | 1053.38 | 1245.08 | 78.39 | 86.23 | 101.88 | 550.45 | 605.91 | 715.98 | 2370.03 | 2465.52 | 2657.22
17.2.3 |  | 7.2 KV 1250 A 16 KA | Ad. | 2171.03 | 961.23 | 1056.96 | 1249.98 | 80.41 | 88.44 | 104.51 | 550.45 | 605.91 | 715.98 | 3132.26 | 3227.99 | 3421.01
17.2.4 |  | 12 KV 400 A 8 KA | Ad. | 1462.71 | 958.86 | 1054.34 | 1246.89 | 78.44 | 86.29 | 101.98 | 550.45 | 605.91 | 715.98 | 2421.57 | 2517.05 | 2709.6
17.2.5 |  | 12 KV 630 A 12.5 KA | Ad. | 1516.47 | 958.25 | 1053.73 | 1245.55 | 78.59 | 86.44 | 102.16 | 550.45 | 605.91 | 715.98 | 2474.72 | 2570.2 | 2762.02
17.2.6 |  | 12 KV 1250 A 12.5 KA | Ad. | 2331.23 | 960.98 | 1057.55 | 1249.11 | 80.76 | 88.84 | 104.99 | 550.45 | 605.91 | 715.98 | 3292.21 | 3388.78 | 3580.34
17.2.7 |  | 12 KV 630 A 16 KA | Ad. | 1641.45 | 959.45 | 1055.78 | 1246.87 | 79 | 86.89 | 102.68 | 550.45 | 605.91 | 715.98 | 2600.9 | 2697.23 | 2888.32
17.2.8 |  | 12 KV 1250 A 16 KA | Ad. | 2331.23 | 960.98 | 1057.55 | 1249.11 | 80.76 | 88.84 | 104.99 | 550.45 | 605.91 | 715.98 | 3292.21 | 3388.78 | 3580.34
17.2.9 |  | 12 KV 1600 A 16 KA | Ad. | 2642.1 | 962.05 | 1058.74 | 1250.54 | 81.59 | 89.75 | 106.07 | 550.45 | 605.91 | 715.98 | 3604.15 | 3700.84 | 3892.64
17.2.10 |  | 12 KV 1250 A 25 KA | Ad. | 2455.15 | 962.18 | 1058.02 | 1250.44 | 81.09 | 89.2 | 105.42 | 550.45 | 605.91 | 715.98 | 3417.33 | 3513.17 | 3705.59
17.2.11 |  | 12 KV 2500 A 25 KA | Ad. | 3656.52 | 966.22 | 1063.27 | 1256.51 | 84.32 | 92.76 | 109.62 | 550.45 | 605.91 | 715.98 | 4622.74 | 4719.79 | 4913.03
17.2.12 |  | 17.5 KV 400 A 8 KA | Ad. | 1686.2 | 1080.28 | 1188.69 | 1404.77 | 89.53 | 98.5 | 116.36 | 620.01 | 681.68 | 805.85 | 2766.48 | 2874.89 | 3090.97
17.2.13 |  | 17.5 KV 630 A 8 KA | Ad. | 1732.01 | 1079.67 | 1187.35 | 1403.43 | 89.66 | 98.64 | 116.61 | 619.17 | 680.83 | 805 | 2811.68 | 2919.36 | 3135.44
17.2.14 |  | 17.5 KV 630 A 12.5 KA | Ad. | 1736.51 | 1079.67 | 1187.35 | 1403.43 | 89.67 | 98.65 | 116.54 | 619.17 | 680.83 | 805 | 2816.18 | 2923.86 | 3139.94
17.2.15 |  | 17.5 KV 1250 A 12.5 KA | Ad. | 2726.57 | 1083 | 1191.76 | 1407.7 | 92.31 | 101.47 | 119.97 | 619.17 | 680.83 | 805 | 3809.57 | 3918.33 | 4134.27
17.2.16 |  | 36 KV 400 A 8 KA | Ad. | 2025.4 | 1314.28 | 1445.63 | 1708.32 | 104.72 | 115.17 | 136.06 | 757.45 | 833.21 | 984.63 | 3339.68 | 3471.03 | 3733.72
17.2.17 |  | 36 KV 630 A 8 KA | Ad. | 2069.09 | 1314.4 | 1445.75 | 1709.28 | 104.91 | 115.45 | 136.36 | 756.6 | 832.37 | 983.79 | 3383.49 | 3514.84 | 3778.37
17.2.18 |  | 36 KV 630 A 12.5 KA | Ad. | 2083.65 | 1313.67 | 1445.02 | 1707.82 | 104.87 | 115.33 | 136.33 | 756.6 | 832.37 | 983.79 | 3397.32 | 3528.67 | 3791.47
17.2.19 |  | 36 KV 1250 A 12.5 KA | Ad. | 2549.95 | 1316.06 | 1447.65 | 1710.69 | 106.19 | 116.85 | 138.03 | 757.45 | 833.21 | 984.63 | 3866.01 | 3997.6 | 4260.64
17.2.20 |  | 36 KV 630 A 16 KA | Ad. | 2695.85 | 1316.54 | 1448.12 | 1711.28 | 106.5 | 117.13 | 138.46 | 757.45 | 833.21 | 984.63 | 4012.39 | 4143.97 | 4407.13
17.2.21 |  | 36 KV 1250 A 16 KA | Ad. | 3059.67 | 1317.73 | 1449.43 | 1712.83 | 107.47 | 118.19 | 139.72 | 757.33 | 833.09 | 984.51 | 4377.4 | 4509.1 | 4772.5
17.2.22 |  | 36 KV 2500 A 25 KA | Ad. | 3788.38 | 1320.22 | 1452.16 | 1716.03 | 109.42 | 120.42 | 142.25 | 757.45 | 833.21 | 984.63 | 5108.6 | 5240.54 | 5504.41
[14 empty] | 0 | 0 | 0
17.2.1.0 | 17.2.1 | DAHİLİ TİP TOPRAKLAMALI AYIRICILAR | [11 empty] | 0 | 0 | 0
|  | (SEKSİYONERLER) PORSELEN | [11 empty] | 0 | 0 | 0
[14 empty] | 0 | 0 | 0
17.2.1.1 |  | 7.2 KV 400 A 8 KA | Ad. | 1726.71 | 958.96 | 1054.56 | 1246.5 | 79.15 | 87.06 | 102.9 | 550.45 | 605.91 | 715.98 | 2685.67 | 2781.27 | 2973.21
17.2.1.2 |  | 7.2 KV 630 A 16 KA | Ad. | 1790.26 | 959.2 | 1054.8 | 1247.59 | 79.31 | 87.24 | 103.11 | 550.45 | 605.91 | 715.98 | 2749.46 | 2845.06 | 3037.85
17.2.1.3 |  | 7.2 KV 1250 A 16 KA | Ad. | 2751.72 | 962.4 | 1058.37 | 1251.02 | 81.88 | 90.07 | 106.45 | 550.45 | 605.91 | 715.98 | 3714.12 | 3810.09 | 4002.74
17.2.1.4 |  | 12 KV 400 A 8 KA | Ad. | 1858.31 | 959.43 | 1055.04 | 1247.1 | 79.58 | 87.53 | 103.5 | 550.45 | 605.91 | 715.98 | 2817.74 | 2913.35 | 3105.41
17.2.1.5 |  | 12 KV 630 A 12.5 KA | Ad. | 1926.89 | 960.4 | 1056.85 | 1248.91 | 79.68 | 87.64 | 103.58 | 550.45 | 605.91 | 715.98 | 2887.29 | 2983.74 | 3175.8
17.2.1.6 |  | 12 KV 1250 A 12.5 KA | Ad. | 2961.44 | 963.12 | 1059.92 | 1252.69 | 82.53 | 90.77 | 107.34 | 550.45 | 605.91 | 715.98 | 3924.56 | 4021.36 | 4214.13
17.2.1.7 |  | 12 KV 630 A 16 KA | Ad. | 2085.24 | 960.99 | 1056.72 | 1248.89 | 80.1 | 88.11 | 104.13 | 551.3 | 606.75 | 716.82 | 3046.23 | 3141.96 | 3334.13
17.2.1.8 |  | 12 KV 1250 A 16 KA | Ad. | 2961.44 | 963.12 | 1059.92 | 1252.69 | 82.53 | 90.77 | 107.34 | 550.45 | 605.91 | 715.98 | 3924.56 | 4021.36 | 4214.13
17.2.1.9 |  | 12 KV 1600 A 16 KA | Ad. | 3356.24 | 965.27 | 1062.2 | 1254.48 | 83.51 | 91.86 | 108.56 | 551.3 | 606.75 | 716.82 | 4321.51 | 4418.44 | 4610.72
17.2.1.10 |  | 12 KV 1250 A 25 KA | Ad. | 3118.99 | 964.44 | 1060.52 | 1253.41 | 82.87 | 91.15 | 107.73 | 550.45 | 605.91 | 715.98 | 4083.43 | 4179.51 | 4372.4
17.2.1.11 |  | 12 KV 2500 A 25 KA | Ad. | 4645.51 | 969.55 | 1066.11 | 1260.79 | 87 | 95.7 | 113.1 | 550.45 | 605.91 | 715.98 | 5615.06 | 5711.62 | 5906.3
17.2.1.12 |  | 17.5 KV 400 A 8 KA | Ad. | 2150.38 | 1081.83 | 1189.62 | 1406.79 | 90.85 | 99.86 | 118.05 | 619.17 | 680.83 | 805 | 3232.21 | 3340 | 3557.17
17.2.1.13 |  | 17.5 KV 630 A 8 KA | Ad. | 2208.9 | 1082.06 | 1189.86 | 1406.29 | 90.93 | 100.04 | 118.18 | 620.01 | 681.68 | 805.85 | 3290.96 | 3398.76 | 3615.19
17.2.1.14 |  | 17.5 KV 630 A 12.5 KA | Ad. | 2214.19 | 1082.06 | 1189.86 | 1406.29 | 90.94 | 100.05 | 118.19 | 620.01 | 681.68 | 805.85 | 3296.25 | 3404.05 | 3620.48
17.2.1.15 |  | 17.5 KV 1250 A 12.5 KA | Ad. | 3477.52 | 1086.34 | 1194.61 | 1411.88 | 94.32 | 103.69 | 122.58 | 620.01 | 681.68 | 805.85 | 4563.86 | 4672.13 | 4889.4
17.2.1.16 |  | 36 KV 400 A 8 KA | Ad. | 2594.43 | 1316.18 | 1447.76 | 1710.81 | 106.23 | 116.91 | 138.11 | 757.45 | 833.21 | 984.63 | 3910.61 | 4042.19 | 4305.24
17.2.1.17 |  | 36 KV 630 A 8 KA | Ad. | 2650.31 | 1315.57 | 1447.15 | 1710.2 | 106.46 | 117.07 | 138.38 | 756.6 | 832.37 | 983.79 | 3965.88 | 4097.46 | 4360.51
17.2.1.18 |  | 36 KV 630 A 12.5 KA | Ad. | 2669.37 | 1316.42 | 1448 | 1711.89 | 106.43 | 117.05 | 138.37 | 757.33 | 833.09 | 984.51 | 3985.79 | 4117.37 | 4381.26
17.2.1.19 |  | 36 KV 1250 A 12.5 KA | Ad. | 3266.48 | 1318.44 | 1450.26 | 1713.78 | 108.02 | 118.8 | 140.44 | 757.45 | 833.21 | 984.63 | 4584.92 | 4716.74 | 4980.26
17.2.1.20 |  | 36 KV 630 A 16 KA | Ad. | 3453.16 | 1318.31 | 1450.12 | 1713.76 | 108.52 | 119.35 | 141.08 | 756.6 | 832.37 | 983.79 | 4771.47 | 4903.28 | 5166.92
17.2.1.21 |  | 36 KV 1250 A 16 KA | Ad. | 3919.72 | 1319.85 | 1451.79 | 1715.78 | 109.77 | 120.81 | 142.71 | 756.6 | 832.37 | 983.79 | 5239.57 | 5371.51 | 5635.5
17.2.1.22 |  | 36 KV 2500 A 25 KA | Ad. | 4853.11 | 1323.79 | 1456.08 | 1720.67 | 112.37 | 123.58 | 146.07 | 757.45 | 833.21 | 984.63 | 6176.9 | 6309.19 | 6573.78
[14 empty] | 0 | 0 | 0
17.3.0 | 17.3 | DAHİLİ TİP SİGORTALI AYIRICILAR | [11 empty] | 0 | 0 | 0
|  | (SEKSİYONERLER) EPOKSİ | [11 empty] | 0 | 0 | 0
[14 empty] | 0 | 0 | 0
17.3.1 |  | 7.2 KV 400 A 8 KA | Ad. | 1308.07 | 958.38 | 1054.6 | 1246.3 | 78.04 | 85.83 | 101.44 | 551.3 | 606.75 | 716.82 | 2266.45 | 2362.67 | 2554.37
17.3.2 |  | 12 KV 400 A 8 KA | Ad. | 1381.69 | 958.62 | 1054.11 | 1245.81 | 78.31 | 86.13 | 101.78 | 551.3 | 606.75 | 716.82 | 2340.31 | 2435.8 | 2627.5
17.3.3 |  | 12 KV 630 A 12.5 KA | Ad. | 1435.17 | 958.01 | 1053.5 | 1246.04 | 78.37 | 86.21 | 101.89 | 550.45 | 605.91 | 715.98 | 2393.18 | 2488.67 | 2681.21
17.3.4 |  | 12 KV 1250 A 12.5 KA | Ad. | 1993.89 | 960.64 | 1057.09 | 1248.42 | 79.85 | 87.84 | 103.81 | 550.45 | 605.91 | 715.98 | 2954.53 | 3050.98 | 3242.31
17.3.5 |  | 12 KV 630 A 16 KA | Ad. | 1441.53 | 958.01 | 1053.5 | 1246.04 | 78.39 | 86.22 | 101.9 | 550.45 | 605.91 | 715.98 | 2399.54 | 2495.03 | 2687.57
17.3.6 |  | 12 KV 1250 A 16 KA | Ad. | 2001.03 | 959.91 | 1056.36 | 1247.69 | 79.88 | 87.86 | 103.84 | 550.45 | 605.91 | 715.98 | 2960.94 | 3057.39 | 3248.72
17.3.7 |  | 12 KV 1600 A 16 KA | Ad. | 2252.59 | 960.74 | 1057.31 | 1249.61 | 80.55 | 88.61 | 104.71 | 550.45 | 605.91 | 715.98 | 3213.33 | 3309.9 | 3502.2
17.3.8 |  | 12 KV 2500 A 25 KA | Ad. | 2973.09 | 963.96 | 1060.77 | 1253.54 | 82.48 | 90.72 | 107.22 | 551.3 | 606.75 | 716.82 | 3937.05 | 4033.86 | 4226.63
17.3.9 |  | 17.5 KV 400 A 8 KA | Ad. | 1675.87 | 1080.28 | 1188.69 | 1404.77 | 89.51 | 98.48 | 116.41 | 620.01 | 681.68 | 805.85 | 2756.15 | 2864.56 | 3080.64
17.3.10 |  | 17.5 KV 630 A 12.5 KA | Ad. | 1713.21 | 1080.4 | 1188.08 | 1404.16 | 89.6 | 98.5 | 116.45 | 620.01 | 681.68 | 805.85 | 2793.61 | 2901.29 | 3117.37
17.3.11 |  | 17.5 KV 1250 A 12.5 KA | Ad. | 2234.85 | 1081.34 | 1189.13 | 1405.57 | 91 | 100.04 | 118.27 | 619.17 | 680.83 | 805 | 3316.19 | 3423.98 | 3640.42
17.3.12 |  | 36 KV 400 A 8 KA | Ad. | 2064.32 | 1314.4 | 1445.75 | 1709.28 | 104.9 | 115.44 | 136.35 | 757.45 | 833.21 | 984.63 | 3378.72 | 3510.07 | 3773.6
17.3.13 |  | 36 KV 630 A 12.5 KA | Ad. | 2141.37 | 1314.64 | 1445.98 | 1708.79 | 105.02 | 115.5 | 136.53 | 757.33 | 833.09 | 984.51 | 3456.01 | 3587.35 | 3850.16
17.3.14 |  | 36 KV 1250 A 12.5 KA | Ad. | 2367.24 | 1314.62 | 1446.09 | 1709.01 | 105.62 | 116.24 | 137.32 | 756.6 | 832.37 | 983.79 | 3681.86 | 3813.33 | 4076.25
17.3.15 |  | 36 KV 630 A 16 KA | Ad. | 2532.47 | 1315.95 | 1448.26 | 1711.3 | 106.14 | 116.72 | 137.97 | 757.33 | 833.09 | 984.51 | 3848.42 | 3980.73 | 4243.77
17.3.16 |  | 36 KV 1250 A 16 KA | Ad. | 2642.89 | 1315.57 | 1447.15 | 1710.2 | 106.36 | 116.98 | 138.2 | 756.6 | 832.37 | 983.79 | 3958.46 | 4090.04 | 4353.09
17.3.17 |  | 36 KV 2500 A 25 KA | Ad. | 3082.71 | 1317.85 | 1449.55 | 1712.95 | 107.61 | 118.42 | 139.88 | 757.45 | 833.21 | 984.63 | 4400.56 | 4532.26 | 4795.66
[14 empty] | 0 | 0 | 0
17.3.1.0 | 17.3.1 | DAHİLİ TİP SİGORTALI AYIRICILAR | [11 empty] | 0 | 0 | 0
|  | (SEKSİYONERLER) PORSELEN | [11 empty] | 0 | 0 | 0
[14 empty] | 0 | 0 | 0
17.3.1.1 |  | 7.2 KV 400 A 8 KA | Ad. | 1713.47 | 959.69 | 1055.29 | 1247.23 | 79.11 | 87.03 | 102.85 | 550.45 | 605.91 | 715.98 | 2673.16 | 2768.76 | 2960.7
17.3.1.2 |  | 12 KV 400 A 8 KA | Ad. | 1801.65 | 959.2 | 1054.8 | 1247.59 | 79.35 | 87.29 | 103.15 | 550.45 | 605.91 | 715.98 | 2760.85 | 2856.45 | 3049.24
17.3.1.3 |  | 12 KV 630 A 12.5 KA | Ad. | 1871.55 | 959.43 | 1055.04 | 1247.1 | 79.61 | 87.56 | 103.55 | 550.45 | 605.91 | 715.98 | 2830.98 | 2926.59 | 3118.65
17.3.1.4 |  | 12 KV 1250 A 12.5 KA | Ad. | 2599.73 | 961.93 | 1058.62 | 1251.15 | 81.56 | 89.71 | 106 | 550.45 | 605.91 | 715.98 | 3561.66 | 3658.35 | 3850.88
17.3.1.5 |  | 12 KV 630 A 16 KA | Ad. | 1879.76 | 960.28 | 1056.73 | 1248.79 | 79.63 | 87.59 | 103.5 | 550.45 | 605.91 | 715.98 | 2840.04 | 2936.49 | 3128.55
17.3.1.6 |  | 12 KV 1250 A 16 KA | Ad. | 2609.26 | 961.93 | 1058.62 | 1251.15 | 81.51 | 89.66 | 105.96 | 550.45 | 605.91 | 715.98 | 3571.19 | 3667.88 | 3860.41
17.3.1.7 |  | 12 KV 1600 A 16 KA | Ad. | 2936.81 | 963.84 | 1060.65 | 1253.42 | 82.38 | 90.62 | 107.1 | 551.3 | 606.75 | 716.82 | 3900.65 | 3997.46 | 4190.23
17.3.1.8 |  | 12 KV 2500 A 25 KA | Ad. | 3877.09 | 966.21 | 1062.53 | 1255.89 | 84.92 | 93.41 | 110.39 | 550.45 | 605.91 | 715.98 | 4843.3 | 4939.62 | 5132.98
17.3.1.9 |  | 17.5 KV 400 A 8 KA | Ad. | 2192.48 | 1081.22 | 1189.01 | 1405.45 | 90.88 | 99.91 | 118.12 | 619.17 | 680.83 | 805 | 3273.7 | 3381.49 | 3597.93
17.3.1.10 |  | 17.5 KV 630 A 12.5 KA | Ad. | 2241.2 | 1082.18 | 1190.82 | 1407.26 | 91.01 | 100.05 | 118.28 | 620.01 | 681.68 | 805.85 | 3323.38 | 3432.02 | 3648.46
17.3.1.11 |  | 17.5 KV 1250 A 12.5 KA | Ad. | 2923.04 | 1084.44 | 1192.47 | 1409.38 | 92.91 | 102.21 | 120.81 | 619.17 | 680.83 | 805 | 4007.48 | 4115.51 | 4332.42
17.3.1.12 |  | 36 KV 400 A 8 KA | Ad. | 2703.79 | 1316.54 | 1448.12 | 1711.28 | 106.6 | 117.23 | 138.64 | 756.6 | 832.37 | 983.79 | 4020.33 | 4151.91 | 4415.07
17.3.1.13 |  | 36 KV 630 A 12.5 KA | Ad. | 2804.41 | 1316.9 | 1448.48 | 1711.76 | 106.78 | 117.44 | 138.82 | 757.45 | 833.21 | 984.63 | 4121.31 | 4252.89 | 4516.17
17.3.1.14 |  | 36 KV 1250 A 12.5 KA | Ad. | 3099.66 | 1317.12 | 1448.82 | 1712.22 | 107.57 | 118.31 | 139.85 | 756.6 | 832.37 | 983.79 | 4416.78 | 4548.48 | 4811.88
17.3.1.15 |  | 36 KV 630 A 16 KA | Ad. | 3315.99 | 1317.83 | 1449.65 | 1713.17 | 108.15 | 118.95 | 140.61 | 756.6 | 832.37 | 983.79 | 4633.82 | 4765.64 | 5029.16
17.3.1.16 |  | 36 KV 1250 A 16 KA | Ad. | 3460.57 | 1318.31 | 1450.12 | 1713.76 | 108.54 | 119.37 | 141.11 | 756.6 | 832.37 | 983.79 | 4778.88 | 4910.69 | 5174.33
17.3.1.17 |  | 36 KV 2500 A 25 KA | Ad. | 4037.02 | 1321.05 | 1453.11 | 1717.1 | 110.17 | 121.15 | 143.2 | 757.45 | 833.21 | 984.63 | 5358.07 | 5490.13 | 5754.12
[14 empty] | 0 | 0 | 0
17.4.0 | 17.4 | DAHİLİ TİP SİGORTALI TOPRAKLAMALI | [11 empty] | 0 | 0 | 0
|  | AYIRICILAR (SEKSİYONERLER)EPOKSİ | [11 empty] | 0 | 0 | 0
[14 empty] | 0 | 0 | 0
17.4.1 |  | 7.2 KV 400 A 8 KA | Ad. | 1654.95 | 1080.16 | 1188.57 | 1403.8 | 89.45 | 98.41 | 116.25 | 619.17 | 680.83 | 805 | 2735.11 | 2843.52 | 3058.75
17.4.2 |  | 12 KV 400 A 8 KA | Ad. | 1712.41 | 1080.4 | 1188.08 | 1404.16 | 89.6 | 98.5 | 116.45 | 620.01 | 681.68 | 805.85 | 2792.81 | 2900.49 | 3116.57
17.4.3 |  | 12 KV 630 A 12.5 KA | Ad. | 1782.58 | 1080.64 | 1188.32 | 1405.24 | 89.79 | 98.78 | 116.7 | 620.01 | 681.68 | 805.85 | 2863.22 | 2970.9 | 3187.82
17.4.4 |  | 12 KV 1250 A 12.5 KA | Ad. | 2437.94 | 1082.05 | 1189.96 | 1406.52 | 91.54 | 100.71 | 119.05 | 619.17 | 680.83 | 805 | 3519.99 | 3627.9 | 3844.46
17.4.5 |  | 12 KV 630 A 16 KA | Ad. | 1785.49 | 1080.64 | 1188.32 | 1405.24 | 89.8 | 98.79 | 116.71 | 620.01 | 681.68 | 805.85 | 2866.13 | 2973.81 | 3190.73
17.4.6 |  | 12 KV 1250 A 16 KA | Ad. | 2437.94 | 1082.05 | 1189.96 | 1406.52 | 91.54 | 100.71 | 119.05 | 619.17 | 680.83 | 805 | 3519.99 | 3627.9 | 3844.46
17.4.7 |  | 12 KV 1600 A 16 KA | Ad. | 2688.17 | 1082.88 | 1191.64 | 1407.59 | 92.2 | 101.44 | 119.91 | 619.17 | 680.83 | 805 | 3771.05 | 3879.81 | 4095.76
17.4.8 |  | 12 KV 2500 A 25 KA | Ad. | 3294.28 | 1084.9 | 1193.05 | 1410.2 | 93.83 | 103.15 | 121.95 | 619.17 | 680.83 | 805 | 4379.18 | 4487.33 | 4704.48
17.4.9 |  | 17.5 KV 400 A 8 KA | Ad. | 2019.84 | 1099.17 | 1208.88 | 1429.03 | 104.78 | 115.31 | 136.2 | 620.01 | 681.68 | 805.85 | 3119.01 | 3228.72 | 3448.87
17.4.10 |  | 17.5 KV 630 A 12.5 KA | Ad. | 2060.08 | 1099.29 | 1209 | 1429.15 | 104.89 | 115.42 | 136.34 | 620.01 | 681.68 | 805.85 | 3159.37 | 3269.08 | 3489.23
17.4.11 |  | 17.5 KV 1250 A 12.5 KA | Ad. | 2703.53 | 1101.43 | 1211.37 | 1431.15 | 106.6 | 117.23 | 138.64 | 619.17 | 680.83 | 805 | 3804.96 | 3914.9 | 4134.68
17.4.12 |  | 36 KV 400 A 8 KA | Ad. | 2449.86 | 1340.22 | 1474.08 | 1742.63 | 125.75 | 138.3 | 163.46 | 757.33 | 833.09 | 984.51 | 3790.08 | 3923.94 | 4192.49
17.4.13 |  | 36 KV 630 A 12.5 KA | Ad. | 2488.78 | 1341.19 | 1475.04 | 1743.6 | 125.86 | 138.41 | 163.6 | 758.17 | 833.94 | 985.36 | 3829.97 | 3963.82 | 4232.38
17.4.14 |  | 36 KV 1250 A 12.5 KA | Ad. | 2613.76 | 1340.82 | 1474.79 | 1742.61 | 126.19 | 138.85 | 164.02 | 756.6 | 832.37 | 983.79 | 3954.58 | 4088.55 | 4356.37
17.4.15 |  | 36 KV 630 A 16 KA | Ad. | 2851.28 | 1341.65 | 1475.62 | 1743.68 | 126.82 | 139.47 | 164.93 | 757.45 | 833.21 | 984.63 | 4192.93 | 4326.9 | 4594.96
17.4.16 |  | 36 KV 1250 A 16 KA | Ad. | 3088.8 | 1343.21 | 1477.3 | 1746.21 | 127.45 | 140.25 | 165.68 | 758.17 | 833.94 | 985.36 | 4432.01 | 4566.1 | 4835.01
17.4.17 |  | 36 KV 2500 A 25 KA | Ad. | 3563.84 | 1344.02 | 1478.23 | 1746.77 | 128.73 | 141.57 | 167.33 | 756.6 | 832.37 | 983.79 | 4907.86 | 5042.07 | 5310.61
[14 empty] | 0 | 0 | 0
17.4.1.0 | 17.4.1 | DAHİLİ TİP SİGORTALI TOPRAKLAMALI | [11 empty] | 0 | 0 | 0
|  | AYIRICILAR (SEKSİYONERLER)PORSELEN | [11 empty] | 0 | 0 | 0
[14 empty] | 0 | 0 | 0
17.4.1.1 |  | 7.2 KV 400 A 8 KA | Ad. | 2109.07 | 1081.71 | 1189.5 | 1405.82 | 90.66 | 99.66 | 117.82 | 620.01 | 681.68 | 805.85 | 3190.78 | 3298.57 | 3514.89
17.4.1.2 |  | 12 KV 400 A 8 KA | Ad. | 2186.12 | 1081.94 | 1189.74 | 1406.9 | 90.87 | 99.97 | 118.18 | 619.17 | 680.83 | 805 | 3268.06 | 3375.86 | 3593.02
17.4.1.3 |  | 12 KV 630 A 12.5 KA | Ad. | 2275.36 | 1081.45 | 1190.1 | 1406.53 | 91.1 | 100.23 | 118.48 | 619.17 | 680.83 | 805 | 3356.81 | 3465.46 | 3681.89
17.4.1.4 |  | 12 KV 1250 A 12.5 KA | Ad. | 3111.04 | 1084.3 | 1192.46 | 1409.49 | 93.34 | 102.68 | 121.3 | 619.17 | 680.83 | 805 | 4195.34 | 4303.5 | 4520.53
17.4.1.5 |  | 12 KV 630 A 16 KA | Ad. | 2278.8 | 1082.3 | 1190.94 | 1407.38 | 91.12 | 100.16 | 118.42 | 620.01 | 681.68 | 805.85 | 3361.1 | 3469.74 | 3686.18
17.4.1.6 |  | 12 KV 1250 A 16 KA | Ad. | 3111.04 | 1084.3 | 1192.46 | 1409.49 | 93.34 | 102.68 | 121.3 | 619.17 | 680.83 | 805 | 4195.34 | 4303.5 | 4520.53
17.4.1.7 |  | 12 KV 1600 A 16 KA | Ad. | 3430.65 | 1085.37 | 1194.37 | 1410.79 | 94.2 | 103.56 | 122.43 | 619.17 | 680.83 | 805 | 4516.02 | 4625.02 | 4841.44
17.4.1.8 |  | 12 KV 2500 A 25 KA | Ad. | 4204.11 | 1087.99 | 1196.5 | 1414.24 | 96.28 | 105.93 | 125.21 | 619.17 | 680.83 | 805 | 5292.1 | 5400.61 | 5618.35
17.4.1.9 |  | 17.5 KV 400 A 8 KA | Ad. | 2612.7 | 1100.34 | 1211.02 | 1430.79 | 106.28 | 116.88 | 138.17 | 619.17 | 680.83 | 805 | 3713.04 | 3823.72 | 4043.49
17.4.1.10 |  | 17.5 KV 630 A 12.5 KA | Ad. | 2665.13 | 1101.31 | 1211.98 | 1431.76 | 106.42 | 117.04 | 138.35 | 619.17 | 680.83 | 805 | 3766.44 | 3877.11 | 4096.89
17.4.1.11 |  | 17.5 KV 1250 A 12.5 KA | Ad. | 3496.32 | 1103.31 | 1213.5 | 1434.59 | 108.64 | 119.48 | 141.23 | 619.17 | 680.83 | 805 | 4599.63 | 4709.82 | 4930.91
17.4.1.12 |  | 36 KV 400 A 8 KA | Ad. | 3019.16 | 1342.24 | 1476.33 | 1745.24 | 127.27 | 139.96 | 165.43 | 757.45 | 833.21 | 984.63 | 4361.4 | 4495.49 | 4764.4
17.4.1.13 |  | 36 KV 630 A 12.5 KA | Ad. | 3068.15 | 1342.36 | 1476.45 | 1745.36 | 127.4 | 140.1 | 165.6 | 757.45 | 833.21 | 984.63 | 4410.51 | 4544.6 | 4813.51
17.4.1.14 |  | 36 KV 1250 A 12.5 KA | Ad. | 3222.26 | 1342.84 | 1476.93 | 1745.22 | 127.81 | 140.64 | 166.14 | 756.6 | 832.37 | 983.79 | 4565.1 | 4699.19 | 4967.48
17.4.1.15 |  | 36 KV 630 A 16 KA | Ad. | 3515.12 | 1343.9 | 1478.11 | 1747.38 | 128.6 | 141.42 | 167.16 | 757.45 | 833.21 | 984.63 | 4859.02 | 4993.23 | 5262.5
17.4.1.16 |  | 36 KV 1250 A 16 KA | Ad. | 3807.71 | 1344.85 | 1479.18 | 1747.84 | 129.38 | 142.28 | 168.18 | 757.45 | 833.21 | 984.63 | 5152.56 | 5286.89 | 5555.55
17.4.1.17 |  | 36 KV 2500 A 25 KA | Ad. | 4393.17 | 1346.75 | 1481.32 | 1750.33 | 131.02 | 144.08 | 170.37 | 757.33 | 833.09 | 984.51 | 5739.92 | 5874.49 | 6143.5
[14 empty] | 0 | 0 | 0
17.4.1.1.0 | 17.4.1.1 | DAHİLİ TİP TOPRAKLAMA TERTİBATI | [11 empty] | 0 | 0 | 0
|  | (TOPRAKLAMA AYIRICISI) | [11 empty] | 0 | 0 | 0
[14 empty] | 0 | 0 | 0
17.4.1.1.1 |  | 7.2 KV 8 KA . | Ad. | 702.23 | 482.24 | 530.53 | 626.37 | 41.3 | 45.43 | 53.69 | 275.59 | 302.95 | 357.57 | 1184.47 | 1232.76 | 1328.6
17.4.1.1.2 |  | 12 KV 12.5 KA . | Ad. | 702.23 | 482.24 | 530.53 | 626.37 | 41.3 | 45.43 | 53.69 | 275.59 | 302.95 | 357.57 | 1184.47 | 1232.76 | 1328.6
17.4.1.1.3 |  | 12 KV 16 KA . | Ad. | 702.23 | 482.24 | 530.53 | 626.37 | 41.3 | 45.43 | 53.69 | 275.59 | 302.95 | 357.57 | 1184.47 | 1232.76 | 1328.6
17.4.1.1.4 |  | 12 KV 25 KA . | Ad. | 734 | 482.36 | 530.65 | 627.34 | 41.4 | 45.53 | 53.81 | 275.59 | 302.95 | 357.57 | 1216.36 | 1264.65 | 1361.34
17.4.1.1.5 |  | 17.5 KV 12.5 KA | Ad. | 801.53 | 483.9 | 532.43 | 629.35 | 43.19 | 47.53 | 56.14 | 274.86 | 302.23 | 356.84 | 1285.43 | 1333.96 | 1430.88
17.4.1.1.6 |  | 36 KV 12.5 KA . | Ad. | 1078.5 | 607.25 | 667.96 | 789.38 | 55.66 | 61.22 | 72.33 | 344.31 | 379.45 | 448.17 | 1685.75 | 1746.46 | 1867.88
17.4.1.1.7 |  | 36 KV 16 KA . | Ad. | 1078.5 | 607.25 | 667.96 | 789.38 | 55.66 | 61.22 | 72.33 | 344.31 | 379.45 | 448.17 | 1685.75 | 1746.46 | 1867.88
17.4.1.1.8 |  | 36 KV 25 KA . | Ad. | 1078.5 | 607.25 | 667.96 | 789.38 | 55.66 | 61.22 | 72.33 | 344.31 | 379.45 | 448.17 | 1685.75 | 1746.46 | 1867.88
[14 empty] | 0 | 0 | 0
17.5.0 | 17.5 | HARİCİ TİP ADİ AYIRICILAR | [11 empty] | 0 | 0 | 0
|  | (SEKSİYONERLER) | [11 empty] | 0 | 0 | 0
[14 empty] | 0 | 0 | 0
17.5.1 |  | 7.2 KV 400 A 8 KA | Ad. | 1680.9 | 1163.92 | 1280.44 | 1512.77 | 70.46 | 77.5 | 91.57 | 687.88 | 756.6 | 894.03 | 2844.82 | 2961.34 | 3193.67
17.5.2 |  | 7.2 KV 630 A 12.5 KA | Ad. | 1680.9 | 1163.92 | 1280.44 | 1512.77 | 70.46 | 77.5 | 91.57 | 687.88 | 756.6 | 894.03 | 2844.82 | 2961.34 | 3193.67
17.5.3 |  | 12 KV 400 A 8 KA | Ad. | 1797.67 | 1163.55 | 1279.34 | 1512.51 | 70.77 | 77.83 | 91.97 | 687.88 | 756.6 | 894.03 | 2961.22 | 3077.01 | 3310.18
17.5.4 |  | 12 KV 630 A 12.5 KA | Ad. | 1845.07 | 1164.51 | 1281.16 | 1514.33 | 70.9 | 77.97 | 92.14 | 688.73 | 757.45 | 894.88 | 3009.58 | 3126.23 | 3359.4
17.5.5 |  | 12 KV 630 A 16 KA | Ad. | 1845.07 | 1164.51 | 1281.16 | 1514.33 | 70.9 | 77.97 | 92.14 | 688.73 | 757.45 | 894.88 | 3009.58 | 3126.23 | 3359.4
17.5.6 |  | 17.5 KV 400 A 8 KA | Ad. | 2157.79 | 1283.67 | 1412.26 | 1668.73 | 80.06 | 88.07 | 104.1 | 758.17 | 833.94 | 985.36 | 3441.46 | 3570.05 | 3826.52
17.5.7 |  | 17.5 KV 630 A 12.5 KA | Ad. | 2180.83 | 1283.78 | 1412.38 | 1668.85 | 80.12 | 88.14 | 104.1 | 757.45 | 833.21 | 984.63 | 3464.61 | 3593.21 | 3849.68
17.5.8 |  | 36 KV 400 A 8 KA | Ad. | 2589.4 | 1620.31 | 1782 | 2106.23 | 91.94 | 101.07 | 119.49 | 963.47 | 1060.28 | 1252.32 | 4209.71 | 4371.4 | 4695.63
17.5.9 |  | 36 KV 630 A 12.5 KA | Ad. | 2746.69 | 1621.63 | 1784.17 | 2108.52 | 92.37 | 101.62 | 120.12 | 964.32 | 1061.13 | 1254.01 | 4368.32 | 4530.86 | 4855.21
[14 empty] | 0 | 0 | 0
17.6.0 | 17.6 | HARİCİ TİP TOPRAKLAMALI AYIRICILAR | [11 empty] | 0 | 0 | 0
|  | (SEKSİYONERLER) | [11 empty] | 0 | 0 | 0
[14 empty] | 0 | 0 | 0
17.6.1 |  | 7.2 KV 400 A 8 KA | Ad. | 1804.03 | 1282.48 | 1410.96 | 1667.18 | 79.12 | 87.04 | 102.88 | 758.17 | 833.94 | 985.36 | 3086.51 | 3214.99 | 3471.21
17.6.2 |  | 7.2 KV 630 A 12.5 KA | Ad. | 1804.03 | 1282.48 | 1410.96 | 1667.18 | 79.12 | 87.04 | 102.88 | 758.17 | 833.94 | 985.36 | 3086.51 | 3214.99 | 3471.21
17.6.3 |  | 12 KV 400 A 8 KA | Ad. | 1923.19 | 1282.11 | 1409.86 | 1666.93 | 79.44 | 87.39 | 103.29 | 756.6 | 832.37 | 983.79 | 3205.3 | 3333.05 | 3590.12
17.6.4 |  | 12 KV 630 A 12.5 KA | Ad. | 1967.67 | 1283.07 | 1410.82 | 1667.9 | 79.56 | 87.52 | 103.44 | 757.45 | 833.21 | 984.63 | 3250.74 | 3378.49 | 3635.57
17.6.5 |  | 12 KV 630 A 16 KA | Ad. | 1967.67 | 1283.07 | 1410.82 | 1667.9 | 79.56 | 87.52 | 103.44 | 757.45 | 833.21 | 984.63 | 3250.74 | 3378.49 | 3635.57
17.6.6 |  | 17.5 KV 400 A 8 KA | Ad. | 2182.68 | 1404.62 | 1545.28 | 1825.89 | 90.86 | 99.96 | 118.08 | 826.89 | 909.71 | 1075.23 | 3587.3 | 3727.96 | 4008.57
17.6.7 |  | 17.5 KV 630 A 12.5 KA | Ad. | 2304.22 | 1404.24 | 1544.18 | 1825.64 | 91.17 | 100.31 | 118.49 | 825.32 | 907.29 | 1072.81 | 3708.46 | 3848.4 | 4129.86
17.6.8 |  | 36 KV 400 A 8 KA | Ad. | 2645.01 | 1530.57 | 1683.78 | 1990.21 | 106.29 | 116.89 | 138.19 | 894.03 | 983.06 | 1161.84 | 4175.58 | 4328.79 | 4635.22
17.6.9 |  | 36 KV 630 A 12.5 KA | Ad. | 2869.55 | 1532.13 | 1685.46 | 1992.01 | 106.89 | 117.55 | 138.97 | 895.6 | 984.63 | 1164.26 | 4401.68 | 4555.01 | 4861.56
[14 empty] | 0 | 0 | 0
17.7.0 | 17.7 | HARİCİ TİP SİGORTALI AYIRICILAR | [11 empty] | 0 | 0 | 0
|  | (SEKSİYONERLER) | [11 empty] | 0 | 0 | 0
[14 empty] | 0 | 0 | 0
17.7.1 |  | 7.2 KV 400 A 8 KA | Ad. | 2049.76 | 1498.42 | 1648.65 | 1947.54 | 79.85 | 87.84 | 103.81 | 895.6 | 984.63 | 1164.26 | 3548.18 | 3698.41 | 3997.3
17.7.2 |  | 12 KV 400 A 8 KA | Ad. | 2208.9 | 1498.17 | 1647.67 | 1948.25 | 80.2 | 88.24 | 104.29 | 894.76 | 983.79 | 1162.57 | 3707.07 | 3856.57 | 4157.15
17.7.3 |  | 12 KV 630 A 12.5 KA | Ad. | 2246.5 | 1498.29 | 1647.79 | 1947.64 | 80.3 | 88.33 | 104.41 | 894.76 | 983.79 | 1162.57 | 3744.79 | 3894.29 | 4194.14
17.7.4 |  | 12 KV 630 A 16 KA | Ad. | 2246.5 | 1498.29 | 1647.79 | 1947.64 | 80.3 | 88.33 | 104.41 | 894.76 | 983.79 | 1162.57 | 3744.79 | 3894.29 | 4194.14
17.7.5 |  | 17.5 KV 400 A 8 KA | Ad. | 2565.04 | 1621.04 | 1782.73 | 2106.96 | 91.96 | 101.16 | 119.49 | 964.32 | 1061.13 | 1254.01 | 4186.08 | 4347.77 | 4672
17.7.6 |  | 17.5 KV 630 A 12.5 KA | Ad. | 2632.03 | 1621.27 | 1783.81 | 2108.04 | 92.06 | 101.2 | 119.65 | 964.32 | 1061.13 | 1254.01 | 4253.3 | 4415.84 | 4740.07
17.7.7 |  | 36 KV 400 A 8 KA | Ad. | 3176.71 | 1748.31 | 1923.4 | 2272.72 | 107.7 | 118.45 | 140.03 | 1033.04 | 1136.9 | 1343.04 | 4925.02 | 5100.11 | 5449.43
17.7.8 |  | 36 KV 630 A 12.5 KA | Ad. | 3279.72 | 1747.82 | 1922.91 | 2272.35 | 107.9 | 118.76 | 140.31 | 1032.19 | 1136.05 | 1342.2 | 5027.54 | 5202.63 | 5552.07
[14 empty] | 0 | 0 | 0
17.8.0 | 17.8 | HARİCİ TİP SİGORTALI TOPRAKLAMALI | [11 empty] | 0 | 0 | 0
|  | AYIRICILAR (SEKSİYONERLER) | [11 empty] | 0 | 0 | 0
[14 empty] | 0 | 0 | 0
17.8.1 |  | 7.2 KV 400 A 8 KA | Ad. | 2172.88 | 1619.73 | 1781.3 | 2106.03 | 90.83 | 99.93 | 118.13 | 964.32 | 1061.13 | 1254.01 | 3792.61 | 3954.18 | 4278.91
17.8.2 |  | 12 KV 400 A 8 KA | Ad. | 2325.14 | 1620.21 | 1782.63 | 2105.89 | 91.23 | 100.29 | 118.58 | 964.32 | 1061.13 | 1254.01 | 3945.35 | 4107.77 | 4431.03
17.8.3 |  | 12 KV 630 A 12.5 KA | Ad. | 2369.89 | 1619.6 | 1782.02 | 2105.28 | 91.35 | 100.42 | 118.73 | 962.75 | 1058.83 | 1250.87 | 3989.49 | 4151.91 | 4475.17
17.8.4 |  | 12 KV 630 A 16 KA | Ad. | 2369.89 | 1619.6 | 1782.02 | 2105.28 | 91.35 | 100.42 | 118.73 | 962.75 | 1058.83 | 1250.87 | 3989.49 | 4151.91 | 4475.17
17.8.5 |  | 17.5 KV 400 A 8 KA | Ad. | 2688.7 | 1746.65 | 1920.77 | 2270.58 | 106.41 | 117.02 | 138.34 | 1033.04 | 1136.9 | 1343.04 | 4435.35 | 4609.47 | 4959.28
17.8.6 |  | 17.5 KV 630 A 12.5 KA | Ad. | 2754.9 | 1746.89 | 1921.85 | 2271.67 | 106.58 | 117.3 | 138.57 | 1033.04 | 1136.9 | 1343.04 | 4501.79 | 4676.75 | 5026.57
17.8.7 |  | 36 KV 400 A 8 KA | Ad. | 3266.21 | 1773.3 | 1950.78 | 2305 | 127.93 | 140.77 | 166.29 | 1032.31 | 1136.17 | 1342.32 | 5039.51 | 5216.99 | 5571.21
17.8.8 |  | 36 KV 630 A 12.5 KA | Ad. | 3402.58 | 1773.66 | 1950.41 | 2305.48 | 128.29 | 141.17 | 166.76 | 1032.19 | 1136.05 | 1342.2 | 5176.24 | 5352.99 | 5708.06
[14 empty] | 0 | 0 | 0
17.8.1.0 | 17.8.1 | DAHİLİ TİP SİGORTA GRUBU | [11 empty] | 0 | 0 | 0
[14 empty] | 0 | 0 | 0
17.8.1.1 |  | 12 KV 630 A . | Tk. | 464.45 | 481.41 | 528.85 | 625.3 | 40.6 | 44.67 | 52.8 | 275.59 | 302.95 | 357.57 | 945.86 | 993.3 | 1089.75
17.8.1.2 |  | 17.5 KV 630 A . | Tk. | 541.76 | 480.92 | 529.21 | 625.66 | 40.88 | 44.97 | 53.15 | 274.86 | 302.23 | 356.84 | 1022.68 | 1070.97 | 1167.42
17.8.1.3 |  | 36 KV 630 A . | Tk. | 696.93 | 589.8 | 649.33 | 766.8 | 41.29 | 45.42 | 53.68 | 345.15 | 380.3 | 449.01 | 1286.73 | 1346.26 | 1463.73
[14 empty] | 0 | 0 | 0
17.8.5 | 17.8.5 | HARİCİ TİP SİGORTALI AYIRICILAR | [11 empty] | 0 | 0 | 0
|  | (KOMPOZİT SİLİKON İZOLATÖRLÜ) | [11 empty] | 0 | 0 | 0
[14 empty] | 0 | 0 | 0
17.8.5.1 |  | 7.2 KV 400 A 8 KA | Ad. | 1857.78 | 1122.52 | 1234.74 | 1459.32 | 58.33 | 64.17 | 75.84 | 671.71 | 738.86 | 873.18 | 2980.3 | 3092.52 | 3317.1
17.8.5.2 |  | 12 KV 400 A 8 KA | Ad. | 1988.06 | 1123.02 | 1235.38 | 1459.96 | 58.72 | 64.59 | 76.34 | 671.71 | 738.86 | 873.18 | 3111.08 | 3223.44 | 3448.02
17.8.5.3 |  | 12 KV 630 A 12.5 KA | Ad. | 2026.19 | 1123.15 | 1235.5 | 1460.08 | 58.82 | 64.7 | 76.46 | 671.71 | 738.86 | 873.18 | 3149.34 | 3261.69 | 3486.27
17.8.5.4 |  | 12 KV 630 A 16 KA | Ad. | 2026.19 | 1123.15 | 1235.5 | 1460.08 | 58.82 | 64.7 | 76.46 | 671.71 | 738.86 | 873.18 | 3149.34 | 3261.69 | 3486.27
17.8.5.5 |  | 17.5 KV 400 A 8 KA | Ad. | 2298.93 | 1214.43 | 1335.92 | 1578.78 | 67.25 | 73.98 | 87.42 | 723.38 | 795.74 | 940.34 | 3513.36 | 3634.85 | 3877.71
17.8.5.6 |  | 17.5 KV 630 A 12.5 KA | Ad. | 2355.59 | 1214.68 | 1336.18 | 1579.04 | 67.41 | 74.15 | 87.64 | 723.5 | 795.87 | 940.59 | 3570.27 | 3691.77 | 3934.63
17.8.5.7 |  | 36 KV 400 A 8 KA | Ad. | 2792.76 | 1309.64 | 1440.66 | 1702.56 | 78.77 | 86.66 | 102.41 | 775.17 | 852.74 | 1007.75 | 4102.4 | 4233.42 | 4495.32
17.8.5.8 |  | 36 KV 630 A 12.5 KA | Ad. | 2909.27 | 1310.02 | 1441.04 | 1703.07 | 79.12 | 87.03 | 102.86 | 775.17 | 852.74 | 1007.75 | 4219.29 | 4350.31 | 4612.34
[14 empty] | 0 | 0 | 0
17.8.6 | 17.8.6 | HARİCİ TİP SİGORTALI TOPRAKLAMALI | [11 empty] | 0 | 0 | 0
|  | (KOMPOZİT SİLİKON İZOLATÖRLÜ) | [11 empty] | 0 | 0 | 0
[14 empty] | 0 | 0 | 0
17.8.6.1 |  | 7.2 KV 400 A 8 KA | Ad. | 1955.49 | 1213.16 | 1334.53 | 1577.13 | 66.26 | 72.88 | 86.14 | 723.38 | 795.74 | 940.34 | 3168.65 | 3290.02 | 3532.62
17.8.6.2 |  | 12 KV 400 A 8 KA | Ad. | 2092.65 | 1213.67 | 1335.03 | 1577.77 | 66.65 | 73.32 | 86.65 | 723.38 | 795.74 | 940.34 | 3306.32 | 3427.68 | 3670.42
17.8.6.3 |  | 12 KV 630 A 12.5 KA | Ad. | 2132.9 | 1213.79 | 1335.16 | 1577.89 | 66.78 | 73.45 | 86.81 | 723.38 | 795.74 | 940.34 | 3346.69 | 3468.06 | 3710.79
17.8.6.4 |  | 12 KV 630 A 16 KA | Ad. | 2132.9 | 1213.79 | 1335.16 | 1577.89 | 66.78 | 73.45 | 86.81 | 723.38 | 795.74 | 940.34 | 3346.69 | 3468.06 | 3710.79
17.8.6.5 |  | 17.5 KV 400 A 8 KA | Ad. | 2419.94 | 1308.25 | 1439.13 | 1700.78 | 77.71 | 85.48 | 101.02 | 775.17 | 852.74 | 1007.75 | 3728.19 | 3859.07 | 4120.72
17.8.6.6 |  | 17.5 KV 630 A 12.5 KA | Ad. | 2479.51 | 1308.5 | 1439.39 | 1701.04 | 77.87 | 85.65 | 101.23 | 775.17 | 852.74 | 1007.75 | 3788.01 | 3918.9 | 4180.55
17.8.6.7 |  | 36 KV 400 A 8 KA | Ad. | 2939.72 | 1327.92 | 1460.72 | 1726.3 | 93.46 | 102.81 | 121.51 | 775.05 | 852.61 | 1007.62 | 4267.64 | 4400.44 | 4666.02
17.8.6.8 |  | 36 KV 630 A 12.5 KA | Ad. | 3062.32 | 1328.43 | 1461.22 | 1726.94 | 93.82 | 103.2 | 121.96 | 775.17 | 852.74 | 1007.75 | 4390.75 | 4523.54 | 4789.26
[14 empty] | 0 | 0 | 0
17.9.0 | 17.9 | DAHİLİ VE HARİCİ TİP O.G.SİGORTA | [11 empty] | 0 | 0 | 0
|  | PATRONLARI : | [11 empty] | 0 | 0 | 0
[14 empty] | 0 | 0 | 0
17.9.1 |  | 7.2 KV 2-20 A L=390 mm 0=45 mm | Ad. | 90.25 |  |  |  | 0.57 | 0.62 | 0.74 |  |  |  | 90.25 | 90.25 | 90.25
17.9.2 |  | 7.2 KV 25 A L=390 mm 0=45 mm | Ad. | 94.77 |  |  |  | 0.57 | 0.62 | 0.74 |  |  |  | 94.77 | 94.77 | 94.77
17.9.3 |  | 7.2 KV 30-40 A L=390 mm 0=45 mm | Ad. | 100.66 |  |  |  | 0.57 | 0.62 | 0.74 |  |  |  | 100.66 | 100.66 | 100.66
17.9.4 |  | 7.2 KV 63 A L=390 mm 0=45 mm | Ad. | 195.81 |  |  |  | 0.57 | 0.62 | 0.74 |  |  |  | 195.81 | 195.81 | 195.81
17.9.5 |  | 7.2 KV 75 A L=390 mm 0=45 mm | Ad. | 209.83 |  |  |  | 0.57 | 0.62 | 0.74 |  |  |  | 209.83 | 209.83 | 209.83
17.9.6 |  | 7.2 KV 100 A L=390 mm 0=45 mm | Ad. | 209.83 |  |  |  | 0.57 | 0.62 | 0.74 |  |  |  | 209.83 | 209.83 | 209.83
17.9.7 |  | 12 KV 2-20 A L=390 mm 0=45 mm | Ad. | 90.25 |  |  |  | 0.57 | 0.62 | 0.74 |  |  |  | 90.25 | 90.25 | 90.25
17.9.8 |  | 12 KV 25 A L=390 mm 0=45 mm | Ad. | 94.77 |  |  |  | 0.57 | 0.62 | 0.74 |  |  |  | 94.77 | 94.77 | 94.77
17.9.9 |  | 12 KV 30-40 A L=390 mm 0=45 mm | Ad. | 100.66 |  |  |  | 0.57 | 0.62 | 0.74 |  |  |  | 100.66 | 100.66 | 100.66
17.9.10 |  | 12 KV 63 A L=390 mm 0=45 mm | Ad. | 195.81 |  |  |  | 0.57 | 0.62 | 0.74 |  |  |  | 195.81 | 195.81 | 195.81
17.9.11 |  | 12 KV 75 A L=390 mm 0=45 mm | Ad. | 209.83 |  |  |  | 0.57 | 0.62 | 0.74 |  |  |  | 209.83 | 209.83 | 209.83
17.9.12 |  | 12 KV 100 A L=390 mm 0=45 mm | Ad. | 209.83 |  |  |  | 0.57 | 0.62 | 0.74 |  |  |  | 209.83 | 209.83 | 209.83
17.9.13 |  | 17.5 KV 2-20 A L=540 mm 0=45 mm | Ad. | 94.77 |  |  |  | 0.57 | 0.62 | 0.74 |  |  |  | 94.77 | 94.77 | 94.77
17.9.14 |  | 17.5 KV 25 A L=540 mm 0=45 mm | Ad. | 98.53 |  |  |  | 0.57 | 0.62 | 0.74 |  |  |  | 98.53 | 98.53 | 98.53
17.9.15 |  | 17.5 KV 30-40 A L=540 mm 0=45 mm | Ad. | 105 |  |  |  | 0.57 | 0.62 | 0.74 |  |  |  | 105 | 105 | 105
17.9.16 |  | 17.5 KV 63 A L=540 mm 0=45 mm | Ad. | 202.32 |  |  |  | 0.57 | 0.62 | 0.74 |  |  |  | 202.32 | 202.32 | 202.32
17.9.17 |  | 17.5 KV 75 A L=540 mm 0=45 mm | Ad. | 220.22 |  |  |  | 0.57 | 0.62 | 0.74 |  |  |  | 220.22 | 220.22 | 220.22
17.9.18 |  | 24 KV 2-20 A L=540 mm 0=45 mm | Ad. | 94.77 |  |  |  | 0.57 | 0.62 | 0.74 |  |  |  | 94.77 | 94.77 | 94.77
17.9.19 |  | 24 KV 25 A L=540 mm 0=45 mm | Ad. | 98.53 |  |  |  | 0.57 | 0.62 | 0.74 |  |  |  | 98.53 | 98.53 | 98.53
17.9.20 |  | 24 KV 30-40 A L=540 mm 0=45 mm | Ad. | 105 |  |  |  | 0.57 | 0.62 | 0.74 |  |  |  | 105 | 105 | 105
17.9.21 |  | 24 KV 63 A L=540 mm 0=45 mm | Ad. | 202.32 |  |  |  | 0.57 | 0.62 | 0.74 |  |  |  | 202.32 | 202.32 | 202.32
17.9.22 |  | 24 KV 75 A L=540 mm 0=45 mm | Ad. | 220.22 |  |  |  | 0.57 | 0.62 | 0.74 |  |  |  | 220.22 | 220.22 | 220.22
17.9.23 |  | 36 KV 2-20 A L=635 mm 0=45 mm | Ad. | 98.53 |  |  |  | 0.57 | 0.62 | 0.74 |  |  |  | 98.53 | 98.53 | 98.53
17.9.24 |  | 36 KV 25 A L=635 mm 0=45 mm | Ad. | 103.07 |  |  |  | 0.57 | 0.62 | 0.74 |  |  |  | 103.07 | 103.07 | 103.07
17.9.25 |  | 36 KV 30-40 A L=635 mm 0=45 mm | Ad. | 109.33 |  |  |  | 0.57 | 0.62 | 0.74 |  |  |  | 109.33 | 109.33 | 109.33
17.9.26 |  | 36 KV 63 A L=635 mm 0=45 mm | Ad. | 209.83 |  |  |  | 0.57 | 0.62 | 0.74 |  |  |  | 209.83 | 209.83 | 209.83
17.9.27 |  | 36 KV 75 A L=635 mm 0=45 mm | Ad. | 230.95 |  |  |  | 0.57 | 0.62 | 0.74 |  |  |  | 230.95 | 230.95 | 230.95
[14 empty] | 0 | 0 | 0
|  | NOT : 1 - Sigorta patronları optik göstergeli | [11 empty] | 0 | 0 | 0
|  | olmadığı taktirde malzeme bedelinden | [11 empty] | 0 | 0 | 0
|  | % 30 dusurulur. | [11 empty] | 0 | 0 | 0
[14 empty] | 0 | 0 | 0
|  | 2 - Zaruri hallerde teslim alınacak sigorta | [11 empty] | 0 | 0 | 0
|  | sigorta patronları için malzeme bedeli | [11 empty] | 0 | 0 | 0
|  | ile nakliye ihzarat bedeli ödenir. | [11 empty] | 0 | 0 | 0
[14 empty] | 0 | 0 | 0
17.10.0 | 17.10 | AYIRICI (SEKSİYONER) KUMANDA TERTİBATI | [11 empty] | 0 | 0 | 0
[14 empty] | 0 | 0 | 0
17.10.1 |  | BOBİNLİ | Ad. | 437.12 | [9 empty] | 437.12 | 437.12 | 437.12
17.10.2 |  | BOBİNSİZ | Ad. | 295.06 | [9 empty] | 295.06 | 295.06 | 295.06
[14 empty] | 0 | 0 | 0
17.11.0 | 17.11 | O.G. GÜÇ AYIRICILARI (SEKSİYONERLERİ) | [11 empty] | 0 | 0 | 0
[14 empty] | 0 | 0 | 0
|  | DAHİLİ TİP SİGORTALI O.G. GÜÇ | [11 empty] | 0 | 0 | 0
|  | AYIRICILARI (SEKSİYONERLERİ) | [11 empty] | 0 | 0 | 0
[14 empty] | 0 | 0 | 0
17.11.1 |  | 7.2 KV 400 A 10 MWA | Ad. | 6379.37 | 1404.65 | 1545.06 | 1826.02 | 91.58 | 100.43 | 119.66 | 825.32 | 907.29 | 1072.81 | 7784.02 | 7924.43 | 8205.39
17.11.2 |  | 7.2 KV 400 A 20 MWA | Ad. | 6792.19 | 1406.08 | 1546.73 | 1827.92 | 92.67 | 101.65 | 120.29 | 826.16 | 908.98 | 1074.5 | 8198.27 | 8338.92 | 8620.11
17.11.3 |  | 12 KV 400 A 10 MWA | Ad. | 6379.37 | 1404.65 | 1545.06 | 1826.02 | 91.58 | 100.43 | 119.66 | 825.32 | 907.29 | 1072.81 | 7784.02 | 7924.43 | 8205.39
17.11.4 |  | 12 KV 400 A 20 MWA | Ad. | 6792.19 | 1406.08 | 1546.73 | 1827.92 | 92.67 | 101.65 | 120.29 | 826.16 | 908.98 | 1074.5 | 8198.27 | 8338.92 | 8620.11
17.11.5 |  | 17.5 KV 400 A 10 MWA | Ad. | 7421.6 | 1421.49 | 1563.94 | 1848.12 | 105.21 | 115.85 | 137 | 825.32 | 907.29 | 1072.81 | 8843.09 | 8985.54 | 9269.72
17.11.6 |  | 17.5 KV 400 A 20 MWA | Ad. | 7811.9 | 1422.8 | 1565.37 | 1849.78 | 106.3 | 117.06 | 138.46 | 825.32 | 907.29 | 1072.81 | 9234.7 | 9377.27 | 9661.68
17.11.7 |  | 24 KV 400 A 10 MWA | Ad. | 7421.6 | 1421.49 | 1563.94 | 1848.12 | 105.21 | 115.85 | 137 | 825.32 | 907.29 | 1072.81 | 8843.09 | 8985.54 | 9269.72
17.11.8 |  | 24 KV 400 A 20 MWA | Ad. | 7811.9 | 1422.8 | 1565.37 | 1849.78 | 106.3 | 117.06 | 138.46 | 825.32 | 907.29 | 1072.81 | 9234.7 | 9377.27 | 9661.68
17.11.9 |  | 36 KV 400 A 10 MWA | Ad. | 8679.89 | 1658.46 | 1824.94 | 2156.32 | 122.44 | 134.29 | 158.8 | 963.47 | 1060.28 | 1252.32 | 10338.35 | 10504.83 | 10836.21
17.11.10 |  | 36 KV 400 A 20 MWA | Ad. | 9113.88 | 1660.73 | 1826.6 | 2159.06 | 124.34 | 136.31 | 161.76 | 963.59 | 1059.67 | 1252.56 | 10774.61 | 10940.48 | 11272.94
[14 empty] | 0 | 0 | 0
18.0 | 18 | SENKRONİZASYON TERTİBATI | [11 empty] | 0 | 0 | 0
[14 empty] | 0 | 0 | 0
18.1 | 18.1 | Senkronoskoplu Tip . | Ad. | 935.78 | 546.62 | 601.84 | 710.71 | 71.11 | 78.28 | 91.9 | 183.33 | 201.25 | 237.94 | 1482.4 | 1537.62 | 1646.49
18.2 | 18.2 | Lambalı Tip | Ad. | 624.38 | 546.62 | 601.84 | 710.71 | 71.11 | 78.28 | 91.9 | 183.33 | 201.25 | 237.94 | 1171 | 1226.22 | 1335.09
[14 empty] | 0 | 0 | 0
19.0 | 19 | SİGORTALAR | [11 empty] | 0 | 0 | 0
[14 empty] | 0 | 0 | 0
19.1.0 | 19.1 | A.G HAVA HATTI SİGORTASI | [11 empty] | 0 | 0 | 0
[14 empty] | 0 | 0 | 0
19.1.1 |  | 25 A . | Ad. | 17.57 | 64.08 | 70.48 | 83.28 | 8.33 | 9.16 | 10.83 | 21.51 | 23.67 | 28.01 | 81.65 | 88.05 | 100.85
19.1.2 |  | 35 A . | Ad. | 17.57 | 64.08 | 70.48 | 83.28 | 8.33 | 9.16 | 10.83 | 21.51 | 23.67 | 28.01 | 81.65 | 88.05 | 100.85
19.1.3 |  | 50 A . | Ad. | 23.32 | 72.37 | 79.65 | 94.12 | 9.41 | 10.35 | 12.23 | 24.26 | 26.7 | 31.56 | 95.69 | 102.97 | 117.44
19.1.4 |  | 63 A . | Ad. | 23.32 | 72.37 | 79.65 | 94.12 | 9.41 | 10.35 | 12.23 | 24.26 | 26.7 | 31.56 | 95.69 | 102.97 | 117.44
[14 empty] | 0 | 0 | 0
19.2.0 | 19.2 | DAHİLİ TİP BUŞONLU TABLO VEYA | [11 empty] | 0 | 0 | 0
|  | DUVAR TİPİ A.G SİGORTASI | [11 empty] | 0 | 0 | 0
[14 empty] | 0 | 0 | 0
19.2.1 |  | 25 A | Ad. | 9.4 | 29.67 | 32.64 | 38.55 | 3.86 | 4.24 | 5.01 | 9.98 | 10.97 | 13.03 | 39.07 | 42.04 | 47.95
19.2.2 |  | 35 A | Ad. | 12.82 | 35.27 | 38.84 | 45.83 | 4.58 | 5.04 | 5.96 | 11.8 | 12.99 | 15.38 | 48.09 | 51.66 | 58.65
19.2.3 |  | 63 A | Ad. | 12.82 | 35.27 | 38.84 | 45.83 | 4.58 | 5.04 | 5.96 | 11.8 | 12.99 | 15.38 | 48.09 | 51.66 | 58.65
19.2.4 |  | 80 A | Ad. | 27.67 | 38.33 | 42.11 | 49.76 | 4.98 | 5.48 | 6.48 | 12.82 | 14.09 | 16.62 | 66 | 69.78 | 77.43
19.2.5 |  | 100 A | Ad. | 27.67 | 38.33 | 42.11 | 49.76 | 4.98 | 5.48 | 6.48 | 12.82 | 14.09 | 16.62 | 66 | 69.78 | 77.43
[14 empty] | 0 | 0 | 0
19.3.0 | 19.3 | DAHİLİ TİP BIÇAKLI A.G SİGORTASI | [11 empty] | 0 | 0 | 0
|  | (PUANYELİ) | [11 empty] | 0 | 0 | 0
[14 empty] | 0 | 0 | 0
19.3.1 |  | 6 A | Ad. | 14.01 | 35.27 | 38.84 | 45.83 | 4.58 | 5.04 | 5.96 | 11.8 | 12.99 | 15.38 | 49.28 | 52.85 | 59.84
19.3.2 |  | 100 A | Ad. | 20.98 | 35.27 | 38.84 | 45.83 | 4.58 | 5.04 | 5.96 | 11.8 | 12.99 | 15.38 | 56.25 | 59.82 | 66.81
19.3.3 |  | 125 A | Ad. | 20.98 | 42.68 | 46.99 | 55.46 | 5.55 | 6.1 | 7.21 | 14.35 | 15.8 | 18.68 | 63.66 | 67.97 | 76.44
19.3.4 |  | 200 A | Ad. | 32.07 | 42.68 | 46.99 | 55.46 | 5.55 | 6.1 | 7.21 | 14.35 | 15.8 | 18.68 | 74.75 | 79.06 | 87.53
19.3.5 |  | 224 A | Ad. | 55.83 | 46.37 | 51.02 | 60.3 | 6.03 | 6.63 | 7.84 | 15.51 | 17.04 | 20.17 | 102.2 | 106.85 | 116.13
19.3.6 |  | 400 A | Ad. | 55.83 | 46.37 | 51.02 | 60.3 | 6.03 | 6.63 | 7.84 | 15.51 | 17.04 | 20.17 | 102.2 | 106.85 | 116.13
19.3.7 |  | 425 A | Ad. | 87.59 | 63.23 | 69.49 | 82.17 | 8.22 | 9.04 | 10.69 | 21.22 | 23.29 | 27.58 | 150.82 | 157.08 | 169.76
19.3.8 |  | 630 A | Ad. | 87.59 | 63.23 | 69.49 | 82.17 | 8.22 | 9.04 | 10.69 | 21.22 | 23.29 | 27.58 | 150.82 | 157.08 | 169.76
[14 empty] | 0 | 0 | 0
19.3.1.0 |  | (yeni ihalelerde kullanılacaktır.) | [11 empty] | 0 | 0 | 0
[14 empty] | 0 | 0 | 0
19.3.1.a1 | 19.3.1 | 2 A 000 Boy AG Bıçaklı NH Sigorta Buşonu | Ad. | 8.02 | 4.29 | 4.73 | 5.58 | 0.56 | 0.61 | 0.72 | 3.56 | 3.91 | 4.6 | 12.31 | 12.75 | 13.6
19.3.1.a2 |  | 4 A 000 Boy AG Bıçaklı NH Sigorta Buşonu | Ad. | 8.02 | 4.29 | 4.73 | 5.58 | 0.56 | 0.61 | 0.72 | 3.56 | 3.91 | 4.6 | 12.31 | 12.75 | 13.6
19.3.1.a3 |  | 6 A 000 Boy AG Bıçaklı NH Sigorta Buşonu | Ad. | 8.02 | 4.29 | 4.73 | 5.58 | 0.56 | 0.61 | 0.72 | 3.56 | 3.91 | 4.6 | 12.31 | 12.75 | 13.6
19.3.1.a4 |  | 8 A 000 Boy AG Bıçaklı NH Sigorta Buşonu | Ad. | 8.02 | 4.29 | 4.73 | 5.58 | 0.56 | 0.61 | 0.72 | 3.56 | 3.91 | 4.6 | 12.31 | 12.75 | 13.6
19.3.1.a5 |  | 10 A 000 Boy AG Bıçaklı NH Sigorta Buşonu | Ad. | 8.02 | 4.29 | 4.73 | 5.58 | 0.56 | 0.61 | 0.72 | 3.56 | 3.91 | 4.6 | 12.31 | 12.75 | 13.6
19.3.1.a6 |  | 12 A 000 Boy AG Bıçaklı NH Sigorta Buşonu | Ad. | 8.02 | 4.29 | 4.73 | 5.58 | 0.56 | 0.61 | 0.72 | 3.56 | 3.91 | 4.6 | 12.31 | 12.75 | 13.6
19.3.1.a7 |  | 16 A 000 Boy AG Bıçaklı NH Sigorta Buşonu | Ad. | 8.02 | 4.29 | 4.73 | 5.58 | 0.56 | 0.61 | 0.72 | 3.56 | 3.91 | 4.6 | 12.31 | 12.75 | 13.6
19.3.1.a8 |  | 20 A 000 Boy AG Bıçaklı NH Sigorta Buşonu | Ad. | 8.02 | 4.29 | 4.73 | 5.58 | 0.56 | 0.61 | 0.72 | 3.56 | 3.91 | 4.6 | 12.31 | 12.75 | 13.6
19.3.1.a9 |  | 25 A 000 Boy AG Bıçaklı NH Sigorta Buşonu | Ad. | 8.02 | 4.29 | 4.73 | 5.58 | 0.56 | 0.61 | 0.72 | 3.56 | 3.91 | 4.6 | 12.31 | 12.75 | 13.6
19.3.1.a10 |  | 32 A 000 Boy AG Bıçaklı NH Sigorta Buşonu | Ad. | 8.02 | 4.29 | 4.73 | 5.58 | 0.56 | 0.61 | 0.72 | 3.56 | 3.91 | 4.6 | 12.31 | 12.75 | 13.6
19.3.1.a11 |  | 40 A 000 Boy AG Bıçaklı NH Sigorta Buşonu | Ad. | 8.02 | 4.29 | 4.73 | 5.58 | 0.56 | 0.61 | 0.72 | 3.56 | 3.91 | 4.6 | 12.31 | 12.75 | 13.6
19.3.1.a12 |  | 50 A 000 Boy AG Bıçaklı NH Sigorta Buşonu | Ad. | 8.02 | 4.29 | 4.73 | 5.58 | 0.56 | 0.61 | 0.72 | 3.56 | 3.91 | 4.6 | 12.31 | 12.75 | 13.6
19.3.1.a13 |  | 63 A 000 Boy AG Bıçaklı NH Sigorta Buşonu | Ad. | 8.02 | 4.29 | 4.73 | 5.58 | 0.56 | 0.61 | 0.72 | 3.56 | 3.91 | 4.6 | 12.31 | 12.75 | 13.6
19.3.1.a14 |  | 80 A 000 Boy AG Bıçaklı NH Sigorta Buşonu | Ad. | 8.02 | 4.29 | 4.73 | 5.58 | 0.56 | 0.61 | 0.72 | 3.56 | 3.91 | 4.6 | 12.31 | 12.75 | 13.6
19.3.1.a15 |  | 100 A 000 Boy AG Bıçaklı NH Sigorta Buşonu | Ad. | 8.02 | 4.29 | 4.73 | 5.58 | 0.56 | 0.61 | 0.72 | 3.56 | 3.91 | 4.6 | 12.31 | 12.75 | 13.6
19.3.1.a16 |  | 125 A 000 Boy AG Bıçaklı NH Sigorta Buşonu | Ad. | 8.02 | 4.29 | 4.73 | 5.58 | 0.56 | 0.61 | 0.72 | 3.56 | 3.91 | 4.6 | 12.31 | 12.75 | 13.6
19.3.1.a17 |  | 160 A 000 Boy AG Bıçaklı NH Sigorta Buşonu | Ad. | 8.02 | 4.29 | 4.73 | 5.58 | 0.56 | 0.61 | 0.72 | 3.56 | 3.91 | 4.6 | 12.31 | 12.75 | 13.6
| 19.3.1 | 2 A 00 Boy AG Bıçaklı NH Sigorta Buşonu | Ad. | 8.42 | 6.7 | 7.4 | 8.71 | 0.87 | 0.96 | 1.13 | 5.57 | 6.11 | 7.19 | 15.12 | 15.82 | 17.13
|  | 4 A 00 Boy AG Bıçaklı NH Sigorta Buşonu | Ad. | 8.42 | 6.7 | 7.4 | 8.71 | 0.87 | 0.96 | 1.13 | 5.57 | 6.11 | 7.19 | 15.12 | 15.82 | 17.13
|  | 6 A 00 Boy AG Bıçaklı NH Sigorta Buşonu | Ad. | 8.42 | 6.7 | 7.4 | 8.71 | 0.87 | 0.96 | 1.13 | 5.57 | 6.11 | 7.19 | 15.12 | 15.82 | 17.13
|  | 8 A 00 Boy AG Bıçaklı NH Sigorta Buşonu | Ad. | 8.42 | 6.7 | 7.4 | 8.71 | 0.87 | 0.96 | 1.13 | 5.57 | 6.11 | 7.19 | 15.12 | 15.82 | 17.13
|  | 10 A 00 Boy AG Bıçaklı NH Sigorta Buşonu | Ad. | 8.42 | 6.7 | 7.4 | 8.71 | 0.87 | 0.96 | 1.13 | 5.57 | 6.11 | 7.19 | 15.12 | 15.82 | 17.13
|  | 12 A 00 Boy AG Bıçaklı NH Sigorta Buşonu | Ad. | 8.42 | 6.7 | 7.4 | 8.71 | 0.87 | 0.96 | 1.13 | 5.57 | 6.11 | 7.19 | 15.12 | 15.82 | 17.13
19.3.1.1 | 19.3.1 | 16 A 00 Boy AG Bıçaklı NH Sigorta Buşonu | Ad. | 8.42 | 6.7 | 7.4 | 8.71 | 0.87 | 0.96 | 1.13 | 5.57 | 6.11 | 7.19 | 15.12 | 15.82 | 17.13
19.3.1.2 |  | 20 A 00 Boy AG Bıçaklı NH Sigorta Buşonu | Ad. | 8.42 | 6.7 | 7.4 | 8.71 | 0.87 | 0.96 | 1.13 | 5.57 | 6.11 | 7.19 | 15.12 | 15.82 | 17.13
19.3.1.3 |  | 25 A 00 Boy AG Bıçaklı NH Sigorta Buşonu | Ad. | 8.42 | 6.7 | 7.4 | 8.71 | 0.87 | 0.96 | 1.13 | 5.57 | 6.11 | 7.19 | 15.12 | 15.82 | 17.13
19.3.1.4 |  | 32 A 00 Boy AG Bıçaklı NH Sigorta Buşonu | Ad. | 8.42 | 6.7 | 7.4 | 8.71 | 0.87 | 0.96 | 1.13 | 5.57 | 6.11 | 7.19 | 15.12 | 15.82 | 17.13
19.3.1.5 |  | 40 A 00 Boy AG Bıçaklı NH Sigorta Buşonu | Ad. | 8.42 | 6.7 | 7.4 | 8.71 | 0.87 | 0.96 | 1.13 | 5.57 | 6.11 | 7.19 | 15.12 | 15.82 | 17.13
19.3.1.6 |  | 50 A 00 Boy AG Bıçaklı NH Sigorta Buşonu | Ad. | 8.42 | 6.7 | 7.4 | 8.71 | 0.87 | 0.96 | 1.13 | 5.57 | 6.11 | 7.19 | 15.12 | 15.82 | 17.13
19.3.1.7 |  | 63 A 00 Boy AG Bıçaklı NH Sigorta Buşonu | Ad. | 8.42 | 6.7 | 7.4 | 8.71 | 0.87 | 0.96 | 1.13 | 5.57 | 6.11 | 7.19 | 15.12 | 15.82 | 17.13
19.3.1.8 |  | 80 A 00 Boy AG Bıçaklı NH Sigorta Buşonu | Ad. | 8.42 | 6.7 | 7.4 | 8.71 | 0.87 | 0.96 | 1.13 | 5.57 | 6.11 | 7.19 | 15.12 | 15.82 | 17.13
19.3.1.9 |  | 100 A 00 Boy AG Bıçaklı NH Sigorta Buşonu | Ad. | 8.42 | 6.7 | 7.4 | 8.71 | 0.87 | 0.96 | 1.13 | 5.57 | 6.11 | 7.19 | 15.12 | 15.82 | 17.13
19.3.1.10 |  | 125 A 00 Boy AG Bıçaklı NH Sigorta Buşonu | Ad. | 8.42 | 6.7 | 7.4 | 8.71 | 0.87 | 0.96 | 1.13 | 5.57 | 6.11 | 7.19 | 15.12 | 15.82 | 17.13
19.3.1.11 |  | 160 A 00 Boy AG Bıçaklı NH Sigorta Buşonu | Ad. | 8.42 | 6.7 | 7.4 | 8.71 | 0.87 | 0.96 | 1.13 | 5.57 | 6.11 | 7.19 | 15.12 | 15.82 | 17.13
19.3.1.12 |  | 80 A 1 Boy AG Bıçaklı NH Sigorta Buşonu | Ad. | 15.16 | 8.51 | 9.32 | 11.1 | 1.11 | 1.22 | 1.44 | 7.1 | 7.82 | 9.25 | 23.67 | 24.48 | 26.26
19.3.1.13 |  | 100 A 1 Boy AG Bıçaklı NH Sigorta Buşonu | Ad. | 15.16 | 8.51 | 9.32 | 11.1 | 1.11 | 1.22 | 1.44 | 7.1 | 7.82 | 9.25 | 23.67 | 24.48 | 26.26
19.3.1.14 |  | 125 A 1 Boy AG Bıçaklı NH Sigorta Buşonu | Ad. | 15.16 | 8.51 | 9.32 | 11.1 | 1.11 | 1.22 | 1.44 | 7.1 | 7.82 | 9.25 | 23.67 | 24.48 | 26.26
19.3.1.15 |  | 160 A 1 Boy AG Bıçaklı NH Sigorta Buşonu | Ad. | 15.16 | 8.51 | 9.32 | 11.1 | 1.11 | 1.22 | 1.44 | 7.1 | 7.82 | 9.25 | 23.67 | 24.48 | 26.26
19.3.1.16 |  | 200 A 1 Boy AG Bıçaklı NH Sigorta Buşonu | Ad. | 15.16 | 8.51 | 9.32 | 11.1 | 1.11 | 1.22 | 1.44 | 7.1 | 7.82 | 9.25 | 23.67 | 24.48 | 26.26
19.3.1.17 |  | 250 A 1 Boy AG Bıçaklı NH Sigorta Buşonu | Ad. | 15.16 | 8.51 | 9.32 | 11.1 | 1.11 | 1.22 | 1.44 | 7.1 | 7.82 | 9.25 | 23.67 | 24.48 | 26.26
19.3.1.18 |  | 125 A 2 Boy AG Bıçaklı NH Sigorta Buşonu | Ad. | 24.61 | 10.1 | 11.1 | 13.18 | 1.32 | 1.45 | 1.71 | 8.51 | 9.32 | 11.1 | 34.71 | 35.71 | 37.79
19.3.1.19 |  | 160 A 2 Boy AG Bıçaklı NH Sigorta Buşonu | Ad. | 24.61 | 10.1 | 11.1 | 13.18 | 1.32 | 1.45 | 1.71 | 8.51 | 9.32 | 11.1 | 34.71 | 35.71 | 37.79
19.3.1.20 |  | 200 A 2 Boy AG Bıçaklı NH Sigorta Buşonu | Ad. | 24.61 | 10.1 | 11.1 | 13.18 | 1.32 | 1.45 | 1.71 | 8.51 | 9.32 | 11.1 | 34.71 | 35.71 | 37.79
19.3.1.21 |  | 250 A 2 Boy AG Bıçaklı NH Sigorta Buşonu | Ad. | 24.61 | 10.1 | 11.1 | 13.18 | 1.32 | 1.45 | 1.71 | 8.51 | 9.32 | 11.1 | 34.71 | 35.71 | 37.79
19.3.1.22 |  | 315 A 2 Boy AG Bıçaklı NH Sigorta Buşonu | Ad. | 24.61 | 10.1 | 11.1 | 13.18 | 1.32 | 1.45 | 1.71 | 8.51 | 9.32 | 11.1 | 34.71 | 35.71 | 37.79
19.3.1.23 |  | 400 A 2 Boy AG Bıçaklı NH Sigorta Buşonu | Ad. | 24.61 | 10.1 | 11.1 | 13.18 | 1.32 | 1.45 | 1.71 | 8.51 | 9.32 | 11.1 | 34.71 | 35.71 | 37.79
19.3.1.24 |  | 315 A 3 Boy AG Bıçaklı NH Sigorta Buşonu | Ad. | 36.93 | 13.47 | 14.86 | 17.47 | 1.75 | 1.92 | 2.27 | 11.35 | 12.51 | 14.75 | 50.4 | 51.79 | 54.4
19.3.1.25 |  | 400 A 3 Boy AG Bıçaklı NH Sigorta Buşonu | Ad. | 36.93 | 13.47 | 14.86 | 17.47 | 1.75 | 1.92 | 2.27 | 11.35 | 12.51 | 14.75 | 50.4 | 51.79 | 54.4
19.3.1.26 |  | 500 A 3 Boy AG Bıçaklı NH Sigorta Buşonu | Ad. | 36.93 | 13.47 | 14.86 | 17.47 | 1.75 | 1.92 | 2.27 | 11.35 | 12.51 | 14.75 | 50.4 | 51.79 | 54.4
19.3.1.27 |  | 630 A 3 Boy AG Bıçaklı NH Sigorta Buşonu | Ad. | 36.93 | 13.47 | 14.86 | 17.47 | 1.75 | 1.92 | 2.27 | 11.35 | 12.51 | 14.75 | 50.4 | 51.79 | 54.4
19.3.2.1 | 19.3.2 | 00 Boy 160 A AG Bıçaklı NH Sigorta gövdesi | Ad. | 8.98 | 16.85 | 18.55 | 21.93 | 2.19 | 2.41 | 2.85 | 14.13 | 15.48 | 18.33 | 25.83 | 27.53 | 30.91
19.3.2.2 |  | 1Boy 250 A AG Bıçaklı NH Sigorta gövdesi | Ad. | 21.05 | 20.29 | 22.3 | 26.39 | 2.64 | 2.9 | 3.43 | 16.96 | 18.67 | 22.07 | 41.34 | 43.35 | 47.44
19.3.2.3 |  | 2 Boy 400 A AG Bıçaklı NH Sigorta gövdesi | Ad. | 29 | 26.96 | 29.66 | 35.05 | 3.51 | 3.86 | 4.56 | 22.57 | 24.82 | 29.3 | 55.96 | 58.66 | 64.05
19.3.2.4 |  | 3 Boy 630 A AG Bıçaklı NH Sigorta gövdesi | Ad. | 42.47 | 33.78 | 37.18 | 43.97 | 4.4 | 4.84 | 5.72 | 28.25 | 31.04 | 36.69 | 76.25 | 79.65 | 86.44
[14 empty] | 0 | 0 | 0
20.0 | 20 | SOKAK AYDINLATMA ARMATÜRLERİ | [11 empty] | 0 | 0 | 0
[14 empty] | 0 | 0 | 0
20.1.0 | 20.1 | İLBANK "B" TİPİ AYDINLATMA ARMATÜRÜ | [11 empty] | 0 | 0 | 0
|  | (100 W Akkor Flamanlı Ampülü haric) : | [11 empty] | 0 | 0 | 0
[14 empty] | 0 | 0 | 0
20.1.1 |  | Demir Direklerde . | Ad. | 11.44 | 87.81 | 96.61 | 114.13 | 11.41 | 12.55 | 14.83 | 22.07 | 24.28 | 28.69 | 99.25 | 108.05 | 125.57
20.1.2 |  | Beton Direklerde . | Ad. | 11.44 | 126.14 | 138.72 | 163.96 | 16.4 | 18.04 | 21.32 | 31.68 | 34.86 | 41.21 | 137.58 | 150.16 | 175.4
20.1.3 |  | Beton veya Boru Lamba Konsoluna | Ad. | 11.44 | 98.41 | 108.25 | 127.99 | 12.8 | 14.08 | 16.63 | 24.75 | 27.3 | 32.23 | 109.85 | 119.69 | 139.43
[14 empty] | 0 | 0 | 0
20.2.0 | 20.2 | İLBANK "A" TİPİ AYDINLATMA ARMATÜRÜ | [11 empty] | 0 | 0 | 0
|  | (100 W Akkor Flamanlı Ampülü haric) : | [11 empty] | 0 | 0 | 0
[14 empty] | 0 | 0 | 0
20.2.1 |  | Demir Direklerde . | Ad. | 11.44 | 87.81 | 96.61 | 114.13 | 11.41 | 12.55 | 14.83 | 22.07 | 24.28 | 28.69 | 99.25 | 108.05 | 125.57
20.2.2 |  | Beton Direklerde . | Ad. | 11.44 | 126.14 | 138.72 | 163.96 | 16.4 | 18.04 | 21.32 | 31.68 | 34.86 | 41.21 | 137.58 | 150.16 | 175.4
20.2.3 |  | Beton veya Boru Lamba Konsoluna | Ad. | 11.44 | 98.41 | 108.25 | 127.99 | 12.8 | 14.08 | 16.63 | 24.75 | 27.3 | 32.23 | 109.85 | 119.69 | 139.43
[14 empty] | 0 | 0 | 0
20.2.1.0 | 20.2.1 | TEK TİPİ AYDINLATMA ARMATÜRÜ | [11 empty] | 0 | 0 | 0
|  | (100 W Akkor Flamanlı Ampülü haric) : | [11 empty] | 0 | 0 | 0
[14 empty] | 0 | 0 | 0
20.2.1.1 |  | Demir Direklerde . | Ad. | 6.37 | 87.81 | 96.61 | 114.13 | 11.41 | 12.55 | 14.83 | 22.07 | 24.28 | 28.69 | 94.18 | 102.98 | 120.5
20.2.1.2 |  | Beton Direklerde . | Ad. | 6.37 | 126.14 | 138.72 | 163.96 | 16.4 | 18.04 | 21.32 | 31.68 | 34.86 | 41.21 | 132.51 | 145.09 | 170.33
20.2.1.3 |  | Ağaç Direklerde . | Ad. | 6.37 | 66.06 | 72.6 | 85.83 | 8.58 | 9.44 | 11.15 | 16.55 | 18.15 | 21.51 | 72.43 | 78.97 | 92.2
[14 empty] | 0 | 0 | 0
20.3.0 | 20.3 | FLUORESANT AYDINLATMA ARMATÜRLERİ | [11 empty] | 0 | 0 | 0
|  | (Ampülü hariç) | [11 empty] | 0 | 0 | 0
[14 empty] | 0 | 0 | 0
|  | Demir ve Ağaç Direklerde : | [11 empty] | 0 | 0 | 0
20.3.1 |  | 2 X 11 W | Ad. | 30.5 | 98.41 | 108.25 | 127.99 | 12.8 | 14.08 | 16.63 | 24.75 | 27.3 | 32.23 | 128.91 | 138.75 | 158.49
20.3.2 |  | 1 X 20 W | Ad. | 48.23 | 98.41 | 108.25 | 127.99 | 12.8 | 14.08 | 16.63 | 24.75 | 27.3 | 32.23 | 146.64 | 156.48 | 176.22
20.3.3 |  | 2 X 20 W | Ad. | 52.29 | 105.02 | 115.54 | 136.5 | 13.65 | 15.02 | 17.75 | 26.42 | 29 | 34.32 | 157.31 | 167.83 | 188.79
20.3.4 |  | 1 X 40 W | Ad. | 65.09 | 98.41 | 108.25 | 127.99 | 12.8 | 14.08 | 16.63 | 24.75 | 27.3 | 32.23 | 163.5 | 173.34 | 193.08
20.3.5 |  | 2 X 40 W | Ad. | 70.55 | 105.02 | 115.54 | 136.5 | 13.65 | 15.02 | 17.75 | 26.42 | 29 | 34.32 | 175.57 | 186.09 | 207.05
20.3.6 |  | 3 X 40 W | Ad. | 74.25 | 119.72 | 131.71 | 155.61 | 15.56 | 17.12 | 20.23 | 30.03 | 33.02 | 38.99 | 193.97 | 205.96 | 229.86
|  | Beton Direklerde : | [11 empty] | 0 | 0 | 0
20.3.7 |  | 2 X 11 W | Ad. | 30.5 | 174.98 | 192.45 | 227.48 | 22.75 | 25.02 | 29.57 | 43.95 | 48.28 | 57.09 | 205.48 | 222.95 | 257.98
20.3.8 |  | 1 X 20 W | Ad. | 48.23 | 174.98 | 192.45 | 227.48 | 22.75 | 25.02 | 29.57 | 43.95 | 48.28 | 57.09 | 223.21 | 240.68 | 275.71
20.3.9 |  | 2 X 20 W | Ad. | 52.29 | 182.28 | 200.57 | 236.98 | 23.7 | 26.06 | 30.81 | 45.75 | 50.28 | 59.49 | 234.57 | 252.86 | 289.27
20.3.10 |  | 1 X 40 W | Ad. | 65.09 | 174.98 | 192.45 | 227.48 | 22.75 | 25.02 | 29.57 | 43.95 | 48.28 | 57.09 | 240.07 | 257.54 | 292.57
20.3.11 |  | 2 X 40 W | Ad. | 70.55 | 182.28 | 200.57 | 236.98 | 23.7 | 26.06 | 30.81 | 45.75 | 50.28 | 59.49 | 252.83 | 271.12 | 307.53
20.3.12 |  | 3 X 40 W | Ad. | 74.25 | 195.99 | 215.6 | 254.81 | 25.48 | 28.03 | 33.12 | 49.26 | 54.18 | 64.02 | 270.24 | 289.85 | 329.06
|  | Beton veya Boru Lamba Konsoluna : | [11 empty] | 0 | 0 | 0
20.3.13 |  | 2 X 11 W | Ad. | 30.5 | 105.02 | 115.54 | 136.5 | 13.65 | 15.02 | 17.75 | 26.42 | 29 | 34.32 | 135.52 | 146.04 | 167
20.3.14 |  | 1 X 20 W | Ad. | 48.23 | 105.02 | 115.54 | 136.5 | 13.65 | 15.02 | 17.75 | 26.42 | 29 | 34.32 | 153.25 | 163.77 | 184.73
20.3.15 |  | 2 X 20 W | Ad. | 52.29 | 119.72 | 131.71 | 155.61 | 15.56 | 17.12 | 20.23 | 30.03 | 33.02 | 38.99 | 172.01 | 184 | 207.9
20.3.16 |  | 1 X 40 W | Ad. | 65.09 | 105.02 | 115.54 | 136.5 | 13.65 | 15.02 | 17.75 | 26.42 | 29 | 34.32 | 170.11 | 180.63 | 201.59
20.3.17 |  | 2 X 40 W | Ad. | 70.55 | 119.72 | 131.71 | 155.61 | 15.56 | 17.12 | 20.23 | 30.03 | 33.02 | 38.99 | 190.27 | 202.26 | 226.16
20.3.18 |  | 3 X 40 W | Ad. | 74.25 | 140.13 | 154.14 | 182.15 | 18.22 | 20.04 | 23.68 | 35.17 | 38.74 | 45.73 | 214.38 | 228.39 | 256.4
[14 empty] | 0 | 0 | 0
20.4.0 | 20.4 | CİVA BUHARLI AYDINLATMA ARMATÜRLERİ | [11 empty] | 0 | 0 | 0
|  | DEMİR , AĞAÇ VE BETON DİREKLERDE | [11 empty] | 0 | 0 | 0
|  | (AMPULÜ HARİÇ) | [11 empty] | 0 | 0 | 0
[14 empty] | 0 | 0 | 0
|  | Yüksek Basınçlı Cam Elyaf Takviyeli Polyester | [11 empty] | 0 | 0 | 0
|  | Gövde ve kuyruklu. | [11 empty] | 0 | 0 | 0
[14 empty] | 0 | 0 | 0
20.4.1 |  | 125 W . | Ad. | 47.34 | 203.79 | 224.17 | 264.91 | 26.49 | 29.14 | 34.44 | 51.22 | 56.35 | 66.61 | 251.13 | 271.51 | 312.25
20.4.2 |  | 250 W . | Ad. | 85.64 | 203.79 | 224.17 | 264.91 | 26.49 | 29.14 | 34.44 | 51.22 | 56.35 | 66.61 | 289.43 | 309.81 | 350.55
20.4.3 |  | 400 W . | Ad. | 127.3 | 203.79 | 224.17 | 264.91 | 26.49 | 29.14 | 34.44 | 51.22 | 56.35 | 66.61 | 331.09 | 351.47 | 392.21
[14 empty] | 0 | 0 | 0
|  | Yüksek Basınçlı Alüminyum Sıvama Gövde ve | [11 empty] | 0 | 0 | 0
|  | kuyruk (veya Al.Döküm Kuyruklu) | [11 empty] | 0 | 0 | 0
[14 empty] | 0 | 0 | 0
20.4.4 |  | 125 W . | Ad. | 56.59 | 214.68 | 236.11 | 279.05 | 27.9 | 30.7 | 36.27 | 53.87 | 59.19 | 69.98 | 271.27 | 292.7 | 335.64
20.4.5 |  | 250 W . | Ad. | 108.82 | 214.68 | 236.11 | 279.05 | 27.9 | 30.7 | 36.27 | 53.87 | 59.19 | 69.98 | 323.5 | 344.93 | 387.87
20.4.6 |  | 400 W . | Ad. | 158.23 | 214.68 | 236.11 | 279.05 | 27.9 | 30.7 | 36.27 | 53.87 | 59.19 | 69.98 | 372.91 | 394.34 | 437.28
[14 empty] | 0 | 0 | 0
|  | Yüksek Basınçlı Alüminyum Yekpare | [11 empty] | 0 | 0 | 0
|  | Döküm Gövdeli (Komple) | [11 empty] | 0 | 0 | 0
[14 empty] | 0 | 0 | 0
20.4.7 |  | 125 W . | Ad. | 63.69 | 224.22 | 246.68 | 291.46 | 29.15 | 32.06 | 37.89 | 56.36 | 62 | 73.27 | 287.91 | 310.37 | 355.15
20.4.8 |  | 250 W . | Ad. | 135.09 | 224.22 | 246.68 | 291.46 | 29.15 | 32.06 | 37.89 | 56.36 | 62 | 73.27 | 359.31 | 381.77 | 426.55
20.4.9 |  | 400 W . | Ad. | 189.73 | 224.22 | 246.68 | 291.46 | 29.15 | 32.06 | 37.89 | 56.36 | 62 | 73.27 | 413.95 | 436.41 | 481.19
[14 empty] | 0 | 0 | 0
|  | 125 Watt CİVA BUHARLI armatüre ,110 W | [11 empty] | 0 | 0 | 0
|  | 250 Watt CİVA BUHARLI armatüre,210-215 W | [11 empty] | 0 | 0 | 0
|  | 400 Watt CİVA BUHARLI armatüre ,350 W | [11 empty] | 0 | 0 | 0
|  | Yüksek basınçlı ateşlemesiz tip sodyum | [11 empty] | 0 | 0 | 0
|  | buharlı ampül de takılabilir. | [11 empty] | 0 | 0 | 0
[14 empty] | 0 | 0 | 0
20.5.0 | 20.5 | SODYUM BUHARLI AYDINLATMA | [11 empty] | 0 | 0 | 0
|  | ARMATÜRLERİ,DEMİR , AĞAÇ VE BETON | [11 empty] | 0 | 0 | 0
|  | DİREKLERDE (AMPULÜ HARİÇ) | [11 empty] | 0 | 0 | 0
[14 empty] | 0 | 0 | 0
|  | Alçak Basınçlı Tip Cam Elyaf Takviyeli | [11 empty] | 0 | 0 | 0
|  | Polyester Gövdeli (Komple) | [11 empty] | 0 | 0 | 0
[14 empty] | 0 | 0 | 0
20.5.1 |  | 35 W | Ad. | 64.21 | 203.79 | 224.17 | 264.91 | 26.49 | 29.14 | 34.44 | 51.22 | 56.35 | 66.61 | 268 | 288.38 | 329.12
20.5.2 |  | 55 W | Ad. | 79.59 | 203.79 | 224.17 | 264.91 | 26.49 | 29.14 | 34.44 | 51.22 | 56.35 | 66.61 | 283.38 | 303.76 | 344.5
20.5.3 |  | 90 W | Ad. | 103.3 | 203.79 | 224.17 | 264.91 | 26.49 | 29.14 | 34.44 | 51.22 | 56.35 | 66.61 | 307.09 | 327.47 | 368.21
[14 empty] | 0 | 0 | 0
|  | Yüksek Basınclı Ateşlemeli Tip Cam Elyaf | [11 empty] | 0 | 0 | 0
|  | Takviyeli Polyester Göv.(Komp.) | [11 empty] | 0 | 0 | 0
[14 empty] | 0 | 0 | 0
20.5.4 |  | 150 W . | Ad. | 99.46 | 203.79 | 224.17 | 264.91 | 26.49 | 29.14 | 34.44 | 51.22 | 56.35 | 66.61 | 303.25 | 323.63 | 364.37
20.5.5 |  | 250 W . | Ad. | 122.2 | 203.79 | 224.17 | 264.91 | 26.49 | 29.14 | 34.44 | 51.22 | 56.35 | 66.61 | 325.99 | 346.37 | 387.11
20.5.6 |  | 400 W . | Ad. | 154.42 | 203.79 | 224.17 | 264.91 | 26.49 | 29.14 | 34.44 | 51.22 | 56.35 | 66.61 | 358.21 | 378.59 | 419.33
[14 empty] | 0 | 0 | 0
|  | Yüksek Basınçlı Ateşlemeli Tip Alüminyum | [11 empty] | 0 | 0 | 0
|  | Sıvama Gövde ve Al.Döküm Kuyruklu (Komple) | [11 empty] | 0 | 0 | 0
[14 empty] | 0 | 0 | 0
20.5.7 |  | 150 W . | Ad. | 109.43 | 214.68 | 236.11 | 279.05 | 27.9 | 30.7 | 36.27 | 53.87 | 59.19 | 69.98 | 324.11 | 345.54 | 388.48
20.5.8 |  | 250 W . | Ad. | 141.93 | 214.68 | 236.11 | 279.05 | 27.9 | 30.7 | 36.27 | 53.87 | 59.19 | 69.98 | 356.61 | 378.04 | 420.98
20.5.9 |  | 400 W . | Ad. | 174.11 | 214.68 | 236.11 | 279.05 | 27.9 | 30.7 | 36.27 | 53.87 | 59.19 | 69.98 | 388.79 | 410.22 | 453.16
[14 empty] | 0 | 0 | 0
|  | Yüksek Basınçlı Ateşlemeli Tip Alüminyum | [11 empty] | 0 | 0 | 0
|  | Yekpare Döküm Gövdeli (Komple) | [11 empty] | 0 | 0 | 0
[14 empty] | 0 | 0 | 0
20.5.10 |  | 150 W . | Ad. | 159.46 | 224.22 | 246.68 | 291.46 | 29.15 | 32.06 | 37.89 | 56.36 | 62 | 73.27 | 383.68 | 406.14 | 450.92
20.5.11 |  | 250 W . | Ad. | 230.7 | 224.22 | 246.68 | 291.46 | 29.15 | 32.06 | 37.89 | 56.36 | 62 | 73.27 | 454.92 | 477.38 | 522.16
20.5.12 |  | 400 W . | Ad. | 281.58 | 224.22 | 246.68 | 291.46 | 29.15 | 32.06 | 37.89 | 56.36 | 62 | 73.27 | 505.8 | 528.26 | 573.04
[14 empty] | 0 | 0 | 0
|  | 110W-210W-215W-350W Sodyum buharlı | [11 empty] | 0 | 0 | 0
|  | yüksek basınçlı ateşlemesiz tip ampüllere ait | [11 empty] | 0 | 0 | 0
|  | armatürlerin fiyatı POZ NO:20.4 'den ödenir. | [11 empty] | 0 | 0 | 0
[14 empty] | 0 | 0 | 0
20.5.1.0 | 20.5.1. | SODYUM BUHARLI AYDINLATMA | [11 empty] | 0 | 0 | 0
|  | ARMATÜRLERİ,DEMİR , AĞAÇ VE BETON | [11 empty] | 0 | 0 | 0
|  | DİREKLERDE (AMPULÜ HARİÇ) | [11 empty] | 0 | 0 | 0
|  | (01.01.2007 tarihinden sonraki ihalelerde kullanılacaktır.) | [11 empty] | 0 | 0 | 0
[14 empty] | 0 | 0 | 0
20.5.1.1 |  | 70 W . | Ad. | 118.18 | 236.07 | 259.66 | 306.93 | 30.69 | 33.76 | 39.9 | 59.33 | 65.25 | 77.17 | 354.25 | 377.84 | 425.11
20.5.1.2 |  | 100 W . | Ad. | 139.91 | 236.07 | 259.66 | 306.93 | 30.69 | 33.76 | 39.9 | 59.33 | 65.25 | 77.17 | 375.98 | 399.57 | 446.84
20.5.1.3 |  | 150 W . | Ad. | 155.42 | 236.07 | 259.66 | 306.93 | 30.69 | 33.76 | 39.9 | 59.33 | 65.25 | 77.17 | 391.49 | 415.08 | 462.35
20.5.1.4 |  | 250 W . | Ad. | 202.11 | 236.07 | 259.66 | 306.93 | 30.69 | 33.76 | 39.9 | 59.33 | 65.25 | 77.17 | 438.18 | 461.77 | 509.04
20.5.1.5 |  | 400 W . | Ad. | 264.28 | 236.07 | 259.66 | 306.93 | 30.69 | 33.76 | 39.9 | 59.33 | 65.25 | 77.17 | 500.35 | 523.94 | 571.21
[14 empty] | 0 | 0 | 0
20.5.2.0 | 20.5.2. | SODYUM BUHARLI AYDINLATMA | [11 empty] | 0 | 0 | 0
|  | ARMATÜRLERİ,DEMİR , AĞAÇ VE BETON | [11 empty] | 0 | 0 | 0
|  | DİREKLERDE (AMPULÜ HARİÇ) KIRSAL KESİM | [11 empty] | 0 | 0 | 0
|  | (01.01.2007 tarihinden sonraki ihalelerde kullanılacaktır.) | [11 empty] | 0 | 0 | 0
[14 empty] | 0 | 0 | 0
20.5.2..1 |  | 50 W . | Ad. | 101.04 | 214.68 | 236.11 | 279.05 | 27.9 | 30.7 | 36.27 | 53.87 | 59.19 | 69.98 | 315.72 | 337.15 | 380.09
20.5.2..2 |  | 70 W . | Ad. | 108.82 | 214.68 | 236.11 | 279.05 | 27.9 | 30.7 | 36.27 | 53.87 | 59.19 | 69.98 | 323.5 | 344.93 | 387.87
[14 empty] | 0 | 0 | 0
20.6.0 | 20.6 | AMPULLER | [11 empty] | 0 | 0 | 0
[14 empty] | 0 | 0 | 0
20.6.1 |  | Akkor Flamanlı Ampül ( 100 W ) . | Ad. | 0.73 | [9 empty] | 0.73 | 0.73 | 0.73
20.6.2 |  | Floresans Ampül (11 W ,Soketli Tip) | Ad. | 3.74 | [9 empty] | 3.74 | 3.74 | 3.74
20.6.3 |  | Floresans Ampül (18 W ,İnce Tip ,Boy: 60 cm.) | Ad. | 2.01 | [9 empty] | 2.01 | 2.01 | 2.01
20.6.4 |  | Floresans Ampül(20 W,Normal Tip,Boy:60 cm.) | Ad. | 2.01 | [9 empty] | 2.01 | 2.01 | 2.01
20.6.5 |  | Floresans Ampül(36 W ,İnce Tip ,Boy:120 cm.) | Ad. | 2.1 | [9 empty] | 2.1 | 2.1 | 2.1
20.6.6 |  | Floresans Ampül(40 W,Normal Tip,Boy:120 cm.) | Ad. | 2.1 | [9 empty] | 2.1 | 2.1 | 2.1
20.6.7 |  | Civa Buharlı Ampül ( 125 W Yuk.Basınçlı Tip) . | Ad. | 4.97 | [9 empty] | 4.97 | 4.97 | 4.97
20.6.8 |  | Civa Buharlı Ampül ( 250 W Yuk.Basınçlı Tip) . | Ad. | 12.64 | [9 empty] | 12.64 | 12.64 | 12.64
20.6.9 |  | Civa Buharlı Ampül ( 400 W Yuk.Basınçlı Tip) . | Ad. | 18.51 | [9 empty] | 18.51 | 18.51 | 18.51
20.6.10 |  | Sodyum Buharlı Ampül (35 W Alc.Basınçlı Tip) . | Ad. | 21.49 | [9 empty] | 21.49 | 21.49 | 21.49
20.6.11 |  | Sodyum Buharlı Ampül (55 W Alc.Basınçlı Tip) . | Ad. | 25.08 | [9 empty] | 25.08 | 25.08 | 25.08
20.6.12 |  | Sodyum Buharlı Ampül (90 W Alc.Basınçlı Tip) . | Ad. | 29.25 | [9 empty] | 29.25 | 29.25 | 29.25
20.6.13 |  | Sod.Buh.Amp.(110 W Yük.Bas.-Ateşlemesiz T.) . | Ad. | 22.31 | [9 empty] | 22.31 | 22.31 | 22.31
20.6.14 |  | Sod.Buh.Amp.(210 W Yük.Bas.-Ateşlemesiz T.) . | Ad. | 24.54 | [9 empty] | 24.54 | 24.54 | 24.54
20.6.15 |  | Sod.Buh.Amp.(350 W Yük.Bas.-Ateşlemesiz T.) . | Ad. | 28.21 | [9 empty] | 28.21 | 28.21 | 28.21
20.6.16 |  | Sod.Buh.Amp.(150 W Yük.Bas.-Ateşlemeli T.) . | Ad. | 23.26 | [9 empty] | 23.26 | 23.26 | 23.26
20.6.17 |  | Sod.Buh.Amp.(250 W Yük.Bas.-Ateşlemeli T.) . | Ad. | 25.9 | [9 empty] | 25.9 | 25.9 | 25.9
20.6.18 |  | Sod.Buh.Amp.(400 W Yük.Bas.-Ateşlemeli T.) . | Ad. | 29.03 | [9 empty] | 29.03 | 29.03 | 29.03
[14 empty] | 0 | 0 | 0
20.6.1..0 | 20.6.1. | ŞEFFAF TÜP AMPULLER | [11 empty] | 0 | 0 | 0
[14 empty] | 0 | 0 | 0
20.6.1.1 |  | Sod.Buh.Amp. Şef. Tüp. (50 W Yük.Bas.-Ateşlemeli T.) . | Ad. | 21.15 | [9 empty] | 21.15 | 21.15 | 21.15
20.6.1.2 |  | Sod.Buh.Amp. Şef. Tüp. (70 W Yük.Bas.-Ateşlemeli T.) . | Ad. | 22.2 | [9 empty] | 22.2 | 22.2 | 22.2
20.6.1.3 |  | Sod.Buh.Amp. Şef. Tüp. (100 W Yük.Bas.-Ateşlemeli T.) . | Ad. | 24.32 | [9 empty] | 24.32 | 24.32 | 24.32
20.6.1.4 |  | Sod.Buh.Amp. Şef. Tüp. (150 W Yük.Bas.-Ateşlemeli T.) . | Ad. | 28.36 | [9 empty] | 28.36 | 28.36 | 28.36
20.6.1.5 |  | Sod.Buh.Amp. Şef. Tüp. (250 W Yük.Bas.-Ateşlemeli T.) . | Ad. | 30.71 | [9 empty] | 30.71 | 30.71 | 30.71
20.6.1.6 |  | Sod.Buh.Amp. Şef. Tüp. (400 W Yük.Bas.-Ateşlemeli T.) . | Ad. | 35.47 | [9 empty] | 35.47 | 35.47 | 35.47
[14 empty] | 0 | 0 | 0
21.0 | 21 | BAKLAVALI SAC | [11 empty] | 0 | 0 | 0
[14 empty] | 0 | 0 | 0
21.1 |  | Baklavalı Sac | Kg. | 5.33 | 6.7 | 7.4 | 8.71 | 0.15 | 0.17 | 0.2 | 3.26 | 3.65 | 4.25 | 12.03 | 12.73 | 14.04
[14 empty] | 0 | 0 | 0
22.0 | 22 | SAC ( TRAFO VEYA TEVZİ ) KÖSK | [11 empty] | 0 | 0 | 0
[14 empty] | 0 | 0 | 0
22.1 |  | Sac ( Trafo veya Tevzi ) Kösk | Kg. | 5.7 | 20.87 | 23.02 | 27.14 | 0.18 | 0.2 | 0.23 | 10.34 | 11.32 | 13.46 | 26.57 | 28.72 | 32.84
[14 empty] | 0 | 0 | 0
|  | Sac köşk imal edilerek iş yerine getirilmiş ise | [11 empty] | 0 | 0 | 0
|  | montaj bedelinin MONTAJ sütunundaki bedel | [11 empty] | 0 | 0 | 0
|  | malzeme bedeline eklenerek ödenir. | Kg. |  | 5.9 | 6.49 | 7.68 | [6 empty] | 5.9 | 6.49 | 7.68
[14 empty] | 0 | 0 | 0
22.1.0 | 22.1 | KÖŞK TİPİ OG/AG DAĞITIM TRANSFORMATÖR | [11 empty] | 0 | 0 | 0
|  | MERKEZLERİ (RMU'LU SAC TRAFO | [11 empty] | 0 | 0 | 0
|  | KÖŞKLERİ | [11 empty] | 0 | 0 | 0
[14 empty] | 0 | 0 | 0
|  | 7.2 - 17.5 kV LUK RING MAIN ÜNİTELİ | [11 empty] | 0 | 0 | 0
|  | SAC TRAFO KÖŞKLERİ | [11 empty] | 0 | 0 | 0
[14 empty] | 0 | 0 | 0
22.1.1 |  | 400 kVA Köşk ( Trafo Hariç ) | Ad. | 77673.1 | 9957.26 | 10956.36 | 12946.12 | 1336.81 | 1469.72 | 1735.53 | 6633.43 | 7301.43 | 8621.9 | 87630.36 | 88629.46 | 90619.22
22.1.2 |  | 630 kVA Köşk ( Trafo Hariç ) | Ad. | 83111.67 | 10296.67 | 11326.82 | 13385.91 | 1404.99 | 1542.51 | 1825.29 | 6835.38 | 7517.72 | 8881.22 | 93408.34 | 94438.49 | 96497.58
22.1.3 |  | 1000 kVA Köşk ( Trafo Hariç ) . | Ad. | 85178.08 | 10354 | 11387.71 | 13463.57 | 1419.67 | 1566.1 | 1850.03 | 6870.04 | 7554.78 | 8931.41 | 95532.08 | 96565.79 | 98641.65
[14 empty] | 0 | 0 | 0
|  | 36 kV' LUK RING MAIN ÜNİTELİ | [11 empty] | 0 | 0 | 0
|  | SAC TRAFO KÖŞKLERİ | [11 empty] | 0 | 0 | 0
[14 empty] | 0 | 0 | 0
22.1.4 |  | 400 kVA Köşk ( Trafo Hariç ) | Ad. | 99398.92 | 11281.39 | 12409.52 | 14665.8 | 1601.47 | 1759.41 | 2083.04 | 7426.91 | 8173.78 | 9659.16 | 110680.31 | 111808.44 | 114064.72
22.1.5 |  | 630 kVA Köşk ( Trafo Hariç ) | Ad. | 104891.99 | 11678.13 | 12849.32 | 15183.25 | 1685.47 | 1856.93 | 2198.69 | 7662.33 | 8433.1 | 9959.12 | 116570.12 | 117741.31 | 120075.24
22.1.6 |  | 1000 kVA Köşk ( Trafo Hariç ) . | Ad. | 106927.6 | 11807.16 | 12986.68 | 15346.9 | 1710.5 | 1883.1 | 2220.55 | 7740.01 | 8516.75 | 10069.05 | 118734.76 | 119914.28 | 122274.5
[14 empty] | 0 | 0 | 0
22.2.0 | 22.2 | RİNG ŞEBEKE ANAHTARLAMA TESİSLERİ | [11 empty] | 0 | 0 | 0
|  | (RMU) COMPACT TİP | [11 empty] | 0 | 0 | 0
[14 empty] | 0 | 0 | 0
22.2.1 |  | 7.2-17.5 kv 630A lik Ring Main Ün.Yük Ay.( RMU ) | Ad. | 51634.36 | 2803.58 | 3080.8 | 3650.93 | 453.1 | 497.4 | 595.01 | 1797.29 | 1976.54 | 2333.85 | 54437.94 | 54715.16 | 55285.29
|  | (2YA+1SYA) | [11 empty] | 0 | 0 | 0
22.2.2 |  | 7.2–12-17.5 kV 630A lik Ring Main Ün.Yük Ay.( RMU ) | Ad. | 89571.95 | 3667.06 | 4033.77 | 4767.18 | 870.42 | 957.46 | 1131.54 | 2095.62 | 2305.18 | 2724.31 | 93239.01 | 93605.72 | 94339.13
|  | (2YA+1SYA+1Ke) | [11 empty] | 0 | 0 | 0
22.2.3 |  | 36 kV 630A lik Ring Main Ün.Yük Ay.( RMU ) | Ad. | 118040.56 | 4152.13 | 4567.34 | 5397.77 | 1083.55 | 1191.91 | 1408.62 | 2264.45 | 2490.89 | 2943.78 | 122192.69 | 122607.9 | 123438.33
|  | (2YA+1SYA+1Ke) | [11 empty] | 0 | 0 | 0
22.2.4 |  | 36 kv 630A lik Ring Main Üniteli Yük Ayı.( RMU ) | Ad. | 66352.84 | 3011.58 | 3310.32 | 3916.26 | 566.72 | 626.86 | 738.18 | 1848.67 | 2031.52 | 2404.35 | 69364.42 | 69663.16 | 70269.1
|  | (2YA+1SYA) | [11 empty] | 0 | 0 | 0
22.2.5 |  | 7.2-17.5 kv 630A lik Ring Main Ün( RMU ) | Ad. | 65923.91 | 3206.38 | 3526.65 | 4166 | 628 | 691.59 | 818.76 | 1940.73 | 2137.89 | 2516.79 | 69130.29 | 69450.56 | 70089.91
|  | (2YA+Vakum Kesicili) | [11 empty] | 0 | 0 | 0
22.2.6 |  | 36 kv 630A lik Ring Main Ün( RMU ) | Ad. | 84720.72 | 3536.17 | 3894.73 | 4603.42 | 783.62 | 865.34 | 1012.04 | 2046.03 | 2251.58 | 2654.42 | 88256.89 | 88615.45 | 89324.14
|  | (2YA+Vakum Kesicili) | [11 empty] | 0 | 0 | 0
[14 empty] | 0 | 0 | 0
22.2.1.0 | 22.2.1 | MODÜLER RİNG ŞEBEKE ANAHTARLAMA | [11 empty] | 0 | 0 | 0
|  | TESİSLERİ (MODÜLER RMU) | [11 empty] | 0 | 0 | 0
[14 empty] | 0 | 0 | 0
| 22.2.1 | a)TEK BARALI | [11 empty] | 0 | 0 | 0
[14 empty] | 0 | 0 | 0
22.2.1.1 |  | 7.2-17.5 kv 630A Yük Ayırıcılı Giriş-çıkış fideri....... | Ad. | 10536.37 | 923.73 | 1018.15 | 1199.78 | 151.03 | 160.29 | 195.33 | 599.89 | 664.44 | 777.94 | 11460.1 | 11554.52 | 11736.15
22.2.1.2 |  | 7.2-17.5 kv 1250A Ayırıcılı Giriş-çıkış fideri....... | Ad. | 59197.53 | 923.73 | 1018.15 | 1199.78 | 151.03 | 160.29 | 195.33 | 599.89 | 664.44 | 777.94 | 60121.26 | 60215.68 | 60397.31
22.2.1.3 |  | 36 kv 630A Yük Ayırıcılı Giriş-çıkış fideri....... | Ad. | 13576.75 | 1002.67 | 1101.86 | 1301.41 | 183.02 | 203.42 | 243.09 | 613.05 | 671.64 | 795.91 | 14579.42 | 14678.61 | 14878.16
22.2.1.4 |  | 36 kv 1250A Ayırıcılı Giriş-çıkış fideri....... | Ad. | 61577.62 | 1002.67 | 1101.86 | 1301.41 | 183.02 | 203.42 | 243.09 | 613.05 | 671.64 | 795.91 | 62580.29 | 62679.48 | 62879.03
22.2.1.5 |  | 7.2-17.5 kv 630A Sigortalı Yük Ayırıcılı Koruma fideri....... | Ad. | 13429.54 | 1184.28 | 1296.58 | 1536.79 | 193.04 | 213.48 | 253.22 | 760.02 | 836.51 | 988.27 | 14613.82 | 14726.12 | 14966.33
22.2.1.6 |  | 7.2-17.5 kv 1250A Sigortalı Yük Ayırıcılı Koruma fideri....... | Ad. | 70912.55 | 1184.28 | 1296.58 | 1536.79 | 193.04 | 213.48 | 253.22 | 760.02 | 836.51 | 988.27 | 72096.83 | 72209.13 | 72449.34
22.2.1.7 |  | 36 kv 630A Sigortalı Yük Ayırıcılı Koruma fideri....... | Ad. | 17361.92 | 1278.7 | 1405.36 | 1657.49 | 240.78 | 272.53 | 319.08 | 786.32 | 864 | 1027.7 | 18640.62 | 18767.28 | 19019.41
22.2.1.8 |  | 36 kv 1250A Sigortalı Yük Ayırıcılı Koruma fideri....... | Ad. | 57143.73 | 1278.7 | 1405.36 | 1657.49 | 240.78 | 272.53 | 319.08 | 786.32 | 864 | 1027.7 | 58422.43 | 58549.09 | 58801.22
22.2.1.9 |  | 7.2-17.5 kv 630A Kesicili Giriş-çıkış fideri....... | Ad. | 25277.68 | 2001.78 | 2200.15 | 2605.34 | 390.66 | 431.53 | 504.29 | 1207.01 | 1330.08 | 1567.92 | 27279.46 | 27477.83 | 27883.02
22.2.1.10 |  | 7.2-17.5 kv 1250A Kesicili Giriş-çıkış fideri....... | Ad. | 73399.12 | 2001.78 | 2200.15 | 2605.34 | 390.66 | 431.53 | 504.29 | 1207.01 | 1330.08 | 1567.92 | 75400.9 | 75599.27 | 76004.46
22.2.1.11 |  | 36 kv 630A Kesicili Giriş-çıkış fideri....... | Ad. | 32568.17 | 2209.67 | 2430.76 | 2872.94 | 493.94 | 540.59 | 642.76 | 1283.45 | 1411.33 | 1668.32 | 34777.84 | 34998.93 | 35441.11
22.2.1.12 |  | 36 kv 1250A Kesicili Giriş-çıkış fideri....... | Ad. | 94203.01 | 2209.67 | 2430.76 | 2872.94 | 493.94 | 540.59 | 642.76 | 1283.45 | 1411.33 | 1668.32 | 96412.68 | 96633.77 | 97075.95
22.2.1.13 |  | 7.2-17.5 kv 630A Yük Ayırıcılı Bara Bağlama/Ayırma fideri....... | Ad. | 9405 | 923.73 | 1018.15 | 1199.78 | 151.03 | 160.29 | 195.33 | 599.89 | 664.44 | 777.94 | 10328.73 | 10423.15 | 10604.78
22.2.1.14 |  | 7.2-17.5 kv 1250A Kesicili Bara Bağlama (Kuplaj) fideri....... | Ad. | 90024 | 2001.78 | 2200.15 | 2605.34 | 390.66 | 431.53 | 504.29 | 1207.01 | 1330.08 | 1567.92 | 92025.78 | 92224.15 | 92629.34
22.2.1.15 |  | 36 kv 630A Yük Ayırıcılı Bara Bağlama/Ayırma fideri....... | Ad. | 11990 | 1002.67 | 1101.86 | 1301.41 | 183.02 | 203.42 | 243.09 | 613.05 | 671.64 | 795.91 | 12992.67 | 13091.86 | 13291.41
22.2.1.16 |  | 36 kv 1250A Kesicili Bara Bağlama (Kuplaj) fideri....... | Ad. | 91674 | 2209.67 | 2430.76 | 2872.94 | 493.94 | 540.59 | 642.76 | 1283.45 | 1411.33 | 1668.32 | 93883.67 | 94104.76 | 94546.94
22.2.1.17 |  | 7.2-17.5 kv 630A Akım Gerilim Ölçü fideri....... | Ad. | 18876 | 2001.78 | 2200.15 | 2605.34 | 390.66 | 431.53 | 504.29 | 1207.01 | 1330.08 | 1567.92 | 20877.78 | 21076.15 | 21481.34
22.2.1.18 |  | 7.2-17.5 kv 1250A Akım Gerilim Ölçü fideri....... | Ad. | 94561.5 | 2001.78 | 2200.15 | 2605.34 | 390.66 | 431.53 | 504.29 | 1207.01 | 1330.08 | 1567.92 | 96563.28 | 96761.65 | 97166.84
22.2.1.19 |  | 36 kv 630A Akım Gerilim Ölçü fideri....... | Ad. | 23232 | 2209.67 | 2430.76 | 2872.94 | 493.94 | 540.59 | 642.76 | 1283.45 | 1411.33 | 1668.32 | 25441.67 | 25662.76 | 26104.94
22.2.1.20 |  | 36 kv 1250A Akım Gerilim Ölçü fideri....... | Ad. | 95810 | 2209.67 | 2430.76 | 2872.94 | 493.94 | 540.59 | 642.76 | 1283.45 | 1411.33 | 1668.32 | 98019.67 | 98240.76 | 98682.94
22.2.1.21 |  | 7.2-17.5 kv 1250A Gerilim Ölçü fideri....... | Ad. | 92143.7 | 2001.78 | 2200.15 | 2605.34 | 390.66 | 431.53 | 504.29 | 1207.01 | 1330.08 | 1567.92 | 94145.48 | 94343.85 | 94749.04
22.2.1.22 |  | 36 kv 1250A Gerilim Ölçü fideri....... | Ad. | 93060 | 2209.67 | 2430.76 | 2872.94 | 493.94 | 540.59 | 642.76 | 1283.45 | 1411.33 | 1668.32 | 95269.67 | 95490.76 | 95932.94
[14 empty] | 0 | 0 | 0
| 22.2.2 | b)ÇİFT BARALI | [11 empty] | 0 | 0 | 0
[14 empty] | 0 | 0 | 0
22.2.2.1 |  | 7.2-17.5 kv 1250A Ayırıcılı Giriş-çıkış fideri....... | Ad. | 94311.6 | 969.92 | 1069.06 | 1259.77 | 158.59 | 168.3 | 205.1 | 629.88 | 697.67 | 816.84 | 95281.52 | 95380.66 | 95571.37
22.2.2.2 |  | 36 kv 1250A Ayırıcılı Giriş-çıkış fideri....... | Ad. | 98162.31 | 1052.81 | 1156.95 | 1366.49 | 192.17 | 213.59 | 255.24 | 643.7 | 705.22 | 835.7 | 99215.12 | 99319.26 | 99528.8
22.2.2.3 |  | 7.2-17.5 kv 1250A Sigortalı Yük Ayırıcılı Koruma fideri....... | Ad. | 126220.22 | 1243.49 | 1361.41 | 1613.63 | 202.7 | 224.15 | 265.88 | 798.03 | 878.33 | 1037.68 | 127463.71 | 127581.63 | 127833.85
22.2.2.4 |  | 36 kv 1250A Sigortalı Yük Ayırıcılı Koruma fideri....... | Ad. | 101097.4 | 1342.64 | 1475.63 | 1740.37 | 252.82 | 286.16 | 335.04 | 825.63 | 907.2 | 1079.08 | 102440.04 | 102573.03 | 102837.77
22.2.2.5 |  | 7.2-17.5 kv 1250A Kesicili Giriş-çıkış fideri....... | Ad. | 95596.43 | 2101.87 | 2310.15 | 2735.61 | 410.2 | 453.1 | 529.5 | 1267.36 | 1396.58 | 1646.32 | 97698.3 | 97906.58 | 98332.04
22.2.2.6 |  | 36 kv 1250A Kesicili Giriş-çıkış fideri....... | Ad. | 121907.78 | 2320.15 | 2552.3 | 3016.59 | 518.64 | 567.62 | 674.9 | 1347.63 | 1481.89 | 1751.74 | 124227.93 | 124460.08 | 124924.37
22.2.2.7 |  | 7.2-17.5 kv 1250A Kesicili Bara Bağlama (Kuplaj) fideri....... | Ad. | 157850 | 2101.87 | 2310.15 | 2735.61 | 410.2 | 453.1 | 529.5 | 1267.36 | 1396.58 | 1646.32 | 159951.87 | 160160.15 | 160585.61
22.2.2.8 |  | 36 kv 1250A Kesicili Bara Bağlama (Kuplaj) fideri....... | Ad. | 163680 | 2320.15 | 2552.3 | 3016.59 | 518.64 | 567.62 | 674.9 | 1347.63 | 1481.89 | 1751.74 | 166000.15 | 166232.3 | 166696.59
22.2.2.9 |  | 7.2-17.5 kv 1250A Kesicili Bara Ayırma fideri....... | Ad. | 230560 | 2101.87 | 2310.15 | 2735.61 | 410.2 | 453.1 | 529.5 | 1267.36 | 1396.58 | 1646.32 | 232661.87 | 232870.15 | 233295.61
22.2.2.10 |  | 36 kv 1250A Kesicili Bara Ayırma fideri....... | Ad. | 236368 | 2320.15 | 2552.3 | 3016.59 | 518.64 | 567.62 | 674.9 | 1347.63 | 1481.89 | 1751.74 | 238688.15 | 238920.3 | 239384.59
22.2.2.11 |  | 7.2-17.5 kv 1250A Akım Gerilim Ölçü fideri....... | Ad. | 133595 | 2101.87 | 2310.15 | 2735.61 | 410.2 | 453.1 | 529.5 | 1267.36 | 1396.58 | 1646.32 | 135696.87 | 135905.15 | 136330.61
22.2.2.12 |  | 36 kv 1250A Akım Gerilim Ölçü fideri....... | Ad. | 134491.5 | 2320.15 | 2552.3 | 3016.59 | 518.64 | 567.62 | 674.9 | 1347.63 | 1481.89 | 1751.74 | 136811.65 | 137043.8 | 137508.09
22.2.2.13 |  | 7.2-17.5 kv 1250A Gerilim Ölçü fideri....... | Ad. | 129800 | 2101.87 | 2310.15 | 2735.61 | 410.2 | 453.1 | 529.5 | 1267.36 | 1396.58 | 1646.32 | 131901.87 | 132110.15 | 132535.61
22.2.2.14 |  | 36 kv 1250A Gerilim Ölçü fideri....... | Ad. | 130680 | 2320.15 | 2552.3 | 3016.59 | 518.64 | 567.62 | 674.9 | 1347.63 | 1481.89 | 1751.74 | 133000.15 | 133232.3 | 133696.59
[14 empty] | 0 | 0 | 0
|  | Not : Rıng Maın Üniteleri TEDAŞ Teknik | [11 empty] | 0 | 0 | 0
|  | Şartnamesine (TEDAŞ-MLZ/95-002.D) uygun olacaktır. | [11 empty] | 0 | 0 | 0
|  | Temel kazısı ve temel betonu ataşman usülune göre ödenecektir. | [11 empty] | 0 | 0 | 0
|  | Verilen Montaj bedeli yalnız taşıma, sigorta ve | [11 empty] | 0 | 0 | 0
|  | yerine montaj işçiliğidir. | [11 empty] | 0 | 0 | 0
[14 empty] | 0 | 0 | 0
22.3.0 | 22.3 | SAC KÖŞKLERİN ve A.G.PANOLARIN | [11 empty] | 0 | 0 | 0
|  | BOYANMASI | [11 empty] | 0 | 0 | 0
[14 empty] | 0 | 0 | 0
22.3.1 |  | 1 Kat Sülyen veya Muadilinin sürülmesi | m^2 |  | 6.56 | 7.19 | 8.53 | [6 empty] | 6.56 | 7.19 | 8.53
22.3.2 |  | Bir Kat Sülyen ve Bir Kat Boya Yapılması | m^2 |  | 13.03 | 14.3 | 16.92 | [6 empty] | 13.03 | 14.3 | 16.92
22.3.3 |  | Bir Kat Sülyen ve İki Kat Boya Yapılması | m^2 |  | 19.65 | 21.63 | 25.54 | [6 empty] | 19.65 | 21.63 | 25.54
[14 empty] | 0 | 0 | 0
22.4.0 | 22.4 | ORTA GERİLİM METAL MAHFAZALI | [11 empty] | 0 | 0 | 0
|  | MODÜLER HÜCRELER (HAVA YALITIMLI) | [11 empty] | 0 | 0 | 0
[14 empty] | 0 | 0 | 0
22.4.1.0 | 22.4.1 | YÜK AYIRICILI GİRİŞ ÇIKIŞ HÜCRELERİ | [11 empty] | 0 | 0 | 0
[14 empty] | 0 | 0 | 0
22.4.1.1 |  | 7.2 kV , 400 A , 16 kA | Ad. | 9090.34 | 3314.2 | 3647.7 | 4307.38 | 109.46 | 120.4 | 142.3 | 635.78 | 702.75 | 828.21 | 12404.54 | 12738.04 | 13397.72
22.4.1.2 |  | 7.2 kV , 630 A , 16 kA | Ad. | 9528.74 | 3315.39 | 3641.58 | 4309.75 | 111.86 | 123 | 145.4 | 635.78 | 702.75 | 828.21 | 12844.13 | 13170.32 | 13838.49
22.4.1.3 |  | 12 kV , 400 A , 16 kA | Ad. | 9090.34 | 3314.2 | 3647.7 | 4307.38 | 109.46 | 120.4 | 142.3 | 635.78 | 702.75 | 828.21 | 12404.54 | 12738.04 | 13397.72
22.4.1.4 |  | 12 kV , 630 A , 16 kA | Ad. | 9528.74 | 3315.39 | 3641.58 | 4309.75 | 111.86 | 123 | 145.4 | 635.78 | 702.75 | 828.21 | 12844.13 | 13170.32 | 13838.49
22.4.1.5 |  | 17.5 kV , 400 A , 16 kA | Ad. | 9090.34 | 3314.2 | 3647.7 | 4307.38 | 109.46 | 120.4 | 142.3 | 635.78 | 702.75 | 828.21 | 12404.54 | 12738.04 | 13397.72
22.4.1.6 |  | 17.5 kV , 630 A , 16 kA | Ad. | 9528.74 | 3315.39 | 3641.58 | 4309.75 | 111.86 | 123 | 145.4 | 635.78 | 702.75 | 828.21 | 12844.13 | 13170.32 | 13838.49
22.4.1.7 |  | 36 kV , 400 A , 16 kA | Ad. | 11429.28 | 3329.81 | 3664.49 | 4325.35 | 122.47 | 134.65 | 159.19 | 635.78 | 702.75 | 828.21 | 14759.09 | 15093.77 | 15754.63
22.4.1.8 |  | 36 kV , 630 A , 16 kA | Ad. | 11943.51 | 3332.18 | 3666.86 | 4328.91 | 125.43 | 138.02 | 163.11 | 635.78 | 702.75 | 828.21 | 15275.69 | 15610.37 | 16272.42
[14 empty] | 0 | 0 | 0
22.4.2.0 | 22.4.2 | TRANSFORMATÖR KORUMA HÜCRELERİ | [11 empty] | 0 | 0 | 0
|  | (SİGORTALI YÜK AYIRICILI) | [11 empty] | 0 | 0 | 0
[14 empty] | 0 | 0 | 0
22.4.2.1 |  | 7.2 kV , 200 A , 16 kA | Ad. | 9253.85 | 3314.2 | 3647.7 | 4307.38 | 110.43 | 121.41 | 143.57 | 635.78 | 702.75 | 828.21 | 12568.05 | 12901.55 | 13561.23
22.4.2.2 |  | 12 kV , 200 A , 16 kA | Ad. | 9253.85 | 3314.2 | 3647.7 | 4307.38 | 110.43 | 121.41 | 143.57 | 635.78 | 702.75 | 828.21 | 12568.05 | 12901.55 | 13561.23
22.4.2.3 |  | 17.5 kV , 200 A , 16 kA | Ad. | 9253.85 | 3314.2 | 3647.7 | 4307.38 | 110.43 | 121.41 | 143.57 | 635.78 | 702.75 | 828.21 | 12568.05 | 12901.55 | 13561.23
22.4.2.4 |  | 36 kV , 200 A , 16 kA | Ad. | 13235.02 | 3344.24 | 3671.6 | 4342.15 | 132.58 | 145.77 | 172.35 | 635.78 | 702.75 | 828.21 | 16579.26 | 16906.62 | 17577.17
[14 empty] | 0 | 0 | 0
22.4.3.0 | 22.4.3 | GERİLİM TRANSFORMATÖRÜ HÜCRELERİ | [11 empty] | 0 | 0 | 0
[14 empty] | 0 | 0 | 0
22.4.3.1 |  | 6.3/¹3 / 0.1/¹3 kV . | Ad. | 11268.13 | 3329.81 | 3664.49 | 4325.35 | 121.6 | 133.74 | 158.03 | 635.78 | 702.75 | 828.21 | 14597.94 | 14932.62 | 15593.48
22.4.3.2 |  | 10.5/¹3 / 0.1/¹3 kV . | Ad. | 11310.79 | 3329.81 | 3664.49 | 4325.35 | 121.8 | 133.95 | 158.34 | 635.78 | 702.75 | 828.21 | 14640.6 | 14975.28 | 15636.14
22.4.3.3 |  | 15 /¹3 / 0.1/¹3 kV . | Ad. | 11355.81 | 3329.81 | 3664.49 | 4325.35 | 122.1 | 134.36 | 158.78 | 635.78 | 702.75 | 828.21 | 14685.62 | 15020.3 | 15681.16
22.4.3.4 |  | 30-36/¹3 / 0.1/¹3 kV . | Ad. | 16635.6 | 3371.94 | 3716.35 | 4389.26 | 151.55 | 166.71 | 197.04 | 635.78 | 702.75 | 828.21 | 20007.54 | 20351.95 | 21024.86
22.4.3.5 |  | 6.3 / 0.1 kV . | Ad. | 11332.12 | 3329.81 | 3664.49 | 4325.35 | 121.95 | 134.11 | 158.52 | 635.78 | 702.75 | 828.21 | 14661.93 | 14996.61 | 15657.47
22.4.3.6 |  | 10.5 / 0.1 kV . | Ad. | 11381.88 | 3329.81 | 3664.49 | 4325.35 | 122.16 | 134.33 | 158.86 | 635.78 | 702.75 | 828.21 | 14711.69 | 15046.37 | 15707.23
22.4.3.7 |  | 15.8 / 0.1 kV . | Ad. | 11426.91 | 3329.81 | 3664.49 | 4325.35 | 122.55 | 134.73 | 159.28 | 635.78 | 702.75 | 828.21 | 14756.72 | 15091.4 | 15752.26
22.4.3.8 |  | 30-36 / 0.1 kV . | Ad. | 16725.65 | 3364.6 | 3701.65 | 4374.57 | 152.05 | 167.33 | 197.7 | 635.78 | 702.75 | 828.21 | 20090.25 | 20427.3 | 21100.22
[14 empty] | 0 | 0 | 0
22.4.4.0 | 22.4.4 | KESİCİLİ ÇIKIŞ HÜCRELERİ | [11 empty] | 0 | 0 | 0
[14 empty] | 0 | 0 | 0
22.4.4.1 |  | 7.2 kV , 630 A , 16 kA | Ad. | 19031.42 | 3380.22 | 3717.27 | 4399.9 | 164.93 | 181.44 | 214.47 | 635.78 | 702.75 | 828.21 | 22411.64 | 22748.69 | 23431.32
22.4.4.2 |  | 7.2 kV , 1250 A , 16 kA | Ad. | 21244.76 | 3395.85 | 3734.08 | 4417.9 | 177.41 | 195.13 | 230.67 | 635.78 | 702.75 | 828.21 | 24640.61 | 24978.84 | 25662.66
22.4.4.3 |  | 12 kV , 630 A , 16 kA | Ad. | 19398.73 | 3389.94 | 3726.98 | 4402.27 | 166.97 | 183.67 | 217.07 | 635.78 | 702.75 | 828.21 | 22788.67 | 23125.71 | 23801
22.4.4.4 |  | 12 kV , 1250 A , 16 kA | Ad. | 21766.1 | 3398.21 | 3736.44 | 4412.91 | 180.31 | 198.34 | 234.43 | 635.78 | 702.75 | 828.21 | 25164.31 | 25502.54 | 26179.01
22.4.4.5 |  | 17.5 kV , 630 A , 16 kA | Ad. | 19889.26 | 3391.12 | 3736.71 | 4411.99 | 169.7 | 186.71 | 220.63 | 635.78 | 702.75 | 828.21 | 23280.38 | 23625.97 | 24301.25
22.4.4.6 |  | 17.5 kV , 1250 A , 16 kA | Ad. | 21796.91 | 3398.21 | 3736.44 | 4412.91 | 180.38 | 198.42 | 234.52 | 635.78 | 702.75 | 828.21 | 25195.12 | 25533.35 | 26209.82
22.4.4.7 |  | 36 kV , 630 A , 16 kA | Ad. | 28067.25 | 3443.94 | 3784.53 | 4473.08 | 215.5 | 237.09 | 280.17 | 635.78 | 702.75 | 828.21 | 31511.19 | 31851.78 | 32540.33
22.4.4.8 |  | 36 kV , 1250 A , 16 kA | Ad. | 30844.59 | 3461.95 | 3811.1 | 4502.01 | 231.09 | 254.22 | 300.38 | 635.78 | 702.75 | 828.21 | 34306.54 | 34655.69 | 35346.6
[14 empty] | 0 | 0 | 0
22.4.5.0 | 22.4.5 | BARA BAĞLAMA HÜCRELERİ (KUPLAJ) | [11 empty] | 0 | 0 | 0
[14 empty] | 0 | 0 | 0
22.4.5.1 |  | 7.2 kV , 630 A , 16 kA | Ad. | 20934.32 | 3394.66 | 3732.9 | 4408.18 | 175.6 | 193.15 | 228.24 | 635.78 | 702.75 | 828.21 | 24328.98 | 24667.22 | 25342.5
22.4.5.2 |  | 7.2 kV , 1250 A , 16 kA | Ad. | 23244.82 | 3411.48 | 3758.26 | 4435.9 | 188.5 | 207.39 | 245.05 | 635.78 | 702.75 | 828.21 | 26656.3 | 27003.08 | 27680.72
22.4.5.3 |  | 12 kV , 630 A , 16 kA | Ad. | 21218.69 | 3395.85 | 3734.08 | 4417.9 | 177.15 | 194.86 | 230.3 | 635.78 | 702.75 | 828.21 | 24614.54 | 24952.77 | 25636.59
22.4.5.4 |  | 12 kV , 1250 A , 16 kA | Ad. | 23633.46 | 3412.66 | 3759.44 | 4437.08 | 190.69 | 209.76 | 247.9 | 635.78 | 702.75 | 828.21 | 27046.12 | 27392.9 | 28070.54
22.4.5.5 |  | 17.5 kV , 630 A , 16 kA | Ad. | 21586 | 3397.03 | 3735.26 | 4419.08 | 179.2 | 197.19 | 232.99 | 635.78 | 702.75 | 828.21 | 24983.03 | 25321.26 | 26005.08
22.4.5.6 |  | 17.5 kV , 1250 A , 16 kA | Ad. | 23661.9 | 3412.66 | 3759.44 | 4437.08 | 190.96 | 210.03 | 248.29 | 635.78 | 702.75 | 828.21 | 27074.56 | 27421.34 | 28098.98
22.4.5.7 |  | 36 kV , 630 A , 16 kA | Ad. | 30036.51 | 3458.41 | 3807.56 | 4497.29 | 226.63 | 249.37 | 294.66 | 635.78 | 702.75 | 828.21 | 33494.92 | 33844.07 | 34533.8
22.4.5.8 |  | 36 kV , 1250 A , 16 kA | Ad. | 32963.14 | 3476.42 | 3826.75 | 4518.84 | 242.98 | 267.3 | 315.84 | 635.78 | 702.75 | 828.21 | 36439.56 | 36789.89 | 37481.98
[14 empty] | 0 | 0 | 0
22.4.6.0 | 22.4.6 | AYIRICILI GİRİŞ ÇIKIŞ HÜCRELERİ | [11 empty] | 0 | 0 | 0
[14 empty] | 0 | 0 | 0
22.4.6.1 |  | 7.2 kV , 630 A , 16 kA | Ad. | 8369.94 | 3311.83 | 3645.33 | 4305 | 105.43 | 116.01 | 137.08 | 635.78 | 702.75 | 828.21 | 11681.77 | 12015.27 | 12674.94
22.4.6.2 |  | 7.2 kV , 1250 A , 16 kA | Ad. | 10197.01 | 3317.76 | 3643.95 | 4312.12 | 115.57 | 127.07 | 150.26 | 635.78 | 702.75 | 828.21 | 13514.77 | 13840.96 | 14509.13
22.4.6.3 |  | 12 kV , 630 A , 16 kA | Ad. | 8369.94 | 3311.83 | 3645.33 | 4305 | 105.43 | 116.01 | 137.08 | 635.78 | 702.75 | 828.21 | 11681.77 | 12015.27 | 12674.94
22.4.6.4 |  | 12 kV , 1250 A , 16 kA | Ad. | 10197.01 | 3317.76 | 3643.95 | 4312.12 | 115.57 | 127.07 | 150.26 | 635.78 | 702.75 | 828.21 | 13514.77 | 13840.96 | 14509.13
22.4.6.5 |  | 17.5 kV , 630 A , 16 kA | Ad. | 8369.94 | 3311.83 | 3645.33 | 4305 | 105.43 | 116.01 | 137.08 | 635.78 | 702.75 | 828.21 | 11681.77 | 12015.27 | 12674.94
22.4.6.6 |  | 17.5 kV , 1250 A , 16 kA | Ad. | 10197.01 | 3317.76 | 3643.95 | 4312.12 | 115.57 | 127.07 | 150.26 | 635.78 | 702.75 | 828.21 | 13514.77 | 13840.96 | 14509.13
22.4.6.7 |  | 36 kV , 630 A , 16 kA | Ad. | 10471.9 | 3326.26 | 3660.94 | 4329.12 | 117.19 | 128.85 | 152.36 | 635.78 | 702.75 | 828.21 | 13798.16 | 14132.84 | 14801.02
22.4.6.8 |  | 36 kV , 1250 A , 16 kA | Ad. | 14336.95 | 3356.31 | 3692.18 | 4362.73 | 138.79 | 152.63 | 180.4 | 635.78 | 702.75 | 828.21 | 17693.26 | 18029.13 | 18699.68
[14 empty] | 0 | 0 | 0
22.4.7.0 | 22.4.7 | KABLO BAĞLANTI HÜCRELERİ | [11 empty] | 0 | 0 | 0
[14 empty] | 0 | 0 | 0
22.4.7.1 |  | 7.2 kV , 630 A , 16 kA | Ad. | 4057 | 3280.62 | 3612.93 | 4269.05 | 81.53 | 89.74 | 105.97 | 635.78 | 702.75 | 828.21 | 7337.62 | 7669.93 | 8326.05
22.4.7.2 |  | 7.2 kV , 1250 A , 16 kA | Ad. | 4684.98 | 3283 | 3615.3 | 4264.14 | 85.03 | 93.58 | 110.5 | 635.78 | 702.75 | 828.21 | 7967.98 | 8300.28 | 8949.12
22.4.7.3 |  | 12 kV , 630 A , 16 kA | Ad. | 4057 | 3280.62 | 3612.93 | 4269.05 | 81.53 | 89.74 | 105.97 | 635.78 | 702.75 | 828.21 | 7337.62 | 7669.93 | 8326.05
22.4.7.4 |  | 12 kV , 1250 A , 16 kA | Ad. | 4684.98 | 3283 | 3615.3 | 4264.14 | 85.03 | 93.58 | 110.5 | 635.78 | 702.75 | 828.21 | 7967.98 | 8300.28 | 8949.12
22.4.7.5 |  | 17.5 kV , 630 A , 16 kA | Ad. | 4057 | 3280.62 | 3612.93 | 4269.05 | 81.53 | 89.74 | 105.97 | 635.78 | 702.75 | 828.21 | 7337.62 | 7669.93 | 8326.05
22.4.7.6 |  | 17.5 kV , 1250 A , 16 kA | Ad. | 4684.98 | 3283 | 3615.3 | 4264.14 | 85.03 | 93.58 | 110.5 | 635.78 | 702.75 | 828.21 | 7967.98 | 8300.28 | 8949.12
22.4.7.7 |  | 36 kV , 630 A , 16 kA | Ad. | 5083.1 | 3284.19 | 3616.49 | 4265.32 | 87.23 | 95.97 | 113.36 | 635.78 | 702.75 | 828.21 | 8367.29 | 8699.59 | 9348.42
22.4.7.8 |  | 36 kV , 1250 A , 16 kA | Ad. | 6182.66 | 3296.22 | 3621.23 | 4287.03 | 93.3 | 102.68 | 121.27 | 635.78 | 702.75 | 828.21 | 9478.88 | 9803.89 | 10469.69
[14 empty] | 0 | 0 | 0
22.4.8.0 | 22.4.8 | AKIM VE GERİLİM ÖLÇÜ HÜCRELERİ | [11 empty] | 0 | 0 | 0
[14 empty] | 0 | 0 | 0
22.4.8.1 |  | 7.2 kV , 630 A , 16 kA | Ad. | 18829.99 | 3387.57 | 3724.62 | 4407.26 | 163.77 | 180.14 | 212.87 | 635.78 | 702.75 | 828.21 | 22217.56 | 22554.61 | 23237.25
22.4.8.2 |  | 7.2 kV , 1250 A , 16 kA | Ad. | 21718.71 | 3405.57 | 3743.8 | 4427.63 | 180 | 198.03 | 233.99 | 635.78 | 702.75 | 828.21 | 25124.28 | 25462.51 | 26146.34
22.4.8.3 |  | 12 kV , 630 A , 16 kA | Ad. | 18829.99 | 3387.57 | 3724.62 | 4407.26 | 163.77 | 180.14 | 212.87 | 635.78 | 702.75 | 828.21 | 22217.56 | 22554.61 | 23237.25
22.4.8.4 |  | 12 kV , 1250 A , 16 kA | Ad. | 21718.71 | 3405.57 | 3743.8 | 4427.63 | 180 | 198.03 | 233.99 | 635.78 | 702.75 | 828.21 | 25124.28 | 25462.51 | 26146.34
22.4.8.5 |  | 17.5 kV , 630 A , 16 kA | Ad. | 18829.99 | 3387.57 | 3724.62 | 4407.26 | 163.77 | 180.14 | 212.87 | 635.78 | 702.75 | 828.21 | 22217.56 | 22554.61 | 23237.25
22.4.8.6 |  | 17.5 kV , 1250 A , 16 kA | Ad. | 21718.71 | 3405.57 | 3743.8 | 4427.63 | 180 | 198.03 | 233.99 | 635.78 | 702.75 | 828.21 | 25124.28 | 25462.51 | 26146.34
22.4.8.7 |  | 36 kV , 630 A , 16 kA | Ad. | 23538.67 | 3420.03 | 3766.82 | 4444.45 | 190.17 | 209.22 | 247.22 | 635.78 | 702.75 | 828.21 | 26958.7 | 27305.49 | 27983.12
22.4.8.8 |  | 36 kV , 1250 A , 16 kA | Ad. | 28654.95 | 3446.3 | 3786.89 | 4484 | 218.85 | 240.78 | 284.53 | 635.78 | 702.75 | 828.21 | 32101.25 | 32441.84 | 33138.95
[14 empty] | 0 | 0 | 0
22.4.9.0 | 22.4.9 | BARA YÜKSELTME HÜCRELERİ | [11 empty] | 0 | 0 | 0
[14 empty] | 0 | 0 | 0
22.4.9.1 |  | 7.2 kV , 630 A , 16 kA | Ad. | 3094.89 | 3277.06 | 3600.89 | 4264.31 | 76.19 | 83.79 | 99 | 635.78 | 702.75 | 828.21 | 6371.95 | 6695.78 | 7359.2
22.4.9.2 |  | 7.2 kV , 1250 A , 16 kA | Ad. | 3573.57 | 3278.25 | 3602.08 | 4265.49 | 78.85 | 86.76 | 102.56 | 635.78 | 702.75 | 828.21 | 6851.82 | 7175.65 | 7839.06
22.4.9.3 |  | 12 kV , 630 A , 16 kA | Ad. | 3094.89 | 3277.06 | 3600.89 | 4264.31 | 76.19 | 83.79 | 99 | 635.78 | 702.75 | 828.21 | 6371.95 | 6695.78 | 7359.2
22.4.9.4 |  | 12 kV , 1250 A , 16 kA | Ad. | 3573.57 | 3278.25 | 3602.08 | 4265.49 | 78.85 | 86.76 | 102.56 | 635.78 | 702.75 | 828.21 | 6851.82 | 7175.65 | 7839.06
22.4.9.5 |  | 17.5 kV , 630 A , 16 kA | Ad. | 3094.89 | 3277.06 | 3600.89 | 4264.31 | 76.19 | 83.79 | 99 | 635.78 | 702.75 | 828.21 | 6371.95 | 6695.78 | 7359.2
22.4.9.6 |  | 17.5 kV , 1250 A , 16 kA | Ad. | 3573.57 | 3278.25 | 3602.08 | 4265.49 | 78.85 | 86.76 | 102.56 | 635.78 | 702.75 | 828.21 | 6851.82 | 7175.65 | 7839.06
22.4.9.7 |  | 36 kV , 630 A , 16 kA | Ad. | 3872.16 | 3279.44 | 3603.26 | 4259.39 | 80.52 | 88.59 | 104.64 | 635.78 | 702.75 | 828.21 | 7151.6 | 7475.42 | 8131.55
22.4.9.8 |  | 36 kV , 1250 A , 16 kA | Ad. | 4715.79 | 3283 | 3615.3 | 4264.14 | 85.2 | 93.76 | 110.79 | 635.78 | 702.75 | 828.21 | 7998.79 | 8331.09 | 8979.93
[14 empty] | 0 | 0 | 0
22.4.10.0 | 22.4.10 | AKIM ÖLÇÜ+BARA YÜKSELTME HÜCRELERİ | [11 empty] | 0 | 0 | 0
[14 empty] | 0 | 0 | 0
22.4.10.1 |  | 7.2 kV , 630 A , 16 kA | Ad. | 4957.5 | 3291.48 | 3623.79 | 4272.61 | 86.54 | 95.25 | 112.49 | 635.78 | 702.75 | 828.21 | 8248.98 | 8581.29 | 9230.11
22.4.10.2 |  | 7.2 kV , 1250 A , 16 kA | Ad. | 5722.93 | 3293.85 | 3626.16 | 4283.47 | 90.77 | 99.85 | 118.02 | 635.78 | 702.75 | 828.21 | 9016.78 | 9349.09 | 10006.4
22.4.10.3 |  | 12 kV , 630 A , 16 kA | Ad. | 4957.5 | 3291.48 | 3623.79 | 4272.61 | 86.54 | 95.25 | 112.49 | 635.78 | 702.75 | 828.21 | 8248.98 | 8581.29 | 9230.11
22.4.10.4 |  | 12 kV , 1250 A , 16 kA | Ad. | 5722.93 | 3293.85 | 3626.16 | 4283.47 | 90.77 | 99.85 | 118.02 | 635.78 | 702.75 | 828.21 | 9016.78 | 9349.09 | 10006.4
22.4.10.5 |  | 17.5 kV , 630 A , 16 kA | Ad. | 4957.5 | 3291.48 | 3623.79 | 4272.61 | 86.54 | 95.25 | 112.49 | 635.78 | 702.75 | 828.21 | 8248.98 | 8581.29 | 9230.11
22.4.10.6 |  | 17.5 kV , 1250 A , 16 kA | Ad. | 5722.93 | 3293.85 | 3626.16 | 4283.47 | 90.77 | 99.85 | 118.02 | 635.78 | 702.75 | 828.21 | 9016.78 | 9349.09 | 10006.4
22.4.10.7 |  | 36 kV , 630 A , 16 kA | Ad. | 6196.88 | 3296.22 | 3621.23 | 4287.03 | 93.43 | 102.73 | 121.41 | 635.78 | 702.75 | 828.21 | 9493.1 | 9818.11 | 10483.91
22.4.10.8 |  | 36 kV , 1250 A , 16 kA | Ad. | 7545.27 | 3308.27 | 3641.77 | 4300.26 | 100.87 | 110.96 | 131.06 | 635.78 | 702.75 | 828.21 | 10853.54 | 11187.04 | 11845.53
[14 empty] | 0 | 0 | 0
22.4.11.0 | 22.4.11 | AKIM ÖLÇÜ HÜCRELERİ | [11 empty] | 0 | 0 | 0
[14 empty] | 0 | 0 | 0
22.4.11.1 |  | 7.2 kV , 630 A , 16 kA | Ad. | 4957.5 | 3291.48 | 3623.79 | 4272.61 | 86.54 | 95.25 | 112.49 | 635.78 | 702.75 | 828.21 | 8248.98 | 8581.29 | 9230.11
22.4.11.2 |  | 7.2 kV , 1250 A , 16 kA | Ad. | 5722.93 | 3293.85 | 3626.16 | 4283.47 | 90.77 | 99.85 | 118.02 | 635.78 | 702.75 | 828.21 | 9016.78 | 9349.09 | 10006.4
22.4.11.3 |  | 12 kV , 630 A , 16 kA | Ad. | 4957.5 | 3291.48 | 3623.79 | 4272.61 | 86.54 | 95.25 | 112.49 | 635.78 | 702.75 | 828.21 | 8248.98 | 8581.29 | 9230.11
22.4.11.4 |  | 12 kV , 1250 A , 16 kA | Ad. | 5722.93 | 3293.85 | 3626.16 | 4283.47 | 90.77 | 99.85 | 118.02 | 635.78 | 702.75 | 828.21 | 9016.78 | 9349.09 | 10006.4
22.4.11.5 |  | 17.5 kV , 630 A , 16 kA | Ad. | 4957.5 | 3291.48 | 3623.79 | 4272.61 | 86.54 | 95.25 | 112.49 | 635.78 | 702.75 | 828.21 | 8248.98 | 8581.29 | 9230.11
22.4.11.6 |  | 17.5 kV , 1250 A , 16 kA | Ad. | 5722.93 | 3293.85 | 3626.16 | 4283.47 | 90.77 | 99.85 | 118.02 | 635.78 | 702.75 | 828.21 | 9016.78 | 9349.09 | 10006.4
22.4.11.7 |  | 36 kV , 630 A , 16 kA | Ad. | 6196.88 | 3296.22 | 3621.23 | 4287.03 | 93.43 | 102.73 | 121.41 | 635.78 | 702.75 | 828.21 | 9493.1 | 9818.11 | 10483.91
22.4.11.8 |  | 36 kV , 1250 A , 16 kA | Ad. | 7545.27 | 3308.27 | 3641.77 | 4300.26 | 100.87 | 110.96 | 131.06 | 635.78 | 702.75 | 828.21 | 10853.54 | 11187.04 | 11845.53
[14 empty] | 0 | 0 | 0
22.4.12.0 | 22.4.12 | KESİCİLİ BARA BÖLME HÜCRELERİ | [11 empty] | 0 | 0 | 0
|  | (YANDAN ÇIKIŞLI ) | [11 empty] | 0 | 0 | 0
[14 empty] | 0 | 0 | 0
22.4.12.1 |  | 7.2 kV , 630 A , 16 kA | Ad. | 19939.03 | 3383.77 | 3729.35 | 4404.63 | 170.01 | 187.03 | 221.08 | 635.78 | 702.75 | 828.21 | 23322.8 | 23668.38 | 24343.66
22.4.12.2 |  | 7.2 kV , 1250 A , 16 kA | Ad. | 25711.72 | 3435.68 | 3775.08 | 4462.45 | 202.38 | 222.62 | 263.02 | 635.78 | 702.75 | 828.21 | 29147.4 | 29486.8 | 30174.17
22.4.12.3 |  | 12 kV , 630 A , 16 kA | Ad. | 19939.03 | 3383.77 | 3729.35 | 4404.63 | 170.01 | 187.03 | 221.08 | 635.78 | 702.75 | 828.21 | 23322.8 | 23668.38 | 24343.66
22.4.12.4 |  | 12 kV , 1250 A , 16 kA | Ad. | 25711.72 | 3435.68 | 3775.08 | 4462.45 | 202.38 | 222.62 | 263.02 | 635.78 | 702.75 | 828.21 | 29147.4 | 29486.8 | 30174.17
22.4.12.5 |  | 17.5 kV , 630 A , 16 kA | Ad. | 19939.03 | 3383.77 | 3729.35 | 4404.63 | 170.01 | 187.03 | 221.08 | 635.78 | 702.75 | 828.21 | 23322.8 | 23668.38 | 24343.66
22.4.12.6 |  | 17.5 kV , 1250 A , 16 kA | Ad. | 25711.72 | 3435.68 | 3775.08 | 4462.45 | 202.38 | 222.62 | 263.02 | 635.78 | 702.75 | 828.21 | 29147.4 | 29486.8 | 30174.17
22.4.12.7 |  | 36 kV , 630 A , 16 kA | Ad. | 24929.71 | 3424.75 | 3764.16 | 4450.35 | 197.98 | 217.75 | 257.38 | 635.78 | 702.75 | 828.21 | 28354.46 | 28693.87 | 29380.06
22.4.12.8 |  | 36 kV , 1250 A , 16 kA | Ad. | 34143.27 | 3481.13 | 3831.47 | 4524.73 | 249.5 | 274.49 | 324.37 | 635.78 | 702.75 | 828.21 | 37624.4 | 37974.74 | 38668
[14 empty] | 0 | 0 | 0
22.4.13.0 | 22.4.13 | YÜK AYIRICILI BARA BÖLME HÜCRELERİ | [11 empty] | 0 | 0 | 0
|  | (YANDAN ÇIKIŞLI ) | [11 empty] | 0 | 0 | 0
[14 empty] | 0 | 0 | 0
22.4.13.1 |  | 7.2 kV , 630 A , 16 kA | Ad. | 9782.3 | 3316.57 | 3642.76 | 4310.93 | 113.23 | 124.54 | 147.15 | 635.78 | 702.75 | 828.21 | 13098.87 | 13425.06 | 14093.23
|  | 7.2 kV , 1250 A , 16 kA | Ad. | 12616.52 | 3341.87 | 3676.56 | 4347.11 | 129.07 | 142.02 | 167.82 | 635.78 | 702.75 | 828.21 | 15958.39 | 16293.08 | 16963.63
22.4.13.3 |  | 12 kV , 630 A , 16 kA | Ad. | 9782.3 | 3316.57 | 3642.76 | 4310.93 | 113.23 | 124.54 | 147.15 | 635.78 | 702.75 | 828.21 | 13098.87 | 13425.06 | 14093.23
|  | 12 kV , 1250 A , 16 kA | Ad. | 12616.52 | 3341.87 | 3676.56 | 4347.11 | 129.07 | 142.02 | 167.82 | 635.78 | 702.75 | 828.21 | 15958.39 | 16293.08 | 16963.63
22.4.13.5 |  | 17.5 kV , 630 A , 16 kA | Ad. | 9782.3 | 3316.57 | 3642.76 | 4310.93 | 113.23 | 124.54 | 147.15 | 635.78 | 702.75 | 828.21 | 13098.87 | 13425.06 | 14093.23
22.4.13.6 |  | 17.5 kV , 1250 A , 16 kA | Ad. | 12616.52 | 3341.87 | 3676.56 | 4347.11 | 129.07 | 142.02 | 167.82 | 635.78 | 702.75 | 828.21 | 15958.39 | 16293.08 | 16963.63
22.4.13.7 |  | 36 kV , 630 A , 16 kA | Ad. | 12230.25 | 3340.69 | 3675.37 | 4337.41 | 126.98 | 139.74 | 165.06 | 635.78 | 702.75 | 828.21 | 15570.94 | 15905.62 | 16567.66
22.4.13.8 |  | 36 kV , 1250 A , 16 kA | Ad. | 16749.35 | 3364.6 | 3701.65 | 4374.57 | 152.11 | 167.3 | 197.68 | 635.78 | 702.75 | 828.21 | 20113.95 | 20451 | 21123.92
[14 empty] | 0 | 0 | 0
22.4.20.0 | 22.4.20 | OTOMATİK TEKRAR KAPAMALI KESİCİ (RECLOSER) | [11 empty] | 0 | 0 | 0
22.4.20.1 |  | 36 kV , 630 A , 16 kA | Ad. | 100335.68 | 4522.05 | 4980.84 | 5881.95 | 537.67 | 591.45 | 699.01 | 779.21 | 855.68 | 1015.89 | 104857.73 | 105316.52 | 106217.63
[14 empty] | 0 | 0 | 0
22.4.21.0 | 22.4.21 | OTOMATİK TEKRAR KAPAMALI AYIRICI (SECTİONALİSER) | [11 empty] | 0 | 0 | 0
22.4.21.1 |  | 36 kV , 630 A , 12,5 kA | Ad. | 58817.35 | 2704.04 | 2973.33 | 3513.08 | 337.5 | 371.28 | 438.74 | 461.32 | 507.95 | 602.39 | 61521.39 | 61790.68 | 62330.43
[14 empty] | 0 | 0 | 0
22.5.0 | 22.5 | (2YA+1SYA) COMPACT RMU'LU | [11 empty] | 0 | 0 | 0
|  | BETON TRAFO KÖŞKLERİ | [11 empty] | 0 | 0 | 0
[14 empty] | 0 | 0 | 0
|  | 7.2 - 17.5 kV ' LUK BETON KÖŞK | [11 empty] | 0 | 0 | 0
[14 empty] | 0 | 0 | 0
22.5.1 |  | 400 kVA Köşk ( Trafo Hariç ) | Ad. | 80232.82 | 9957.26 | 10956.36 | 12946.12 | 1338.92 | 1472.78 | 1740.58 | 6633.43 | 7301.43 | 8621.9 | 90190.08 | 91189.18 | 93178.94
22.5.2 |  | 630 kVA Köşk ( Trafo Hariç ) | Ad. | 83604.99 | 10296.67 | 11326.82 | 13385.91 | 1408.7 | 1549.55 | 1831.32 | 6827.02 | 7509.37 | 8872.86 | 93901.66 | 94931.81 | 96990.9
22.5.3 |  | 1000 kVA Köşk ( Trafo Hariç ) . | Ad. | 87503.65 | 10354 | 11387.71 | 13463.57 | 1419.34 | 1561.34 | 1845.18 | 6861.69 | 7546.43 | 8923.05 | 97857.65 | 98891.36 | 100967.22
22.5.4 |  | 1250 kVA Köşk ( Trafo Hariç ) . | Ad. | 89923 | 10420.95 | 11459.42 | 13543.61 | 1429.88 | 1572.87 | 1858.84 | 6913.06 | 7608.54 | 8991.15 | 100343.95 | 101382.42 | 103466.61
22.5.5 |  | 1600 kVA Köşk ( Trafo Hariç ) . | Ad. | 94192.56 | 10420.95 | 11459.42 | 13543.61 | 1429.88 | 1572.87 | 1858.84 | 6913.06 | 7608.54 | 8991.15 | 104613.51 | 105651.98 | 107736.17
[14 empty] | 0 | 0 | 0
|  | 36 kV ' LUK BETON KÖŞK | [11 empty] | 0 | 0 | 0
[14 empty] | 0 | 0 | 0
22.5.6 |  | 400 kVA Köşk ( Trafo Hariç ) | Ad. | 95149.64 | 11281.39 | 12409.52 | 14665.8 | 1606.76 | 1767.45 | 2088.82 | 7425.71 | 8164.23 | 9649.61 | 106431.03 | 107559.16 | 109815.44
22.5.7 |  | 630 kVA Köşk ( Trafo Hariç ) | Ad. | 98521.81 | 11678.13 | 12849.32 | 15183.25 | 1687.16 | 1855.82 | 2193.31 | 7653.98 | 8424.75 | 9950.77 | 110199.94 | 111371.13 | 113705.06
22.5.8 |  | 1000 kVA Köşk ( Trafo Hariç ) . | Ad. | 102420.48 | 11807.16 | 12986.68 | 15346.9 | 1713.83 | 1885.22 | 2228 | 7732.86 | 8509.6 | 10054.74 | 114227.64 | 115407.16 | 117767.38
22.5.9 |  | 1250 kVA Köşk ( Trafo Hariç ) . | Ad. | 104839.82 | 11944.64 | 13133.67 | 15527.43 | 1741.14 | 1915.31 | 2263.47 | 7818.88 | 8600.41 | 10164.66 | 116784.46 | 117973.49 | 120367.25
22.5.10 |  | 1600 kVA Köşk ( Trafo Hariç ) . | Ad. | 109186.12 | 11944.64 | 13133.67 | 15527.43 | 1741.14 | 1915.31 | 2263.47 | 7818.88 | 8600.41 | 10164.66 | 121130.76 | 122319.79 | 124713.55
[14 empty] | 0 | 0 | 0
22.5.1.0 | 22.5.1 | HAVA YALITIMLI METAL MAHFZ. MODÜLER HÜCRELİ | [11 empty] | 0 | 0 | 0
|  | BETON TRAFO KÖŞKLERİ | [11 empty] | 0 | 0 | 0
[14 empty] | 0 | 0 | 0
|  | NOT: | [11 empty] | 0 | 0 | 0
|  | Donanımlı beton köşkün fiyatlandırılması bakır sargılı trafolara göre | [11 empty] | 0 | 0 | 0
|  | yapılmıştır. Alüminyum sargılı trafo kullanılması halinde, ana pozun | [11 empty] | 0 | 0 | 0
|  | malzeme bedelinden değiştirilecek bileşenin ilgili pozundaki | [11 empty] | 0 | 0 | 0
|  | malzeme ile 1. bölge montaj bedeli toplamı düşülür veya ilave edilir. | [11 empty] | 0 | 0 | 0
[14 empty] | 0 | 0 | 0
22.5.1.1.0 | 22.5.1.1 | 2 YÜK AYIRICISI+1 SİGORTALI YÜK | [11 empty] | 0 | 0 | 0
|  | AYIRCISI +TRAFO+AG PANOSU (TİP 1A) | [11 empty] | 0 | 0 | 0
[14 empty] | 0 | 0 | 0
|  | 2009 birim fiyat kitabında aynı poz no ile | [11 empty] | 0 | 0 | 0
|  | yer alan TİP1 dir | [11 empty] | 0 | 0 | 0
[14 empty] | 0 | 0 | 0
|  | 7.2 - 17.5 kV ' LUK BETON KÖŞK | [11 empty] | 0 | 0 | 0
[14 empty] | 0 | 0 | 0
22.5.1.1.1 |  | 400 kVA Köşk ( Trafo Dahil) | Ad. | 105839.54 | 12656.89 | 13926.08 | 16456 | 1701.67 | 1871.89 | 2212.17 | 8428.31 | 9267.21 | 10960.51 | 118496.43 | 119765.62 | 122295.54
22.5.1.1.2 |  | 630 kVA Köşk ( Trafo Dahil ) | Ad. | 123482.66 | 13593.8 | 14950.16 | 17670.13 | 1860.6 | 2046.66 | 2418.79 | 9017.45 | 9920.87 | 11719.35 | 137076.46 | 138432.82 | 141152.79
22.5.1.1.3 |  | 1000 kVA Köşk ( Trafo Dahil ) . | Ad. | 144937.05 | 14993.21 | 16491.8 | 19488.99 | 2055.51 | 2261.04 | 2672.19 | 9937.61 | 10928.28 | 12925.1 | 159930.26 | 161428.85 | 164426.04
[14 empty] | 0 | 0 | 0
|  | 36 kV ' LUK BETON KÖŞK | [11 empty] | 0 | 0 | 0
[14 empty] | 0 | 0 | 0
22.5.1.1.4 |  | 400 kVA Köşk ( Trafo Dahil) | Ad. | 117139.06 | 12421.42 | 13666.7 | 16141.57 | 1769.8 | 1946.74 | 2300.78 | 8172.6 | 8994.75 | 10630.7 | 129560.48 | 130805.76 | 133280.63
22.5.1.1.5 |  | 630 kVA Köşk ( Trafo Dahil ) | Ad. | 134771.53 | 13765.88 | 15141.39 | 17893.59 | 1989.29 | 2188.23 | 2586.1 | 9029.41 | 9934.03 | 11734.9 | 148537.41 | 149912.92 | 152665.12
22.5.1.1.6 |  | 1000 kVA Köşk ( Trafo Dahil ) . | Ad. | 158847.77 | 15388.76 | 16930.4 | 20012.51 | 2233.96 | 2457.37 | 2904.19 | 10078.64 | 11087.22 | 13104.38 | 174236.53 | 175778.17 | 178860.28
[14 empty] | 0 | 0 | 0
22.5.1.2.0 | 22.5.1.2 | 2 YÜK AYIRICISI+1 SİGORTALI YÜK AYIRICISI + | [11 empty] | 0 | 0 | 0
|  | 1 KESİCİ +TRAFO+AG PANOSU (TİP 1B) | [11 empty] | 0 | 0 | 0
[14 empty] | 0 | 0 | 0
|  | 7.2 - 17.5 kV ' LUK BETON KÖŞK | [11 empty] | 0 | 0 | 0
[14 empty] | 0 | 0 | 0
22.5.1.2.1 |  | 400 kVA Köşk ( Trafo Dahil) | Ad. | 131661.55 | 12656.89 | 13926.08 | 16456 | 1701.67 | 1871.89 | 2212.17 | 8428.31 | 9267.21 | 10960.51 | 144318.44 | 145587.63 | 148117.55
22.5.1.2.2 |  | 630 kVA Köşk ( Trafo Dahil ) | Ad. | 149306.8 | 13593.8 | 14950.16 | 17670.13 | 1860.6 | 2046.66 | 2418.79 | 9017.45 | 9920.87 | 11719.35 | 162900.6 | 164256.96 | 166976.93
22.5.1.2.3 |  | 1000 kVA Köşk ( Trafo Dahil ) . | Ad. | 170761.19 | 14993.21 | 16491.8 | 19488.99 | 2055.51 | 2261.04 | 2672.19 | 9937.61 | 10928.28 | 12925.1 | 185754.4 | 187252.99 | 190250.18
[14 empty] | 0 | 0 | 0
|  | 36 kV ' LUK BETON KÖŞK | [11 empty] | 0 | 0 | 0
[14 empty] | 0 | 0 | 0
22.5.1.2.4 |  | 400 kVA Köşk ( Trafo Dahil) | Ad. | 150372.59 | 12421.42 | 13666.7 | 16141.57 | 1769.8 | 1946.74 | 2300.78 | 8172.6 | 8994.75 | 10630.7 | 162794.01 | 164039.29 | 166514.16
22.5.1.2.5 |  | 630 kVA Köşk ( Trafo Dahil ) | Ad. | 168007.18 | 13765.88 | 15141.39 | 17893.59 | 1989.29 | 2188.23 | 2586.1 | 9029.41 | 9934.03 | 11734.9 | 181773.06 | 183148.57 | 185900.77
22.5.1.2.6 |  | 1000 kVA Köşk ( Trafo Dahil ) . | Ad. | 192083.42 | 15388.76 | 16930.4 | 20012.51 | 2233.96 | 2457.37 | 2904.19 | 10078.64 | 11087.22 | 13104.38 | 207472.18 | 209013.82 | 212095.93
[14 empty] | 0 | 0 | 0
22.5.1.3.0 | 22.5.1.3 | 2 YÜK AYIRICISI+1 SİGORTALI YÜK | [11 empty] | 0 | 0 | 0
|  | AYIRCISI +TRAFO+AG PANOSU (TİP 1C) | [11 empty] | 0 | 0 | 0
[14 empty] | 0 | 0 | 0
|  | 7.2 - 17.5 kV ' LUK BETON KÖŞK | [11 empty] | 0 | 0 | 0
[14 empty] | 0 | 0 | 0
22.5.1.3.1 |  | 400 kVA Köşk ( Trafo Dahil) | Ad. | 107941.28 | 12656.89 | 13926.08 | 16456 | 1701.67 | 1871.89 | 2212.17 | 8428.31 | 9267.21 | 10960.51 | 120598.17 | 121867.36 | 124397.28
22.5.1.3.2 |  | 630 kVA Köşk ( Trafo Dahil ) | Ad. | 125586.53 | 13593.8 | 14950.16 | 17670.13 | 1860.6 | 2046.66 | 2418.79 | 9017.45 | 9920.87 | 11719.35 | 139180.33 | 140536.69 | 143256.66
22.5.1.3.3 |  | 1000 kVA Köşk ( Trafo Dahil ) . | Ad. | 147038.79 | 14993.21 | 16491.8 | 19488.99 | 2055.51 | 2261.04 | 2672.19 | 9937.61 | 10928.28 | 12925.1 | 162032 | 163530.59 | 166527.78
22.5.1.3.4 |  | 1600 kVA Köşk ( Trafo Dahil ) . | Ad. | 179656.29 | 14993.21 | 16491.8 | 19488.99 | 2055.51 | 2261.04 | 2672.19 | 9937.61 | 10928.28 | 12925.1 | 194649.5 | 196148.09 | 199145.28
[14 empty] | 0 | 0 | 0
|  | 36 kV ' LUK BETON KÖŞK | [11 empty] | 0 | 0 | 0
[14 empty] | 0 | 0 | 0
22.5.1.3.5 |  | 400 kVA Köşk ( Trafo Dahil) | Ad. | 119240.81 | 12421.42 | 13666.7 | 16141.57 | 1769.8 | 1946.74 | 2300.78 | 8172.6 | 8994.75 | 10630.7 | 131662.23 | 132907.51 | 135382.38
22.5.1.3.6 |  | 630 kVA Köşk ( Trafo Dahil ) | Ad. | 136875.4 | 13765.88 | 15141.39 | 17893.59 | 1989.29 | 2188.23 | 2586.1 | 9029.41 | 9934.03 | 11734.9 | 150641.28 | 152016.79 | 154768.99
22.5.1.3.7 |  | 1000 kVA Köşk ( Trafo Dahil ) . | Ad. | 160949.51 | 15388.76 | 16930.4 | 20012.51 | 2233.96 | 2457.37 | 2904.19 | 10078.64 | 11087.22 | 13104.38 | 176338.27 | 177879.91 | 180962.02
22.5.1.3.8 |  | 1600 kVA Köşk ( Trafo Dahil ) . | Ad. | 197619.15 | 15388.76 | 16930.4 | 20012.51 | 2233.96 | 2457.37 | 2904.19 | 10078.64 | 11087.22 | 13104.38 | 213007.91 | 214549.55 | 217631.66
[14 empty] | 0 | 0 | 0
22.5.1.4.0 | 22.5.1.4 | 2 YÜK AYIRICISI+1 SİGORTALI YÜK AYIRICISI + | [11 empty] | 0 | 0 | 0
|  | 1 KESİCİ +TRAFO+AG PANOSU (TİP 1D) | [11 empty] | 0 | 0 | 0
[14 empty] | 0 | 0 | 0
|  | 7.2 - 17.5 kV ' LUK BETON KÖŞK | [11 empty] | 0 | 0 | 0
[14 empty] | 0 | 0 | 0
22.5.1.4.1 |  | 400 kVA Köşk ( Trafo Dahil) | Ad. | 133362.55 | 12656.89 | 13926.08 | 16456 | 1701.67 | 1871.89 | 2212.17 | 8428.31 | 9267.21 | 10960.51 | 146019.44 | 147288.63 | 149818.55
22.5.1.4.2 |  | 630 kVA Köşk ( Trafo Dahil ) | Ad. | 151005.67 | 13593.8 | 14950.16 | 17670.13 | 1860.6 | 2046.66 | 2418.79 | 9017.45 | 9920.87 | 11719.35 | 164599.47 | 165955.83 | 168675.8
22.5.1.4.3 |  | 1000 kVA Köşk ( Trafo Dahil ) . | Ad. | 172457.93 | 14993.21 | 16491.8 | 19488.99 | 2055.51 | 2261.04 | 2672.19 | 9937.61 | 10928.28 | 12925.1 | 187451.14 | 188949.73 | 191946.92
22.5.1.4.4 |  | 1600 kVA Köşk ( Trafo Dahil ) . | Ad. | 205075.43 | 14993.21 | 16491.8 | 19488.99 | 2055.51 | 2261.04 | 2672.19 | 9937.61 | 10928.28 | 12925.1 | 220068.64 | 221567.23 | 224564.42
[14 empty] | 0 | 0 | 0
|  | 36 kV ' LUK BETON KÖŞK | [11 empty] | 0 | 0 | 0
[14 empty] | 0 | 0 | 0
22.5.1.4.5 |  | 400 kVA Köşk ( Trafo Dahil) | Ad. | 152073.59 | 12421.42 | 13666.7 | 16141.57 | 1769.8 | 1946.74 | 2300.78 | 8172.6 | 8994.75 | 10630.7 | 164495.01 | 165740.29 | 168215.16
22.5.1.4.6 |  | 630 kVA Köşk ( Trafo Dahil ) | Ad. | 169706.06 | 13765.88 | 15141.39 | 17893.59 | 1989.29 | 2188.23 | 2586.1 | 9029.41 | 9934.03 | 11734.9 | 183471.94 | 184847.45 | 187599.65
22.5.1.4.7 |  | 1000 kVA Köşk ( Trafo Dahil ) . | Ad. | 193780.17 | 15388.76 | 16930.4 | 20012.51 | 2233.96 | 2457.37 | 2904.19 | 10078.64 | 11087.22 | 13104.38 | 209168.93 | 210710.57 | 213792.68
22.5.1.4.8 |  | 1600 kVA Köşk ( Trafo Dahil ) . | Ad. | 230449.8 | 15388.76 | 16930.4 | 20012.51 | 2233.96 | 2457.37 | 2904.19 | 10078.64 | 11087.22 | 13104.38 | 245838.56 | 247380.2 | 250462.31
[14 empty] | 0 | 0 | 0
22.5.1.5.0 | 22.5.1.5 | 2 YÜK AYIRICISI+1 SİGORTALI YÜK | [11 empty] | 0 | 0 | 0
|  | AYIRCISI + 1 Kesici (TİP 2A-B/ H) | [11 empty] | 0 | 0 | 0
|  | 2009 birim fiyat kitabında 22.5.1.2 poz nolu TİP 2H'ın | [11 empty] | 0 | 0 | 0
|  | hücre donatıları değiştirilmiştir.Farklı donatılar | [11 empty] | 0 | 0 | 0
|  | aşağıdaki notlara göre elde edilebilir.r. | [11 empty] | 0 | 0 | 0
[14 empty] | 0 | 0 | 0
22.5.1.5.1 |  | 7.2 - 17.5 kV ' LUK BETON KÖŞK | Ad. | 75846.02 | 10178.34 | 11200.16 | 13228.1 | 1392.74 | 1532.02 | 1810.56 | 6750.54 | 7426.91 | 8772.48 | 86024.36 | 87046.18 | 89074.12
[14 empty] | 0 | 0 | 0
22.5.1.5.2 |  | 36 kV ' LUK BETON KÖŞK | Ad. | 91244.58 | 10912.12 | 11999.58 | 14181.77 | 1576.37 | 1734.01 | 2049.28 | 7158.04 | 7878.62 | 9304.26 | 102156.7 | 103244.16 | 105426.35
[14 empty] | 0 | 0 | 0
[14 empty] | 0 | 0 | 0
22.5.1.6.0 | 22.5.1.6 | TRAFO+AG PANOSU (TİP 2A/T) | [11 empty] | 0 | 0 | 0
[14 empty] | 0 | 0 | 0
|  | 2009 birim fiyat kitabında 22.5.1.3 no ile | [11 empty] | 0 | 0 | 0
|  | yer alan TİP 2T dir | [11 empty] | 0 | 0 | 0
[14 empty] | 0 | 0 | 0
|  | 7.2 - 17.5 kV ' LUK BETON KÖŞK | [11 empty] | 0 | 0 | 0
[14 empty] | 0 | 0 | 0
22.5.1.6.1 |  | 400 kVA Köşk ( Trafo Dahil) | Ad. | 59430.69 | 6067.28 | 6676.78 | 7894.59 | 816.56 | 898.17 | 1061.48 | 4036.71 | 4440.62 | 5247.24 | 65497.97 | 66107.47 | 67325.28
22.5.1.6.2 |  | 630 kVA Köşk ( Trafo Dahil ) | Ad. | 77073.81 | 7381.9 | 8119.24 | 9593.94 | 1010.06 | 1111.07 | 1313.08 | 4900.68 | 5387.05 | 6366.94 | 84455.71 | 85193.05 | 86667.75
22.5.1.6.3 |  | 1000 kVA Köşk ( Trafo Dahil ) . | Ad. | 98528.2 | 8907.97 | 9804.32 | 11581.32 | 1220.68 | 1342.8 | 1586.89 | 5911.65 | 6506.76 | 7681.45 | 107436.17 | 108332.52 | 110109.52
[14 empty] | 0 | 0 | 0
|  | 36 kV ' LUK BETON KÖŞK | [11 empty] | 0 | 0 | 0
[14 empty] | 0 | 0 | 0
22.5.1.6.4 |  | 400 kVA Köşk ( Trafo Dahil) | Ad. | 62743.17 | 5441.13 | 5983.68 | 7068.76 | 774.45 | 851.97 | 1006.83 | 3579.02 | 3935.13 | 4655.71 | 68184.3 | 68726.85 | 69811.93
22.5.1.6.5 |  | 630 kVA Köşk ( Trafo Dahil ) | Ad. | 80375.64 | 6826.16 | 7502.5 | 8870.86 | 987.09 | 1085.84 | 1283.26 | 4474.09 | 4916.26 | 5816.08 | 87201.8 | 87878.14 | 89246.5
22.5.1.6.6 |  | 1000 kVA Köşk ( Trafo Dahil ) . | Ad. | 104451.88 | 8532.75 | 9387.24 | 11097.41 | 1237.71 | 1361.48 | 1609 | 5592.59 | 6150.66 | 7265.6 | 112984.63 | 113839.12 | 115549.29
[14 empty] | 0 | 0 | 0
22.5.1.7.0 | 22.5.1.7 | TRAFO+AG PANOSU (TİP 2B/T) | [11 empty] | 0 | 0 | 0
[14 empty] | 0 | 0 | 0
|  | 7.2 - 17.5 kV ' LUK BETON KÖŞK | [11 empty] | 0 | 0 | 0
[14 empty] | 0 | 0 | 0
22.5.1.7.1 |  | 400 kVA Köşk ( Trafo Dahil) | Ad. | 61841.51 | 6067.28 | 6676.78 | 7894.59 | 816.56 | 898.17 | 1061.48 | 4036.71 | 4440.62 | 5247.24 | 67908.79 | 68518.29 | 69736.1
22.5.1.7.2 |  | 630 kVA Köşk ( Trafo Dahil ) | Ad. | 79484.63 | 7381.9 | 8119.24 | 9593.94 | 1010.06 | 1111.07 | 1313.08 | 4900.68 | 5387.05 | 6366.94 | 86866.53 | 87603.87 | 89078.57
22.5.1.7.3 |  | 1000 kVA Köşk ( Trafo Dahil ) . | Ad. | 100939.03 | 8907.97 | 9804.32 | 11581.32 | 1220.68 | 1342.8 | 1586.89 | 5911.65 | 6506.76 | 7681.45 | 109847 | 110743.35 | 112520.35
22.5.1.7.4 |  | 1600 kVA Köşk ( Trafo Dahil ) . | Ad. | 133554.39 | 8907.97 | 9804.32 | 11581.32 | 1220.68 | 1342.8 | 1586.89 | 5911.65 | 6506.76 | 7681.45 | 142462.36 | 143358.71 | 145135.71
[14 empty] | 0 | 0 | 0
|  | 36 kV ' LUK BETON KÖŞK | [11 empty] | 0 | 0 | 0
[14 empty] | 0 | 0 | 0
22.5.1.7.5 |  | 400 kVA Köşk ( Trafo Dahil) | Ad. | 65153.99 | 5441.13 | 5983.68 | 7068.76 | 774.45 | 851.97 | 1006.83 | 3579.02 | 3935.13 | 4655.71 | 70595.12 | 71137.67 | 72222.75
22.5.1.7.6 |  | 630 kVA Köşk ( Trafo Dahil ) | Ad. | 82786.46 | 6826.16 | 7502.5 | 8870.86 | 987.09 | 1085.84 | 1283.26 | 4474.09 | 4916.26 | 5816.08 | 89612.62 | 90288.96 | 91657.32
22.5.1.7.7 |  | 1000 kVA Köşk ( Trafo Dahil ) . | Ad. | 106862.7 | 8532.75 | 9387.24 | 11097.41 | 1237.71 | 1361.48 | 1609 | 5592.59 | 6150.66 | 7265.6 | 115395.45 | 116249.94 | 117960.11
22.5.1.7.8 |  | 1600 kVA Köşk ( Trafo Dahil ) . | Ad. | 143530.21 | 8532.75 | 9387.24 | 11097.41 | 1237.71 | 1361.48 | 1609 | 5592.59 | 6150.66 | 7265.6 | 152062.96 | 152917.45 | 154627.62
[14 empty] | 0 | 0 | 0
|  | NOT : 1- | [11 empty] | 0 | 0 | 0
|  | Köşkler mart 2009 revize teknik şartnameye | [11 empty] | 0 | 0 | 0
|  | göre hazırlanmıştır. | [11 empty] | 0 | 0 | 0
[14 empty] | 0 | 0 | 0
| 22.5.1.8 | 2 YÜK AYIRICISI+1 SİGORTALI YÜK | [11 empty] | 0 | 0 | 0
|  | AYIRCISI +TRAFO+AG PANOSU (TİP 1A) | [11 empty] | 0 | 0 | 0
[14 empty] | 0 | 0 | 0
|  | 36 kV ' LUK BETON KÖŞK | [11 empty] | 0 | 0 | 0
[14 empty] | 0 | 0 | 0
22.5.1.8.1 |  | 400 kVA Köşk ( Trafo Dahil) | Ad. | 119385.75 | 13419.33 | 14763.8 | 17444.29 | 1911.34 | 2102.54 | 2484.77 | 8834.61 | 9717.72 | 11482.73 | 132805.08 | 134149.55 | 136830.04
22.5.1.8.2 |  | 630 kVA Köşk ( Trafo Dahil ) | Ad. | 137020.35 | 14866.55 | 16348.38 | 19327.73 | 2148.45 | 2363.32 | 2792.97 | 9745.23 | 10722.73 | 12670.59 | 151886.9 | 153368.73 | 156348.08
22.5.1.8.3 |  | 1000 kVA Köşk ( Trafo Dahil ) . | Ad. | 161096.59 | 16625.71 | 18282.01 | 21610.29 | 2412.64 | 2653.87 | 3136.48 | 10892.41 | 11979.87 | 14163.12 | 177722.3 | 179378.6 | 182706.88
[14 empty] | 0 | 0 | 0
| 22.5.1.9 | 2 YÜK AYIRICISI+1 SİGORTALI YÜK AYIRICISI + | [11 empty] | 0 | 0 | 0
|  | TRAFO+AG PANOSU (TİP 1B) | [11 empty] | 0 | 0 | 0
[14 empty] | 0 | 0 | 0
|  | 36 kV ' LUK BETON KÖŞK | [11 empty] | 0 | 0 | 0
[14 empty] | 0 | 0 | 0
22.5.1.9.1 |  | 400 kVA Köşk ( Trafo Dahil) | Ad. | 123634 | 13914.07 | 15307.53 | 18087.2 | 1982.15 | 2180.32 | 2576.82 | 9153.69 | 10066.68 | 11900.99 | 137548.07 | 138941.53 | 141721.2
22.5.1.9.2 |  | 630 kVA Köşk ( Trafo Dahil ) | Ad. | 141268.59 | 15413.85 | 16956.69 | 20035.11 | 2228.03 | 2450.83 | 2896.41 | 10112.08 | 11123.05 | 13143.8 | 156682.44 | 158225.28 | 161303.7
22.5.1.9.3 |  | 1000 kVA Köşk ( Trafo Dahil ) . | Ad. | 165342.7 | 17242.35 | 18964.41 | 22415.78 | 2502.01 | 2752.19 | 3252.61 | 11297.52 | 12429.18 | 14691.31 | 182585.05 | 184307.11 | 187758.48
[14 empty] | 0 | 0 | 0
| 22.5.1.10 | 2 YÜK AYIRICISI+1 SİGORTALI YÜK | [11 empty] | 0 | 0 | 0
|  | AYIRCISI +TRAFO+AG PANOSU (TİP 1C) | [11 empty] | 0 | 0 | 0
[14 empty] | 0 | 0 | 0
|  | 36 kV ' LUK BETON KÖŞK | [11 empty] | 0 | 0 | 0
[14 empty] | 0 | 0 | 0
22.5.1.10.1 |  | 400 kVA Köşk ( Trafo Dahil) | Ad. | 127274.75 | 14665.8 | 16126.1 | 19062.4 | 2088.36 | 2297.18 | 2714.91 | 9649.61 | 10619.94 | 12545.09 | 141940.55 | 143400.85 | 146337.15
22.5.1.10.2 |  | 630 kVA Köşk ( Trafo Dahil ) | Ad. | 144909.34 | 16242.06 | 17864.93 | 21117.93 | 2347.38 | 2582.06 | 3051.59 | 10649.84 | 11713.39 | 13847.65 | 161151.4 | 162774.27 | 166027.27
22.5.1.10.3 |  | 1000 kVA Köşk ( Trafo Dahil ) . | Ad. | 168985.58 | 18158.92 | 19975.4 | 23607.19 | 2636.04 | 2899.67 | 3426.85 | 11893.84 | 13082.87 | 15459.73 | 187144.5 | 188960.98 | 192592.77
22.5.1.10.4 |  | 1600 kVA Köşk ( Trafo Dahil ) . | Ad. | 204924.09 | 18158.92 | 19975.4 | 23607.19 | 2636.04 | 2899.67 | 3426.85 | 11893.84 | 13082.87 | 15459.73 | 223083.01 | 224899.49 | 228531.28
[14 empty] | 0 | 0 | 0
[14 empty] | 0 | 0 | 0
| 22.5.1.11 | 2 YÜK AYIRICISI+1 SİGORTALI YÜK | [11 empty] | 0 | 0 | 0
|  | AYIRCISI (TİP 2A-B/ H) | [11 empty] | 0 | 0 | 0
[14 empty] | 0 | 0 | 0
|  | 36 kV ' LUK BETON KÖŞK | [11 empty] | 0 | 0 | 0
22.5.1.11.1 |  | <4500 | Ad. | 62926.49 | 11455.85 | 12595.88 | 14891.64 | 1655.24 | 1820.75 | 2151.78 | 7514.15 | 8267 | 9765.54 | 74382.34 | 75522.37 | 77818.13
22.5.1.11.2 |  | 4501-5500 | Ad. | 65352.23 | 11999.58 | 13200.62 | 15601.52 | 1734.01 | 1907.41 | 2254.27 | 7870.27 | 8655.38 | 10226.82 | 77351.81 | 78552.85 | 80953.75
22.5.1.11.3 |  | 5501-6500 | Ad. | 67780.11 | 12542.13 | 13795.73 | 16310.2 | 1812.87 | 1994.22 | 2356.76 | 8218.04 | 9043.77 | 10679.76 | 80322.24 | 81575.84 | 84090.31
22.5.1.11.4 |  | 6501-7500 | Ad. | 70207.98 | 13094.3 | 14400.48 | 17021.26 | 1891.64 | 2080.79 | 2459.09 | 8582.49 | 9440.5 | 11157.72 | 83302.28 | 84608.46 | 87229.24
[14 empty] | 0 | 0 | 0
| 22.5.1.12 | TRAFO+AG PANOSU (TİP 2A/T) | [11 empty] | 0 | 0 | 0
[14 empty] | 0 | 0 | 0
|  | 36 kV ' LUK BETON KÖŞK | [11 empty] | 0 | 0 | 0
[14 empty] | 0 | 0 | 0
22.5.1.12.1 |  | 400 kVA Köşk ( Trafo Dahil) | Ad. | 62743.17 | 5441.13 | 5983.68 | 7068.76 | 774.45 | 851.97 | 1006.83 | 3579.02 | 3935.13 | 4655.71 | 68184.3 | 68726.85 | 69811.93
22.5.1.12.2 |  | 630 kVA Köşk ( Trafo Dahil ) | Ad. | 80375.64 | 6826.16 | 7502.5 | 8870.86 | 987.09 | 1085.84 | 1283.26 | 4474.09 | 4916.26 | 5816.08 | 87201.8 | 87878.14 | 89246.5
22.5.1.12.3 |  | 1000 kVA Köşk ( Trafo Dahil ) . | Ad. | 104451.88 | 8532.75 | 9387.24 | 11097.41 | 1237.71 | 1361.48 | 1609 | 5592.59 | 6150.66 | 7265.6 | 112984.63 | 113839.12 | 115549.29
[14 empty] | 0 | 0 | 0
| 22.5.1.13 | TRAFO+AG PANOSU (TİP 2B/T) | [11 empty] | 0 | 0 | 0
[14 empty] | 0 | 0 | 0
|  | 36 kV ' LUK BETON KÖŞK | [11 empty] | 0 | 0 | 0
[14 empty] | 0 | 0 | 0
22.5.1.13.1 |  | 400 kVA Köşk ( Trafo Dahil) | Ad. | 65153.99 | 5441.13 | 5983.68 | 7068.76 | 774.45 | 851.97 | 1006.83 | 3579.02 | 3935.13 | 4655.71 | 70595.12 | 71137.67 | 72222.75
22.5.1.13.2 |  | 630 kVA Köşk ( Trafo Dahil ) | Ad. | 82786.46 | 6826.16 | 7502.5 | 8870.86 | 987.09 | 1085.84 | 1283.26 | 4474.09 | 4916.26 | 5816.08 | 89612.62 | 90288.96 | 91657.32
22.5.1.13.3 |  | 1000 kVA Köşk ( Trafo Dahil ) . | Ad. | 106862.7 | 8532.75 | 9387.24 | 11097.41 | 1237.71 | 1361.48 | 1609 | 5592.59 | 6150.66 | 7265.6 | 115395.45 | 116249.94 | 117960.11
22.5.1.13.4 |  | 1600 kVA Köşk ( Trafo Dahil ) . | Ad. | 143530.21 | 8532.75 | 9387.24 | 11097.41 | 1237.71 | 1361.48 | 1609 | 5592.59 | 6150.66 | 7265.6 | 152062.96 | 152917.45 | 154627.62
[14 empty] | 0 | 0 | 0
|  | NOT : 1- | [11 empty] | 0 | 0 | 0
|  | 22.5.1.8-13 pozlarındaki Köşkler TEDAŞ- | [11 empty] | 0 | 0 | 0
|  | MYD/2000-036.C Şartnamesine göre hazırlanmıştır. | [11 empty] | 0 | 0 | 0
[14 empty] | 0 | 0 | 0
|  | NOT:2- | [11 empty] | 0 | 0 | 0
|  | Yukarıda belirtilen pozlardaki donatı tiplerinin | [11 empty] | 0 | 0 | 0
|  | değiştirilmesi istenildiğinde, ana pozun malzeme | [11 empty] | 0 | 0 | 0
|  | bedelinden, değiştirilecek bileşinin ilgili pozundaki | [11 empty] | 0 | 0 | 0
|  | malzeme +1 bölge Montaj bedeli toplamı | [11 empty] | 0 | 0 | 0
|  | düşülür veya ilave edilir. | [11 empty] | 0 | 0 | 0
[14 empty] | 0 | 0 | 0
22.5.2..0 | 22.5.2. | GAZ YALITIMLI METAL MAHFZ. MODÜLER HÜCRELİ | [11 empty] | 0 | 0 | 0
|  | BETON TRAFO KÖŞKLERİ | [11 empty] | 0 | 0 | 0
[14 empty] | 0 | 0 | 0
|  | NOT: | [11 empty] | 0 | 0 | 0
|  | Donanımlı beton köşkün fiyatlandırılması bakır sargılı trafolara göre | [11 empty] | 0 | 0 | 0
|  | yapılmıştır. Alüminyum sargılı trafo kullanılması halinde, ana pozun | [11 empty] | 0 | 0 | 0
|  | malzeme bedelinden değiştirilecek bileşenin ilgili pozundaki | [11 empty] | 0 | 0 | 0
|  | malzeme ile 1. bölge montaj bedeli toplamı düşülür veya ilave edilir. | [11 empty] | 0 | 0 | 0
[14 empty] | 0 | 0 | 0
22.5.2.1..0 | 22.5.2.1. | DIŞARIDAN İŞLETMELİ TİP (EK-1A) | [11 empty] | 0 | 0 | 0
|  | (2YA+1SYA+TRAFO+AG PANOSU) 36 KV | [11 empty] | 0 | 0 | 0
[14 empty] | 0 | 0 | 0
22.5.2.1.1 |  | 400 kVA Köşk ( Trafo Dahil) | Ad. | 123510.37 | 7454.8 | 8196.9 | 9689.55 | 1061.89 | 1168.1 | 1380.44 | 4899.5 | 5394.22 | 6368.17 | 130965.17 | 131707.27 | 133199.92
22.5.2.1.2 |  | 630 kVA Köşk ( Trafo Dahil ) | Ad. | 141144.96 | 8261.48 | 9089.69 | 10738.84 | 1193.68 | 1313.05 | 1551.78 | 5418.12 | 5955.88 | 7039.74 | 149406.44 | 150234.65 | 151883.8
22.5.2.1.3 |  | 1000 kVA Köşk ( Trafo Dahil ) . | Ad. | 165221.2 | 9231.8 | 10158 | 12003.15 | 1340.4 | 1474.43 | 1742.57 | 6044.33 | 6641.86 | 7852.39 | 174453 | 175379.2 | 177224.35
[14 empty] | 0 | 0 | 0
22.5.2.2..0 | 22.5.2.2. | DIŞARIDAN İŞLETMELİ TİP (EK-1D) | [11 empty] | 0 | 0 | 0
|  | (2YA+1SYA+TRAFO+AG PANOSU) 36 KV | [11 empty] | 0 | 0 | 0
[14 empty] | 0 | 0 | 0
22.5.2.2.1 |  | 1250 kVA Köşk ( Trafo Dahil) | Ad. | 177927.58 | 10156.82 | 11177.44 | 13210.26 | 1474.43 | 1621.83 | 1916.82 | 6656.14 | 7326.53 | 8651.8 | 188084.4 | 189105.02 | 191137.84
22.5.2.2.2 |  | 1600 kVA Köşk ( Trafo Dahil ) | Ad. | 201404.84 | 11169 | 12290 | 14523.57 | 1621.85 | 1783.96 | 2108.37 | 7318.18 | 8049.52 | 9513.39 | 212573.84 | 213694.84 | 215928.41
[14 empty] | 0 | 0 | 0
22.5.2.3..0 | 22.5.2.3. | İÇERİDEN İŞLETMELİ TİP (EK-1B) | [11 empty] | 0 | 0 | 0
|  | (2YA+1SYA+TRAFO+AG PANOSU) (3 HÜCRELİ) 36 KV | [11 empty] | 0 | 0 | 0
[14 empty] | 0 | 0 | 0
22.5.2.3.1 |  | 400 kVA Köşk ( Trafo Dahil) | Ad. | 124725.37 | 8494.46 | 9339.32 | 11044.72 | 1210.56 | 1331.64 | 1573.71 | 5584.24 | 6142.31 | 7257.25 | 133219.83 | 134064.69 | 135770.09
22.5.2.3.2 |  | 630 kVA Köşk ( Trafo Dahil ) | Ad. | 142357.83 | 9418.28 | 10364.82 | 12242.19 | 1360.6 | 1496.72 | 1768.79 | 6176.95 | 6798.34 | 8033.97 | 151776.11 | 152722.65 | 154600.02
22.5.2.3.3 |  | 1000 kVA Köşk ( Trafo Dahil ) . | Ad. | 166434.07 | 10527.27 | 11581.32 | 13688.22 | 1528.01 | 1680.82 | 1986.44 | 6895.16 | 7582.29 | 8964.9 | 176961.34 | 178015.39 | 180122.29
[14 empty] | 0 | 0 | 0
22.5.2.4..0 | 22.5.2.4. | İÇERİDEN İŞLETMELİ TİP (EK-1E) | [11 empty] | 0 | 0 | 0
|  | (2YA+1SYA+TRAFO+AG PANOSU) 36 KV | [11 empty] | 0 | 0 | 0
[14 empty] | 0 | 0 | 0
22.5.2.4.1 |  | 1250 kVA Köşk ( Trafo Dahil) | Ad. | 178654.45 | 11580.13 | 12736.93 | 15049.34 | 1680.8 | 1848.9 | 2185.09 | 7589.44 | 8355.42 | 9871.88 | 190234.58 | 191391.38 | 193703.79
22.5.2.4.2 |  | 1600 kVA Köşk ( Trafo Dahil ) | Ad. | 202131.71 | 12738.12 | 14013.25 | 16562.33 | 1848.93 | 2033.85 | 2403.68 | 8348.26 | 9182.38 | 10850.6 | 214869.83 | 216144.96 | 218694.04
[14 empty] | 0 | 0 | 0
22.5.2.5..0 | 22.5.2.5. | İÇERİDEN İŞLETMELİ TİP (EK-1C) | [11 empty] | 0 | 0 | 0
|  | (2YA+1SYA+TRAFO+AG PANOSU) (5 HÜCRELİ) 36 KV | [11 empty] | 0 | 0 | 0
[14 empty] | 0 | 0 | 0
22.5.2.5.1 |  | 400 kVA Köşk ( Trafo Dahil) | Ad. | 127394.11 | 10812.93 | 11893.26 | 14062.37 | 1539.78 | 1693.73 | 2001.72 | 7111.44 | 7821.27 | 9248.09 | 138207.04 | 139287.37 | 141456.48
22.5.2.5.2 |  | 630 kVA Köşk ( Trafo Dahil ) | Ad. | 145030.84 | 11975.68 | 13167.09 | 15565.6 | 1730.68 | 1903.7 | 2249.82 | 7859.5 | 8651.78 | 10220.81 | 157006.52 | 158197.93 | 160596.44
22.5.2.5.3 |  | 1000 kVA Köşk ( Trafo Dahil ) . | Ad. | 169104.95 | 13391.86 | 14733.95 | 17410.87 | 1943.47 | 2137.83 | 2526.54 | 8774.88 | 9654.39 | 11412.23 | 182496.81 | 183838.9 | 186515.82
[14 empty] | 0 | 0 | 0
|  | NOT :Yukarıda belirtilen pozlardaki boş beton köşklerin | [11 empty] | 0 | 0 | 0
|  | bedelinin hesaplanması; ilgili pozlarda bulunan | [11 empty] | 0 | 0 | 0
|  | malzeme bedelinden, o pozda belirtilen malzemelerin | [11 empty] | 0 | 0 | 0
|  | malzeme + 1 bölge montaj bedellerinin toplamı | [11 empty] | 0 | 0 | 0
|  | düşülerek bulunur. | [11 empty] | 0 | 0 | 0
[14 empty] | 0 | 0 | 0
|  | Yukarıdaki pozlara ilave edilecek malzemelerde | [11 empty] | 0 | 0 | 0
|  | malzeme bedeline malzeme + 1 bölge montaj bedeli | [11 empty] | 0 | 0 | 0
|  | toplanarak ilave edilir. | [11 empty] | 0 | 0 | 0
[14 empty] | 0 | 0 | 0
22.5.3..0 | 22.5.3. | PREFABRİK BETON TRAFO KÖŞKLERİ 36 KV | [11 empty] | 0 | 0 | 0
[14 empty] | 0 | 0 | 0
22.5.3.1 |  | PB-1 | Ad. | 43166.49 | 10038.48 | 11043.53 | 13052.44 | 619.58 | 681.59 | 805.53 | 7413.87 | 8155.97 | 9640.19 | 53204.97 | 54210.02 | 56218.93
22.5.3.2 |  | PB-2 | Ad. | 56096.92 | 13050.06 | 14353.86 | 16960.26 | 789.68 | 868.72 | 1026.62 | 9655.75 | 10621.32 | 12552.47 | 69146.98 | 70450.78 | 73057.18
22.5.3.3 |  | PB-3 | Ad. | 77582.59 | 18050.22 | 19858.38 | 23459 | 990.18 | 1089.2 | 1287.25 | 13455.95 | 14806.35 | 17491.52 | 95632.81 | 97440.97 | 101041.59
22.5.3.4 |  | PB-4 | Ad. | 59676.15 | 13881.84 | 15272.92 | 18047.84 | 619.58 | 681.59 | 805.53 | 10491.16 | 11544.02 | 13642.49 | 73557.99 | 74949.07 | 77723.99
[14 empty] | 0 | 0 | 0
|  | NOT :Sözkonusu yapı elemanları sahada şartnamesine | [11 empty] | 0 | 0 | 0
|  | göre montaj edildiğinde malzeme sutunundaki bedel ödenir. | [11 empty] | 0 | 0 | 0
[14 empty] | 0 | 0 | 0
22.5.4 | 22.5.4. | BETON MAHFAZALI YARI GÖMÜLÜ KOMPAKT TİP TRAFO | [11 empty] | 0 | 0 | 0
|  | KÖŞKLERİ (RMU'LU) | [11 empty] | 0 | 0 | 0
[14 empty] | 0 | 0 | 0
|  | NOT: | [11 empty] | 0 | 0 | 0
|  | Donanımlı beton köşkün fiyatlandırılması bakır sargılı trafolara göre | [11 empty] | 0 | 0 | 0
|  | yapılmıştır. Alüminyum sargılı trafo kullanılması halinde, ana pozun | [11 empty] | 0 | 0 | 0
|  | malzeme bedelinden değiştirilecek bileşenin ilgili pozundaki | [11 empty] | 0 | 0 | 0
|  | malzeme ile 1. bölge montaj bedeli toplamı düşülür veya ilave edilir. | [11 empty] | 0 | 0 | 0
[14 empty] | 0 | 0 | 0
22.5.4.1 | 22.5.4.1 | 2 YÜK AYIRICISI + 1 SİGORTALI YÜK AYIRICISI (EK-1A) | [11 empty] | 0 | 0 | 0
[14 empty] | 0 | 0 | 0
|  | 36 kV' LUK BETON KÖŞK | [11 empty] | 0 | 0 | 0
[14 empty] | 0 | 0 | 0
22.5.4.1.1 |  | 250 kVA Köşk (Trafo Dahil) | Ad. | 172353.08 | 6726.89 | 7391.81 | 8742.79 | 944.65 | 1039.16 | 1228.02 | 4430.53 | 4885.53 | 5760.65 | 179079.97 | 179744.89 | 181095.87
22.5.4.1.2 |  | 400 kVA Köşk (Trafo Dahil) | Ad. | 183342.63 | 7454.8 | 8196.9 | 9689.55 | 1061.89 | 1168.1 | 1380.44 | 4899.5 | 5394.22 | 6368.17 | 190797.43 | 191539.53 | 193032.18
22.5.4.1.3 |  | 630 kVA Köşk (Trafo Dahil) | Ad. | 205290.14 | 8261.48 | 9089.69 | 10738.84 | 1193.68 | 1313.05 | 1551.78 | 5418.12 | 5955.88 | 7039.74 | 213551.62 | 214379.83 | 216028.98
22.5.4.1.4 |  | 800 kVA Köşk (Trafo Dahil) | Ad. | 219776.58 | 8746.64 | 9623.85 | 11371 | 1267.04 | 1393.74 | 1647.18 | 5731.22 | 6298.87 | 7446.06 | 228523.22 | 229400.43 | 231147.58
22.5.4.1.5 |  | 1000 kVA Köşk (Trafo Dahil) | Ad. | 229969.81 | 9231.8 | 10158 | 12003.15 | 1340.4 | 1474.43 | 1742.57 | 6044.33 | 6641.86 | 7852.39 | 239201.61 | 240127.81 | 241972.96
[14 empty] | 0 | 0 | 0
22.5.4.2 | 22.5.4.2 | 2 YÜK AYIRICISI + 1 KESİCİ (EK-1A) | [11 empty] | 0 | 0 | 0
[14 empty] | 0 | 0 | 0
|  | 36 kV' LUK BETON KÖŞK | [11 empty] | 0 | 0 | 0
[14 empty] | 0 | 0 | 0
22.5.4.2.1 |  | 250 kVA Köşk (Trafo Dahil) | Ad. | 189892.19 | 6726.89 | 7391.81 | 8742.79 | 944.65 | 1039.16 | 1228.02 | 4430.53 | 4885.53 | 5760.65 | 196619.08 | 197284 | 198634.98
22.5.4.2.2 |  | 400 kVA Köşk (Trafo Dahil) | Ad. | 200881.74 | 7454.8 | 8196.9 | 9689.55 | 1061.89 | 1168.1 | 1380.44 | 4899.5 | 5394.22 | 6368.17 | 208336.54 | 209078.64 | 210571.29
22.5.4.2.3 |  | 630 kVA Köşk (Trafo Dahil) | Ad. | 222829.25 | 8261.48 | 9089.69 | 10738.84 | 1193.68 | 1313.05 | 1551.78 | 5418.12 | 5955.88 | 7039.74 | 231090.73 | 231918.94 | 233568.09
22.5.4.2.4 |  | 800 kVA Köşk (Trafo Dahil) | Ad. | 237315.69 | 8746.64 | 9623.85 | 11371 | 1267.04 | 1393.74 | 1647.18 | 5731.22 | 6298.87 | 7446.06 | 246062.33 | 246939.54 | 248686.69
22.5.4.2.5 |  | 1000 kVA Köşk (Trafo Dahil) | Ad. | 247508.92 | 9231.8 | 10158 | 12003.15 | 1340.4 | 1474.43 | 1742.57 | 6044.33 | 6641.86 | 7852.39 | 256740.72 | 257666.92 | 259512.07
[14 empty] | 0 | 0 | 0
22.5.4.3 | 22.5.4.3 | 2 YÜK AYIRICISI + 1 SİGORTALI YÜK AYIRICISI (EK-1B) | [11 empty] | 0 | 0 | 0
[14 empty] | 0 | 0 | 0
|  | 36 kV' LUK BETON KÖŞK | [11 empty] | 0 | 0 | 0
[14 empty] | 0 | 0 | 0
22.5.4.3.1 |  | 400 kVA Köşk (Trafo Dahil) | Ad. | 132986.27 | 7454.8 | 8196.9 | 9689.55 | 1061.89 | 1168.1 | 1380.44 | 4899.5 | 5394.22 | 6368.17 | 140441.07 | 141183.17 | 142675.82
22.5.4.3.2 |  | 630 kVA Köşk (Trafo Dahil) | Ad. | 151645.22 | 9809.15 | 10793.41 | 12754.05 | 1427.56 | 1570.31 | 1855.89 | 6419.86 | 7055.11 | 8340.51 | 161454.37 | 162438.63 | 164399.27
22.5.4.3.3 |  | 1000 kVA Köşk (Trafo Dahil) | Ad. | 176960.44 | 9231.8 | 10158 | 12003.15 | 1340.4 | 1474.43 | 1742.57 | 6044.33 | 6641.86 | 7852.39 | 186192.24 | 187118.44 | 188963.59
[14 empty] | 0 | 0 | 0
22.5.4.4 | 22.5.4.4 | 2 YÜK AYIRICISI + 1 KESİCİ (EK-1B) | [11 empty] | 0 | 0 | 0
[14 empty] | 0 | 0 | 0
|  | 36 kV' LUK BETON KÖŞK | [11 empty] | 0 | 0 | 0
[14 empty] | 0 | 0 | 0
22.5.4.4.1 |  | 400 kVA Köşk (Trafo Dahil) | Ad. | 150178.87 | 7454.8 | 8196.9 | 9689.55 | 1061.89 | 1168.1 | 1380.44 | 4899.5 | 5394.22 | 6368.17 | 157633.67 | 158375.77 | 159868.42
22.5.4.4.2 |  | 630 kVA Köşk (Trafo Dahil) | Ad. | 168837.82 | 9809.15 | 10793.41 | 12754.05 | 1427.56 | 1570.31 | 1855.89 | 6419.86 | 7055.11 | 8340.51 | 178646.97 | 179631.23 | 181591.87
22.5.4.4.3 |  | 1000 kVA Köşk (Trafo Dahil) | Ad. | 194153.04 | 9231.8 | 10158 | 12003.15 | 1340.4 | 1474.43 | 1742.57 | 6044.33 | 6641.86 | 7852.39 | 203384.84 | 204311.04 | 206156.19
[14 empty] | 0 | 0 | 0
|  | NOT: | [11 empty] | 0 | 0 | 0
|  | 1) 22.5.4. pozlarındaki beton mahfazalı yarı gömülü kompakt tip | [11 empty] | 0 | 0 | 0
|  | köşkler TEDAŞ-MLZ/2013-059 şartnamesine göre hazırlanmıştır. | [11 empty] | 0 | 0 | 0
[14 empty] | 0 | 0 | 0
|  | NOT: | [11 empty] | 0 | 0 | 0
|  | 2) Yukarıda belirtilen pozlardaki donatı tertiplerinin | [11 empty] | 0 | 0 | 0
|  | değiştirilmesi istenildiğinde, ana pozun malzeme | [11 empty] | 0 | 0 | 0
|  | bedelinden, değiştirilecek bileşenin ilgili pozundaki | [11 empty] | 0 | 0 | 0
|  | malzeme + 1. bölge montaj bedeli toplamı | [11 empty] | 0 | 0 | 0
|  | düşülür veya ilave edilir. | [11 empty] | 0 | 0 | 0
[14 empty] | 0 | 0 | 0
22.6..0 | 22.6. | MONOBLOK BETONARME YERALTI TRAFO | [11 empty] | 0 | 0 | 0
|  | KÖŞKLERİ (RMU'LU) | [11 empty] | 0 | 0 | 0
[14 empty] | 0 | 0 | 0
|  | NOT: | [11 empty] | 0 | 0 | 0
|  | Donanımlı beton köşkün fiyatlandırılması bakır sargılı trafolara göre | [11 empty] | 0 | 0 | 0
|  | yapılmıştır. Alüminyum sargılı trafo kullanılması halinde, ana pozun | [11 empty] | 0 | 0 | 0
|  | malzeme bedelinden değiştirilecek bileşenin ilgili pozundaki | [11 empty] | 0 | 0 | 0
|  | malzeme ile 1. bölge montaj bedeli toplamı düşülür veya ilave edilir. | [11 empty] | 0 | 0 | 0
[14 empty] | 0 | 0 | 0
|  | 7.2 - 17.5 kV ' LUK BETON KÖŞK | [11 empty] | 0 | 0 | 0
[14 empty] | 0 | 0 | 0
22.6.1 |  | 400 kVA Köşk ( Trafo Dahil ) | Ad. | 169840.35 | [6 empty] | 9740.93 | 9740.93 | 9740.93 | 169840.35 | 169840.35 | 169840.35
22.6.2 |  | 630 kVA Köşk ( Trafo Dahil ) | Ad. | 192177.21 | [6 empty] | 9740.93 | 9740.93 | 9740.93 | 192177.21 | 192177.21 | 192177.21
22.6.3 |  | 1000 kVA Köşk ( Trafo Dahil ) . | Ad. | 214381.92 | [6 empty] | 9740.93 | 9740.93 | 9740.93 | 214381.92 | 214381.92 | 214381.92
[14 empty] | 0 | 0 | 0
|  | 36 kV ' LUK BETON KÖŞK | [11 empty] | 0 | 0 | 0
[14 empty] | 0 | 0 | 0
22.6.4 |  | 400 kVA Köşk ( Trafo Dahil ) | Ad. | 190700.03 | [6 empty] | 9740.93 | 9740.93 | 9740.93 | 190700.03 | 190700.03 | 190700.03
22.6.5 |  | 630 kVA Köşk ( Trafo Dahil ) | Ad. | 213463.21 | [6 empty] | 9740.93 | 9740.93 | 9740.93 | 213463.21 | 213463.21 | 213463.21
22.6.6 |  | 1000 kVA Köşk ( Trafo Dahil ) . | Ad. | 238519.98 | [6 empty] | 9740.93 | 9740.93 | 9740.93 | 238519.98 | 238519.98 | 238519.98
[14 empty] | 0 | 0 | 0
22.7 | 22.7 | BETON MAHFAZALI KOMPAKT TİP YG/AG DAĞITIM TRANSFORMATÖR MERKEZLERİ (DONANIMSIZ) | [11 empty] | 0 | 0 | 0
[14 empty] | 0 | 0 | 0
|  | TEDAŞ-MLZ/2020-069 işaretli Beton Mahfazalı Kompakt Tip | [11 empty] | 0 | 0 | 0
|  | YG/AG Dağıtım Transformatör Merkezleri Teknik Şartnamesine göre | [11 empty] | 0 | 0 | 0
|  | imal edilen kompakt tip transformatör merkezlerinin donanımsız fiyatlarıdır. | [11 empty] | 0 | 0 | 0
[14 empty] | 0 | 0 | 0
22.7.1 | 22.7.1 | TİP-1 TEK PARÇALI, HAVA veya GAZ YALITIMLI İÇERİDEN | [11 empty] | 0 | 0 | 0
|  | İŞLETİLEN TİP KOMPAKT MERKEZ (max.1600 kVA) | [11 empty] | 0 | 0 | 0
22.7.1.1 |  | TİP-1A | Ad. | 15304.07 | 12421.42 | 13663.56 | 16147.84 | 1769.8 | 1946.78 | 2300.74 | 8172.6 | 8989.86 | 10624.38 | 27725.49 | 28967.63 | 31451.91
22.7.1.2 |  | TİP-1B | Ad. | 16850.49 | 13765.88 | 15142.47 | 17895.65 | 1989.29 | 2188.22 | 2586.08 | 9029.41 | 9932.36 | 11738.24 | 30616.37 | 31992.96 | 34746.14
22.7.1.3 |  | TİP-1C | Ad. | 18180.04 | 15388.76 | 16927.63 | 20005.38 | 2233.96 | 2457.35 | 2904.14 | 10078.64 | 11086.5 | 13102.23 | 33568.8 | 35107.67 | 38185.42
[14 empty] | 0 | 0 | 0
| 22.7.2 | TİP-2 İKİ PARÇALI, HAVA veya GAZ YALITIMLI İÇERİDEN | [11 empty] | 0 | 0 | 0
|  | İŞLETİLEN TİP KOMPAKT MERKEZ (max.1600 kVA) | [11 empty] | 0 | 0 | 0
22.7.2.1 |  | TİP-2H/A | Ad. | 14017.71 | 11455.85 | 12601.44 | 14892.61 | 1655.24 | 1820.76 | 2151.81 | 7514.15 | 8265.57 | 9768.4 | 25473.56 | 26619.15 | 28910.32
22.7.2.2 |  | TİP-2H/B | Ad. | 14677.37 | 11999.58 | 13199.54 | 15599.46 | 1734.01 | 1907.41 | 2254.22 | 7870.27 | 8657.29 | 10231.35 | 26676.95 | 27876.91 | 30276.83
22.7.2.3 |  | TİP-2H/C | Ad. | 16214.66 | 12542.13 | 13796.34 | 16304.77 | 1812.87 | 1994.15 | 2356.73 | 8218.04 | 9039.84 | 10683.45 | 28756.79 | 30011 | 32519.43
22.7.2.4 |  | TİP-2H/D | Ad. | 17194.21 | 13094.3 | 14403.73 | 17022.6 | 1891.64 | 2080.81 | 2459.14 | 8582.49 | 9440.74 | 11157.24 | 30288.51 | 31597.94 | 34216.81
22.7.2.5 |  | TİP-2T/A | Ad. | 10838.02 | 8532.75 | 9386.03 | 11092.58 | 1237.71 | 1361.49 | 1609.03 | 5592.59 | 6151.85 | 7270.37 | 19370.77 | 20224.05 | 21930.6
22.7.2.6 |  | TİP-2T/B | Ad. | 11797.39 | 8532.75 | 9386.03 | 11092.58 | 1237.71 | 1361.49 | 1609.03 | 5592.59 | 6151.85 | 7270.37 | 20330.14 | 21183.42 | 22889.97
[14 empty] | 0 | 0 | 0
22.7.3 | 22.7.3 | TİP-3 GAZ YALITIMLI DIŞARIDAN İŞLETİLEN TİP | [11 empty] | 0 | 0 | 0
|  | KOMPAKT MERKEZ (max.1600 kVA) | Ad. | 15588.68 | 11208.26 | 12329.09 | 14570.74 | 1574.52 | 1731.98 | 2046.88 | 7397.09 | 8136.8 | 9616.22 | 26796.94 | 27917.77 | 30159.42
[14 empty] | 0 | 0 | 0
22.7.4 | 22.7.4 | TİP-4 GAZ YALITIMLI DIŞARIDAN İŞLETİLEN | [11 empty] | 0 | 0 | 0
|  | TİP YARI GÖMÜLÜ KOMPAKT MERKEZ (max.1000 kVA) | Ad. | 24156.28 | 9231.8 | 10154.98 | 12001.35 | 1340.4 | 1474.44 | 1742.51 | 6044.33 | 6648.76 | 7857.62 | 33388.08 | 34311.26 | 36157.63
[14 empty] | 0 | 0 | 0
| 22.7.5 | TİP-5 GAZ YALITIMLI DIŞARIDAN İŞLETİLEN | [11 empty] | 0 | 0 | 0
22.7.5 |  | TİP YARI GÖMÜLÜ KOMPAKT MERKEZ (max.1600 kVA) | Ad. | 26014.45 | 9743.88 | 10718.27 | 12667.04 | 1418 | 1559.8 | 1843.4 | 6374.53 | 7011.99 | 8286.89 | 35758.33 | 36732.72 | 38681.49
[14 empty] | 0 | 0 | 0
|  | NOT: 22.7 pozunda yer alan beton mahfazalı kompakt tip trafo merkezlerinin | [11 empty] | 0 | 0 | 0
|  | malzeme birim fiyatları donanımsız (boş) haline ait fiyatlar olup, donanımlı | [11 empty] | 0 | 0 | 0
|  | malzeme birim fiyatı, kullanılan ekipmanlara ait malzemelerin birim fiyatları ile | [11 empty] | 0 | 0 | 0
|  | 1. bölge montaj fiyatları ilave edilerek hesaplanacaktır. | [11 empty] | 0 | 0 | 0
[14 empty] | 0 | 0 | 0
23.0 | 23 | ŞARJ TERTIBATI ( TEK FAZLI) | [11 empty] | 0 | 0 | 0
[14 empty] | 0 | 0 | 0
23.1 |  | 24 V DC 2-10 A Şarj Kademeli . | Tk. | 677.38 | 879.58 | 970.45 | 1144.91 | 114.35 | 125.79 | 148.62 |  |  |  | 1556.96 | 1647.83 | 1822.29
23.2 |  | 110 V DC 2-10 A Şarj Kademeli . | Tk. | 1166.84 | 981.15 | 1079.14 | 1275.13 | 127.55 | 140.3 | 165.81 |  |  |  | 2147.99 | 2245.98 | 2441.97
23.3 |  | 220 V DC 2-10 A Şarj Kademeli . | Tk. | 1398.46 | 1206.99 | 1328.89 | 1571.5 | 156.91 | 172.62 | 203.97 |  |  |  | 2605.45 | 2727.35 | 2969.96
23.4 |  | 24 V DC 20 A Şarj Kademeli . | Tk. | 865.3 | 879.58 | 970.45 | 1144.91 | 114.35 | 125.79 | 148.62 |  |  |  | 1744.88 | 1835.75 | 2010.21
23.5 |  | 110 V DC 25 A Şarj Kademeli . | Tk. | 3465.57 | 981.15 | 1079.14 | 1275.13 | 127.55 | 140.3 | 165.81 |  |  |  | 4446.72 | 4544.71 | 4740.7
23.6 |  | 220 V DC 25 A Şarj Kademeli . | Tk. | 5272.65 | 1206.99 | 1328.89 | 1571.5 | 156.91 | 172.62 | 203.97 |  |  |  | 6479.64 | 6601.54 | 6844.15
[14 empty] | 0 | 0 | 0
|  | ŞARJ TERTIBATI ( ÜÇ FAZLI) | [11 empty] | 0 | 0 | 0
[14 empty] | 0 | 0 | 0
23.7 |  | 24 V DC 20 A Şarj Kademeli . | Tk. | 2659.27 | 879.58 | 970.45 | 1144.91 | 114.35 | 125.79 | 148.62 |  |  |  | 3538.85 | 3629.72 | 3804.18
23.8 |  | 110 V DC 25 A Şarj Kademeli . | Tk. | 10558.41 | 981.15 | 1079.14 | 1275.13 | 127.55 | 140.3 | 165.81 |  |  |  | 11539.56 | 11637.55 | 11833.54
23.9 |  | 220 V DC 25 A Şarj Kademeli . | Tk. | 16075.79 | 1206.99 | 1328.89 | 1571.5 | 156.91 | 172.62 | 203.97 |  |  |  | 17282.78 | 17404.68 | 17647.29
[14 empty] | 0 | 0 | 0
24.0 | 24 | PANOLAR | [11 empty] | 0 | 0 | 0
[14 empty] | 0 | 0 | 0
24.1.0 | 24.1 | A.G ALTERNATÖR PANOSU : | [11 empty] | 0 | 0 | 0
[14 empty] | 0 | 0 | 0
|  | I - CİHAZLAR,TABLOYU VEREN FİRMA | [11 empty] | 0 | 0 | 0
|  | TARAFINDAN VERİLDİĞİNE GÖRE , | [11 empty] | 0 | 0 | 0
[14 empty] | 0 | 0 | 0
24.1.1 |  | 42 - 64 KVA | Ad. | 3014.86 | 2429.7 | 2672.31 | 3158.72 | 72.79 | 80.04 | 94.61 | 467.26 | 515.07 | 609.5 | 5444.56 | 5687.17 | 6173.58
24.1.2 |  | 65 - 76 KVA | Ad. | 3242.9 | 2429.7 | 2672.31 | 3158.72 | 73.89 | 81.27 | 96.02 | 467.26 | 515.07 | 609.5 | 5672.6 | 5915.21 | 6401.62
24.1.3 |  | 77 - 102 KVA | Ad. | 3242.9 | 2429.7 | 2672.31 | 3158.72 | 73.89 | 81.27 | 96.02 | 467.26 | 515.07 | 609.5 | 5672.6 | 5915.21 | 6401.62
24.1.4 |  | 103 - 127 KVA | Ad. | 3242.9 | 2429.7 | 2672.31 | 3158.72 | 73.89 | 81.27 | 96.02 | 467.26 | 515.07 | 609.5 | 5672.6 | 5915.21 | 6401.62
24.1.5 |  | 128 - 153 KVA | Ad. | 3242.9 | 2429.7 | 2672.31 | 3158.72 | 73.89 | 81.27 | 96.02 | 467.26 | 515.07 | 609.5 | 5672.6 | 5915.21 | 6401.62
24.1.6 |  | 154 - 204 KVA | Ad. | 3242.9 | 2429.7 | 2672.31 | 3158.72 | 73.89 | 81.27 | 96.02 | 467.26 | 515.07 | 609.5 | 5672.6 | 5915.21 | 6401.62
24.1.7 |  | 205 - 255 KVA | Ad. | 3331.75 | 2439.19 | 2683 | 3170.6 | 74.25 | 81.74 | 96.54 | 468.45 | 516.26 | 603.47 | 5770.94 | 6014.75 | 6502.35
24.1.8 |  | 256 - 311 KVA | Ad. | 3331.75 | 2458.35 | 2703.34 | 3193.31 | 74.25 | 81.74 | 96.54 | 470.84 | 518.64 | 614.26 | 5790.1 | 6035.09 | 6525.06
24.1.9 |  | 312 - 363 KVA | Ad. | 3331.75 | 2506.16 | 2754.71 | 3259.09 | 74.25 | 81.74 | 96.54 | 485.23 | 534.22 | 631.03 | 5837.91 | 6086.46 | 6590.84
24.1.10 |  | 364 - 450 KVA | Ad. | 3331.75 | 2544.48 | 2802.7 | 3311.83 | 74.25 | 81.74 | 96.54 | 489.98 | 538.98 | 636.97 | 5876.23 | 6134.45 | 6643.58
24.1.11 |  | 451 - 662 KVA | Ad. | 3648.63 | 2544.48 | 2802.7 | 3311.83 | 75.7 | 83.26 | 98.45 | 489.98 | 538.98 | 636.97 | 6193.11 | 6451.33 | 6960.46
24.1.12 |  | 663 - 883 KVA | Ad. | 3758.21 | 2545.66 | 2796.58 | 3305.72 | 76.19 | 83.77 | 99.1 | 489.98 | 538.98 | 636.97 | 6303.87 | 6554.79 | 7063.93
24.1.13 |  | 884 - 1148 KVA | Ad. | 3974.4 | 2545.66 | 2796.58 | 3305.72 | 77.18 | 84.89 | 100.31 | 489.98 | 538.98 | 636.97 | 6520.06 | 6770.98 | 7280.12
24.1.14 |  | 1149 - 1413 KVA | Ad. | 4237.98 | 2546.85 | 2797.77 | 3306.9 | 78.34 | 86.19 | 101.9 | 489.98 | 538.98 | 636.97 | 6784.83 | 7035.75 | 7544.88
24.1.15 |  | 1414 - 1766 KVA | Ad. | 4439.37 | 2615.01 | 2877.97 | 3396.59 | 79.29 | 87.19 | 103.06 | 498.32 | 548.51 | 647.69 | 7054.38 | 7317.34 | 7835.96
[14 empty] | 0 | 0 | 0
24.2.0 | 24.2 | O.G ALTERNATÖR PANOSU : | [11 empty] | 0 | 0 | 0
[14 empty] | 0 | 0 | 0
|  | I - CİHAZLAR,TABLOYU VEREN FİRMA | [11 empty] | 0 | 0 | 0
|  | TARAFINDAN VERİLDİGİNE GÖRE : | [11 empty] | 0 | 0 | 0
[14 empty] | 0 | 0 | 0
24.2.1 |  | 2000 KVA'YA Kadar | Ad. | 2869.74 | 2422.58 | 2665.19 | 3149.23 | 72.14 | 79.35 | 93.79 | 466.07 | 513.88 | 608.31 | 5292.32 | 5534.93 | 6018.97
[14 empty] | 0 | 0 | 0
24.4.0 | 24.4 | A.G. ÇIKIŞ PANOSU : | [11 empty] | 0 | 0 | 0
[14 empty] | 0 | 0 | 0
24.4.1.0 | 24.4.1 | DAHİLİ TİP A.G. PANOSU [ Otomatik Ana | [11 empty] | 0 | 0 | 0
|  | Şalterli (A.G. Kesicili) ve A.G. Sigortalı Yük | [11 empty] | 0 | 0 | 0
|  | Ayırıcılı ] Komple | [11 empty] | 0 | 0 | 0
[14 empty] | 0 | 0 | 0
24.4.1.1 |  | 50 kVA'lik 3 X 80 A. Oto.Şalterli. | Ad. | 6553.91 | 2112.99 | 2326.96 | 2746.4 | 69.64 | 76.65 | 90.49 | 401.52 | 444.55 | 523.41 | 8666.9 | 8880.87 | 9300.31
24.4.1.2 |  | 100 kVA'lik 3 X 160 A. Oto.Şalterli. | Ad. | 6636.84 | 2112.99 | 2326.96 | 2746.4 | 69.9 | 76.83 | 90.89 | 401.52 | 444.55 | 523.41 | 8749.83 | 8963.8 | 9383.24
24.4.1.3 |  | 160 kVA'lik 3 X 250 A. Oto.Şalterli. | Ad. | 6802.68 | 2121.49 | 2335.45 | 2754.89 | 70.7 | 77.76 | 91.88 | 401.52 | 444.55 | 523.41 | 8924.17 | 9138.13 | 9557.57
24.4.1.4 |  | 250 kVA'lik 3 X 400 A. Oto.Şalterli. | Ad. | 9669.47 | 2457.35 | 2701.15 | 3189.93 | 109.59 | 120.56 | 142.5 | 464.88 | 512.69 | 607.13 | 12126.82 | 12370.62 | 12859.4
24.4.1.5 |  | 400 kVA'lik 3 X 630 A. Oto.Şalterli. | Ad. | 11336.82 | 2469.42 | 2714.4 | 3203.17 | 117.28 | 128.96 | 152.39 | 464.88 | 512.69 | 607.13 | 13806.24 | 14051.22 | 14539.99
24.4.1.6 |  | 630 kVA'lik 3 X 1000 A. Oto.Şalterli. | Ad. | 19821.67 | 2639.4 | 2902.36 | 3436.86 | 209.43 | 230.41 | 272.35 | 480.49 | 528.3 | 625.11 | 22461.07 | 22724.03 | 23258.53
24.4.1.7 |  | 1000 kVA'lik 3 X 1600 A. Oto.Şalterli. | Ad. | 23236.33 | 2892.92 | 3180.97 | 3755.9 | 225.17 | 247.75 | 292.73 | 519.83 | 571.21 | 681.22 | 26129.25 | 26417.3 | 26992.23
24.4.1.8 |  | 1250 kVA'lik 3 X 2000 A. Oto.Şalterli. | Ad. | 26366.7 | 2909.75 | 3206.38 | 3783.65 | 239.53 | 263.48 | 311.38 | 519.83 | 571.21 | 681.22 | 29276.45 | 29573.08 | 30150.35
24.4.1.9 |  | 1600 kVA'lik 3 X 2500 A. Oto.Şalterli. | Ad. | 30335.17 | 2936.36 | 3234.18 | 3821.22 | 257.82 | 283.68 | 335.23 | 519.83 | 571.21 | 681.22 | 33271.53 | 33569.35 | 34156.39
[14 empty] | 0 | 0 | 0
24.4.2.0 | 24.4.2 | HARİCİ TİP A.G. PANOSU [ Otomatik Ana | [11 empty] | 0 | 0 | 0
|  | Şalterli (A.G. Kesicili) ve A.G. Sigortalı Yük | [11 empty] | 0 | 0 | 0
|  | Ayırıcılı ] Komple | [11 empty] | 0 | 0 | 0
[14 empty] | 0 | 0 | 0
24.4.2.1 |  | 50 kVA'lik 3 X 80 A. Oto.Şalterli. | Ad. | 6123.31 | 2114.18 | 2328.14 | 2747.59 | 71.57 | 78.76 | 93.06 | 401.52 | 444.55 | 523.41 | 8237.49 | 8451.45 | 8870.9
24.4.2.2 |  | 100 kVA'lik 3 X 160 A. Oto.Şalterli. | Ad. | 6162.13 | 2114.18 | 2328.14 | 2747.59 | 71.84 | 79.04 | 93.35 | 401.52 | 444.55 | 523.41 | 8276.31 | 8490.27 | 8909.72
24.4.2.3 |  | 160 kVA'lik 3 X 250 A. Oto.Şalterli. | Ad. | 6433.87 | 2122.67 | 2336.64 | 2756.07 | 73.3 | 80.65 | 95.27 | 401.52 | 444.55 | 523.41 | 8556.54 | 8770.51 | 9189.94
24.4.2.4 |  | 250 kVA'lik 3 X 400 A. Oto.Şalterli. | Ad. | 9216.02 | 2459.72 | 2712.03 | 3200.81 | 113.66 | 124.99 | 147.74 | 464.88 | 512.69 | 607.13 | 11675.74 | 11928.05 | 12416.83
24.4.2.5 |  | 400 kVA'lik 3 X 630 A. Oto.Şalterli. | Ad. | 10732.61 | 2472.97 | 2717.95 | 3215.24 | 121.58 | 133.72 | 158.1 | 464.88 | 512.69 | 607.13 | 13205.58 | 13450.56 | 13947.85
24.4.2.6 |  | 630 kVA'lik 3 X 1000 A. Oto.Şalterli. | Ad. | 18576.96 | 2651.51 | 2923.05 | 3450.15 | 216.01 | 237.65 | 280.81 | 480.49 | 528.3 | 625.11 | 21228.47 | 21500.01 | 22027.11
24.4.2.7 |  | 1000 kVA'lik 3 X 1600 A. Oto.Şalterli. | Ad. | 21778.37 | 2905.04 | 3193.08 | 3777.76 | 232.91 | 256.2 | 302.78 | 519.83 | 571.21 | 681.22 | 24683.41 | 24971.45 | 25556.13
[14 empty] | 0 | 0 | 0
|  | Not:a) Pano Ölçülerinin genişliğinin her 10 cm | [11 empty] | 0 | 0 | 0
|  | artışı için , bara bedeli de dahil MALZEME | [11 empty] | 0 | 0 | 0
24.4.Not.a |  | sütunundaki fiyat eklenir. |  | 76.35 | [9 empty] | 76.35 | 76.35 | 76.35
[14 empty] | 0 | 0 | 0
|  | b ) Pano olculerinin derinliginin her 10 cm | [11 empty] | 0 | 0 | 0
|  | artışı için ,MALZEME sütünundaki fıyat eklenir. |  | 85.86 | [9 empty] | 85.86 | 85.86 | 85.86
24.4.Not.b | [13 empty] | 0 | 0 | 0
|  | c ) Harici Tip AG.Çıkış ve Sac Abone | [11 empty] | 0 | 0 | 0
|  | Dağıtım Panosunda;Beton Kaide bedeli olarak | [11 empty] | 0 | 0 | 0
24.4.Not.c |  | MONTAJ sütünundaki Bedel Ayrıca Ödenir. | Ad. |  | 225.88 | 248.49 | 293.64 | [6 empty] | 225.88 | 248.49 | 293.64
[14 empty] | 0 | 0 | 0
|  | Not:2) Metal Mahfazalı Alçak Gerilim Dağıtım | [11 empty] | 0 | 0 | 0
|  | Panoları teknik şartnamesi (Şubat 2003) | [11 empty] | 0 | 0 | 0
|  | TEDAŞ -MYD- 2003-006 Şartnamesine uygun | [11 empty] | 0 | 0 | 0
|  | Panolar için | [11 empty] | 0 | 0 | 0
|  | a)Şartname imalat farklılıkları vs. için Birim | [11 empty] | 0 | 0 | 0
|  | Fiyat kitabındaki malzeme bedellerine % 5 | [11 empty] | 0 | 0 | 0
|  | oranında ilave yapılır | [11 empty] | 0 | 0 | 0
|  | b)Panoya ilave edilecek malzemelere ilgili | [11 empty] | 0 | 0 | 0
|  | Pozlara göre ödeme yapılır.(Sayaç röle vs.) | [11 empty] | 0 | 0 | 0
|  | c ) Çıkarılan malzemeler için malzeme bedeli | [11 empty] | 0 | 0 | 0
|  | ilgili pozuna göre tenzil edilir. | [11 empty] | 0 | 0 | 0
[14 empty] | 0 | 0 | 0
24.4.2.1.0 | 24.4.2.1 | DAHİLİ TİP A.G. PANOSU - Aydınlatma Panosu Çıkışlı (DSYA Besleme Çıkışlı) | [11 empty] | 0 | 0 | 0
[14 empty] | 0 | 0 | 0
24.4.2.1.1 | 24.4.2.1.1 | TMK ile Ana Giriş | [11 empty] | 0 | 0 | 0
[14 empty] | 0 | 0 | 0
24.4.2.1.1.1 |  | 160 kVA | Ad. | 7146.22 | 2122.67 | 2336.64 | 2756.07 | 72.31 | 79.54 | 93.98 | 401.52 | 444.55 | 523.41 | 9268.89 | 9482.86 | 9902.29
24.4.2.1.1.2 |  | 250 kVA | Ad. | 9548.04 | 2457.35 | 2701.15 | 3189.93 | 109.07 | 120.01 | 141.71 | 464.88 | 512.69 | 607.13 | 12005.39 | 12249.19 | 12737.97
24.4.2.1.1.3 |  | 400 kVA | Ad. | 11040.66 | 2460.91 | 2705.89 | 3194.67 | 115.95 | 127.56 | 150.69 | 464.88 | 512.69 | 607.13 | 13501.57 | 13746.55 | 14235.33
[14 empty] | 0 | 0 | 0
24.4.2.1.2 | 24.4.2.1.2 | Direk Bağlantılı Ana Giriş | [11 empty] | 0 | 0 | 0
[14 empty] | 0 | 0 | 0
24.4.2.1.2.1 |  | 400 kVA | Ad. | 9269.66 | 2456.17 | 2699.97 | 3196.07 | 107.86 | 118.66 | 140.25 | 464.88 | 512.69 | 607.13 | 11725.83 | 11969.63 | 12465.73
24.4.2.1.2.2 |  | 630 kVA | Ad. | 12607.33 | 2603.4 | 2856.65 | 3379.04 | 176.45 | 194.04 | 229.39 | 480.49 | 528.3 | 625.11 | 15210.73 | 15463.98 | 15986.37
24.4.2.1.2.3 |  | 800 kVA | Ad. | 14295.41 | 2843.64 | 3129.33 | 3699.53 | 184.23 | 202.71 | 239.49 | 519.83 | 571.21 | 681.22 | 17139.05 | 17424.74 | 17994.94
24.4.2.1.2.4 |  | 1000 kVA | Ad. | 16578.77 | 2858.1 | 3143.79 | 3715.17 | 194.61 | 214.1 | 252.99 | 519.83 | 571.21 | 681.22 | 19436.87 | 19722.56 | 20293.94
24.4.2.1.2.5 |  | 1250 kVA | Ad. | 18950.97 | 2872.56 | 3159.43 | 3731.99 | 205.56 | 226.08 | 267.21 | 519.83 | 571.21 | 681.22 | 21823.53 | 22110.4 | 22682.96
24.4.2.1.2.6 |  | 1600 kVA | Ad. | 22972.76 | 2891.74 | 3179.79 | 3754.72 | 224 | 246.34 | 291.21 | 519.83 | 571.21 | 681.22 | 25864.5 | 26152.55 | 26727.48
[14 empty] | 0 | 0 | 0
24.4.2.2 | 24.4.2.2 | DAHİLİ TİP A.G. PANOSU - Sokak Aydınlatma Çıkışlı (DSYA Besleme Çıkışlı) | [11 empty] | 0 | 0 | 0
[14 empty] | 0 | 0 | 0
24.4.2.2.1 | 24.4.2.2.1 | TMK ile Ana Giriş | [11 empty] | 0 | 0 | 0
[14 empty] | 0 | 0 | 0
24.4.2.2.1.1 |  | 160 kVA | Ad. | 7818.5 | 2123.86 | 2337.82 | 2765.76 | 75.42 | 82.96 | 98.04 | 401.52 | 444.55 | 523.41 | 9942.36 | 10156.32 | 10584.26
24.4.2.2.1.2 |  | 250 kVA | Ad. | 10238.08 | 2458.54 | 2710.85 | 3199.62 | 112.21 | 123.48 | 145.82 | 464.88 | 512.69 | 607.13 | 12696.62 | 12948.93 | 13437.7
24.4.2.2.1.3 |  | 400 kVA | Ad. | 11784.01 | 2470.61 | 2715.58 | 3212.88 | 119.29 | 131.23 | 155.03 | 464.88 | 512.69 | 607.13 | 14254.62 | 14499.59 | 14996.89
[14 empty] | 0 | 0 | 0
24.4.2.2.2 | 24.4.2.2.2 | Direk Bağlantılı Ana Giriş | [11 empty] | 0 | 0 | 0
[14 empty] | 0 | 0 | 0
24.4.2.2.2.1 |  | 400 kVA | Ad. | 9941.93 | 2465.87 | 2718.2 | 3206.96 | 110.88 | 121.99 | 144.12 | 464.88 | 512.69 | 607.13 | 12407.8 | 12660.13 | 13148.89
24.4.2.2.2.2 |  | 630 kVA | Ad. | 13377.33 | 2605.76 | 2867.55 | 3389.94 | 180.01 | 198.02 | 233.97 | 480.49 | 528.3 | 625.11 | 15983.09 | 16244.88 | 16767.27
24.4.2.2.2.3 |  | 800 kVA | Ad. | 15015.07 | 2846.01 | 3131.7 | 3701.9 | 187.42 | 206.14 | 243.66 | 519.83 | 571.21 | 681.22 | 17861.08 | 18146.77 | 18716.97
24.4.2.2.2.4 |  | 1000 kVA | Ad. | 17348.77 | 2860.46 | 3146.15 | 3718.71 | 198.1 | 217.83 | 257.49 | 519.83 | 571.21 | 681.22 | 20209.23 | 20494.92 | 21067.48
24.4.2.2.2.5 |  | 1250 kVA | Ad. | 19676.55 | 2874.92 | 3161.79 | 3742.92 | 208.78 | 229.72 | 271.42 | 519.83 | 571.21 | 681.22 | 22551.47 | 22838.34 | 23419.47
24.4.2.2.2.6 |  | 1600 kVA | Ad. | 23733.88 | 2894.1 | 3182.15 | 3765.64 | 227.47 | 250.24 | 295.7 | 519.83 | 571.21 | 681.22 | 26627.98 | 26916.03 | 27499.52
[14 empty] | 0 | 0 | 0
24.4.2.3 | 24.4.2.3 | HARİCİ TİP A.G. PANOSU | [11 empty] | 0 | 0 | 0
[14 empty] | 0 | 0 | 0
24.4.2.3.1 | 24.4.2.3.1 | HARİCİ TİP A.G. PANOSU - Aydınlatma Panosu Çıkışlı (DSYA Besleme Çıkışlı) | [11 empty] | 0 | 0 | 0
[14 empty] | 0 | 0 | 0
24.4.2.3.1.1 |  | 50 kVA | Ad. | 5631.58 | 2120.3 | 2334.27 | 2761.03 | 69.05 | 76.04 | 89.83 | 401.52 | 444.55 | 523.41 | 7751.88 | 7965.85 | 8392.61
24.4.2.3.1.2 |  | 100 kVA | Ad. | 5685.93 | 2120.3 | 2334.27 | 2761.03 | 69.36 | 76.27 | 90.09 | 401.52 | 444.55 | 523.41 | 7806.23 | 8020.2 | 8446.96
24.4.2.3.1.3 |  | 160 kVA | Ad. | 6250.12 | 2122.67 | 2336.64 | 2756.07 | 72.32 | 79.55 | 94.09 | 401.52 | 444.55 | 523.41 | 8372.79 | 8586.76 | 9006.19
24.4.2.3.1.4 |  | 250 kVA | Ad. | 8675.11 | 2465.87 | 2718.2 | 3206.96 | 110.76 | 121.87 | 144.01 | 464.88 | 512.69 | 607.13 | 11140.98 | 11393.31 | 11882.07
24.4.2.3.1.5 |  | 400 kVA | Ad. | 10176.18 | 2470.61 | 2715.58 | 3212.88 | 118.64 | 130.46 | 154.21 | 464.88 | 512.69 | 607.13 | 12646.79 | 12891.76 | 13389.06
[14 empty] | 0 | 0 | 0
24.4.2.3.2 | 24.4.2.3.2 | HARİCİ TİP A.G. PANOSU - Sokak Aydınlatma Çıkışlı (DSYA Besleme Çıkışlı) | [11 empty] | 0 | 0 | 0
[14 empty] | 0 | 0 | 0
24.4.2.3.2.1 |  | 50 kVA | Ad. | 6195.77 | 2122.67 | 2336.64 | 2756.07 | 72.01 | 79.23 | 93.64 | 401.52 | 444.55 | 523.41 | 8318.44 | 8532.41 | 8951.84
24.4.2.3.2.2 |  | 100 kVA | Ad. | 6260.47 | 2122.67 | 2336.64 | 2756.07 | 72.35 | 79.57 | 94.02 | 401.52 | 444.55 | 523.41 | 8383.14 | 8597.11 | 9016.54
24.4.2.3.2.3 |  | 160 kVA | Ad. | 6845.37 | 2123.86 | 2337.82 | 2765.76 | 75.45 | 83 | 98.09 | 401.52 | 444.55 | 523.41 | 8969.23 | 9183.19 | 9611.13
24.4.2.3.2.4 |  | 250 kVA | Ad. | 9291.07 | 2459.72 | 2712.03 | 3200.81 | 114.02 | 125.46 | 148.15 | 464.88 | 512.69 | 607.13 | 11750.79 | 12003.1 | 12491.88
24.4.2.3.2.5 |  | 400 kVA | Ad. | 10838.72 | 2472.97 | 2717.95 | 3215.24 | 122.2 | 134.46 | 158.87 | 464.88 | 512.69 | 607.13 | 13311.69 | 13556.67 | 14053.96
[14 empty] | 0 | 0 | 0
24.4.2.4 | 24.4.2.4 | Aydınlatma Panosu | Ad. | 3909.25 | 1275.3 | 1400.76 | 1658.98 | 41.65 | 45.83 | 54.11 | 243.8 | 267.71 | 316.7 | 5184.55 | 5310.01 | 5568.23
[14 empty] | 0 | 0 | 0
24.4.3.0 | 24.4.3 | A.G. SAHA DAĞITIM KUTUSU (BOX) | [11 empty] | 0 | 0 | 0
[14 empty] | 0 | 0 | 0
24.4.3.1 |  | A.G Saha Dağıtım panosu (Box) | Ad. | 1584.96 | 2090.27 | 2294.58 | 2718.93 | 46.04 | 50.63 | 59.84 | 401.52 | 444.55 | 523.41 | 3675.23 | 3879.54 | 4303.89
[14 empty] | 0 | 0 | 0
24.4.3.1.0 | 24.4.3.1 | A.G. GALVANİZLİ SAHA DAĞITIM KUTUSU | [11 empty] | 0 | 0 | 0
[14 empty] | 0 | 0 | 0
24.4.3.1.1 |  | A.G. Galvanizli Abone Dağıtım panosu (Box) | Ad. | 1722.06 | 2099.95 | 2312.73 | 2737.12 | 47.01 | 51.64 | 61.08 | 409.95 | 453.03 | 531.85 | 3822.01 | 4034.79 | 4459.18
[14 empty] | 0 | 0 | 0
24.4.3.2.0 | 24.4.3.2 | AG SAHA BETON DAĞITIM KUTUSU (BOX) | [11 empty] | 0 | 0 | 0
[14 empty] | 0 | 0 | 0
24.4.3.2.1 |  | AG Abone Beton Dağıtım Kutusu (Box) | Ad. | 1702 | 2173.87 | 2395.48 | 2830.26 | 47.53 | 52.28 | 61.79 | 635.78 | 702.75 | 828.21 | 3875.87 | 4097.48 | 4532.26
[14 empty] | 0 | 0 | 0
24.4.3.3.0 | 24.4.3.3 | AG SAHA DAĞITIM KUTUSU (BOX) (TİP-1) | [11 empty] | 0 | 0 | 0
[14 empty] | 0 | 0 | 0
24.4.3.3.1 |  | AG Saha Dağıtım Kutusu | Ad. | 3370.56 | 2099.95 | 2309.94 | 2729.93 | 47.01 | 51.71 | 61.11 | 610.69 | 668.02 | 789.91 | 5470.51 | 5680.5 | 6100.49
|  | (Galvanizli tip 1 550 x 1000 x 350 mm) | [11 empty] | 0 | 0 | 0
[14 empty] | 0 | 0 | 0
24.4.3.4.0 | 24.4.3.4 | AG SAHA DAĞITIM KUTUSU (BOX) (TİP-2) | [11 empty] | 0 | 0 | 0
[14 empty] | 0 | 0 | 0
24.4.3.4.1 |  | AG Saha Dağıtım Kutusu | Ad. | 2882.36 | 2673.91 | 2937.96 | 3474.41 | 236.4 | 260.04 | 307.32 | 743.1 | 820.74 | 968 | 5556.27 | 5820.32 | 6356.77
|  | (Galvanizli tip 2 900 x 1000 x 400 mm) | [11 empty] | 0 | 0 | 0
[14 empty] | 0 | 0 | 0
24.4.3.4.1.0 | 24.4.3.4.1 | AG SAHA DAĞITIM KUTUSU (BOX) (TİP-3) | [11 empty] | 0 | 0 | 0
[14 empty] | 0 | 0 | 0
24.4.3.4.1.1 |  | AG Saha Dağıtım Kutusu | Ad. | 3745.06 | 2434.89 | 2675.03 | 3163.69 | 421.58 | 463.74 | 548.06 | 667.92 | 732.7 | 868.97 | 6179.95 | 6420.09 | 6908.75
|  | (Galvanizli tip 3 750 x 1000 x 350 mm) | [11 empty] | 0 | 0 | 0
[14 empty] | 0 | 0 | 0
24.4.3.5.0 | 24.4.3.5 | AG SAHA DAĞITIM KUTUSU (BOX) (TİP-1) | [11 empty] | 0 | 0 | 0
[14 empty] | 0 | 0 | 0
24.4.3.5.1 |  | AG Saha Dağıtım Kutusu | Ad. | 4193.13 | 2762.94 | 3043.43 | 3596.02 | 282.8 | 311.08 | 367.64 | 771.34 | 850.22 | 999.88 | 6956.07 | 7236.56 | 7789.15
|  | (Cam elyaf takviyeli polyester tip 1 ) | [11 empty] | 0 | 0 | 0
|  | ( 550 x 1000 x 350 mm) | [11 empty] | 0 | 0 | 0
[14 empty] | 0 | 0 | 0
| 24.4.3.3 | AG SAHA DAĞITIM KUTUSU (BOX) (TİP-A) | [11 empty] | 0 | 0 | 0
[14 empty] | 0 | 0 | 0
24.4.3.3.2 |  | AG Saha Dağıtım Kutusu | Ad. | 3370.56 | 2099.95 | 2309.94 | 2729.93 | 47.01 | 51.71 | 61.11 | 610.69 | 668.02 | 789.91 | 5470.51 | 5680.5 | 6100.49
|  | (Galvanizli TİP-A 550 x 1000 x 350 mm) | [11 empty] | 0 | 0 | 0
[14 empty] | 0 | 0 | 0
| 24.4.3.4 | AG SAHA DAĞITIM KUTUSU (BOX) (TİP-B) | [11 empty] | 0 | 0 | 0
[14 empty] | 0 | 0 | 0
24.4.3.4.2 |  | AG Saha Dağıtım Kutusu | Ad. | 3745.06 | 2434.89 | 2675.03 | 3163.69 | 421.58 | 463.74 | 548.06 | 667.92 | 732.7 | 868.97 | 6179.95 | 6420.09 | 6908.75
|  | (Galvanizli TİP-B 750 x 1000 x 350 mm) | [11 empty] | 0 | 0 | 0
[14 empty] | 0 | 0 | 0
| 24.4.3.5 | AG SAHA DAĞITIM KUTUSU (BOX) (TİP-A) | [11 empty] | 0 | 0 | 0
[14 empty] | 0 | 0 | 0
24.4.3.5.2 |  | AG Saha Dağıtım Kutusu | Ad. | 4193.13 | 2762.94 | 3043.43 | 3596.02 | 282.8 | 311.08 | 367.64 | 771.34 | 850.22 | 999.88 | 6956.07 | 7236.56 | 7789.15
|  | (Cam elyaf takviyeli polyester TİP-A ) | [11 empty] | 0 | 0 | 0
|  | ( 550 x 1000 x 350 mm) | [11 empty] | 0 | 0 | 0
[14 empty] | 0 | 0 | 0
| 24.4.3.5.1 | AG SAHA DAĞITIM KUTUSU (BOX) (TİP-B) | [11 empty] | 0 | 0 | 0
[14 empty] | 0 | 0 | 0
24.4.3.5.1.2 |  | AG Saha Dağıtım Kutusu | Ad. | 4738.24 | 3122.12 | 3439.08 | 4063.5 | 319.56 | 351.52 | 415.43 | 871.62 | 960.75 | 1129.87 | 7860.36 | 8177.32 | 8801.74
|  | (Cam elyaf takviyeli polyester TİP-B ) | [11 empty] | 0 | 0 | 0
|  | ( 850 x 1000 x 350 mm) | [11 empty] | 0 | 0 | 0
[14 empty] | 0 | 0 | 0
24.6.0 | 24.6 | KULE TİPİ TRAFO POSTALARINA AİT A.G. | [11 empty] | 0 | 0 | 0
|  | ve O.G ÖLÇÜ ve KORUMA PANOLARI : | [11 empty] | 0 | 0 | 0
24.6.1 |  | (ÖLÇÜ DOLABI) | Ad. | 779.11 | 807.87 | 886.72 | 1043.24 | 23.59 | 25.92 | 30.65 | 152.96 | 163.82 | 200.76 | 1586.98 | 1665.83 | 1822.35
, | [13 empty] | 0 | 0 | 0
24.7.0 | 24.7 | İNDİRİCİ VE AYIRICI MERKEZ PANOLARI : | [11 empty] | 0 | 0 | 0
[14 empty] | 0 | 0 | 0
24.7.1.0 | 24.7.1 | İNDİRİCİ VE AYIRICI MERKEZ PANO | [11 empty] | 0 | 0 | 0
|  | KARKASLARI : | [11 empty] | 0 | 0 | 0
[14 empty] | 0 | 0 | 0
24.7.1.1.0 | 24.7.1.1 | O.G.ÖLÇÜ - KUMANDA VE KORUMA | [11 empty] | 0 | 0 | 0
24.7.1.1.1 |  | PANO KARKASI ( TEK TİPİ ) : . | Ad. | 4850.07 | 3289.11 | 3621.42 | 4277.54 | 84.5 | 92.94 | 109.91 | 635.78 | 702.75 | 828.21 | 8139.18 | 8471.49 | 9127.61
[14 empty] | 0 | 0 | 0
24.7.1.2.0 | 24.7.1.2 | DAPT DM-TM KUMANDA PANO KARKASI | Ad. | 4013.85 | 3278.25 | 3602.08 | 4265.49 | 80.09 | 88.06 | 104.12 | 635.78 | 702.75 | 828.21 | 7292.1 | 7615.93 | 8279.34
[14 empty] | 0 | 0 | 0
24.7.1.3.0 | 24.7.1.3 | DAPT DM-TM YARDIMCI SER. PANO KARKASI. | Ad. | 4181.09 | 3279.44 | 3603.26 | 4259.39 | 80.91 | 89.02 | 105.15 | 635.78 | 702.75 | 828.21 | 7460.53 | 7784.35 | 8440.48
[14 empty] | 0 | 0 | 0
24.7.1.4.0 | 24.7.1.4 | DAPT DM-TM RÖLE PANO KARKASI. | Ad. | 1337.95 | 1963.63 | 2159.62 | 2550.41 | 42.51 | 46.7 | 55.26 | 384.86 | 426.77 | 502.03 | 3301.58 | 3497.57 | 3888.36
[14 empty] | 0 | 0 | 0
24.7.2.0 | 24.7.2 | Poz No : 24.7 de KULLANILICAK PANO CIHAZLARI | [11 empty] | 0 | 0 | 0
[14 empty] | 0 | 0 | 0
24.7.2.1.0 | 24.7.2.1 | ÜÇFAZLI DİFERANSİYEL RÖLE | [11 empty] | 0 | 0 | 0
[14 empty] | 0 | 0 | 0
24.7.2.1.1 |  | In=5A, Yardımcı Gerilim 110 V DC | Ad. | 858.56 | 576.14 | 633.38 | 748.58 | 74.86 | 82.3 | 97.28 | 192.99 | 212.32 | 250.88 | 1434.7 | 1491.94 | 1607.14
24.7.2.1.2 |  | In=5A, Yardımcı Gerilim 220 V DC | Ad. | 858.56 | 576.14 | 633.38 | 748.58 | 74.86 | 82.3 | 97.28 | 192.99 | 212.32 | 250.88 | 1434.7 | 1491.94 | 1607.14
[14 empty] | 0 | 0 | 0
24.7.2.2.0 | 24.7.2.2 | TEK FAZLI SEKONDER,AŞIRI AKIM | [11 empty] | 0 | 0 | 0
|  | RÖLESİ (SABİT ZAMAN KAREKTERİSTİKLİ) | [11 empty] | 0 | 0 | 0
[14 empty] | 0 | 0 | 0
24.7.2.2.1 |  | In=5 A,Is=2-8 A,t=0.1-10sn yar.ger. 24 V DC | Ad. | 264.1 | 573.63 | 631.48 | 745.6 | 74.56 | 82.07 | 96.99 | 192.18 | 211.44 | 249.82 | 837.73 | 895.58 | 1009.7
24.7.2.2.2 |  | In=5 A,Is=2-8 A,t=0.1-10sn yar.ger. 48 V DC | Ad. | 264.1 | 573.63 | 631.48 | 745.6 | 74.56 | 82.07 | 96.99 | 192.18 | 211.44 | 249.82 | 837.73 | 895.58 | 1009.7
24.7.2.2.3 |  | In=5 A,Is=2-8 A,t=0.1-10sn yar.ger. 110 V DC | Ad. | 264.1 | 573.63 | 631.48 | 745.6 | 74.56 | 82.07 | 96.99 | 192.18 | 211.44 | 249.82 | 837.73 | 895.58 | 1009.7
24.7.2.2.4 |  | In=5 A,Is=2-8 A,t=0.1-10sn yar.ger. 220 V DC | Ad. | 264.1 | 573.63 | 631.48 | 745.6 | 74.56 | 82.07 | 96.99 | 192.18 | 211.44 | 249.82 | 837.73 | 895.58 | 1009.7
[14 empty] | 0 | 0 | 0
24.7.2.3.0 | 24.7.2.3 | TEK FAZLI SEKONDER,AŞIRI AKIM | [11 empty] | 0 | 0 | 0
|  | TOPRAK RÖLESİ (SABİT ZAMAN KARAK.) | [11 empty] | 0 | 0 | 0
[14 empty] | 0 | 0 | 0
24.7.2.3.1 |  | In=1 A,Is=0.2-2A t=0.1-10sn yar.ger. 24 V DC . | Ad. | 264.1 | 573.63 | 631.48 | 745.6 | 74.56 | 82.07 | 96.99 | 192.18 | 211.44 | 249.82 | 837.73 | 895.58 | 1009.7
24.7.2.3.2 |  | In=1 A,Is=0.2-2A t=0.1-10sn yar.ger. 48 V DC . | Ad. | 264.1 | 573.63 | 631.48 | 745.6 | 74.56 | 82.07 | 96.99 | 192.18 | 211.44 | 249.82 | 837.73 | 895.58 | 1009.7
24.7.2.3.3 |  | In=1 A,Is=0.2-2A t=0.1-10sn yar.ger.110 V DC . | Ad. | 264.1 | 573.63 | 631.48 | 745.6 | 74.56 | 82.07 | 96.99 | 192.18 | 211.44 | 249.82 | 837.73 | 895.58 | 1009.7
24.7.2.3.4 |  | In=1 A,Is=0.2-2A t=0.1-10sn yar.ger.220 V DC . | Ad. | 264.1 | 573.63 | 631.48 | 745.6 | 74.56 | 82.07 | 96.99 | 192.18 | 211.44 | 249.82 | 837.73 | 895.58 | 1009.7
[14 empty] | 0 | 0 | 0
24.7.2.4.0 | 24.7.2.4 | TEK FAZLI SEKONDER,AŞIRI AKIM | [11 empty] | 0 | 0 | 0
|  | RÖLESİ (TERS ZAMAN KARAKTERİSTİKLİ) | [11 empty] | 0 | 0 | 0
[14 empty] | 0 | 0 | 0
24.7.2.4.1 |  | In=5A,Is=2-8A yardımcıGerilim 24 V DC . | Ad. | 264.1 | 573.63 | 631.48 | 745.6 | 74.56 | 82.07 | 96.99 | 192.18 | 211.44 | 249.82 | 837.73 | 895.58 | 1009.7
24.7.2.4.2 |  | In=5A,Is=2-8A yardımcıGerilim 48 V DC . | Ad. | 264.1 | 573.63 | 631.48 | 745.6 | 74.56 | 82.07 | 96.99 | 192.18 | 211.44 | 249.82 | 837.73 | 895.58 | 1009.7
24.7.2.4.3 |  | In=5A,Is=2-8A yardımcıGerilim 110 V DC . | Ad. | 264.1 | 573.63 | 631.48 | 745.6 | 74.56 | 82.07 | 96.99 | 192.18 | 211.44 | 249.82 | 837.73 | 895.58 | 1009.7
24.7.2.4.4 |  | In=5A,Is=2-8A yardımcıGerilim 220 V DC . | Ad. | 264.1 | 573.63 | 631.48 | 745.6 | 74.56 | 82.07 | 96.99 | 192.18 | 211.44 | 249.82 | 837.73 | 895.58 | 1009.7
[14 empty] | 0 | 0 | 0
24.7.2.5.0 | 24.7.2.5 | TEK FAZLI SEKONDER,AŞIRI AKIM | [11 empty] | 0 | 0 | 0
|  | TOPRAK RÖLESİ (TERS ZAMAN KARAK.) | [11 empty] | 0 | 0 | 0
[14 empty] | 0 | 0 | 0
24.7.2.5.1 |  | In=1A,Is=0.2-2A yardımcıGerilim 24 V DC | Ad. | 287.28 | 573.63 | 631.48 | 745.6 | 74.56 | 82.07 | 96.99 | 192.18 | 211.44 | 249.82 | 860.91 | 918.76 | 1032.88
24.7.2.5.2 |  | In=1A,Is=0.2-2A yardımcıGerilim 48 V DC | Ad. | 287.28 | 573.63 | 631.48 | 745.6 | 74.56 | 82.07 | 96.99 | 192.18 | 211.44 | 249.82 | 860.91 | 918.76 | 1032.88
24.7.2.5.3 |  | In=1A,Is=0.2-2A yardımcıGerilim 110 V DC | Ad. | 287.28 | 573.63 | 631.48 | 745.6 | 74.56 | 82.07 | 96.99 | 192.18 | 211.44 | 249.82 | 860.91 | 918.76 | 1032.88
24.7.2.5.4 |  | In=1A,Is=0.2-2A yardımcıGerilim 220 V DC | Ad. | 287.28 | 573.63 | 631.48 | 745.6 | 74.56 | 82.07 | 96.99 | 192.18 | 211.44 | 249.82 | 860.91 | 918.76 | 1032.88
[14 empty] | 0 | 0 | 0
24.7.2.6.0 | 24.7.2.6 | ÜÇ FAZLI AŞIRI AKIM RÖLESİ | [11 empty] | 0 | 0 | 0
|  | Sabit zamanlı, normal ters zamanlı, ters | [11 empty] | 0 | 0 | 0
|  | zamanlı, çok çok ters zamanlı | [11 empty] | 0 | 0 | 0
[14 empty] | 0 | 0 | 0
24.7.2.6.1 |  | In=5A, Yardımcı Gerilim 24 V DC-110 V DC | Ad. | 500.47 | 576.14 | 633.38 | 748.58 | 74.86 | 82.3 | 97.28 | 192.99 | 212.32 | 250.88 | 1076.61 | 1133.85 | 1249.05
[14 empty] | 0 | 0 | 0
24.7.2.7.0 | 24.7.2.7 | ÜÇ FAZLI AŞIRI AKIM RÖLESİ | [11 empty] | 0 | 0 | 0
|  | (Sabit Zaman Karakteristikli) | [11 empty] | 0 | 0 | 0
[14 empty] | 0 | 0 | 0
24.7.2.7.1 |  | In=5A, Yardımcı Gerilim 24 V DC | Ad. | 400.43 | 576.14 | 633.38 | 748.58 | 74.86 | 82.3 | 97.28 | 192.99 | 212.32 | 250.88 | 976.57 | 1033.81 | 1149.01
24.7.2.7.2 |  | In=5A, Yardımcı Gerilim 48 V DC | Ad. | 400.43 | 576.14 | 633.38 | 748.58 | 74.86 | 82.3 | 97.28 | 192.99 | 212.32 | 250.88 | 976.57 | 1033.81 | 1149.01
24.7.2.7.3 |  | In=5A, Yardımcı Gerilim 110 V DC | Ad. | 400.43 | 576.14 | 633.38 | 748.58 | 74.86 | 82.3 | 97.28 | 192.99 | 212.32 | 250.88 | 976.57 | 1033.81 | 1149.01
24.7.2.7.4 |  | In=5A, Yardımcı Gerilim 220 V DC | Ad. | 400.43 | 576.14 | 633.38 | 748.58 | 74.86 | 82.3 | 97.28 | 192.99 | 212.32 | 250.88 | 976.57 | 1033.81 | 1149.01
[14 empty] | 0 | 0 | 0
24.7.2.8.0 | 24.7.2.8 | ÜÇ FAZLI AŞIRI AKIM RÖLESİ | [11 empty] | 0 | 0 | 0
|  | (Ters Zaman Karakteristikli) | [11 empty] | 0 | 0 | 0
[14 empty] | 0 | 0 | 0
24.7.2.8.1 |  | In=5A, Yardımcı Gerilim 24 V DC | Ad. | 424.12 | 576.14 | 633.38 | 748.58 | 74.86 | 82.3 | 97.28 | 192.99 | 212.32 | 250.88 | 1000.26 | 1057.5 | 1172.7
24.7.2.8.2 |  | In=5A, Yardımcı Gerilim 48 V DC | Ad. | 424.12 | 576.14 | 633.38 | 748.58 | 74.86 | 82.3 | 97.28 | 192.99 | 212.32 | 250.88 | 1000.26 | 1057.5 | 1172.7
24.7.2.8.3 |  | In=5A, Yardımcı Gerilim 110 V DC | Ad. | 424.12 | 576.14 | 633.38 | 748.58 | 74.86 | 82.3 | 97.28 | 192.99 | 212.32 | 250.88 | 1000.26 | 1057.5 | 1172.7
24.7.2.8.4 |  | In=5A, Yardımcı Gerilim 220 V DC | Ad. | 424.12 | 576.14 | 633.38 | 748.58 | 74.86 | 82.3 | 97.28 | 192.99 | 212.32 | 250.88 | 1000.26 | 1057.5 | 1172.7
[14 empty] | 0 | 0 | 0
24.7.2.9.0 | 24.7.2.9 | ÜÇ FAZLI AŞIRI AKIM 1 TOPRAK , | [11 empty] | 0 | 0 | 0
|  | 1 TEKRAR KAPAMA RÖLESİ | [11 empty] | 0 | 0 | 0
[14 empty] | 0 | 0 | 0
24.7.2.9.1 |  | In=5A, Yardımcı Gerilim 24 V DC | Ad. | 412.27 | 576.14 | 633.38 | 748.58 | 74.86 | 82.3 | 97.28 | 192.99 | 212.32 | 250.88 | 988.41 | 1045.65 | 1160.85
24.7.2.9.2 |  | In=5A, Yardımcı Gerilim 48 V DC | Ad. | 412.27 | 576.14 | 633.38 | 748.58 | 74.86 | 82.3 | 97.28 | 192.99 | 212.32 | 250.88 | 988.41 | 1045.65 | 1160.85
24.7.2.9.3 |  | In=5A, Yardımcı Gerilim 110 V DC | Ad. | 412.27 | 576.14 | 633.38 | 748.58 | 74.86 | 82.3 | 97.28 | 192.99 | 212.32 | 250.88 | 988.41 | 1045.65 | 1160.85
24.7.2.9.4 |  | In=5A, Yardımcı Gerilim 220 V DC | Ad. | 412.27 | 576.14 | 633.38 | 748.58 | 74.86 | 82.3 | 97.28 | 192.99 | 212.32 | 250.88 | 988.41 | 1045.65 | 1160.85
[14 empty] | 0 | 0 | 0
24.7.2.10.0 | 24.7.2.10 | TEKRAR KAPAMA RÖLESİ | [11 empty] | 0 | 0 | 0
[14 empty] | 0 | 0 | 0
24.7.2.10.1 |  | Yardımcı Gerilim 24 V DC . | Ad. | 354.56 | 576.14 | 633.38 | 748.58 | 74.86 | 82.3 | 97.28 | 192.99 | 212.32 | 250.88 | 930.7 | 987.94 | 1103.14
24.7.2.10.2 |  | Yardımcı Gerilim 48 V DC . | Ad. | 354.56 | 576.14 | 633.38 | 748.58 | 74.86 | 82.3 | 97.28 | 192.99 | 212.32 | 250.88 | 930.7 | 987.94 | 1103.14
24.7.2.10.3 |  | Yardımcı Gerilim 110 V DC . | Ad. | 354.56 | 576.14 | 633.38 | 748.58 | 74.86 | 82.3 | 97.28 | 192.99 | 212.32 | 250.88 | 930.7 | 987.94 | 1103.14
24.7.2.10.4 |  | Yardımcı Gerilim 220 V DC . | Ad. | 354.56 | 576.14 | 633.38 | 748.58 | 74.86 | 82.3 | 97.28 | 192.99 | 212.32 | 250.88 | 930.7 | 987.94 | 1103.14
[14 empty] | 0 | 0 | 0
24.7.2.11.0 | 24.7.2.11 | TANK KORUMA RÖLESİ | [11 empty] | 0 | 0 | 0
[14 empty] | 0 | 0 | 0
24.7.2.11.1 |  | Is -0.2-2 A Ani Çalışmalı (24-110 V DC) | Ad. | 246.46 | 220.01 | 242 | 285.98 | 28.6 | 31.48 | 37.17 | 73.75 | 81.11 | 95.91 | 466.47 | 488.46 | 532.44
[14 empty] | 0 | 0 | 0
24.7.2.12.0 | 24.7.2.12 | DC KAÇAĞI RÖLESİ | [11 empty] | 0 | 0 | 0
[14 empty] | 0 | 0 | 0
24.7.2.12.1 |  | 24 V DC . | Ad. | 269.89 | 576.14 | 633.38 | 748.58 | 74.86 | 82.3 | 97.28 | 192.99 | 212.32 | 250.88 | 846.03 | 903.27 | 1018.47
24.7.2.12.2 |  | 48 V DC . | Ad. | 269.89 | 576.14 | 633.38 | 748.58 | 74.86 | 82.3 | 97.28 | 192.99 | 212.32 | 250.88 | 846.03 | 903.27 | 1018.47
24.7.2.12.3 |  | 110 V DC . | Ad. | 269.89 | 576.14 | 633.38 | 748.58 | 74.86 | 82.3 | 97.28 | 192.99 | 212.32 | 250.88 | 846.03 | 903.27 | 1018.47
24.7.2.12.4 |  | 220 V DC . | Ad. | 296.35 | 576.14 | 633.38 | 748.58 | 74.86 | 82.3 | 97.28 | 192.99 | 212.32 | 250.88 | 872.49 | 929.73 | 1044.93
[14 empty] | 0 | 0 | 0
24.7.2.13.0 | 24.7.2.13 | ÜÇ FAZLI GERİLİM DENGESİZLİK RÖLESİ | [11 empty] | 0 | 0 | 0
[14 empty] | 0 | 0 | 0
24.7.2.13.1 |  | Üç fazlı gerilim dengesizlik rölesi 100 V | Ad. | 200.34 | 576.14 | 633.38 | 748.58 | 74.86 | 82.3 | 97.28 | 192.99 | 212.32 | 250.88 | 776.48 | 833.72 | 948.92
[14 empty] | 0 | 0 | 0
24.7.2.14.0 | 24.7.2.14 | 2 FAZ AŞIRI AKIM + TOPRAK RÖLESİ SETİ | [11 empty] | 0 | 0 | 0
|  | Sabit zamanlı, normal ters zamanlı, ters | [11 empty] | 0 | 0 | 0
|  | zamanlı, çok çok ters zamanlı | [11 empty] | 0 | 0 | 0
[14 empty] | 0 | 0 | 0
|  | In=5A ve 1A Is=2-8A ve 0.2-2A t=0.1.10sn | [11 empty] | 0 | 0 | 0
24.7.2.14.1 |  | Yardımcı gerilim 24 V DC -110 V DC. | Ad. | 509.04 | 576.14 | 633.38 | 748.58 | 74.86 | 82.3 | 97.28 | 192.99 | 212.32 | 250.88 | 1085.18 | 1142.42 | 1257.62
[14 empty] | 0 | 0 | 0
24.7.2.15.0 | 24.7.2.15 | 2 FAZ AŞIRI AKIM + TOPRAK | [11 empty] | 0 | 0 | 0
|  | RÖLESİ SETİ (Sabit Zaman Karak.) | [11 empty] | 0 | 0 | 0
[14 empty] | 0 | 0 | 0
|  | In=5A ve 1A Is=2-8A ve 0.2-2A t=0.1.10sn | [11 empty] | 0 | 0 | 0
24.7.2.15.1 |  | Yardımcı gerilim 24 V DC . | Ad. | 407.23 | 576.14 | 633.38 | 748.58 | 74.86 | 82.3 | 97.28 | 192.99 | 212.32 | 250.88 | 983.37 | 1040.61 | 1155.81
24.7.2.15.2 |  | Yardımcı gerilim 48 V DC . | Ad. | 407.23 | 576.14 | 633.38 | 748.58 | 74.86 | 82.3 | 97.28 | 192.99 | 212.32 | 250.88 | 983.37 | 1040.61 | 1155.81
24.7.2.15.3 |  | Yardımcı gerilim 110 V DC . | Ad. | 407.23 | 576.14 | 633.38 | 748.58 | 74.86 | 82.3 | 97.28 | 192.99 | 212.32 | 250.88 | 983.37 | 1040.61 | 1155.81
24.7.2.15.4 |  | Yardımcı gerilim 220 V DC . | Ad. | 407.23 | 576.14 | 633.38 | 748.58 | 74.86 | 82.3 | 97.28 | 192.99 | 212.32 | 250.88 | 983.37 | 1040.61 | 1155.81
[14 empty] | 0 | 0 | 0
24.7.2.16.0 | 24.7.2.16 | 2 FAZ AŞIRI AKIM + TOPRAK | [11 empty] | 0 | 0 | 0
|  | RÖLESİ SETİ (Ters Zaman Karak.) | [11 empty] | 0 | 0 | 0
[14 empty] | 0 | 0 | 0
|  | In=5A ve 1A Is=2-8A ve 0.2- 2A | [11 empty] | 0 | 0 | 0
24.7.2.16.1 |  | Yardımcı gerilim 24 V DC . | Ad. | 447.05 | 628.12 | 691.23 | 816.71 | 81.67 | 89.89 | 106.18 | 210.38 | 231.36 | 273.49 | 1075.17 | 1138.28 | 1263.76
24.7.2.16.2 |  | Yardımcı gerilim 48 V DC . | Ad. | 447.05 | 628.12 | 691.23 | 816.71 | 81.67 | 89.89 | 106.18 | 210.38 | 231.36 | 273.49 | 1075.17 | 1138.28 | 1263.76
24.7.2.16.3 |  | Yardımcı gerilim 110 V DC . | Ad. | 447.05 | 628.12 | 691.23 | 816.71 | 81.67 | 89.89 | 106.18 | 210.38 | 231.36 | 273.49 | 1075.17 | 1138.28 | 1263.76
24.7.2.16.4 |  | Yardımcı gerilim 220 V DC . | Ad. | 447.05 | 628.12 | 691.23 | 816.71 | 81.67 | 89.89 | 106.18 | 210.38 | 231.36 | 273.49 | 1075.17 | 1138.28 | 1263.76
[14 empty] | 0 | 0 | 0
24.7.2.17.0 | 24.7.2.17 | ÜÇ FAZLI AŞIRI AKIM + TOPRAK RÖLESİ | [11 empty] | 0 | 0 | 0
|  | SETİ Sabit zamanlı, normal ters zamanlı, ters | [11 empty] | 0 | 0 | 0
|  | zamanlı, çok çok ters zamanlı | [11 empty] | 0 | 0 | 0
[14 empty] | 0 | 0 | 0
|  | In=5A ve 1A Is=2-8A ve 0.2- 2A t=0.110sn | [11 empty] | 0 | 0 | 0
24.7.2.17.1 |  | Yardımcı gerilim 24 V DC . | Ad. | 567 | 576.14 | 633.38 | 748.58 | 74.86 | 82.3 | 97.28 | 192.99 | 212.32 | 250.88 | 1143.14 | 1200.38 | 1315.58
[14 empty] | 0 | 0 | 0
24.7.2.18.0 | 24.7.2.18 | ÜÇ FAZLI AŞIRI AKIM + TOPRAK | [11 empty] | 0 | 0 | 0
|  | RÖLESİ SETI (Sabit Zaman Karak.) | [11 empty] | 0 | 0 | 0
[14 empty] | 0 | 0 | 0
|  | In=5A ve 1A Is=2-8A ve 0.2- 2A t=0.110sn | [11 empty] | 0 | 0 | 0
24.7.2.18.1 |  | Yardımcı gerilim 24 V DC . | Ad. | 453.6 | 576.14 | 633.38 | 748.58 | 74.86 | 82.3 | 97.28 | 192.99 | 212.32 | 250.88 | 1029.74 | 1086.98 | 1202.18
24.7.2.18.2 |  | Yardımcı gerilim 48 V DC . | Ad. | 453.6 | 576.14 | 633.38 | 748.58 | 74.86 | 82.3 | 97.28 | 192.99 | 212.32 | 250.88 | 1029.74 | 1086.98 | 1202.18
24.7.2.18.3 |  | Yardımcı gerilim 110 V DC . | Ad. | 453.6 | 576.14 | 633.38 | 748.58 | 74.86 | 82.3 | 97.28 | 192.99 | 212.32 | 250.88 | 1029.74 | 1086.98 | 1202.18
24.7.2.18.4 |  | Yardımcı gerilim 220 V DC . | Ad. | 453.6 | 576.14 | 633.38 | 748.58 | 74.86 | 82.3 | 97.28 | 192.99 | 212.32 | 250.88 | 1029.74 | 1086.98 | 1202.18
[14 empty] | 0 | 0 | 0
24.7.2.19.0 | 24.7.2.19 | ÜÇ FAZLI AŞIRI AKIM + TOPRAK | [11 empty] | 0 | 0 | 0
|  | RÖLESİ SETI (Ters Zaman Karak.) | [11 empty] | 0 | 0 | 0
[14 empty] | 0 | 0 | 0
|  | In=5A ve 1A Is=2-8A ve 0.2- 2A | [11 empty] | 0 | 0 | 0
24.7.2.19.1 |  | Yardımcı gerilim 24 V DC . | Ad. | 488.38 | 576.14 | 633.38 | 748.58 | 74.86 | 82.3 | 97.28 | 192.99 | 212.32 | 250.88 | 1064.52 | 1121.76 | 1236.96
24.7.2.19.2 |  | Yardımcı gerilim 48 V DC . | Ad. | 488.38 | 576.14 | 633.38 | 748.58 | 74.86 | 82.3 | 97.28 | 192.99 | 212.32 | 250.88 | 1064.52 | 1121.76 | 1236.96
24.7.2.19.3 |  | Yardımcı gerilim 110 V DC . | Ad. | 488.38 | 576.14 | 633.38 | 748.58 | 74.86 | 82.3 | 97.28 | 192.99 | 212.32 | 250.88 | 1064.52 | 1121.76 | 1236.96
24.7.2.19.4 |  | Yardımcı gerilim 220 V DC . | Ad. | 488.38 | 576.14 | 633.38 | 748.58 | 74.86 | 82.3 | 97.28 | 192.99 | 212.32 | 250.88 | 1064.52 | 1121.76 | 1236.96
[14 empty] | 0 | 0 | 0
24.7.2.20.0 | 24.7.2.20 | ÜÇ FAZLI AŞIRI GERİLİM RÖLESİ | [11 empty] | 0 | 0 | 0
|  | ( Zaman Ayarlı) | [11 empty] | 0 | 0 | 0
[14 empty] | 0 | 0 | 0
|  | Un=100V Is=0.2-10 sn | [11 empty] | 0 | 0 | 0
24.7.2.20.1 |  | Yardımcı gerilim 24 V DC . | Ad. | 326.84 | 576.14 | 633.38 | 748.58 | 74.86 | 82.3 | 97.28 | 192.99 | 212.32 | 250.88 | 902.98 | 960.22 | 1075.42
24.7.2.20.2 |  | Yardımcı gerilim 48 V DC . | Ad. | 326.84 | 576.14 | 633.38 | 748.58 | 74.86 | 82.3 | 97.28 | 192.99 | 212.32 | 250.88 | 902.98 | 960.22 | 1075.42
24.7.2.20.3 |  | Yardımcı gerilim 110 V DC . | Ad. | 326.84 | 576.14 | 633.38 | 748.58 | 74.86 | 82.3 | 97.28 | 192.99 | 212.32 | 250.88 | 902.98 | 960.22 | 1075.42
24.7.2.20.4 |  | Yardımcı gerilim 220 V DC . | Ad. | 340.2 | 576.14 | 633.38 | 748.58 | 74.86 | 82.3 | 97.28 | 192.99 | 212.32 | 250.88 | 916.34 | 973.58 | 1088.78
[14 empty] | 0 | 0 | 0
24.7.2.21.0 | 24.7.2.21 | ÜÇ FAZLI DÜŞÜK GERİLİM RÖLESİ | [11 empty] | 0 | 0 | 0
|  | ( Zaman Ayarlı) | [11 empty] | 0 | 0 | 0
[14 empty] | 0 | 0 | 0
|  | Un=100V Is=0.2-10 sn | [11 empty] | 0 | 0 | 0
24.7.2.21.1 |  | Yardımcı gerilim 24 V DC . | Ad. | 303.16 | 576.14 | 633.38 | 748.58 | 74.86 | 82.3 | 97.28 | 192.99 | 212.32 | 250.88 | 879.3 | 936.54 | 1051.74
24.7.2.21.2 |  | Yardımcı gerilim 48 V DC . | Ad. | 303.16 | 576.14 | 633.38 | 748.58 | 74.86 | 82.3 | 97.28 | 192.99 | 212.32 | 250.88 | 879.3 | 936.54 | 1051.74
24.7.2.21.3 |  | Yardımcı gerilim 110 V DC . | Ad. | 303.16 | 576.14 | 633.38 | 748.58 | 74.86 | 82.3 | 97.28 | 192.99 | 212.32 | 250.88 | 879.3 | 936.54 | 1051.74
24.7.2.21.4 |  | Yardımcı gerilim 220 V DC . | Ad. | 313.74 | 576.14 | 633.38 | 748.58 | 74.86 | 82.3 | 97.28 | 192.99 | 212.32 | 250.88 | 889.88 | 947.12 | 1062.32
[14 empty] | 0 | 0 | 0
24.7.2.22.0 | 24.7.2.22 | YARDIMCI RÖLE | [11 empty] | 0 | 0 | 0
|  | ( Normalde 4 Açık + 4 Kapalı Kontaklı | [11 empty] | 0 | 0 | 0
|  | Veya Enversor Kontakli ) | [11 empty] | 0 | 0 | 0
[14 empty] | 0 | 0 | 0
24.7.2.22.1 |  | Yardımcı Gerilim 24 V DC . | Ad. | 50.07 | 576.14 | 633.38 | 748.58 | 74.86 | 82.3 | 97.28 | 192.99 | 212.32 | 250.88 | 626.21 | 683.45 | 798.65
24.7.2.22.2 |  | Yardımcı Gerilim 48 V DC . | Ad. | 50.07 | 576.14 | 633.38 | 748.58 | 74.86 | 82.3 | 97.28 | 192.99 | 212.32 | 250.88 | 626.21 | 683.45 | 798.65
24.7.2.22.3 |  | Yardımcı Gerilim 110 V DC . | Ad. | 50.07 | 576.14 | 633.38 | 748.58 | 74.86 | 82.3 | 97.28 | 192.99 | 212.32 | 250.88 | 626.21 | 683.45 | 798.65
24.7.2.22.4 |  | Yardımcı Gerilim 220 V DC . | Ad. | 50.07 | 576.14 | 633.38 | 748.58 | 74.86 | 82.3 | 97.28 | 192.99 | 212.32 | 250.88 | 626.21 | 683.45 | 798.65
[14 empty] | 0 | 0 | 0
24.7.2.23.0 | 24.7.2.23 | ZAMAN RÖLESİ | [11 empty] | 0 | 0 | 0
|  | (Bırakmada Gecikmeli Kontak Adedi 4 ) | [11 empty] | 0 | 0 | 0
[14 empty] | 0 | 0 | 0
24.7.2.23.1 |  | Is=0-6sn Yardımcı Gerilim 24 V DC . | Ad. | 103.23 | 576.14 | 633.38 | 748.58 | 74.86 | 82.3 | 97.28 | 192.99 | 212.32 | 250.88 | 679.37 | 736.61 | 851.81
24.7.2.23.2 |  | Is=0-6sn Yardımcı Gerilim 48 V DC . | Ad. | 103.23 | 576.14 | 633.38 | 748.58 | 74.86 | 82.3 | 97.28 | 192.99 | 212.32 | 250.88 | 679.37 | 736.61 | 851.81
24.7.2.23.3 |  | Is=0-6sn Yardımcı Gerilim 110 V DC . | Ad. | 103.23 | 576.14 | 633.38 | 748.58 | 74.86 | 82.3 | 97.28 | 192.99 | 212.32 | 250.88 | 679.37 | 736.61 | 851.81
24.7.2.23.4 |  | Is=0-6sn Yardımcı Gerilim 220 V DC . | Ad. | 103.23 | 576.14 | 633.38 | 748.58 | 74.86 | 82.3 | 97.28 | 192.99 | 212.32 | 250.88 | 679.37 | 736.61 | 851.81
[14 empty] | 0 | 0 | 0
24.7.2.24.0 | 24.7.2.24 | ZAMAN RÖLESİ | [11 empty] | 0 | 0 | 0
|  | ( Çekmede Gecikmeli Kontak Adedi 4) | [11 empty] | 0 | 0 | 0
[14 empty] | 0 | 0 | 0
24.7.2.24.1 |  | Is=0-90sn Yardımcı Gerilim 24 V DC . | Ad. | 71.93 | 576.14 | 633.38 | 748.58 | 74.86 | 82.3 | 97.28 | 192.99 | 212.32 | 250.88 | 648.07 | 705.31 | 820.51
24.7.2.24.2 |  | Is=0-90sn Yardımcı Gerilim 48 V DC . | Ad. | 71.93 | 576.14 | 633.38 | 748.58 | 74.86 | 82.3 | 97.28 | 192.99 | 212.32 | 250.88 | 648.07 | 705.31 | 820.51
24.7.2.24.3 |  | Is=0-90sn Yardımcı Gerilim 110 V DC . | Ad. | 71.93 | 576.14 | 633.38 | 748.58 | 74.86 | 82.3 | 97.28 | 192.99 | 212.32 | 250.88 | 648.07 | 705.31 | 820.51
24.7.2.24.4 |  | Is=0-90sn Yardımcı Gerilim 220 V DC . | Ad. | 71.93 | 576.14 | 633.38 | 748.58 | 74.86 | 82.3 | 97.28 | 192.99 | 212.32 | 250.88 | 648.07 | 705.31 | 820.51
24.7.2.24.5 |  | Is=0-90sn Yardımcı Gerilim 220 V AC . | Ad. | 71.93 | 576.14 | 633.38 | 748.58 | 74.86 | 82.3 | 97.28 | 192.99 | 212.32 | 250.88 | 648.07 | 705.31 | 820.51
[14 empty] | 0 | 0 | 0
24.7.2.25.0 | 24.7.2.25 | KORNA KONTAKLI YARDIMCI RÖLE | [11 empty] | 0 | 0 | 0
|  | ( 3 Açık + 3 Kapalı + 1 Korna Kontaklı veya | [11 empty] | 0 | 0 | 0
|  | 3 Enversor Kontakli + 1 Korna Kontakli ) | [11 empty] | 0 | 0 | 0
[14 empty] | 0 | 0 | 0
24.7.2.25.1 |  | Yardımcı Gerilim 24 V DC . | Ad. | 42.41 | 254.79 | 280.73 | 331.03 | 33.1 | 36.38 | 43 | 85.33 | 93.87 | 110.97 | 297.2 | 323.14 | 373.44
24.7.2.25.2 |  | Yardımcı Gerilim 48 V DC . | Ad. | 42.41 | 254.79 | 280.73 | 331.03 | 33.1 | 36.38 | 43 | 85.33 | 93.87 | 110.97 | 297.2 | 323.14 | 373.44
24.7.2.25.3 |  | Yardımcı Gerilim 110 V DC . | Ad. | 42.41 | 254.79 | 280.73 | 331.03 | 33.1 | 36.38 | 43 | 85.33 | 93.87 | 110.97 | 297.2 | 323.14 | 373.44
24.7.2.25.4 |  | Yardımcı Gerilim 220 V DC . | Ad. | 42.41 | 254.79 | 280.73 | 331.03 | 33.1 | 36.38 | 43 | 85.33 | 93.87 | 110.97 | 297.2 | 323.14 | 373.44
[14 empty] | 0 | 0 | 0
24.7.2.26.0 | 24.7.2.26 | YÖNLÜ AŞIRI AKIM RÖLESİ | [11 empty] | 0 | 0 | 0
|  | (Sabit Zaman Karak.) | [11 empty] | 0 | 0 | 0
[14 empty] | 0 | 0 | 0
24.7.2.26.1 |  | In=5A Is=2-8A t=0.110sn Un=100V | [11 empty] | 0 | 0 | 0
24.7.2.26.2 |  | Yardımcı gerilim 24 V DC . | Ad. | 494.68 | 576.14 | 633.38 | 748.58 | 74.86 | 82.3 | 97.28 | 192.99 | 212.32 | 250.88 | 1070.82 | 1128.06 | 1243.26
24.7.2.26.3 |  | Yardımcı gerilim 48 V DC . | Ad. | 494.68 | 576.14 | 633.38 | 748.58 | 74.86 | 82.3 | 97.28 | 192.99 | 212.32 | 250.88 | 1070.82 | 1128.06 | 1243.26
24.7.2.26.4 |  | Yardımcı gerilim 110 V DC . | Ad. | 494.68 | 576.14 | 633.38 | 748.58 | 74.86 | 82.3 | 97.28 | 192.99 | 212.32 | 250.88 | 1070.82 | 1128.06 | 1243.26
24.7.2.26.5 |  | Yardımcı gerilim 220 V DC . | Ad. | 494.68 | 576.14 | 633.38 | 748.58 | 74.86 | 82.3 | 97.28 | 192.99 | 212.32 | 250.88 | 1070.82 | 1128.06 | 1243.26
[14 empty] | 0 | 0 | 0
24.7.2.27.0 | 24.7.2.27 | YÖNLÜ AŞIRI AKIM TOPRAK RÖLESİ | [11 empty] | 0 | 0 | 0
|  | (Sabit Zaman Karak.) | [11 empty] | 0 | 0 | 0
[14 empty] | 0 | 0 | 0
|  | In=5A Is=2-8A t=0.110sn Un=100V | [11 empty] | 0 | 0 | 0
24.7.2.27.1 |  | Yardımcı gerilim 24 V DC . | Ad. | 359.86 | 254.79 | 280.73 | 331.03 | 33.1 | 36.38 | 43 | 85.33 | 93.87 | 110.97 | 614.65 | 640.59 | 690.89
24.7.2.27.2 |  | Yardımcı gerilim 48 V DC . | Ad. | 359.86 | 254.79 | 280.73 | 331.03 | 33.1 | 36.38 | 43 | 85.33 | 93.87 | 110.97 | 614.65 | 640.59 | 690.89
24.7.2.27.3 |  | Yardımcı gerilim 110 V DC . | Ad. | 359.86 | 254.79 | 280.73 | 331.03 | 33.1 | 36.38 | 43 | 85.33 | 93.87 | 110.97 | 614.65 | 640.59 | 690.89
24.7.2.27.4 |  | Yardımcı gerilim 220 V DC . | Ad. | 359.86 | 254.79 | 280.73 | 331.03 | 33.1 | 36.38 | 43 | 85.33 | 93.87 | 110.97 | 614.65 | 640.59 | 690.89
[14 empty] | 0 | 0 | 0
24.7.2.28.0 | 24.7.2.28 | YÖNLÜ AŞIRI AKIM RÖLESİ | [11 empty] | 0 | 0 | 0
|  | (Ters Zaman Karak.) | [11 empty] | 0 | 0 | 0
[14 empty] | 0 | 0 | 0
|  | In=5A Is=2-8A t=0.110sn Un=100V | [11 empty] | 0 | 0 | 0
24.7.2.28.1 |  | Yardımcı gerilim 24 V DC . | Ad. | 494.68 | 576.14 | 633.38 | 748.58 | 74.86 | 82.3 | 97.28 | 192.99 | 212.32 | 250.88 | 1070.82 | 1128.06 | 1243.26
24.7.2.28.2 |  | Yardımcı gerilim 48 V DC . | Ad. | 494.68 | 576.14 | 633.38 | 748.58 | 74.86 | 82.3 | 97.28 | 192.99 | 212.32 | 250.88 | 1070.82 | 1128.06 | 1243.26
24.7.2.28.3 |  | Yardımcı gerilim 110 V DC . | Ad. | 494.68 | 576.14 | 633.38 | 748.58 | 74.86 | 82.3 | 97.28 | 192.99 | 212.32 | 250.88 | 1070.82 | 1128.06 | 1243.26
24.7.2.28.4 |  | Yardımcı gerilim 220 V DC . | Ad. | 494.68 | 576.14 | 633.38 | 748.58 | 74.86 | 82.3 | 97.28 | 192.99 | 212.32 | 250.88 | 1070.82 | 1128.06 | 1243.26
[14 empty] | 0 | 0 | 0
24.7.2.29.0 | 24.7.2.29 | YÖNLÜ AŞIRI AKIM TOPRAK RÖLESİ | [11 empty] | 0 | 0 | 0
|  | (Ters Zaman Karak.) | [11 empty] | 0 | 0 | 0
[14 empty] | 0 | 0 | 0
|  | In=5A Is=2-8A t=0.110sn Un=100V | [11 empty] | 0 | 0 | 0
24.7.2.29.1 |  | Yardımcı gerilim 24 V DC . | Ad. | 359.86 | 254.79 | 280.73 | 331.03 | 33.1 | 36.38 | 43 | 85.33 | 93.87 | 110.97 | 614.65 | 640.59 | 690.89
24.7.2.29.2 |  | Yardımcı gerilim 48 V DC . | Ad. | 359.86 | 254.79 | 280.73 | 331.03 | 33.1 | 36.38 | 43 | 85.33 | 93.87 | 110.97 | 614.65 | 640.59 | 690.89
24.7.2.29.3 |  | Yardımcı gerilim 110 V DC . | Ad. | 359.86 | 254.79 | 280.73 | 331.03 | 33.1 | 36.38 | 43 | 85.33 | 93.87 | 110.97 | 614.65 | 640.59 | 690.89
24.7.2.29.4 |  | Yardımcı gerilim 220 V DC . | Ad. | 359.86 | 254.79 | 280.73 | 331.03 | 33.1 | 36.38 | 43 | 85.33 | 93.87 | 110.97 | 614.65 | 640.59 | 690.89
[14 empty] | 0 | 0 | 0
24.7.2.30.0 | 24.7.2.30 | ANAHTARLI OTOMATİK SİGORTA | [11 empty] | 0 | 0 | 0
[14 empty] | 0 | 0 | 0
24.7.2.30.1 |  | 220 V , 6 A . | Ad. | 9.93 | 35.27 | 38.84 | 45.83 | 4.58 | 5.04 | 5.96 | 11.8 | 12.99 | 15.38 | 45.2 | 48.77 | 55.76
24.7.2.30.2 |  | 220 V , 10 A . | Ad. | 9.93 | 35.27 | 38.84 | 45.83 | 4.58 | 5.04 | 5.96 | 11.8 | 12.99 | 15.38 | 45.2 | 48.77 | 55.76
24.7.2.30.3 |  | 220 V , 16 A . | Ad. | 9.93 | 35.27 | 38.84 | 45.83 | 4.58 | 5.04 | 5.96 | 11.8 | 12.99 | 15.38 | 45.2 | 48.77 | 55.76
24.7.2.30.4 |  | 220 V , 20 A . | Ad. | 9.93 | 35.27 | 38.84 | 45.83 | 4.58 | 5.04 | 5.96 | 11.8 | 12.99 | 15.38 | 45.2 | 48.77 | 55.76
24.7.2.30.5 |  | 220 V , 25 A . | Ad. | 9.93 | 35.27 | 38.84 | 45.83 | 4.58 | 5.04 | 5.96 | 11.8 | 12.99 | 15.38 | 45.2 | 48.77 | 55.76
24.7.2.30.6 |  | 220 V , 32 A . | Ad. | 10.86 | 35.27 | 38.84 | 45.83 | 4.58 | 5.04 | 5.96 | 11.8 | 12.99 | 15.38 | 46.13 | 49.7 | 56.69
24.7.2.30.7 |  | 220 V , 40 A . | Ad. | 13.08 | 35.27 | 38.84 | 45.83 | 4.58 | 5.04 | 5.96 | 11.8 | 12.99 | 15.38 | 48.35 | 51.92 | 58.91
24.7.2.30.8 |  | 220 V , 50 A . | Ad. | 16.95 | 35.27 | 38.84 | 45.83 | 4.58 | 5.04 | 5.96 | 11.8 | 12.99 | 15.38 | 52.22 | 55.79 | 62.78
24.7.2.30.9 |  | 220 V , 63 A . | Ad. | 21.92 | 35.27 | 38.84 | 45.83 | 4.58 | 5.04 | 5.96 | 11.8 | 12.99 | 15.38 | 57.19 | 60.76 | 67.75
[14 empty] | 0 | 0 | 0
24.7.2.31.0 | 24.7.2.31 | AYIRICI POZİSYON ANAHTARI | [11 empty] | 0 | 0 | 0
[14 empty] | 0 | 0 | 0
24.7.2.31.1 |  | 24 V 2 A DC (Tip PI-2) | Ad. | 77.69 | 195.99 | 215.59 | 254.79 | 25.48 | 28.07 | 33.1 | 65.66 | 72.24 | 85.4 | 273.68 | 293.28 | 332.48
24.7.2.31.2 |  | 48 V 4 A DC (Tip PI-2) . | Ad. | 77.69 | 195.99 | 215.59 | 254.79 | 25.48 | 28.07 | 33.1 | 65.66 | 72.24 | 85.4 | 273.68 | 293.28 | 332.48
24.7.2.31.3 |  | 110 V 2 A DC (Tip PI-2) | Ad. | 77.69 | 195.99 | 215.59 | 254.79 | 25.48 | 28.07 | 33.1 | 65.66 | 72.24 | 85.4 | 273.68 | 293.28 | 332.48
24.7.2.31.4 |  | 220 V 4 A AC (Tip PI-2) . | Ad. | 77.69 | 195.99 | 215.59 | 254.79 | 25.48 | 28.07 | 33.1 | 65.66 | 72.24 | 85.4 | 273.68 | 293.28 | 332.48
24.7.2.31.5 |  | 220 V 4 A AC (Tip PI-4) . | Ad. | 77.69 | 195.99 | 215.59 | 254.79 | 25.48 | 28.07 | 33.1 | 65.66 | 72.24 | 85.4 | 273.68 | 293.28 | 332.48
[14 empty] | 0 | 0 | 0
24.7.2.32.0 | 24.7.2.32 | AYIRICI HÜCRE KİLİDİ ÇÖZME APARATI | [11 empty] | 0 | 0 | 0
[14 empty] | 0 | 0 | 0
24.7.2.32.1 |  | 17 VA DE %100 P = 1 Kg 24 V DC | Ad. | 81.4 | 399.27 | 438.95 | 519.14 | 51.91 | 57.09 | 67.52 | 133.75 | 147.16 | 173.89 | 480.67 | 520.35 | 600.54
24.7.2.32.2 |  | 17 VA DE %100 P = 1 Kg 48 V DC | Ad. | 81.4 | 399.27 | 438.95 | 519.14 | 51.91 | 57.09 | 67.52 | 133.75 | 147.16 | 173.89 | 480.67 | 520.35 | 600.54
24.7.2.32.3 |  | 17 VA DE %100 P = 1 Kg 110 V DC | Ad. | 81.4 | 399.27 | 438.95 | 519.14 | 51.91 | 57.09 | 67.52 | 133.75 | 147.16 | 173.89 | 480.67 | 520.35 | 600.54
24.7.2.32.4 |  | 17 VA DE %100 P = 1 Kg 220 V DC | Ad. | 81.4 | 399.27 | 438.95 | 519.14 | 51.91 | 57.09 | 67.52 | 133.75 | 147.16 | 173.89 | 480.67 | 520.35 | 600.54
24.7.2.32.5 |  | 17 VA DE %100 P = 1 Kg 220 V AC | Ad. | 89.79 | 399.27 | 438.95 | 519.14 | 51.91 | 57.09 | 67.52 | 133.75 | 147.16 | 173.89 | 489.06 | 528.74 | 608.93
24.7.2.32.6 |  | 35 VA DE %50 P = 2 Kg 24 V DC | Ad. | 81.4 | 399.27 | 438.95 | 519.14 | 51.91 | 57.09 | 67.52 | 133.75 | 147.16 | 173.89 | 480.67 | 520.35 | 600.54
24.7.2.32.7 |  | 35 VA DE %50 P = 2 Kg 48 V DC | Ad. | 81.4 | 399.27 | 438.95 | 519.14 | 51.91 | 57.09 | 67.52 | 133.75 | 147.16 | 173.89 | 480.67 | 520.35 | 600.54
24.7.2.32.8 |  | 35 VA DE %50 P = 2 Kg 110 V DC | Ad. | 81.4 | 399.27 | 438.95 | 519.14 | 51.91 | 57.09 | 67.52 | 133.75 | 147.16 | 173.89 | 480.67 | 520.35 | 600.54
24.7.2.32.9 |  | 35 VA DE %50 P = 2 Kg 220 V DC | Ad. | 81.4 | 399.27 | 438.95 | 519.14 | 51.91 | 57.09 | 67.52 | 133.75 | 147.16 | 173.89 | 480.67 | 520.35 | 600.54
24.7.2.32.10 |  | 35 VA DE %50 P = 2 Kg 220 V AC | Ad. | 91.05 | 399.27 | 438.95 | 519.14 | 51.91 | 57.09 | 67.52 | 133.75 | 147.16 | 173.89 | 490.32 | 530 | 610.19
[14 empty] | 0 | 0 | 0
24.7.2.33.0 | 24.7.2.33 | AÇMA BOBİNİ | [11 empty] | 0 | 0 | 0
[14 empty] | 0 | 0 | 0
24.7.2.33.1 |  | 270 VA 24 V DC . | Ad. | 152.3 | 168.51 | 185.48 | 219.3 | 21.93 | 24.13 | 28.52 | 56.44 | 62.08 | 73.35 | 320.81 | 337.78 | 371.6
24.7.2.33.2 |  | 270 VA 48 V DC . | Ad. | 152.3 | 168.51 | 185.48 | 219.3 | 21.93 | 24.13 | 28.52 | 56.44 | 62.08 | 73.35 | 320.81 | 337.78 | 371.6
24.7.2.33.3 |  | 270 VA 110 V DC . | Ad. | 152.3 | 168.51 | 185.48 | 219.3 | 21.93 | 24.13 | 28.52 | 56.44 | 62.08 | 73.35 | 320.81 | 337.78 | 371.6
24.7.2.33.4 |  | 270 VA 220 V DC . | Ad. | 152.3 | 168.51 | 185.48 | 219.3 | 21.93 | 24.13 | 28.52 | 56.44 | 62.08 | 73.35 | 320.81 | 337.78 | 371.6
24.7.2.33.5 |  | 270 VA 220 V AC . | Ad. | 152.3 | 168.51 | 185.48 | 219.3 | 21.93 | 24.13 | 28.52 | 56.44 | 62.08 | 73.35 | 320.81 | 337.78 | 371.6
[14 empty] | 0 | 0 | 0
24.7.2.34.0 | 24.7.2.34 | KAPAMA BOBİNİ | [11 empty] | 0 | 0 | 0
[14 empty] | 0 | 0 | 0
24.7.2.34.1 |  | 170 VA 24 V DC . | Ad. | 152.3 | 168.51 | 185.48 | 219.3 | 21.93 | 24.13 | 28.52 | 56.44 | 62.08 | 73.35 | 320.81 | 337.78 | 371.6
24.7.2.34.2 |  | 170 VA 48 V DC . | Ad. | 152.3 | 168.51 | 185.48 | 219.3 | 21.93 | 24.13 | 28.52 | 56.44 | 62.08 | 73.35 | 320.81 | 337.78 | 371.6
24.7.2.34.3 |  | 170 VA 110 V DC . | Ad. | 152.3 | 168.51 | 185.48 | 219.3 | 21.93 | 24.13 | 28.52 | 56.44 | 62.08 | 73.35 | 320.81 | 337.78 | 371.6
24.7.2.34.4 |  | 170 VA 220 V DC . | Ad. | 152.3 | 168.51 | 185.48 | 219.3 | 21.93 | 24.13 | 28.52 | 56.44 | 62.08 | 73.35 | 320.81 | 337.78 | 371.6
24.7.2.34.5 |  | 170 VA 220 V AC . | Ad. | 152.3 | 168.51 | 185.48 | 219.3 | 21.93 | 24.13 | 28.52 | 56.44 | 62.08 | 73.35 | 320.81 | 337.78 | 371.6
[14 empty] | 0 | 0 | 0
24.7.2.35.0 | 24.7.2.35 | YARDIMCI TRAFO ( Kesici Açtırma için) | [11 empty] | 0 | 0 | 0
[14 empty] | 0 | 0 | 0
24.7.2.35.1 |  | Inp:5 A , Is:0.5-1 A , n> 10:30 VA . | Ad. | 128.85 | 507.9 | 558.93 | 660.15 | 66.02 | 72.62 | 85.84 | 170.12 | 187.18 | 221.16 | 636.75 | 687.78 | 789
24.7.2.35.1 |  | Inp:5 A , Is:0.5-1 A , n< 5:60 VA | Ad. | 128.85 | 507.9 | 558.93 | 660.15 | 66.02 | 72.62 | 85.84 | 170.12 | 187.18 | 221.16 | 636.75 | 687.78 | 789
[14 empty] | 0 | 0 | 0
24.7.2.36.0 | 24.7.2.36 | DİFERANSİYEL KORUMA İÇİN ARA | [11 empty] | 0 | 0 | 0
|  | TRAFOSU (Adaptasyon Trafosu) | [11 empty] | 0 | 0 | 0
[14 empty] | 0 | 0 | 0
24.7.2.36.1 |  | Frekans:45-60 Hz. Imax:2-10 A. . | Ad. | 135.95 | 507.9 | 558.93 | 660.15 | 66.02 | 72.62 | 85.84 | 170.12 | 187.18 | 221.16 | 643.85 | 694.88 | 796.1
24.7.2.36.2 |  | Frekans:45-60 Hz. Umax:2-4-14-32 V. | Ad. | 135.95 | 507.9 | 558.93 | 660.15 | 66.02 | 72.62 | 85.84 | 170.12 | 187.18 | 221.16 | 643.85 | 694.88 | 796.1
[14 empty] | 0 | 0 | 0
24.7.2.37.0 | 24.7.2.37 | DOĞRU AKIM AMPERMETRESİ 0 - 100 A | Ad. | 21.45 | 86.52 | 94.76 | 112.09 | 11.21 | 12.37 | 14.53 | 28.97 | 31.81 | 37.65 | 107.97 | 116.21 | 133.54
[14 empty] | 0 | 0 | 0
24.7.2.38.0 | 24.7.2.38 | DOGRU AKIM VOLTMETRESİ 0 - 250 V . | Ad. | 21.45 | 86.52 | 94.76 | 112.09 | 11.21 | 12.37 | 14.53 | 28.97 | 31.81 | 37.65 | 107.97 | 116.21 | 133.54
[14 empty] | 0 | 0 | 0
24.7.2.39.0 | 24.7.2.39 | SİNYAL LAMBA KUTUSU | [11 empty] | 0 | 0 | 0
|  | ( 2 - 6 İhbar Gözlü ) | [11 empty] | 0 | 0 | 0
[14 empty] | 0 | 0 | 0
24.7.2.39.1 |  | Yardımcı Gerilim 24 V DC | Ad. | 73.81 | 236.14 | 260.05 | 307.13 | 30.71 | 33.75 | 39.89 | 79.06 | 86.96 | 102.76 | 309.95 | 333.86 | 380.94
24.7.2.39.2 |  | Yardımcı Gerilim 48 V DC | Ad. | 73.81 | 236.14 | 260.05 | 307.13 | 30.71 | 33.75 | 39.89 | 79.06 | 86.96 | 102.76 | 309.95 | 333.86 | 380.94
24.7.2.39.3 |  | Yardımcı Gerilim 110 V DC | Ad. | 81.14 | 236.14 | 260.05 | 307.13 | 30.71 | 33.75 | 39.89 | 79.06 | 86.96 | 102.76 | 317.28 | 341.19 | 388.27
24.7.2.39.4 |  | Yardımcı Gerilim 220 V DC | Ad. | 110.68 | 236.14 | 260.05 | 307.13 | 30.71 | 33.75 | 39.89 | 79.06 | 86.96 | 102.76 | 346.82 | 370.73 | 417.81
24.7.2.39.5 |  | Yardımcı Gerilim 220 V AC | Ad. | 110.68 | 236.14 | 260.05 | 307.13 | 30.71 | 33.75 | 39.89 | 79.06 | 86.96 | 102.76 | 346.82 | 370.73 | 417.81
[14 empty] | 0 | 0 | 0
24.7.2.40.0 | 24.7.2.40 | KUMANDA BUTONU | [11 empty] | 0 | 0 | 0
[14 empty] | 0 | 0 | 0
24.7.2.40.1 |  | DC ve AC , 0.5 - 10 A , 24 V | Ad. | 7.56 | 35.76 | 39.37 | 46.5 | 4.65 | 5.11 | 6.04 | 11.99 | 13.19 | 15.61 | 43.32 | 46.93 | 54.06
24.7.2.40.2 |  | DC ve AC , 0.5 - 10 A , 48 V | Ad. | 7.56 | 35.76 | 39.37 | 46.5 | 4.65 | 5.11 | 6.04 | 11.99 | 13.19 | 15.61 | 43.32 | 46.93 | 54.06
24.7.2.40.3 |  | DC ve AC , 0.5 - 10 A , 110 V | Ad. | 7.56 | 35.76 | 39.37 | 46.5 | 4.65 | 5.11 | 6.04 | 11.99 | 13.19 | 15.61 | 43.32 | 46.93 | 54.06
24.7.2.40.4 |  | DC ve AC , 0.5 - 10 A , 220 V | Ad. | 7.56 | 35.76 | 39.37 | 46.5 | 4.65 | 5.11 | 6.04 | 11.99 | 13.19 | 15.61 | 43.32 | 46.93 | 54.06
[14 empty] | 0 | 0 | 0
24.7.2.41.0 | 24.7.2.41 | RESET BUTONU | [11 empty] | 0 | 0 | 0
[14 empty] | 0 | 0 | 0
24.7.2.41.1 |  | Reset Butonu . | Ad. | 3.23 | 32.59 | 35.83 | 42.38 | 4.24 | 4.66 | 5.51 | 10.87 | 12.01 | 14.13 | 35.82 | 39.06 | 45.61
[14 empty] | 0 | 0 | 0
24.7.2.42.0 | 24.7.2.42 | SiNYAL LAMBASI ( KOMPLE ) | [11 empty] | 0 | 0 | 0
[14 empty] | 0 | 0 | 0
24.7.2.42.1 |  | 24 V DC . | Ad. | 4.08 | 32.59 | 35.83 | 42.38 | 4.24 | 4.66 | 5.51 | 10.87 | 12.01 | 14.13 | 36.67 | 39.91 | 46.46
24.7.2.42.2 |  | 48 V DC . | Ad. | 4.08 | 32.59 | 35.83 | 42.38 | 4.24 | 4.66 | 5.51 | 10.87 | 12.01 | 14.13 | 36.67 | 39.91 | 46.46
24.7.2.42.3 |  | 110 V DC . | Ad. | 4.08 | 32.59 | 35.83 | 42.38 | 4.24 | 4.66 | 5.51 | 10.87 | 12.01 | 14.13 | 36.67 | 39.91 | 46.46
24.7.2.42.4 |  | 220 V DC . | Ad. | 4.08 | 32.59 | 35.83 | 42.38 | 4.24 | 4.66 | 5.51 | 10.87 | 12.01 | 14.13 | 36.67 | 39.91 | 46.46
24.7.2.42.5 |  | 24 V AC . | Ad. | 4.08 | 32.59 | 35.83 | 42.38 | 4.24 | 4.66 | 5.51 | 10.87 | 12.01 | 14.13 | 36.67 | 39.91 | 46.46
24.7.2.42.6 |  | 48 V AC . | Ad. | 4.08 | 32.59 | 35.83 | 42.38 | 4.24 | 4.66 | 5.51 | 10.87 | 12.01 | 14.13 | 36.67 | 39.91 | 46.46
24.7.2.42.7 |  | 110 V AC . | Ad. | 4.08 | 32.59 | 35.83 | 42.38 | 4.24 | 4.66 | 5.51 | 10.87 | 12.01 | 14.13 | 36.67 | 39.91 | 46.46
24.7.2.42.8 |  | 220 V AC . | Ad. | 4.08 | 32.59 | 35.83 | 42.38 | 4.24 | 4.66 | 5.51 | 10.87 | 12.01 | 14.13 | 36.67 | 39.91 | 46.46
[14 empty] | 0 | 0 | 0
24.7.2.43.0 | 24.7.2.43 | AMPERMETRE KOMÜTATÖRÜ | [11 empty] | 0 | 0 | 0
[14 empty] | 0 | 0 | 0
24.7.2.43.1 |  | Ampermetre Komütatörü | Ad. | 10.74 | 55.96 | 61.58 | 72.8 | 7.28 | 8 | 9.46 | 18.8 | 20.7 | 24.43 | 66.7 | 72.32 | 83.54
[14 empty] | 0 | 0 | 0
24.7.2.44.0 | 24.7.2.44 | KORNA | [11 empty] | 0 | 0 | 0
[14 empty] | 0 | 0 | 0
24.7.2.44.1 |  | 24 V DC . | Ad. | 104.23 | 51.26 | 56.4 | 66.66 | 6.66 | 7.33 | 8.66 | 17.17 | 18.89 | 22.32 | 155.49 | 160.63 | 170.89
24.7.2.44.2 |  | 48 V DC . | Ad. | 104.23 | 51.26 | 56.4 | 66.66 | 6.66 | 7.33 | 8.66 | 17.17 | 18.89 | 22.32 | 155.49 | 160.63 | 170.89
24.7.2.44.3 |  | 110 V DC . | Ad. | 104.23 | 51.26 | 56.4 | 66.66 | 6.66 | 7.33 | 8.66 | 17.17 | 18.89 | 22.32 | 155.49 | 160.63 | 170.89
24.7.2.44.4 |  | 220 V DC . | Ad. | 104.23 | 51.26 | 56.4 | 66.66 | 6.66 | 7.33 | 8.66 | 17.17 | 18.89 | 22.32 | 155.49 | 160.63 | 170.89
24.7.2.44.5 |  | 110 V AC . | Ad. | 77.59 | 51.26 | 56.4 | 66.66 | 6.66 | 7.33 | 8.66 | 17.17 | 18.89 | 22.32 | 128.85 | 133.99 | 144.25
24.7.2.44.6 |  | 220 V AC . | Ad. | 77.59 | 51.26 | 56.4 | 66.66 | 6.66 | 7.33 | 8.66 | 17.17 | 18.89 | 22.32 | 128.85 | 133.99 | 144.25
[14 empty] | 0 | 0 | 0
24.7.2.45.0 | 24.7.2.45 | ÇAN TİPİ ZİL | [11 empty] | 0 | 0 | 0
[14 empty] | 0 | 0 | 0
24.7.2.45.1 |  | 24 V DC . | Ad. | 130.79 | 51.26 | 56.4 | 66.66 | 6.66 | 7.33 | 8.66 | 17.17 | 18.89 | 22.32 | 182.05 | 187.19 | 197.45
24.7.2.45.2 |  | 48 V DC . | Ad. | 130.79 | 51.26 | 56.4 | 66.66 | 6.66 | 7.33 | 8.66 | 17.17 | 18.89 | 22.32 | 182.05 | 187.19 | 197.45
24.7.2.45.3 |  | 110 V DC . | Ad. | 130.79 | 51.26 | 56.4 | 66.66 | 6.66 | 7.33 | 8.66 | 17.17 | 18.89 | 22.32 | 182.05 | 187.19 | 197.45
24.7.2.45.4 |  | 220 V DC . | Ad. | 130.79 | 51.26 | 56.4 | 66.66 | 6.66 | 7.33 | 8.66 | 17.17 | 18.89 | 22.32 | 182.05 | 187.19 | 197.45
[14 empty] | 0 | 0 | 0
24.7.2.46.0 | 24.7.2.46 | BAKIMSIZ AKÜ-REDRESÖR GRUBU (BAR-24) | [11 empty] | 0 | 0 | 0
[14 empty] | 0 | 0 | 0
24.7.2.46.1 |  | Bakımsız akü-redresör grubu 24 V 12 Ah………………………………. | Ad. | 1335.94 | 443.04 | 487.38 | 575.97 | 57.6 | 63.36 | 74.87 | 148.41 | 163.29 | 192.98 | 1778.98 | 1823.32 | 1911.91
24.7.2.46.2 |  | Bakımsız akü-redresör grubu 24 V 18 Ah………………………………. | Ad. | 1959.38 | 443.04 | 487.38 | 575.97 | 57.6 | 63.36 | 74.87 | 148.41 | 163.29 | 192.98 | 2402.42 | 2446.76 | 2535.35
24.7.2.46.3 |  | Bakımsız akü-redresör grubu 24 V 26 Ah………………………………. | Ad. | 2672.46 | 443.04 | 487.38 | 575.97 | 57.6 | 63.36 | 74.87 | 148.41 | 163.29 | 192.98 | 3115.5 | 3159.84 | 3248.43
24.7.2.46.4 |  | Bakımsız akü-redresör grubu 110 V 12 Ah………………………………. | Ad. | 3385.54 | 443.04 | 487.38 | 575.97 | 57.6 | 63.36 | 74.87 | 148.41 | 163.29 | 192.98 | 3828.58 | 3872.92 | 3961.51
24.7.2.46.5 |  | Bakımsız akü-redresör grubu 110 V 18 Ah………………………………. | Ad. | 4988.09 | 443.04 | 487.38 | 575.97 | 57.6 | 63.36 | 74.87 | 148.41 | 163.29 | 192.98 | 5431.13 | 5475.47 | 5564.06
24.7.2.46.6 |  | Bakımsız akü-redresör grubu 110 V 26 Ah………………………………. | Ad. | 6769.35 | 443.04 | 487.38 | 575.97 | 57.6 | 63.36 | 74.87 | 148.41 | 163.29 | 192.98 | 7212.39 | 7256.73 | 7345.32
[14 empty] | 0 | 0 | 0
|  | b) AKÜ-REDRESÖR GRUBU (TEDAŞ-MLZ/2018-065) | [11 empty] | 0 | 0 | 0
[14 empty] | 0 | 0 | 0
24.7.2.46.6.B1 |  | 24 V ………………………………. | Ad. | 6740.49 | 879.58 | 967.54 | 1143.46 | 114.35 | 125.78 | 148.65 |  |  |  | 7620.07 | 7708.03 | 7883.95
24.7.2.46.6.B2 |  | 110 V (Tek Fazlı)………………………………. | Ad. | 12596.98 | 981.15 | 1079.26 | 1275.49 | 127.55 | 140.3 | 165.81 |  |  |  | 13578.13 | 13676.24 | 13872.47
24.7.2.46.6.B3 |  | 110 V (Üç Fazlı)………………………………. | Ad. | 12596.98 | 981.15 | 1079.26 | 1275.49 | 103.59 | 113.95 | 134.67 |  |  |  | 13578.13 | 13676.24 | 13872.47
[14 empty] | 0 | 0 | 0
24.7.2.47.0 | 24.7.2.47 | SENKRONİZASYON SİSTEMİ | [11 empty] | 0 | 0 | 0
|  | (VV FF SENKRONOSKOP ) | [11 empty] | 0 | 0 | 0
[14 empty] | 0 | 0 | 0
24.7.2.47.1 |  | 110 V AC | Ad. | 550.37 | 443.04 | 487.38 | 575.97 | 57.6 | 63.36 | 74.87 | 148.41 | 163.29 | 192.98 | 993.41 | 1037.75 | 1126.34
[14 empty] | 0 | 0 | 0
24.7.2.48.0 | 24.7.2.48 | AKIM TEST KUTUSU | [11 empty] | 0 | 0 | 0
[14 empty] | 0 | 0 | 0
24.7.2.48.1 |  | Akım Test Kutusu . | Ad. | 61.99 | 51.26 | 56.4 | 66.66 | 6.66 | 7.33 | 8.66 | 17.17 | 18.89 | 22.32 | 113.25 | 118.39 | 128.65
[14 empty] | 0 | 0 | 0
24.7.2.49.0 | 24.7.2.49 | GERİLİM TEST KUTUSU | [11 empty] | 0 | 0 | 0
[14 empty] | 0 | 0 | 0
24.7.2.49.1 |  | Gerilim Test Kutusu | Ad. | 61.99 | 51.26 | 56.4 | 66.66 | 6.66 | 7.33 | 8.66 | 17.17 | 18.89 | 22.32 | 113.25 | 118.39 | 128.65
[14 empty] | 0 | 0 | 0
24.7.2.50.0 | 24.7.2.50 | RÖLE ÖLÇÜ VE KUMANDA PANOSU | [11 empty] | 0 | 0 | 0
|  | TERMİNALI | [11 empty] | 0 | 0 | 0
[14 empty] | 0 | 0 | 0
24.7.2.50.1 |  | 2.5 - 4 mm^2 | Ad. | 0.88 | 32.59 | 35.83 | 42.38 | 4.24 | 4.66 | 5.51 | 10.87 | 12.01 | 14.13 | 33.47 | 36.71 | 43.26
24.7.2.50.2 |  | 6 mm^2 | Ad. | 1.13 | 32.59 | 35.83 | 42.38 | 4.24 | 4.66 | 5.51 | 10.87 | 12.01 | 14.13 | 33.72 | 36.96 | 43.51
24.7.2.50.3 |  | 10 mm^2 | Ad. | 1.36 | 32.59 | 35.83 | 42.38 | 4.24 | 4.66 | 5.51 | 10.87 | 12.01 | 14.13 | 33.95 | 37.19 | 43.74
24.7.2.50.4 |  | 16 mm^2 | Ad. | 2.09 | 32.59 | 35.83 | 42.38 | 4.24 | 4.66 | 5.51 | 10.87 | 12.01 | 14.13 | 34.68 | 37.92 | 44.47
[14 empty] | 0 | 0 | 0
24.7.2.51.0 | 24.7.2.51 | RÖLE ÖLÇÜ VE KUMANDA PANOSU | [11 empty] | 0 | 0 | 0
|  | SİGORTA TERMİNALI | [11 empty] | 0 | 0 | 0
[14 empty] | 0 | 0 | 0
24.7.2.51.1 |  | 2.5 - 4 mm^2 | Ad. | 3.58 | 32.59 | 35.83 | 42.38 | 4.24 | 4.66 | 5.51 | 10.87 | 12.01 | 14.13 | 36.17 | 39.41 | 45.96
24.7.2.51.2 |  | 6 mm^2 | Ad. | 3.58 | 32.59 | 35.83 | 42.38 | 4.24 | 4.66 | 5.51 | 10.87 | 12.01 | 14.13 | 36.17 | 39.41 | 45.96
24.7.2.51.3 |  | 10 mm^2 | Ad. | 3.58 | 32.59 | 35.83 | 42.38 | 4.24 | 4.66 | 5.51 | 10.87 | 12.01 | 14.13 | 36.17 | 39.41 | 45.96
24.7.2.51.4 |  | 16 mm^2 | Ad. | 3.58 | 32.59 | 35.83 | 42.38 | 4.24 | 4.66 | 5.51 | 10.87 | 12.01 | 14.13 | 36.17 | 39.41 | 45.96
[14 empty] | 0 | 0 | 0
24.7.2.52.0 | 24.7.2.52 | KESİCİ ANAHTARI | [11 empty] | 0 | 0 | 0
[14 empty] | 0 | 0 | 0
24.7.2.52.1 |  | Kumanda Açık/Kapalı kontaklı 10 A.110 V DC . | Ad. | 68.82 | 32.59 | 35.83 | 42.38 | 4.24 | 4.66 | 5.51 | 10.87 | 12.01 | 14.13 | 101.41 | 104.65 | 111.2
[14 empty] | 0 | 0 | 0
24.7.2.53.0 | 24.7.2.53 | AYIRICI ANAHTARI | [11 empty] | 0 | 0 | 0
[14 empty] | 0 | 0 | 0
24.7.2.53.1 |  | Kumanda Açık/Kapalı kontaklı 10 A.110 V DC . | Ad. | 68.82 | 32.59 | 35.83 | 42.38 | 4.24 | 4.66 | 5.51 | 10.87 | 12.01 | 14.13 | 101.41 | 104.65 | 111.2
[14 empty] | 0 | 0 | 0
24.7.2.54.0 | 24.7.2.54 | SENKRONİZASYON ANAHTARI | [11 empty] | 0 | 0 | 0
[14 empty] | 0 | 0 | 0
24.7.2.54.1 |  | 10 A. 110 V DC . | Ad. | 59.8 | 32.59 | 35.83 | 42.38 | 4.24 | 4.66 | 5.51 | 10.87 | 12.01 | 14.13 | 92.39 | 95.63 | 102.18
[14 empty] | 0 | 0 | 0
24.7.2.55.0 | 24.7.2.55 | TEST BUTONU | [11 empty] | 0 | 0 | 0
[14 empty] | 0 | 0 | 0
24.7.2.55.1 |  | 10 A. 110 V DC . | Ad. | 4.18 | 32.59 | 35.83 | 42.38 | 4.24 | 4.66 | 5.51 | 10.87 | 12.01 | 14.13 | 36.77 | 40.01 | 46.56
[14 empty] | 0 | 0 | 0
24.7.3.0 | 24.7.3 | Sekonder Digital Koruma Rolesi | [11 empty] | 0 | 0 | 0
[14 empty] | 0 | 0 | 0
24.7.3.1.0 | 24.7.3.1 | 24-110VDC Aşırı Akım ve Toprak aşırı Akım Rolesi | [11 empty] | 0 | 0 | 0
[14 empty] | 0 | 0 | 0
24.7.3.1.1 |  | a)Tekrar kapamasız | Ad. | 2681.28 | 576.14 | 633.38 | 748.58 | 74.86 | 82.3 | 97.28 | 192.99 | 212.32 | 250.88 | 3257.42 | 3314.66 | 3429.86
[14 empty] | 0 | 0 | 0
24.7.3.1.2 |  | b)Tekrar Kapamalı | Ad. | 2681.28 | 576.14 | 633.38 | 748.58 | 74.86 | 82.3 | 97.28 | 192.99 | 212.32 | 250.88 | 3257.42 | 3314.66 | 3429.86
[14 empty] | 0 | 0 | 0
24.7.3.2.0 | 24.7.3.2 | 24-110VDC Fider Koruma Rolesi | Ad. | 7038.36 | 576.14 | 633.38 | 748.58 | 74.86 | 82.3 | 97.28 | 192.99 | 212.32 | 250.88 | 7614.5 | 7671.74 | 7786.94
[14 empty] | 0 | 0 | 0
25.0 | 25 | TABLO CİHAZLARI | [11 empty] | 0 | 0 | 0
[14 empty] | 0 | 0 | 0
25.1.0 | 25.1 | AMPERMETRE | [11 empty] | 0 | 0 | 0
[14 empty] | 0 | 0 | 0
25.1.1 |  | 0 - 100 A | Ad. | 32.75 | 104.21 | 114.59 | 135.44 | 13.54 | 14.9 | 17.6 | 34.88 | 38.36 | 45.3 | 136.96 | 147.34 | 168.19
25.1.2 |  | 5/5 A . | Ad. | 32.75 | 77.72 | 85.51 | 101.02 | 10.1 | 11.11 | 13.13 | 26.02 | 28.57 | 33.76 | 110.47 | 118.26 | 133.77
25.1.3 |  | 10/5 A . | Ad. | 32.75 | 77.72 | 85.51 | 101.02 | 10.1 | 11.11 | 13.13 | 26.02 | 28.57 | 33.76 | 110.47 | 118.26 | 133.77
25.1.4 |  | 15/5 A . | Ad. | 32.75 | 77.72 | 85.51 | 101.02 | 10.1 | 11.11 | 13.13 | 26.02 | 28.57 | 33.76 | 110.47 | 118.26 | 133.77
25.1.5 |  | 20/5 A . | Ad. | 32.75 | 77.72 | 85.51 | 101.02 | 10.1 | 11.11 | 13.13 | 26.02 | 28.57 | 33.76 | 110.47 | 118.26 | 133.77
25.1.6 |  | 25/5 A . | Ad. | 32.75 | 77.72 | 85.51 | 101.02 | 10.1 | 11.11 | 13.13 | 26.02 | 28.57 | 33.76 | 110.47 | 118.26 | 133.77
25.1.7 |  | 30/5 A . | Ad. | 32.75 | 77.72 | 85.51 | 101.02 | 10.1 | 11.11 | 13.13 | 26.02 | 28.57 | 33.76 | 110.47 | 118.26 | 133.77
25.1.8 |  | 40/5 A . | Ad. | 32.75 | 77.72 | 85.51 | 101.02 | 10.1 | 11.11 | 13.13 | 26.02 | 28.57 | 33.76 | 110.47 | 118.26 | 133.77
25.1.9 |  | 50/5 A . | Ad. | 32.75 | 77.72 | 85.51 | 101.02 | 10.1 | 11.11 | 13.13 | 26.02 | 28.57 | 33.76 | 110.47 | 118.26 | 133.77
25.1.10 |  | 60/5 A . | Ad. | 32.75 | 77.72 | 85.51 | 101.02 | 10.1 | 11.11 | 13.13 | 26.02 | 28.57 | 33.76 | 110.47 | 118.26 | 133.77
25.1.11 |  | 75/5 A . | Ad. | 32.75 | 77.72 | 85.51 | 101.02 | 10.1 | 11.11 | 13.13 | 26.02 | 28.57 | 33.76 | 110.47 | 118.26 | 133.77
25.1.12 |  | 100/5 A . | Ad. | 32.75 | 77.72 | 85.51 | 101.02 | 10.1 | 11.11 | 13.13 | 26.02 | 28.57 | 33.76 | 110.47 | 118.26 | 133.77
25.1.13 |  | 150/5 A . | Ad. | 32.75 | 77.72 | 85.51 | 101.02 | 10.1 | 11.11 | 13.13 | 26.02 | 28.57 | 33.76 | 110.47 | 118.26 | 133.77
25.1.14 |  | 200/5 A . | Ad. | 32.75 | 77.72 | 85.51 | 101.02 | 10.1 | 11.11 | 13.13 | 26.02 | 28.57 | 33.76 | 110.47 | 118.26 | 133.77
25.1.15 |  | 250/5 A . | Ad. | 32.75 | 77.72 | 85.51 | 101.02 | 10.1 | 11.11 | 13.13 | 26.02 | 28.57 | 33.76 | 110.47 | 118.26 | 133.77
25.1.16 |  | 300/5 A . | Ad. | 32.75 | 77.72 | 85.51 | 101.02 | 10.1 | 11.11 | 13.13 | 26.02 | 28.57 | 33.76 | 110.47 | 118.26 | 133.77
25.1.17 |  | 400/5 A . | Ad. | 32.75 | 77.72 | 85.51 | 101.02 | 10.1 | 11.11 | 13.13 | 26.02 | 28.57 | 33.76 | 110.47 | 118.26 | 133.77
25.1.18 |  | 500/5 A . | Ad. | 32.75 | 77.72 | 85.51 | 101.02 | 10.1 | 11.11 | 13.13 | 26.02 | 28.57 | 33.76 | 110.47 | 118.26 | 133.77
25.1.19 |  | 600/5 A . | Ad. | 32.75 | 77.72 | 85.51 | 101.02 | 10.1 | 11.11 | 13.13 | 26.02 | 28.57 | 33.76 | 110.47 | 118.26 | 133.77
25.1.20 |  | 800/5 A . | Ad. | 32.75 | 77.72 | 85.51 | 101.02 | 10.1 | 11.11 | 13.13 | 26.02 | 28.57 | 33.76 | 110.47 | 118.26 | 133.77
25.1.21 |  | 1000/5 A . | Ad. | 32.75 | 77.72 | 85.51 | 101.02 | 10.1 | 11.11 | 13.13 | 26.02 | 28.57 | 33.76 | 110.47 | 118.26 | 133.77
25.1.22 |  | 1200/5 A . | Ad. | 32.75 | 77.72 | 85.51 | 101.02 | 10.1 | 11.11 | 13.13 | 26.02 | 28.57 | 33.76 | 110.47 | 118.26 | 133.77
25.1.23 |  | 1500/5 A . | Ad. | 32.75 | 77.72 | 85.51 | 101.02 | 10.1 | 11.11 | 13.13 | 26.02 | 28.57 | 33.76 | 110.47 | 118.26 | 133.77
25.1.24 |  | 1600/5 A . | Ad. | 32.75 | 77.72 | 85.51 | 101.02 | 10.1 | 11.11 | 13.13 | 26.02 | 28.57 | 33.76 | 110.47 | 118.26 | 133.77
25.1.25 |  | 2000/5 A . | Ad. | 32.75 | 77.72 | 85.51 | 101.02 | 10.1 | 11.11 | 13.13 | 26.02 | 28.57 | 33.76 | 110.47 | 118.26 | 133.77
[14 empty] | 0 | 0 | 0
25.2.0 | 25.2 | VOLTMETRE | [11 empty] | 0 | 0 | 0
[14 empty] | 0 | 0 | 0
25.2.1 |  | 500 V . | Ad. | 34.67 | 104.21 | 114.59 | 135.44 | 13.54 | 14.9 | 17.6 | 34.88 | 38.36 | 45.3 | 138.88 | 149.26 | 170.11
25.2.2 |  | 6.3/0.1 KV | Ad. | 34.67 | 104.21 | 114.59 | 135.44 | 13.54 | 14.9 | 17.6 | 34.88 | 38.36 | 45.3 | 138.88 | 149.26 | 170.11
25.2.3 |  | 15/0.1 KV | Ad. | 34.67 | 104.21 | 114.59 | 135.44 | 13.54 | 14.9 | 17.6 | 34.88 | 38.36 | 45.3 | 138.88 | 149.26 | 170.11
25.2.4 |  | 30-34.5/0.1 KV | Ad. | 34.67 | 104.21 | 114.59 | 135.44 | 13.54 | 14.9 | 17.6 | 34.88 | 38.36 | 45.3 | 138.88 | 149.26 | 170.11
[14 empty] | 0 | 0 | 0
25.3.0 | 25.3 | COS 0 METRE | [11 empty] | 0 | 0 | 0
[14 empty] | 0 | 0 | 0
25.3.1 |  | COS 0 Metre | Ad. | 114.73 | 86.82 | 95.47 | 112.85 | 11.28 | 12.41 | 14.67 | 29.04 | 31.96 | 37.8 | 201.55 | 210.2 | 227.58
[14 empty] | 0 | 0 | 0
25.4.0 | 25.4 | MW METRE | [11 empty] | 0 | 0 | 0
[14 empty] | 0 | 0 | 0
25.4.1 |  | X/5 A , X/100 V | Ad. | 146.78 | 86.82 | 95.47 | 112.85 | 11.28 | 12.41 | 14.67 | 29.04 | 31.96 | 37.8 | 233.6 | 242.25 | 259.63
[14 empty] | 0 | 0 | 0
25.5.0 | 25.5 | FREKANSMETRE | [11 empty] | 0 | 0 | 0
[14 empty] | 0 | 0 | 0
25.5.1 |  | Frekansmetre . | Ad. | 80.04 | 86.82 | 95.47 | 112.85 | 11.28 | 12.41 | 14.67 | 29.04 | 31.96 | 37.8 | 166.86 | 175.51 | 192.89
[14 empty] | 0 | 0 | 0
25.6.0 | 25.6 | MVAR METRE | [11 empty] | 0 | 0 | 0
[14 empty] | 0 | 0 | 0
25.6.1 |  | X/5 A , X/100 V | Ad. | 224.14 | 86.82 | 95.47 | 112.85 | 11.28 | 12.41 | 14.67 | 29.04 | 31.96 | 37.8 | 310.96 | 319.61 | 336.99
[14 empty] | 0 | 0 | 0
25.7.0 | 25.7 | RÖLELER : (Poz 16 ve 24.7.2 gö,e) | [11 empty] | 0 | 0 | 0
[14 empty] | 0 | 0 | 0
25.8.0 | 25.8 | SAYAÇLAR | [11 empty] | 0 | 0 | 0
[14 empty] | 0 | 0 | 0
25.8.1 | 25.8.1 | ELEKTRONİK SAYAÇLAR | [11 empty] | 0 | 0 | 0
[14 empty] | 0 | 0 | 0
25.8.1.1 | 25.8.1.1 | Tek Fazlı | Ad. | 42.22 | 86.82 | 95.47 | 112.85 | 11.28 | 12.41 | 14.67 | 29.04 | 31.96 | 37.8 | 129.04 | 137.69 | 155.07
25.8.1.2 | 25.8.1.2 | Üç fazlı | Ad. | 84.44 | 86.82 | 95.47 | 112.85 | 11.28 | 12.41 | 14.67 | 29.04 | 31.96 | 37.8 | 171.26 | 179.91 | 197.29
25.8.1.3 | 25.8.1.3 | Kombi (Aktif, Reaktif) | Ad. | 182.57 | 86.82 | 95.47 | 112.85 | 11.28 | 12.41 | 14.67 | 29.04 | 31.96 | 37.8 | 269.39 | 278.04 | 295.42
25.8.1.4 | 25.8.1.4 | Kombi X/100 V X/5 A , | Ad. | 182.57 | 86.82 | 95.47 | 112.85 | 11.28 | 12.41 | 14.67 | 29.04 | 31.96 | 37.8 | 269.39 | 278.04 | 295.42
[14 empty] | 0 | 0 | 0
25.9.0 | 25.9 | ÜÇ FAZLI AKTİF SAYAÇLAR | [11 empty] | 0 | 0 | 0
[14 empty] | 0 | 0 | 0
25.9.1 |  | 4 Telli 380/220 V 3 X 10 A | Ad. | 133.5 | 93.48 | 102.82 | 121.5 | 12.15 | 13.37 | 15.79 | 31.35 | 34.5 | 40.8 | 226.98 | 236.32 | 255
25.9.2 |  | 4 Telli 380/220 V 3 X 30 A | Ad. | 133.5 | 93.48 | 102.82 | 121.5 | 12.15 | 13.37 | 15.79 | 31.35 | 34.5 | 40.8 | 226.98 | 236.32 | 255
25.9.3 |  | 4 Telli 380/220 V 3 X 60 A | Ad. | 133.5 | 93.48 | 102.82 | 121.5 | 12.15 | 13.37 | 15.79 | 31.35 | 34.5 | 40.8 | 226.98 | 236.32 | 255
25.9.4 |  | 4 Telli 380/220 V 3 X 75 A | Ad. | 135.46 | 93.48 | 102.82 | 121.5 | 12.15 | 13.37 | 15.79 | 31.35 | 34.5 | 40.8 | 228.94 | 238.28 | 256.96
25.9.5 |  | 4 Telli 380/220 V 3 X 100 A | Ad. | 135.46 | 93.48 | 102.82 | 121.5 | 12.15 | 13.37 | 15.79 | 31.35 | 34.5 | 40.8 | 228.94 | 238.28 | 256.96
25.9.6 |  | 4 Telli 380/220 V X/5 A | Ad. | 135.46 | 86.82 | 95.47 | 112.85 | 11.28 | 12.41 | 14.67 | 29.04 | 31.96 | 37.8 | 222.28 | 230.93 | 248.31
25.9.7 |  | X/100 V X/5 A , | Ad. | 177.03 | 86.82 | 95.47 | 112.85 | 11.28 | 12.41 | 14.67 | 29.04 | 31.96 | 37.8 | 263.85 | 272.5 | 289.88
[14 empty] | 0 | 0 | 0
25.10.0 | 25.10 | DEMANTMETRELİ ÜÇ FAZLI AKTİF SAYAÇLAR | [11 empty] | 0 | 0 | 0
[14 empty] | 0 | 0 | 0
25.10.1 |  | 4 Telli 380/220 V 3 X 30 A. | Ad. | 988.49 | 93.48 | 102.82 | 121.5 | 12.15 | 13.37 | 15.79 | 31.35 | 34.5 | 40.8 | 1081.97 | 1091.31 | 1109.99
25.10.2 |  | 4 Telli 380/220 V 3 X 60 A | Ad. | 1136.34 | 93.48 | 102.82 | 121.5 | 12.15 | 13.37 | 15.79 | 31.35 | 34.5 | 40.8 | 1229.82 | 1239.16 | 1257.84
25.10.3 |  | 4 Telli 380/220 V 3 X 75 A | Ad. | 1152.64 | 93.48 | 102.82 | 121.5 | 12.15 | 13.37 | 15.79 | 31.35 | 34.5 | 40.8 | 1246.12 | 1255.46 | 1274.14
25.10.4 |  | 4 Telli 380/220 V 3 X 100 A | Ad. | 1152.64 | 93.48 | 102.82 | 121.5 | 12.15 | 13.37 | 15.79 | 31.35 | 34.5 | 40.8 | 1246.12 | 1255.46 | 1274.14
25.10.5 |  | 4 Telli 380/220 V X/5 A. | Ad. | 960.61 | 86.82 | 95.47 | 112.85 | 11.28 | 12.41 | 14.67 | 29.04 | 31.96 | 37.8 | 1047.43 | 1056.08 | 1073.46
25.10.6 |  | X/100 V X/5 A , | Ad. | 1255.66 | 86.82 | 95.47 | 112.85 | 11.28 | 12.41 | 14.67 | 29.04 | 31.96 | 37.8 | 1342.48 | 1351.13 | 1368.51
[14 empty] | 0 | 0 | 0
25.11.0 | 25.11 | ÜÇ FAZLI REAKTİF SAYAÇLAR | [11 empty] | 0 | 0 | 0
[14 empty] | 0 | 0 | 0
25.11.1 |  | 380/220 V '3 X 30 A | Ad. | 143.28 | 93.48 | 102.82 | 121.5 | 12.15 | 13.37 | 15.79 | 31.35 | 34.5 | 40.8 | 236.76 | 246.1 | 264.78
25.11.2 |  | 380/220 V 3 X 60 A. | Ad. | 143.28 | 93.48 | 102.82 | 121.5 | 12.15 | 13.37 | 15.79 | 31.35 | 34.5 | 40.8 | 236.76 | 246.1 | 264.78
25.11.3 |  | 380/220 V 3 X 75 A | Ad. | 143.28 | 93.48 | 102.82 | 121.5 | 12.15 | 13.37 | 15.79 | 31.35 | 34.5 | 40.8 | 236.76 | 246.1 | 264.78
25.11.4 |  | 380/220 V 3 X 100 A . | Ad. | 143.28 | 93.48 | 102.82 | 121.5 | 12.15 | 13.37 | 15.79 | 31.35 | 34.5 | 40.8 | 236.76 | 246.1 | 264.78
25.11.5 |  | 380/220 V X/5 A | Ad. | 143.28 | 93.48 | 102.82 | 121.5 | 12.15 | 13.37 | 15.79 | 31.35 | 34.5 | 40.8 | 236.76 | 246.1 | 264.78
25.11.6 |  | X/100 V X/5 A. | Ad. | 183.71 | 86.92 | 95.58 | 112.98 | 11.3 | 12.43 | 14.69 | 29.15 | 32.08 | 37.92 | 270.63 | 279.29 | 296.69
[14 empty] | 0 | 0 | 0
25.12.0 | 25.12 | SİGORTALAR : ( Poz 19.1.,19.2. ve19.3. göre ) | [11 empty] | 0 | 0 | 0
[14 empty] | 0 | 0 | 0
25.13.0 | 25.13 | VOLTMETRE KOMÜTATÖRÜ | [11 empty] | 0 | 0 | 0
[14 empty] | 0 | 0 | 0
25.13.1 |  | 4 Pozisyonlu . | Ad. | 28.9 | 49.55 | 54.48 | 64.37 | 6.44 | 7.08 | 8.36 | 16.62 | 18.22 | 21.58 | 78.45 | 83.38 | 93.27
25.13.2 |  | 7 Pozisyonlu . | Ad. | 31.78 | 49.55 | 54.48 | 64.37 | 6.44 | 7.08 | 8.36 | 16.62 | 18.22 | 21.58 | 81.33 | 86.26 | 96.15
[14 empty] | 0 | 0 | 0
25.14.0 | 25.14 | ALARM KLAKSONU ( AKUSTİK KORNA ) | [11 empty] | 0 | 0 | 0
|  | Poz No : 24.7.2' ye bakınız. | [11 empty] | 0 | 0 | 0
[14 empty] | 0 | 0 | 0
25.15.0 | 25.15 | IŞARET ( SİNYAL ) LAMBASI | [11 empty] | 0 | 0 | 0
|  | Poz No : 24.7.2' ye bakınız. | [11 empty] | 0 | 0 | 0
[14 empty] | 0 | 0 | 0
25.16.0 | 25.16 | ŞALTERLER : | [11 empty] | 0 | 0 | 0
[14 empty] | 0 | 0 | 0
25.17.0 | 25.17 | OTOMATİK ŞALTERLER (TERMİK MANYETİK) | [11 empty] | 0 | 0 | 0
[14 empty] | 0 | 0 | 0
25.17.1 |  | 3 X 60 A,Icn= 8 kA,1.7 X Icn,Güç Kat : 0.5 . | Ad. | 143.27 | 399.27 | 438.95 | 519.14 | 51.91 | 57.09 | 67.52 | 134.09 | 147.11 | 174.73 | 542.54 | 582.22 | 662.41
25.17.2 |  | 3 X 80 A,Icn= 8 kA,1.7 X Icn,Güç Kat : 0.5 . | Ad. | 143.27 | 399.27 | 438.95 | 519.14 | 51.91 | 57.09 | 67.52 | 134.09 | 147.11 | 174.73 | 542.54 | 582.22 | 662.41
25.17.3 |  | 3 X 100 A,Icn= 8 kA,1.7 X Icn,Güç Kat : 0.5 . | Ad. | 143.27 | 399.27 | 438.95 | 519.14 | 51.91 | 57.09 | 67.52 | 134.09 | 147.11 | 174.73 | 542.54 | 582.22 | 662.41
25.17.4 |  | 3 X 125 A,Icn=15 kA, 2 X Icn,Güç Kat : 0.3 . | Ad. | 149.42 | 406.68 | 447.68 | 528.82 | 52.88 | 58.2 | 68.76 | 135.76 | 149.74 | 176.87 | 556.1 | 597.1 | 678.24
25.17.5 |  | 3 X 150 A,Icn=15 kA, 2 X Icn,Güç Kat : 0.3 . | Ad. | 149.42 | 448.51 | 493.93 | 583.19 | 58.32 | 64.16 | 75.86 | 149.98 | 164.92 | 195.52 | 597.93 | 643.35 | 732.61
25.17.6 |  | 3 X 160 A,Icn=15 kA, 2 X Icn,Güç Kat : 0.3 . | Ad. | 149.42 | 448.51 | 493.93 | 583.19 | 58.32 | 64.16 | 75.86 | 149.98 | 164.92 | 195.52 | 597.93 | 643.35 | 732.61
25.17.7 |  | 3 X 200 A,Icn=15 kA, 2 X Icn,Güç Kat : 0.3 . | Ad. | 211.83 | 476.35 | 523.67 | 619.88 | 61.99 | 68.17 | 80.6 | 159.54 | 175.92 | 207.82 | 688.18 | 735.5 | 831.71
25.17.8 |  | 3 X 250 A,Icn=25 kA,2.1 X Icn,Güç Kat : 0.25 | Ad. | 211.83 | 490.33 | 539.33 | 637.45 | 63.74 | 70.11 | 82.87 | 164.32 | 180.21 | 213.56 | 702.16 | 751.16 | 849.28
25.17.9 |  | 3 X 300 A,Icn=25 kA,2.1 X Icn,Güç Kat : 0.25 | Ad. | 511.34 | 553.91 | 609.61 | 720.27 | 72.03 | 79.2 | 93.62 | 184.99 | 203.88 | 240.08 | 1065.25 | 1120.95 | 1231.61
25.17.10 |  | 3 X 400 A,Icn=25 kA,2.1 X Icn,Güç Kat : 0.25 | Ad. | 637.98 | 553.91 | 609.61 | 720.27 | 72.03 | 79.2 | 93.62 | 184.99 | 203.88 | 240.08 | 1191.89 | 1247.59 | 1358.25
25.17.11 |  | 3 X 500 A,Icn=25 kA,2.1 X Icn,Güç Kat : 0.25 | Ad. | 881.01 | 576.26 | 633.5 | 749.55 | 74.95 | 82.48 | 97.46 | 193.24 | 212.61 | 251.45 | 1457.27 | 1514.51 | 1630.56
25.17.12 |  | 3 X 630 A,Icn=25 kA,2.1 X Icn,Güç Kat : 0.25 | Ad. | 825.89 | 576.26 | 633.5 | 749.55 | 74.95 | 82.48 | 97.46 | 193.24 | 212.61 | 251.45 | 1402.15 | 1459.39 | 1575.44
25.17.13 |  | 3 X 800 A,Icn=25 kA,2.1 X Icn,Güç Kat : 0.25 | Ad. | 1390.31 | 770.34 | 847.06 | 1002.06 | 100.21 | 110.23 | 130.21 | 257.89 | 284.07 | 334.85 | 2160.65 | 2237.37 | 2392.37
25.17.14 |  | 3 X 1000 A,Icn=40 kA,2.1 X Icn,Güç Kat : 0.25 | Ad. | 2071.11 | 770.34 | 847.06 | 1002.06 | 100.21 | 110.23 | 130.21 | 257.89 | 284.07 | 334.85 | 2841.45 | 2918.17 | 3073.17
25.17.15 |  | 3 X 1200 A,Icn=40 kA,2.1 X Icn,Güç Kat : 0.25 | Ad. | 2666.73 | 868.33 | 954.85 | 1129.46 | 112.95 | 124.31 | 146.89 | 291.24 | 320.4 | 378.84 | 3535.06 | 3621.58 | 3796.19
25.17.16 |  | 3 X 1500 A,Icn=40 kA,2.1 X Icn,Güç Kat : 0.25 | Ad. | 2627.55 | 1050.57 | 1155.02 | 1365.47 | 136.55 | 150.23 | 177.53 | 352.43 | 388.17 | 458.8 | 3678.12 | 3782.57 | 3993.02
25.17.17 |  | 3 X 2000 A,Icn=40 kA,2.1 X Icn,Güç Kat : 0.25 | Ad. | 3502.64 | 1050.57 | 1155.02 | 1365.47 | 136.55 | 150.23 | 177.53 | 352.43 | 388.17 | 458.8 | 4553.21 | 4657.66 | 4868.11
25.17.18 |  | 3 X 2600 A,Icn=40 kA,2.1 X Icn,Güç Kat : 0.25 | Ad. | 4600.95 | 1541.15 | 1695.43 | 2003.15 | 200.32 | 220.38 | 260.43 | 516.02 | 567.65 | 670.78 | 6142.1 | 6296.38 | 6604.1
25.17.19 |  | 3 X 3000 A,Icn=40 kA,2.1 X Icn,Güç Kat : 0.25 | Ad. | 5214.33 | 1541.15 | 1695.43 | 2003.15 | 200.32 | 220.38 | 260.43 | 516.02 | 567.65 | 670.78 | 6755.48 | 6909.76 | 7217.48
[14 empty] | 0 | 0 | 0
25.17.1.0 | 25.17.1 | COMPACT TİP OTOMATİK ŞALTERLER | [11 empty] | 0 | 0 | 0
|  | (TERMİK MANYETİK) | [11 empty] | 0 | 0 | 0
[14 empty] | 0 | 0 | 0
25.17.1.1 |  | 3 X 80 A,Icn= 8 kA,1.7 X Icn,Güç Kat : 0.5 . | Ad. | 240.75 | 399.27 | 438.95 | 519.14 | 51.91 | 57.09 | 67.52 | 134.09 | 147.11 | 174.73 | 640.02 | 679.7 | 759.89
25.17.1.2 |  | 3 X 100 A,Icn= 8 kA,1.7 X Icn,Güç Kat : 0.5 . | Ad. | 240.75 | 399.27 | 438.95 | 519.14 | 51.91 | 57.09 | 67.52 | 134.09 | 147.11 | 174.73 | 640.02 | 679.7 | 759.89
25.17.1.3 |  | 3 X 125 A,Icn= 8 kA,1.7 X Icn,Güç Kat : 0.5 . | Ad. | 246.9 | 406.68 | 447.68 | 528.82 | 52.88 | 58.2 | 68.76 | 135.76 | 149.74 | 176.87 | 653.58 | 694.58 | 775.72
25.17.1.4 |  | 3 X 160 A,Icn=15 kA, 2 X Icn,Güç Kat : 0.3 . | Ad. | 256.92 | 448.51 | 493.93 | 583.19 | 58.32 | 64.16 | 75.86 | 149.98 | 164.92 | 195.52 | 705.43 | 750.85 | 840.11
25.17.1.5 |  | 3 X 200 A,Icn=15 kA, 2 X Icn,Güç Kat : 0.3 . | Ad. | 357.14 | 476.35 | 523.67 | 619.88 | 61.99 | 68.17 | 80.6 | 159.54 | 175.92 | 207.82 | 833.49 | 880.81 | 977.02
25.17.1.6 |  | 3 X 250 A,Icn=25 kA,2.1 X Icn,Güç Kat : 0.25 | Ad. | 377.87 | 490.33 | 539.33 | 637.45 | 63.74 | 70.11 | 82.87 | 164.32 | 180.21 | 213.56 | 868.2 | 917.2 | 1015.32
25.17.1.7 |  | 3 X 400 A,Icn=25 kA,2.1 X Icn,Güç Kat : 0.25 | Ad. | 1106.28 | 553.91 | 609.61 | 720.27 | 72.03 | 79.2 | 93.62 | 184.99 | 203.88 | 240.08 | 1660.19 | 1715.89 | 1826.55
25.17.1.8 |  | 3 X 500 A,Icn=25 kA,2.1 X Icn,Güç Kat : 0.25 | Ad. | 1428.12 | 576.26 | 633.5 | 749.55 | 74.95 | 82.48 | 97.46 | 193.24 | 212.61 | 251.45 | 2004.38 | 2061.62 | 2177.67
25.17.1.9 |  | 3 X 630 A,Icn=25 kA,2.1 X Icn,Güç Kat : 0.25 | Ad. | 1414.22 | 576.26 | 633.5 | 749.55 | 74.95 | 82.48 | 97.46 | 193.24 | 212.61 | 251.45 | 1990.48 | 2047.72 | 2163.77
25.17.1.10 |  | 3 X 800 A,Icn=25 kA,2.1 X Icn,Güç Kat : 0.25 | Ad. | 2692.92 | 770.34 | 847.06 | 1002.06 | 100.21 | 110.23 | 130.21 | 257.89 | 284.07 | 334.85 | 3463.26 | 3539.98 | 3694.98
25.17.1.11 |  | 3 X 1000 A,Icn=40 kA,2.1 X Icn,Güç Kat : 0.25 | Ad. | 4210.32 | 770.34 | 847.06 | 1002.06 | 100.21 | 110.23 | 130.21 | 257.89 | 284.07 | 334.85 | 4980.66 | 5057.38 | 5212.38
25.17.1.12 |  | 3 X 1250 A,Icn=40 kA,2.1 X Icn,Güç Kat : 0.25 | Ad. | 5563.28 | 868.33 | 954.85 | 1129.46 | 112.95 | 124.31 | 146.89 | 291.24 | 320.4 | 378.84 | 6431.61 | 6518.13 | 6692.74
25.17.1.13 |  | 3 X 1600 A,Icn=40 kA,2.1 X Icn,Güç Kat : 0.25 | Ad. | 6317.42 | 1050.57 | 1155.02 | 1365.47 | 136.55 | 150.23 | 177.53 | 352.43 | 388.17 | 458.8 | 7367.99 | 7472.44 | 7682.89
25.17.1.14 |  | 3 X 2000 A,Icn=40 kA,2.1 X Icn,Güç Kat : 0.25 | Ad. | 7307.31 | 1050.57 | 1155.02 | 1365.47 | 136.55 | 150.23 | 177.53 | 352.43 | 388.17 | 458.8 | 8357.88 | 8462.33 | 8672.78
25.17.1.15 |  | 3 X 2600 A,Icn=40 kA,2.1 X Icn,Güç Kat : 0.25 | Ad. | 8957.96 | 1541.15 | 1695.43 | 2003.15 | 200.32 | 220.38 | 260.43 | 516.02 | 567.65 | 670.78 | 10499.11 | 10653.39 | 10961.11
25.17.1.16 |  | 3 X 3000 A,Icn=40 kA,2.1 X Icn,Güç Kat : 0.25 | Ad. | 10237.34 | 1541.15 | 1695.43 | 2003.15 | 200.32 | 220.38 | 260.43 | 516.02 | 567.65 | 670.78 | 11778.49 | 11932.77 | 12240.49
[14 empty] | 0 | 0 | 0
25.18.0 | 25.18 | ÖZENGİLİ ŞALTERLER | [11 empty] | 0 | 0 | 0
[14 empty] | 0 | 0 | 0
25.18.1 |  | 3 X 100 A . | Ad. | 124.13 | 168.63 | 185.6 | 219.42 | 21.94 | 24.14 | 28.53 | 56.41 | 61.78 | 73.38 | 292.76 | 309.73 | 343.55
25.18.2 |  | 3 X 125 A . | Ad. | 128.69 | 168.63 | 185.6 | 219.42 | 21.94 | 24.14 | 28.53 | 56.41 | 61.78 | 73.38 | 297.32 | 314.29 | 348.11
25.18.3 |  | 3 X 160 A . | Ad. | 143.04 | 168.63 | 185.6 | 219.42 | 21.94 | 24.14 | 28.53 | 56.41 | 61.78 | 73.38 | 311.67 | 328.64 | 362.46
25.18.4 |  | 3 X 200 A . | Ad. | 157.39 | 168.63 | 185.6 | 219.42 | 21.94 | 24.14 | 28.53 | 56.41 | 61.78 | 73.38 | 326.02 | 342.99 | 376.81
25.18.5 |  | 3 X 250 A . | Ad. | 161.49 | 301.16 | 331.03 | 391.63 | 39.16 | 43.08 | 50.91 | 100.74 | 110.78 | 130.74 | 462.65 | 492.52 | 553.12
25.18.6 |  | 3 X 400 A . | Ad. | 235.97 | 301.16 | 331.03 | 391.63 | 39.16 | 43.08 | 50.91 | 100.74 | 110.78 | 130.74 | 537.13 | 567 | 627.6
25.18.7 |  | 3 X 630 A . | Ad. | 309.99 | 343.1 | 377.4 | 446 | 44.6 | 49.05 | 58.01 | 114.24 | 125.96 | 148.66 | 653.09 | 687.39 | 755.99
25.18.8 |  | 3 X 1000 A . | Ad. | 874.41 | 519.38 | 571.12 | 674.73 | 67.47 | 74.26 | 87.75 | 174 | 191.33 | 225.98 | 1393.79 | 1445.53 | 1549.14
25.18.9 |  | 3 X 1250 A . | Ad. | 1022.69 | 519.38 | 571.12 | 674.73 | 67.47 | 74.26 | 87.75 | 174 | 191.33 | 225.98 | 1542.07 | 1593.81 | 1697.42
25.18.10 |  | 3 X 1500 A . | Ad. | 1170.51 | 571.24 | 628.12 | 742.73 | 74.27 | 81.76 | 96.56 | 191.33 | 209.85 | 248.45 | 1741.75 | 1798.63 | 1913.24
25.18.11 |  | 3 X 2000 A . | Ad. | 1443.83 | 571.24 | 628.12 | 742.73 | 74.27 | 81.76 | 96.56 | 191.33 | 209.85 | 248.45 | 2015.07 | 2071.95 | 2186.56
[14 empty] | 0 | 0 | 0
|  | NOT : 3 X 100 - 3 X 160 A'liklerde ark söndürücüsü | [11 empty] | 0 | 0 | 0
|  | konulması istendiği takdirde malzeme | [11 empty] | 0 | 0 | 0
|  | bedeline MALZEME sütünundaki değer eklenir. |  | 8.43 | [9 empty] | 8.43 | 8.43 | 8.43
[14 empty] | 0 | 0 | 0
25.19.0 | 25.19 | KOLLU ADİ ŞALTER | [11 empty] | 0 | 0 | 0
[14 empty] | 0 | 0 | 0
25.19.1 |  | 3 X 25 A . | Ad. | 38.72 | 86.92 | 95.58 | 112.98 | 11.29 | 12.45 | 14.7 | 29.08 | 32 | 37.85 | 125.64 | 134.3 | 151.7
25.19.2 |  | 3 X 60 A . | Ad. | 78.13 | 93.41 | 102.74 | 121.41 | 12.18 | 13.4 | 15.84 | 31.32 | 34.39 | 40.69 | 171.54 | 180.87 | 199.54
25.19.3 |  | 3 X 100 A . | Ad. | 100.45 | 147.18 | 161.91 | 191.34 | 19.13 | 20.98 | 24.84 | 49.31 | 54.23 | 64.08 | 247.63 | 262.36 | 291.79
25.19.4 |  | 3 X 150 A . | Ad. | 122.54 | 168 | 184.84 | 218.36 | 21.83 | 24.02 | 28.41 | 56.32 | 61.95 | 73.22 | 290.54 | 307.38 | 340.9
25.19.5 |  | 3 X 200 A . | Ad. | 132.11 | 173.87 | 191.27 | 226.06 | 22.59 | 24.83 | 29.31 | 58.28 | 64.13 | 75.82 | 305.98 | 323.38 | 358.17
25.19.6 |  | 3 X 300 A . | Ad. | 188.59 | 202.96 | 223.27 | 263.83 | 26.42 | 29 | 34.32 | 67.99 | 74.81 | 88.37 | 391.55 | 411.86 | 452.42
25.19.7 |  | 3 X 400 A . | Ad. | 210.91 | 244.83 | 269.33 | 318.33 | 31.85 | 35.04 | 41.41 | 81.99 | 90.24 | 106.57 | 455.74 | 480.24 | 529.24
25.19.8 |  | 3 X 630 A . | Ad. | 232.55 | 279.46 | 307.42 | 363.25 | 36.33 | 39.97 | 47.28 | 93.57 | 102.92 | 121.62 | 512.01 | 539.97 | 595.8
[14 empty] | 0 | 0 | 0
25.20.0 | 25.20 | SOKAK LAMBASI ZAMAN ŞALTERİ | [11 empty] | 0 | 0 | 0
[14 empty] | 0 | 0 | 0
25.20.1 |  | Saatli Tip 3 X 30 A . | Ad. | 59.68 | 202.96 | 223.27 | 263.83 | 26.42 | 29 | 34.32 | 67.99 | 74.81 | 88.37 | 262.64 | 282.95 | 323.51
25.20.2 |  | Saatli Tip 3 X 60 A . | Ad. | 75.62 | 202.96 | 223.27 | 263.83 | 26.42 | 29 | 34.32 | 67.99 | 74.81 | 88.37 | 278.58 | 298.89 | 339.45
25.20.3 |  | Saatli Tip 3 X 30 A (Y.ge - T.ge) . | Ad. | 116.16 | 259.5 | 285.46 | 337.39 | 33.77 | 37.17 | 43.87 | 86.89 | 95.63 | 112.94 | 375.66 | 401.62 | 453.55
25.20.4 |  | Saatli Tip 3 X 60 A (Y.ge - T.ge) . | Ad. | 116.16 | 259.5 | 285.46 | 337.39 | 33.77 | 37.17 | 43.87 | 86.89 | 95.63 | 112.94 | 375.66 | 401.62 | 453.55
25.20.5 |  | Fotoselli Tip 3 X 30 A . | Ad. | 53.3 | 490.23 | 539.19 | 637.27 | 63.67 | 69.97 | 82.72 | 164.2 | 180.63 | 213.49 | 543.53 | 592.49 | 690.57
25.20.6 |  | Fotoselli Tip 3 X 60 A . | Ad. | 67.19 | 490.23 | 539.19 | 637.27 | 63.67 | 69.97 | 82.72 | 164.2 | 180.63 | 213.49 | 557.42 | 606.38 | 704.46
25.20.7 |  | Fotoselli Tip 3 X 30 A (Y.ge - T.ge) . | Ad. | 98.17 | 560.41 | 616.42 | 728.52 | 72.86 | 80.18 | 94.79 | 187.8 | 206.61 | 244.16 | 658.58 | 714.59 | 826.69
25.20.8 |  | Fotoselli Tip 3 X 60 A (Y.ge - T.ge) . | Ad. | 98.17 | 560.41 | 616.42 | 728.52 | 72.86 | 80.18 | 94.79 | 187.8 | 206.61 | 244.16 | 658.58 | 714.59 | 826.69
[14 empty] | 0 | 0 | 0
|  | NOT:Fotosel cihazının bina penceresi veya direk | [11 empty] | 0 | 0 | 0
|  | tepesine tespiti için direk tepesine tespiti için gerekli | [11 empty] | 0 | 0 | 0
|  | irtibat malzemesi ve montajı, montaj birim fiyatına dahildir. | [11 empty] | 0 | 0 | 0
[14 empty] | 0 | 0 | 0
25.21.0 | 25.21 | A.G. SİGORTALI YÜK AYIRICISI | [11 empty] | 0 | 0 | 0
|  | (Sigortası ile Komple) | [11 empty] | 0 | 0 | 0
[14 empty] | 0 | 0 | 0
25.21.1 |  | 3 X 160 A . | Ad. | 153.97 | 183.09 | 201.44 | 238.04 | 23.81 | 26.21 | 30.94 | 61.34 | 67.47 | 79.75 | 337.06 | 355.41 | 392.01
25.21.2 |  | 3 X 250 A . | Ad. | 224.35 | 191.04 | 210.15 | 248.38 | 24.89 | 27.37 | 32.31 | 63.92 | 70.32 | 83.1 | 415.39 | 434.5 | 472.73
25.21.3 |  | 3 X 400 A . | Ad. | 315.69 | 287.7 | 316.52 | 374.02 | 37.44 | 41.24 | 48.69 | 96.38 | 106.07 | 125.3 | 603.39 | 632.21 | 689.71
25.21.4 |  | 3 X 630 A . | Ad. | 398.37 | 292.94 | 322.21 | 380.82 | 38.06 | 41.91 | 49.52 | 98.14 | 107.95 | 127.58 | 691.31 | 720.58 | 779.19
[14 empty] | 0 | 0 | 0
25.22.0 | 25.22 | A.G. SİGORTASIZ YÜK AYIRICISI | [11 empty] | 0 | 0 | 0
[14 empty] | 0 | 0 | 0
25.22.1 |  | 3 X 160 A . | Ad. | 122.31 | 183.09 | 201.44 | 238.04 | 23.81 | 26.21 | 30.94 | 61.34 | 67.47 | 79.75 | 305.4 | 323.75 | 360.35
25.22.2 |  | 3 X 250 A . | Ad. | 178.57 | 191.04 | 210.15 | 248.38 | 24.89 | 27.37 | 32.31 | 63.92 | 70.32 | 83.1 | 369.61 | 388.72 | 426.95
25.22.3 |  | 3 X 400 A . | Ad. | 250.77 | 287.7 | 316.52 | 374.02 | 37.44 | 41.24 | 48.69 | 96.38 | 106.07 | 125.3 | 538.47 | 567.29 | 624.79
25.22.4 |  | 3 X 630 A . | Ad. | 316.83 | 292.94 | 322.21 | 380.82 | 38.06 | 41.91 | 49.52 | 98.14 | 107.95 | 127.58 | 609.77 | 639.04 | 697.65
[14 empty] | 0 | 0 | 0
25.23.0 | 25.23 | DİKEY A.G. SİGORTALI YÜK AYIRICISI | [11 empty] | 0 | 0 | 0
|  | (Sigortası ile Komple) | [11 empty] | 0 | 0 | 0
[14 empty] | 0 | 0 | 0
25.23.1 |  | 3 X 160 A . | Ad. | 213.88 | 183.09 | 201.44 | 238.04 | 23.81 | 26.21 | 30.94 | 61.34 | 67.47 | 79.75 | 396.97 | 415.32 | 451.92
25.23.2 |  | 3 X 250 A . | Ad. | 320.47 | 191.04 | 210.15 | 248.38 | 24.89 | 27.37 | 32.31 | 63.92 | 70.32 | 83.1 | 511.51 | 530.62 | 568.85
25.23.3 |  | 3 X 400 A . | Ad. | 435.95 | 287.7 | 316.52 | 374.02 | 37.44 | 41.24 | 48.69 | 96.38 | 106.07 | 125.3 | 723.65 | 752.47 | 809.97
25.23.4 |  | 3 X 630 A . | Ad. | 555.76 | 292.94 | 322.21 | 380.82 | 38.06 | 41.91 | 49.52 | 98.14 | 107.95 | 127.58 | 848.7 | 877.97 | 936.58
[14 empty] | 0 | 0 | 0
26.0 | 26 | TEHLİKE LEVHASI | [11 empty] | 0 | 0 | 0
[14 empty] | 0 | 0 | 0
26.1.0 | 26.1 | TEHLİKE LEVHASI (EMAYE) | Ad. | 5.93 | 27.94 | 30.7 | 36.31 | 3.63 | 4 | 4.72 | 9.35 | 10.22 | 12.12 | 33.87 | 36.63 | 42.24
[14 empty] | 0 | 0 | 0
26.2.0 | 26.2 | TEHLİKE LEVHASI (ALÜMİNYUM) | [11 empty] | 0 | 0 | 0
[14 empty] | 0 | 0 | 0
26.2.1 |  | KÜÇÜK BOY | Ad. | 2.59 | 10.34 | 11.35 | 13.47 | 1.34 | 1.48 | 1.75 | 3.45 | 3.85 | 4.55 | 12.93 | 13.94 | 16.06
26.2.2 |  | ORTA BOY | Ad. | 2.81 | 10.34 | 11.35 | 13.47 | 1.34 | 1.48 | 1.75 | 3.45 | 3.85 | 4.55 | 13.15 | 14.16 | 16.28
26.2.3 |  | BÜYÜK BOY | Ad. | 2.98 | 10.34 | 11.35 | 13.47 | 1.34 | 1.48 | 1.75 | 3.45 | 3.85 | 4.55 | 13.32 | 14.33 | 16.45
[14 empty] | 0 | 0 | 0
26.2.4.0 | 26.2.4 | TEHLİKE LEVHASI (ALÜMİNYUM) | Ad. | 3.25 | 10.34 | 11.35 | 13.47 | 1.34 | 1.48 | 1.75 | 3.45 | 3.85 | 4.55 | 13.59 | 14.6 | 16.72
|  | yeni şartnameye uygun | [11 empty] | 0 | 0 | 0
[14 empty] | 0 | 0 | 0
27.0 | 27 | TEHLİKE İŞARETİ | [11 empty] | 0 | 0 | 0
[14 empty] | 0 | 0 | 0
27.1 |  | Tehlike işareti | Ad. |  | 12.09 | 13.31 | 15.67 | 1.57 | 1.73 | 2.04 |  |  |  | 12.09 | 13.31 | 15.67
[14 empty] | 0 | 0 | 0
28.0 | 28 | TEL KAFESLİ KAPI | [11 empty] | 0 | 0 | 0
[14 empty] | 0 | 0 | 0
28.1 |  | Tel Kafesli Kapı . | m^2. | 95.53 | 78.79 | 86.67 | 102.4 | 10.24 | 11.27 | 13.32 | 26.35 | 28.93 | 34.25 | 174.32 | 182.2 | 197.93
[14 empty] | 0 | 0 | 0
29.0 | 29 | TEL KAFESLİ ÇİT | [11 empty] | 0 | 0 | 0
[14 empty] | 0 | 0 | 0
29.1 | 29.1 | TEL KAFESLİ ÇİT ( Demir malzeme ) : | Kg. | 2.18 | 9.25 | 10.19 | 12.07 | 1.2 | 1.32 | 1.56 | 3.12 | 3.41 | 4.06 | 11.43 | 12.37 | 14.25
29.2 | 29.2 | TEL KAFESLİ ÇİT ( Tel Kafes ) : | m^2. | 18.06 | 5.95 | 6.51 | 7.72 | 0.77 | 0.85 | 1.01 | 2 | 2.21 | 2.64 | 24.01 | 24.57 | 25.78
[14 empty] | 0 | 0 | 0
30.0 | 30 | TOPRAKLAMALAR | [11 empty] | 0 | 0 | 0
[14 empty] | 0 | 0 | 0
30.1.0 | 30.1 | GALVANİZLİ ŞERİTLE YAPILAN TOPRAKLAMA | [11 empty] | 0 | 0 | 0
[14 empty] | 0 | 0 | 0
|  | Topraklama levhası,5 m.şerit ve bunların | [11 empty] | 0 | 0 | 0
30.1.1 |  | gömülmesi | Ad. | 83.32 | 510.12 | 561.14 | 663.19 | 2.3 | 2.53 | 2.98 |  |  |  | 593.44 | 644.46 | 746.51
[14 empty] | 0 | 0 | 0
30.1.1.0 | 30.1.1 | Topraklama şeriti ve gömülmesi | m. | 5.49 | 34.78 | 38.24 | 45.16 | 0.12 | 0.14 | 0.16 |  |  |  | 40.27 | 43.73 | 50.65
|  | (1 m şerit 0.8 kg alınmıstır.) | [11 empty] | 0 | 0 | 0
[14 empty] | 0 | 0 | 0
30.2.0 | 30.2 | 50 mm^2 NYY KABLO İLE YAPILAN | [11 empty] | 0 | 0 | 0
|  | TOPRAKLAMA | [11 empty] | 0 | 0 | 0
[14 empty] | 0 | 0 | 0
30.2.1 | 30.2.1 | Topraklama levhası ve gömülmesi | Ad. | 55.87 | 336.39 | 370.01 | 437.36 | 1.68 | 1.85 | 2.19 |  |  |  | 392.26 | 425.88 | 493.23
30.2.2 | 30.2.2 | 50 mm^2 NYY Kablo ve gömülmesi . | m. | 27.92 | 18.39 | 20.27 | 23.95 | 0.2 | 0.22 | 0.26 |  |  |  | 46.31 | 48.19 | 51.87
30.2.3 | 30.2.3 | 35 mm^2 (319.26 Kg/Km) Bakır iletken ve gömülmesi . | m. | 18.8 | 18.39 | 20.27 | 23.95 | 0.2 | 0.22 | 0.26 |  |  |  | 37.19 | 39.07 | 42.75
30.2.4 | 30.2.3 | 50 mm^2 (462.06 Kg/Km) Bakır iletken ve gömülmesi. | m. | 27.22 | 18.39 | 20.27 | 23.95 | 0.2 | 0.22 | 0.26 |  |  |  | 45.61 | 47.49 | 51.17
30.2.5 | 30.2.4 | 95 mm^2 (865.20 Kg/Km) Bakır iletken ve gömülmesi. | m. | 50.96 | 18.39 | 20.27 | 23.95 | 0.2 | 0.22 | 0.26 |  |  |  | 69.35 | 71.23 | 74.91
[14 empty] | 0 | 0 | 0
|  | NOT : Farklı kesitlerde bakır topraklama iletkeni | [11 empty] | 0 | 0 | 0
|  | kullanıldığında, kesittin malzeme bedeli 9.1pozundan | [11 empty] | 0 | 0 | 0
|  | montaj bedeli 30.2.4 pozundan ödenecektir. | [11 empty] | 0 | 0 | 0
[14 empty] | 0 | 0 | 0
30.3.0 | 30.3 | TOPRAKLAMA ELEKTRODU | [11 empty] | 0 | 0 | 0
|  | ( TOPRAKLAMA KAZIĞI ) | [11 empty] | 0 | 0 | 0
[14 empty] | 0 | 0 | 0
| 30.3.1 | 2 Mt. uzunluğunda,galvanizli 65 X 65 X 7 'lik | [11 empty] | 0 | 0 | 0
30.3.1 |  | köşebent ve 5 metre şerit ve bunlarin gomulmesi | Ad. | 108.22 | 301.69 | 331.87 | 392.21 | 2.86 | 3.14 | 3.71 |  |  |  | 409.91 | 440.09 | 500.43
[14 empty] | 0 | 0 | 0
| 30.4. | 2 Mt. uzunluğunda,galvanizli 65 X 65 X 7 'lik | [11 empty] | 0 | 0 | 0
|  | köşebent ve 5 metre galvanizli örgülü çelik tel | [11 empty] | 0 | 0 | 0
30.4. |  | ve bunların gömülmesi | Ad. | 116.62 | 301.69 | 331.87 | 392.21 | 2.86 | 3.14 | 3.71 |  |  |  | 418.31 | 448.49 | 508.83
[14 empty] | 0 | 0 | 0
30.4.1 | 30.4.1 | Galvanizli örgülü çelik tel ve gömülmesi | m. | 7.17 | 34.78 | 38.24 | 45.16 | 0.12 | 0.14 | 0.16 |  |  |  | 41.95 | 45.41 | 52.33
[14 empty] | 0 | 0 | 0
30.4.2 | 30.4.2 | 2 Mt. uzunluğunda,galvanizli 65 X 65 X 7 'lik | Ad. | 80.77 | 127.81 | 140.6 | 166.16 | 2.23 | 2.46 | 2.9 |  |  |  | 208.58 | 221.37 | 246.93
|  | galvanizli toprak elektrot ve gömülmesi | [11 empty] | 0 | 0 | 0
[14 empty] | 0 | 0 | 0
30.4.3 | 30.4.3. | 2,5 mt UZUNLUĞUNDA 22 mm ÇAPINDA | [11 empty] | 0 | 0 | 0
|  | 3 mm BAKIR KAPLI ÇELİK ÇUBUK TOPRAK ELEKTRODU | Ad. | 236.1 | 127.81 | 140.6 | 166.16 | 2.23 | 2.46 | 2.9 |  |  |  | 363.91 | 376.7 | 402.26
[14 empty] | 0 | 0 | 0
31.0 | 31 | TRANSFORMATÖRLER | [11 empty] | 0 | 0 | 0
[14 empty] | 0 | 0 | 0
31.1.0 | 31.1 | AKIM TRANSFORMATÖRLERI | [11 empty] | 0 | 0 | 0
[14 empty] | 0 | 0 | 0
|  | Termik Akım Değeri Ith > 100 X In olan O.G. | [11 empty] | 0 | 0 | 0
|  | Akım Trafolarının Malzeme Birim Fiyatları , | [11 empty] | 0 | 0 | 0
|  | aşağıdaki çizelgede belirtilen katsayilar O.G. | [11 empty] | 0 | 0 | 0
|  | Akım Trafolarının malzeme bedeli ile | [11 empty] | 0 | 0 | 0
|  | çarpılarak bulunur. | [11 empty] | 0 | 0 | 0
[14 empty] | 0 | 0 | 0
|  | TERMİK AKIM ( In ) KATSAYILAR | [11 empty] | 0 | 0 | 0
|  | ================ ============ | [11 empty] | 0 | 0 | 0
|  | 100 . 1.00 | [11 empty] | 0 | 0 | 0
|  | 150 . 1.10 | [11 empty] | 0 | 0 | 0
|  | 200 . 1.20 | [11 empty] | 0 | 0 | 0
|  | 250 . 1.30 | [11 empty] | 0 | 0 | 0
|  | 300 . 1.35 | [11 empty] | 0 | 0 | 0
|  | 350 . 1.50 | [11 empty] | 0 | 0 | 0
|  | 400 . 1.70 | [11 empty] | 0 | 0 | 0
|  | 500 . 1.90 | [11 empty] | 0 | 0 | 0
|  | 600 . 2.30 | [11 empty] | 0 | 0 | 0
|  | 800 . 2.80 | [11 empty] | 0 | 0 | 0
|  | 1000 3.00 | [11 empty] | 0 | 0 | 0
[14 empty] | 0 | 0 | 0
|  | Sekonder Akımı. /1 A olan Akım Trafolarının | [11 empty] | 0 | 0 | 0
|  | malzeme fiyatı aynı krakteristikteki malzeme | [11 empty] | 0 | 0 | 0
|  | fiyatının 1.1 ile çarpılmasıyla bulunur. | [11 empty] | 0 | 0 | 0
[14 empty] | 0 | 0 | 0
31.1.0 | 31.1 | A - A.G. Akım Trafoları | [11 empty] | 0 | 0 | 0
[14 empty] | 0 | 0 | 0
31.1.1 |  | 100/5 A . | Ad. | 52.72 | 78.87 | 86.64 | 102.05 | 10.21 | 11.22 | 13.24 | 42.18 | 46.61 | 54.73 | 131.59 | 139.36 | 154.77
31.1.2 |  | 125/5 A . | Ad. | 52.72 | 78.87 | 86.64 | 102.05 | 10.21 | 11.22 | 13.24 | 42.18 | 46.61 | 54.73 | 131.59 | 139.36 | 154.77
31.1.3 |  | 150/5 A . | Ad. | 52.72 | 78.87 | 86.64 | 102.05 | 10.21 | 11.22 | 13.24 | 42.18 | 46.61 | 54.73 | 131.59 | 139.36 | 154.77
31.1.4 |  | 200/5 A . | Ad. | 52.72 | 78.87 | 86.64 | 102.05 | 10.21 | 11.22 | 13.24 | 42.18 | 46.61 | 54.73 | 131.59 | 139.36 | 154.77
31.1.5 |  | 250/5 A . | Ad. | 52.72 | 78.87 | 86.64 | 102.05 | 10.21 | 11.22 | 13.24 | 42.18 | 46.61 | 54.73 | 131.59 | 139.36 | 154.77
31.1.6 |  | 300/5 A . | Ad. | 52.72 | 78.87 | 86.64 | 102.05 | 10.21 | 11.22 | 13.24 | 42.18 | 46.61 | 54.73 | 131.59 | 139.36 | 154.77
31.1.7 |  | 400/5 A . | Ad. | 52.72 | 78.87 | 86.64 | 102.05 | 10.21 | 11.22 | 13.24 | 42.18 | 46.61 | 54.73 | 131.59 | 139.36 | 154.77
31.1.8 |  | 500/5 A . | Ad. | 52.72 | 78.87 | 86.64 | 102.05 | 10.21 | 11.22 | 13.24 | 42.18 | 46.61 | 54.73 | 131.59 | 139.36 | 154.77
31.1.9 |  | 600/5 A . | Ad. | 52.72 | 78.87 | 86.64 | 102.05 | 10.21 | 11.22 | 13.24 | 42.18 | 46.61 | 54.73 | 131.59 | 139.36 | 154.77
31.1.10 |  | 750/5 A . | Ad. | 57.78 | 83.65 | 92.5 | 108.63 | 10.86 | 12 | 14.19 | 44.69 | 49.35 | 58.56 | 141.43 | 150.28 | 166.41
31.1.11 |  | 800/5 A . | Ad. | 57.78 | 83.65 | 92.5 | 108.63 | 10.86 | 12 | 14.19 | 44.69 | 49.35 | 58.56 | 141.43 | 150.28 | 166.41
31.1.12 |  | 1000/5 A . | Ad. | 57.78 | 83.65 | 92.5 | 108.63 | 10.86 | 12 | 14.19 | 44.69 | 49.35 | 58.56 | 141.43 | 150.28 | 166.41
31.1.13 |  | 1200/5 A . | Ad. | 57.78 | 95.37 | 104.21 | 123.45 | 12.34 | 13.58 | 16.05 | 51.15 | 56.17 | 67.06 | 153.15 | 161.99 | 181.23
31.1.14 |  | 1500/5 A . | Ad. | 71.22 | 95.37 | 104.21 | 123.45 | 12.34 | 13.58 | 16.05 | 51.15 | 56.17 | 67.06 | 166.59 | 175.43 | 194.67
31.1.15 |  | 2000/5 A . | Ad. | 84.09 | 103.49 | 113.65 | 134.08 | 13.41 | 14.79 | 17.41 | 55.09 | 60.47 | 71.94 | 187.58 | 197.74 | 218.17
31.1.16 |  | 2500/5 A . | Ad. | 99.81 | 103.49 | 113.65 | 134.08 | 13.41 | 14.79 | 17.41 | 55.09 | 60.47 | 71.94 | 203.3 | 213.46 | 233.89
31.1.17 |  | 3000/5 A . | Ad. | 104.95 | 113.17 | 124.04 | 146.51 | 14.65 | 16.12 | 19.07 | 60.95 | 66.68 | 78.87 | 218.12 | 228.99 | 251.46
31.1.18 |  | 4000/5 A . | Ad. | 121.3 | 120.1 | 132.18 | 155.59 | 15.56 | 17.09 | 20.23 | 64.17 | 70.15 | 82.81 | 241.4 | 253.48 | 276.89
31.1.19 |  | 5000/5 A . | Ad. | 121.3 | 134.45 | 148.31 | 175.2 | 17.52 | 19.25 | 22.73 | 71.7 | 78.99 | 93.45 | 255.75 | 269.61 | 296.5
[14 empty] | 0 | 0 | 0
|  | B - O.G. Akım Trafoları | [11 empty] | 0 | 0 | 0
[14 empty] | 0 | 0 | 0
|  | a)Ölçü veya Koruma devrelerinde kullanılmak | [11 empty] | 0 | 0 | 0
|  | üzere (primer ve sekonder tek sargili) | [11 empty] | 0 | 0 | 0
[14 empty] | 0 | 0 | 0
31.1.20 |  | 7.2 KV 5/5 A | Ad. | 876.21 | 216.66 | 238.53 | 282.15 | 28.22 | 31 | 36.64 | 116.04 | 127.87 | 150.81 | 1092.87 | 1114.74 | 1158.36
31.1.21 |  | 7.2 KV 10/5 A | Ad. | 876.21 | 216.66 | 238.53 | 282.15 | 28.22 | 31 | 36.64 | 116.04 | 127.87 | 150.81 | 1092.87 | 1114.74 | 1158.36
31.1.22 |  | 7.2 KV 15/5 A | Ad. | 876.21 | 216.66 | 238.53 | 282.15 | 28.22 | 31 | 36.64 | 116.04 | 127.87 | 150.81 | 1092.87 | 1114.74 | 1158.36
31.1.23 |  | 7.2 KV 20/5 A | Ad. | 876.21 | 216.66 | 238.53 | 282.15 | 28.22 | 31 | 36.64 | 116.04 | 127.87 | 150.81 | 1092.87 | 1114.74 | 1158.36
31.1.24 |  | 7.2 KV 25/5 A | Ad. | 876.21 | 216.66 | 238.53 | 282.15 | 28.22 | 31 | 36.64 | 116.04 | 127.87 | 150.81 | 1092.87 | 1114.74 | 1158.36
31.1.25 |  | 7.2 KV 30/5 A | Ad. | 876.21 | 216.66 | 238.53 | 282.15 | 28.22 | 31 | 36.64 | 116.04 | 127.87 | 150.81 | 1092.87 | 1114.74 | 1158.36
31.1.26 |  | 7.2 KV 40/5 A | Ad. | 876.21 | 216.66 | 238.53 | 282.15 | 28.22 | 31 | 36.64 | 116.04 | 127.87 | 150.81 | 1092.87 | 1114.74 | 1158.36
31.1.27 |  | 7.2 KV 50/5 A | Ad. | 876.21 | 216.66 | 238.53 | 282.15 | 28.22 | 31 | 36.64 | 116.04 | 127.87 | 150.81 | 1092.87 | 1114.74 | 1158.36
31.1.28 |  | 7.2 KV 60/5 A | Ad. | 876.21 | 216.66 | 238.53 | 282.15 | 28.22 | 31 | 36.64 | 116.04 | 127.87 | 150.81 | 1092.87 | 1114.74 | 1158.36
31.1.29 |  | 7.2 KV 75/5 A | Ad. | 876.21 | 216.66 | 238.53 | 282.15 | 28.22 | 31 | 36.64 | 116.04 | 127.87 | 150.81 | 1092.87 | 1114.74 | 1158.36
31.1.30 |  | 7.2 KV 100/5 A | Ad. | 876.21 | 216.66 | 238.53 | 282.15 | 28.22 | 31 | 36.64 | 116.04 | 127.87 | 150.81 | 1092.87 | 1114.74 | 1158.36
31.1.31 |  | 7.2 KV 125/5 A | Ad. | 876.21 | 216.66 | 238.53 | 282.15 | 28.22 | 31 | 36.64 | 116.04 | 127.87 | 150.81 | 1092.87 | 1114.74 | 1158.36
31.1.32 |  | 7.2 KV 150/5 A | Ad. | 876.21 | 216.66 | 238.53 | 282.15 | 28.22 | 31 | 36.64 | 116.04 | 127.87 | 150.81 | 1092.87 | 1114.74 | 1158.36
31.1.33 |  | 7.2 KV 200/5 A | Ad. | 876.21 | 216.66 | 238.53 | 282.15 | 28.22 | 31 | 36.64 | 116.04 | 127.87 | 150.81 | 1092.87 | 1114.74 | 1158.36
31.1.34 |  | 7.2 KV 250/5 A | Ad. | 876.21 | 216.66 | 238.53 | 282.15 | 28.22 | 31 | 36.64 | 116.04 | 127.87 | 150.81 | 1092.87 | 1114.74 | 1158.36
31.1.35 |  | 7.2 KV 300/5 A | Ad. | 876.21 | 216.66 | 238.53 | 282.15 | 28.22 | 31 | 36.64 | 116.04 | 127.87 | 150.81 | 1092.87 | 1114.74 | 1158.36
31.1.36 |  | 7.2 KV 400/5 A | Ad. | 907.53 | 216.66 | 238.53 | 282.15 | 28.22 | 31 | 36.64 | 116.04 | 127.87 | 150.81 | 1124.19 | 1146.06 | 1189.68
31.1.37 |  | 7.2 KV 500/5 A | Ad. | 907.53 | 216.66 | 238.53 | 282.15 | 28.22 | 31 | 36.64 | 116.04 | 127.87 | 150.81 | 1124.19 | 1146.06 | 1189.68
31.1.38 |  | 7.2 KV 600/5 A | Ad. | 907.53 | 216.66 | 238.53 | 282.15 | 28.22 | 31 | 36.64 | 116.04 | 127.87 | 150.81 | 1124.19 | 1146.06 | 1189.68
31.1.39 |  | 7.2 KV 750/5 A | Ad. | 1001.8 | 216.66 | 238.53 | 282.15 | 28.22 | 31 | 36.64 | 116.04 | 127.87 | 150.81 | 1218.46 | 1240.33 | 1283.95
31.1.40 |  | 7.2 KV 800/5 A | Ad. | 1001.8 | 216.66 | 238.53 | 282.15 | 28.22 | 31 | 36.64 | 116.04 | 127.87 | 150.81 | 1218.46 | 1240.33 | 1283.95
31.1.41 |  | 7.2 KV 1000/5 A | Ad. | 1001.8 | 216.66 | 238.53 | 282.15 | 28.22 | 31 | 36.64 | 116.04 | 127.87 | 150.81 | 1218.46 | 1240.33 | 1283.95
31.1.42 |  | 7.2 KV 1200/5 A | Ad. | 1001.8 | 216.66 | 238.53 | 282.15 | 28.22 | 31 | 36.64 | 116.04 | 127.87 | 150.81 | 1218.46 | 1240.33 | 1283.95
31.1.43 |  | 7.2 KV 1500/5 A | Ad. | 1001.8 | 216.66 | 238.53 | 282.15 | 28.22 | 31 | 36.64 | 116.04 | 127.87 | 150.81 | 1218.46 | 1240.33 | 1283.95
31.1.44 |  | 7.2 KV 2000/5 A | Ad. | 1001.8 | 216.66 | 238.53 | 282.15 | 28.22 | 31 | 36.64 | 116.04 | 127.87 | 150.81 | 1218.46 | 1240.33 | 1283.95
31.1.45 |  | 12 KV 5/5 A | Ad. | 876.21 | 216.66 | 238.53 | 282.15 | 28.22 | 31 | 36.64 | 116.04 | 127.87 | 150.81 | 1092.87 | 1114.74 | 1158.36
31.1.46 |  | 12 KV 10/5 A | Ad. | 876.21 | 216.66 | 238.53 | 282.15 | 28.22 | 31 | 36.64 | 116.04 | 127.87 | 150.81 | 1092.87 | 1114.74 | 1158.36
31.1.47 | 31.1 | 12 KV 15/5 A | Ad. | 876.21 | 216.66 | 238.53 | 282.15 | 28.22 | 31 | 36.64 | 116.04 | 127.87 | 150.81 | 1092.87 | 1114.74 | 1158.36
31.1.48 |  | 12 KV 20/5 A | Ad. | 876.21 | 216.66 | 238.53 | 282.15 | 28.22 | 31 | 36.64 | 116.04 | 127.87 | 150.81 | 1092.87 | 1114.74 | 1158.36
31.1.49 |  | 12 KV 25/5 A | Ad. | 876.21 | 216.66 | 238.53 | 282.15 | 28.22 | 31 | 36.64 | 116.04 | 127.87 | 150.81 | 1092.87 | 1114.74 | 1158.36
31.1.50 |  | 12 KV 30/5 A | Ad. | 876.21 | 216.66 | 238.53 | 282.15 | 28.22 | 31 | 36.64 | 116.04 | 127.87 | 150.81 | 1092.87 | 1114.74 | 1158.36
31.1.51 |  | 12 KV 40/5 A | Ad. | 876.21 | 216.66 | 238.53 | 282.15 | 28.22 | 31 | 36.64 | 116.04 | 127.87 | 150.81 | 1092.87 | 1114.74 | 1158.36
31.1.52 |  | 12 KV 50/5 A | Ad. | 876.21 | 216.66 | 238.53 | 282.15 | 28.22 | 31 | 36.64 | 116.04 | 127.87 | 150.81 | 1092.87 | 1114.74 | 1158.36
31.1.53 |  | 12 KV 60/5 A | Ad. | 876.21 | 216.66 | 238.53 | 282.15 | 28.22 | 31 | 36.64 | 116.04 | 127.87 | 150.81 | 1092.87 | 1114.74 | 1158.36
31.1.54 |  | 12 KV 75/5 A | Ad. | 876.21 | 216.66 | 238.53 | 282.15 | 28.22 | 31 | 36.64 | 116.04 | 127.87 | 150.81 | 1092.87 | 1114.74 | 1158.36
31.1.55 |  | 12 KV 100/5 A | Ad. | 876.21 | 216.66 | 238.53 | 282.15 | 28.22 | 31 | 36.64 | 116.04 | 127.87 | 150.81 | 1092.87 | 1114.74 | 1158.36
31.1.56 |  | 12 KV 125/5 A | Ad. | 876.21 | 216.66 | 238.53 | 282.15 | 28.22 | 31 | 36.64 | 116.04 | 127.87 | 150.81 | 1092.87 | 1114.74 | 1158.36
31.1.57 |  | 12 KV 150/5 A | Ad. | 876.21 | 216.66 | 238.53 | 282.15 | 28.22 | 31 | 36.64 | 116.04 | 127.87 | 150.81 | 1092.87 | 1114.74 | 1158.36
31.1.58 |  | 12 KV 200/5 A | Ad. | 876.21 | 216.66 | 238.53 | 282.15 | 28.22 | 31 | 36.64 | 116.04 | 127.87 | 150.81 | 1092.87 | 1114.74 | 1158.36
31.1.59 |  | 12 KV 250/5 A | Ad. | 876.21 | 216.66 | 238.53 | 282.15 | 28.22 | 31 | 36.64 | 116.04 | 127.87 | 150.81 | 1092.87 | 1114.74 | 1158.36
31.1.60 |  | 12 KV 300/5 A | Ad. | 876.21 | 216.66 | 238.53 | 282.15 | 28.22 | 31 | 36.64 | 116.04 | 127.87 | 150.81 | 1092.87 | 1114.74 | 1158.36
31.1.61 |  | 12 KV 400/5 A | Ad. | 907.53 | 216.66 | 238.53 | 282.15 | 28.22 | 31 | 36.64 | 116.04 | 127.87 | 150.81 | 1124.19 | 1146.06 | 1189.68
31.1.62 |  | 12 KV 500/5 A | Ad. | 907.53 | 216.66 | 238.53 | 282.15 | 28.22 | 31 | 36.64 | 116.04 | 127.87 | 150.81 | 1124.19 | 1146.06 | 1189.68
31.1.63 |  | 12 KV 600/5 A | Ad. | 907.53 | 216.66 | 238.53 | 282.15 | 28.22 | 31 | 36.64 | 116.04 | 127.87 | 150.81 | 1124.19 | 1146.06 | 1189.68
31.1.64 |  | 12 KV 750/5 A | Ad. | 1001.8 | 216.66 | 238.53 | 282.15 | 28.22 | 31 | 36.64 | 116.04 | 127.87 | 150.81 | 1218.46 | 1240.33 | 1283.95
31.1.65 |  | 12 KV 800/5 A | Ad. | 1001.8 | 216.66 | 238.53 | 282.15 | 28.22 | 31 | 36.64 | 116.04 | 127.87 | 150.81 | 1218.46 | 1240.33 | 1283.95
31.1.66 |  | 12 KV 1000/5 A | Ad. | 1001.8 | 216.66 | 238.53 | 282.15 | 28.22 | 31 | 36.64 | 116.04 | 127.87 | 150.81 | 1218.46 | 1240.33 | 1283.95
31.1.67 |  | 12 KV 1200/5 A | Ad. | 1001.8 | 216.66 | 238.53 | 282.15 | 28.22 | 31 | 36.64 | 116.04 | 127.87 | 150.81 | 1218.46 | 1240.33 | 1283.95
31.1.68 |  | 12 KV 1500/5 A | Ad. | 1001.8 | 216.66 | 238.53 | 282.15 | 28.22 | 31 | 36.64 | 116.04 | 127.87 | 150.81 | 1218.46 | 1240.33 | 1283.95
31.1.69 |  | 12 KV 2000/5 A | Ad. | 1001.8 | 216.66 | 238.53 | 282.15 | 28.22 | 31 | 36.64 | 116.04 | 127.87 | 150.81 | 1218.46 | 1240.33 | 1283.95
31.1.70 |  | 17.5 KV 5/5 A | Ad. | 995.34 | 279.88 | 308.33 | 363.65 | 36.37 | 40.02 | 47.32 | 149.98 | 164.92 | 195.52 | 1275.22 | 1303.67 | 1358.99
31.1.71 |  | 17.5 KV 10/5 A | Ad. | 995.34 | 279.88 | 308.33 | 363.65 | 36.37 | 40.02 | 47.32 | 149.98 | 164.92 | 195.52 | 1275.22 | 1303.67 | 1358.99
31.1.72 |  | 17.5 KV 15/5 A | Ad. | 995.34 | 279.88 | 308.33 | 363.65 | 36.37 | 40.02 | 47.32 | 149.98 | 164.92 | 195.52 | 1275.22 | 1303.67 | 1358.99
31.1.73 |  | 17.5 KV 20/5 A | Ad. | 995.34 | 279.88 | 308.33 | 363.65 | 36.37 | 40.02 | 47.32 | 149.98 | 164.92 | 195.52 | 1275.22 | 1303.67 | 1358.99
31.1.74 |  | 17.5 KV 25/5 A | Ad. | 995.34 | 279.88 | 308.33 | 363.65 | 36.37 | 40.02 | 47.32 | 149.98 | 164.92 | 195.52 | 1275.22 | 1303.67 | 1358.99
31.1.75 |  | 17.5 KV 30/5 A | Ad. | 995.34 | 279.88 | 308.33 | 363.65 | 36.37 | 40.02 | 47.32 | 149.98 | 164.92 | 195.52 | 1275.22 | 1303.67 | 1358.99
31.1.76 |  | 17.5 KV 40/5 A | Ad. | 995.34 | 279.88 | 308.33 | 363.65 | 36.37 | 40.02 | 47.32 | 149.98 | 164.92 | 195.52 | 1275.22 | 1303.67 | 1358.99
31.1.77 |  | 17.5 KV 50/5 A | Ad. | 995.34 | 279.88 | 308.33 | 363.65 | 36.37 | 40.02 | 47.32 | 149.98 | 164.92 | 195.52 | 1275.22 | 1303.67 | 1358.99
31.1.78 |  | 17.5 KV 60/5 A | Ad. | 995.34 | 279.88 | 308.33 | 363.65 | 36.37 | 40.02 | 47.32 | 149.98 | 164.92 | 195.52 | 1275.22 | 1303.67 | 1358.99
31.1.79 |  | 17.5 KV 75/5 A | Ad. | 995.34 | 279.88 | 308.33 | 363.65 | 36.37 | 40.02 | 47.32 | 149.98 | 164.92 | 195.52 | 1275.22 | 1303.67 | 1358.99
31.1.80 |  | 17.5 KV 100/5 A | Ad. | 995.34 | 279.88 | 308.33 | 363.65 | 36.37 | 40.02 | 47.32 | 149.98 | 164.92 | 195.52 | 1275.22 | 1303.67 | 1358.99
31.1.81 |  | 17.5 KV 125/5 A | Ad. | 995.34 | 279.88 | 308.33 | 363.65 | 36.37 | 40.02 | 47.32 | 149.98 | 164.92 | 195.52 | 1275.22 | 1303.67 | 1358.99
31.1.82 |  | 17.5 KV 150/5 A | Ad. | 995.34 | 279.88 | 308.33 | 363.65 | 36.37 | 40.02 | 47.32 | 149.98 | 164.92 | 195.52 | 1275.22 | 1303.67 | 1358.99
31.1.83 |  | 17.5 KV 200/5 A | Ad. | 995.34 | 279.88 | 308.33 | 363.65 | 36.37 | 40.02 | 47.32 | 149.98 | 164.92 | 195.52 | 1275.22 | 1303.67 | 1358.99
31.1.84 |  | 17.5 KV 250/5 A | Ad. | 995.34 | 279.88 | 308.33 | 363.65 | 36.37 | 40.02 | 47.32 | 149.98 | 164.92 | 195.52 | 1275.22 | 1303.67 | 1358.99
31.1.85 |  | 17.5 KV 300/5 A | Ad. | 995.34 | 279.88 | 308.33 | 363.65 | 36.37 | 40.02 | 47.32 | 149.98 | 164.92 | 195.52 | 1275.22 | 1303.67 | 1358.99
31.1.86 |  | 17.5 KV 400/5 A | Ad. | 1030.53 | 279.88 | 308.33 | 363.65 | 36.37 | 40.02 | 47.32 | 149.98 | 164.92 | 195.52 | 1310.41 | 1338.86 | 1394.18
31.1.87 |  | 17.5 KV 500/5 A | Ad. | 1030.53 | 279.88 | 308.33 | 363.65 | 36.37 | 40.02 | 47.32 | 149.98 | 164.92 | 195.52 | 1310.41 | 1338.86 | 1394.18
31.1.88 |  | 17.5 KV 600/5 A | Ad. | 1030.53 | 279.88 | 308.33 | 363.65 | 36.37 | 40.02 | 47.32 | 149.98 | 164.92 | 195.52 | 1310.41 | 1338.86 | 1394.18
31.1.89 |  | 17.5 KV 750/5 A | Ad. | 1070.24 | 279.88 | 308.33 | 363.65 | 36.37 | 40.02 | 47.32 | 149.98 | 164.92 | 195.52 | 1350.12 | 1378.57 | 1433.89
31.1.90 |  | 17.5 KV 800/5 A | Ad. | 1070.24 | 279.88 | 308.33 | 363.65 | 36.37 | 40.02 | 47.32 | 149.98 | 164.92 | 195.52 | 1350.12 | 1378.57 | 1433.89
31.1.91 |  | 17.5 KV 1000/5 A | Ad. | 1070.24 | 279.88 | 308.33 | 363.65 | 36.37 | 40.02 | 47.32 | 149.98 | 164.92 | 195.52 | 1350.12 | 1378.57 | 1433.89
31.1.92 |  | 17.5 KV 1200/5 A | Ad. | 1070.24 | 279.88 | 308.33 | 363.65 | 36.37 | 40.02 | 47.32 | 149.98 | 164.92 | 195.52 | 1350.12 | 1378.57 | 1433.89
31.1.93 |  | 17.5 KV 1500/5 A | Ad. | 1070.24 | 279.88 | 308.33 | 363.65 | 36.37 | 40.02 | 47.32 | 149.98 | 164.92 | 195.52 | 1350.12 | 1378.57 | 1433.89
31.1.94 |  | 17.5 KV 2000/5 A | Ad. | 1070.24 | 279.88 | 308.33 | 363.65 | 36.37 | 40.02 | 47.32 | 149.98 | 164.92 | 195.52 | 1350.12 | 1378.57 | 1433.89
31.1.95 |  | 36 KV 5/5 A | Ad. | 1367.91 | 399.87 | 439.66 | 519.13 | 51.91 | 57.1 | 67.46 | 214.03 | 235.67 | 278.21 | 1767.78 | 1807.57 | 1887.04
31.1.96 |  | 36 KV 10/5 A | Ad. | 1367.91 | 399.87 | 439.66 | 519.13 | 51.91 | 57.1 | 67.46 | 214.03 | 235.67 | 278.21 | 1767.78 | 1807.57 | 1887.04
31.1.97 |  | 36 KV 15/5 A | Ad. | 1367.91 | 399.87 | 439.66 | 519.13 | 51.91 | 57.1 | 67.46 | 214.03 | 235.67 | 278.21 | 1767.78 | 1807.57 | 1887.04
31.1.98 |  | 36 KV 20/5 A | Ad. | 1367.91 | 399.87 | 439.66 | 519.13 | 51.91 | 57.1 | 67.46 | 214.03 | 235.67 | 278.21 | 1767.78 | 1807.57 | 1887.04
31.1.99 |  | 36 KV 25/5 A | Ad. | 1367.91 | 399.87 | 439.66 | 519.13 | 51.91 | 57.1 | 67.46 | 214.03 | 235.67 | 278.21 | 1767.78 | 1807.57 | 1887.04
31.1.100 |  | 36 KV 30/5 A | Ad. | 1367.91 | 399.87 | 439.66 | 519.13 | 51.91 | 57.1 | 67.46 | 214.03 | 235.67 | 278.21 | 1767.78 | 1807.57 | 1887.04
31.1.101 |  | 36 KV 40/5 A | Ad. | 1367.91 | 399.87 | 439.66 | 519.13 | 51.91 | 57.1 | 67.46 | 214.03 | 235.67 | 278.21 | 1767.78 | 1807.57 | 1887.04
31.1.102 |  | 36 KV 50/5 A | Ad. | 1367.91 | 399.87 | 439.66 | 519.13 | 51.91 | 57.1 | 67.46 | 214.03 | 235.67 | 278.21 | 1767.78 | 1807.57 | 1887.04
31.1.103 |  | 36 KV 60/5 A | Ad. | 1367.91 | 399.87 | 439.66 | 519.13 | 51.91 | 57.1 | 67.46 | 214.03 | 235.67 | 278.21 | 1767.78 | 1807.57 | 1887.04
31.1.104 | 31.1 | 36 KV 75/5 A | Ad. | 1367.91 | 399.87 | 439.66 | 519.13 | 51.91 | 57.1 | 67.46 | 214.03 | 235.67 | 278.21 | 1767.78 | 1807.57 | 1887.04
31.1.105 |  | 36 KV 100/5 A | Ad. | 1367.91 | 399.87 | 439.66 | 519.13 | 51.91 | 57.1 | 67.46 | 214.03 | 235.67 | 278.21 | 1767.78 | 1807.57 | 1887.04
31.1.106 |  | 36 KV 125/5 A | Ad. | 1367.91 | 399.87 | 439.66 | 519.13 | 51.91 | 57.1 | 67.46 | 214.03 | 235.67 | 278.21 | 1767.78 | 1807.57 | 1887.04
31.1.107 |  | 36 KV 150/5 A | Ad. | 1367.91 | 399.87 | 439.66 | 519.13 | 51.91 | 57.1 | 67.46 | 214.03 | 235.67 | 278.21 | 1767.78 | 1807.57 | 1887.04
31.1.108 |  | 36 KV 200/5 A | Ad. | 1367.91 | 399.87 | 439.66 | 519.13 | 51.91 | 57.1 | 67.46 | 214.03 | 235.67 | 278.21 | 1767.78 | 1807.57 | 1887.04
31.1.109 |  | 36 KV 250/5 A | Ad. | 1367.91 | 399.87 | 439.66 | 519.13 | 51.91 | 57.1 | 67.46 | 214.03 | 235.67 | 278.21 | 1767.78 | 1807.57 | 1887.04
31.1.110 |  | 36 KV 300/5 A | Ad. | 1367.91 | 399.87 | 439.66 | 519.13 | 51.91 | 57.1 | 67.46 | 214.03 | 235.67 | 278.21 | 1767.78 | 1807.57 | 1887.04
31.1.111 |  | 36 KV 400/5 A | Ad. | 1395.67 | 399.87 | 439.66 | 519.13 | 51.91 | 57.1 | 67.46 | 214.03 | 235.67 | 278.21 | 1795.54 | 1835.33 | 1914.8
31.1.112 |  | 36 KV 500/5 A | Ad. | 1395.67 | 399.87 | 439.66 | 519.13 | 51.91 | 57.1 | 67.46 | 214.03 | 235.67 | 278.21 | 1795.54 | 1835.33 | 1914.8
31.1.113 |  | 36 KV 600/5 A | Ad. | 1395.67 | 399.87 | 439.66 | 519.13 | 51.91 | 57.1 | 67.46 | 214.03 | 235.67 | 278.21 | 1795.54 | 1835.33 | 1914.8
31.1.114 |  | 36 KV 750/5 A | Ad. | 1486.07 | 399.87 | 439.66 | 519.13 | 51.91 | 57.1 | 67.46 | 214.03 | 235.67 | 278.21 | 1885.94 | 1925.73 | 2005.2
31.1.115 |  | 36 KV 800/5 A | Ad. | 1486.07 | 399.87 | 439.66 | 519.13 | 51.91 | 57.1 | 67.46 | 214.03 | 235.67 | 278.21 | 1885.94 | 1925.73 | 2005.2
31.1.116 |  | 36 KV 1000/5 A | Ad. | 1486.07 | 399.87 | 439.66 | 519.13 | 51.91 | 57.1 | 67.46 | 214.03 | 235.67 | 278.21 | 1885.94 | 1925.73 | 2005.2
31.1.117 |  | 36 KV 1200/5 A | Ad. | 1486.07 | 399.87 | 439.66 | 519.13 | 51.91 | 57.1 | 67.46 | 214.03 | 235.67 | 278.21 | 1885.94 | 1925.73 | 2005.2
31.1.118 |  | 36 KV 1500/5 A | Ad. | 1486.07 | 399.87 | 439.66 | 519.13 | 51.91 | 57.1 | 67.46 | 214.03 | 235.67 | 278.21 | 1885.94 | 1925.73 | 2005.2
31.1.119 |  | 36 KV 2000/5 A | Ad. | 1486.07 | 399.87 | 439.66 | 519.13 | 51.91 | 57.1 | 67.46 | 214.03 | 235.67 | 278.21 | 1885.94 | 1925.73 | 2005.2
[14 empty] | 0 | 0 | 0
|  | b)Ölçü ve koruma devrelerinde kullanılmak | [11 empty] | 0 | 0 | 0
|  | üzere (primer tek , sekonder çift sargılı) | [11 empty] | 0 | 0 | 0
[14 empty] | 0 | 0 | 0
31.1.120 |  | 7.2 KV 5/5-5 A . | Ad. | 1200.03 | 296.62 | 326.25 | 385.41 | 38.54 | 42.34 | 50.1 | 159.06 | 174.6 | 206.39 | 1496.65 | 1526.28 | 1585.44
31.1.121 |  | 7.2 KV 10/5-5 A . | Ad. | 1200.03 | 296.62 | 326.25 | 385.41 | 38.54 | 42.34 | 50.1 | 159.06 | 174.6 | 206.39 | 1496.65 | 1526.28 | 1585.44
31.1.122 |  | 7.2 KV 15/5-5 A . | Ad. | 1200.03 | 296.62 | 326.25 | 385.41 | 38.54 | 42.34 | 50.1 | 159.06 | 174.6 | 206.39 | 1496.65 | 1526.28 | 1585.44
31.1.123 |  | 7.2 KV 20/5-5 A . | Ad. | 1200.03 | 296.62 | 326.25 | 385.41 | 38.54 | 42.34 | 50.1 | 159.06 | 174.6 | 206.39 | 1496.65 | 1526.28 | 1585.44
31.1.124 |  | 7.2 KV 25/5-5 A . | Ad. | 1200.03 | 296.62 | 326.25 | 385.41 | 38.54 | 42.34 | 50.1 | 159.06 | 174.6 | 206.39 | 1496.65 | 1526.28 | 1585.44
31.1.125 |  | 7.2 KV 30/5-5 A . | Ad. | 1200.03 | 296.62 | 326.25 | 385.41 | 38.54 | 42.34 | 50.1 | 159.06 | 174.6 | 206.39 | 1496.65 | 1526.28 | 1585.44
31.1.126 |  | 7.2 KV 40/5-5 A . | Ad. | 1200.03 | 296.62 | 326.25 | 385.41 | 38.54 | 42.34 | 50.1 | 159.06 | 174.6 | 206.39 | 1496.65 | 1526.28 | 1585.44
31.1.127 |  | 7.2 KV 50/5-5 A . | Ad. | 1200.03 | 296.62 | 326.25 | 385.41 | 38.54 | 42.34 | 50.1 | 159.06 | 174.6 | 206.39 | 1496.65 | 1526.28 | 1585.44
31.1.128 |  | 7.2 KV 60/5-5 A . | Ad. | 1200.03 | 296.62 | 326.25 | 385.41 | 38.54 | 42.34 | 50.1 | 159.06 | 174.6 | 206.39 | 1496.65 | 1526.28 | 1585.44
31.1.129 |  | 7.2 KV 75/5-5 A . | Ad. | 1200.03 | 296.62 | 326.25 | 385.41 | 38.54 | 42.34 | 50.1 | 159.06 | 174.6 | 206.39 | 1496.65 | 1526.28 | 1585.44
31.1.130 |  | 7.2 KV 100/5-5 A . | Ad. | 1200.03 | 296.62 | 326.25 | 385.41 | 38.54 | 42.34 | 50.1 | 159.06 | 174.6 | 206.39 | 1496.65 | 1526.28 | 1585.44
31.1.131 |  | 7.2 KV 125/5-5 A . | Ad. | 1200.03 | 296.62 | 326.25 | 385.41 | 38.54 | 42.34 | 50.1 | 159.06 | 174.6 | 206.39 | 1496.65 | 1526.28 | 1585.44
31.1.132 |  | 7.2 KV 150/5-5 A . | Ad. | 1200.03 | 296.62 | 326.25 | 385.41 | 38.54 | 42.34 | 50.1 | 159.06 | 174.6 | 206.39 | 1496.65 | 1526.28 | 1585.44
31.1.133 |  | 7.2 KV 200/5-5 A . | Ad. | 1200.03 | 296.62 | 326.25 | 385.41 | 38.54 | 42.34 | 50.1 | 159.06 | 174.6 | 206.39 | 1496.65 | 1526.28 | 1585.44
31.1.134 |  | 7.2 KV 250/5-5 A . | Ad. | 1200.03 | 296.62 | 326.25 | 385.41 | 38.54 | 42.34 | 50.1 | 159.06 | 174.6 | 206.39 | 1496.65 | 1526.28 | 1585.44
31.1.135 |  | 7.2 KV 300/5-5 A . | Ad. | 1200.03 | 296.62 | 326.25 | 385.41 | 38.54 | 42.34 | 50.1 | 159.06 | 174.6 | 206.39 | 1496.65 | 1526.28 | 1585.44
31.1.136 |  | 7.2 KV 400/5-5 A . | Ad. | 1229.41 | 296.62 | 326.25 | 385.41 | 38.54 | 42.34 | 50.1 | 159.06 | 174.6 | 206.39 | 1526.03 | 1555.66 | 1614.82
31.1.137 |  | 7.2 KV 500/5-5 A . | Ad. | 1229.41 | 296.62 | 326.25 | 385.41 | 38.54 | 42.34 | 50.1 | 159.06 | 174.6 | 206.39 | 1526.03 | 1555.66 | 1614.82
31.1.138 |  | 7.2 KV 600/5-5 A . | Ad. | 1229.41 | 296.62 | 326.25 | 385.41 | 38.54 | 42.34 | 50.1 | 159.06 | 174.6 | 206.39 | 1526.03 | 1555.66 | 1614.82
31.1.139 |  | 7.2 KV 750/5-5 A . | Ad. | 1356.29 | 296.62 | 326.25 | 385.41 | 38.54 | 42.34 | 50.1 | 159.06 | 174.6 | 206.39 | 1652.91 | 1682.54 | 1741.7
31.1.140 |  | 7.2 KV 800/5-5 A . | Ad. | 1356.29 | 296.62 | 326.25 | 385.41 | 38.54 | 42.34 | 50.1 | 159.06 | 174.6 | 206.39 | 1652.91 | 1682.54 | 1741.7
31.1.141 |  | 7.2 KV 1000/5-5 A . | Ad. | 1356.29 | 296.62 | 326.25 | 385.41 | 38.54 | 42.34 | 50.1 | 159.06 | 174.6 | 206.39 | 1652.91 | 1682.54 | 1741.7
31.1.142 |  | 7.2 KV 1200/5-5 A . | Ad. | 1356.29 | 296.62 | 326.25 | 385.41 | 38.54 | 42.34 | 50.1 | 159.06 | 174.6 | 206.39 | 1652.91 | 1682.54 | 1741.7
31.1.143 |  | 7.2 KV 1500/5-5 A . | Ad. | 1356.29 | 296.62 | 326.25 | 385.41 | 38.54 | 42.34 | 50.1 | 159.06 | 174.6 | 206.39 | 1652.91 | 1682.54 | 1741.7
31.1.144 |  | 7.2 KV 2000/5-5 A . | Ad. | 1356.29 | 296.62 | 326.25 | 385.41 | 38.54 | 42.34 | 50.1 | 159.06 | 174.6 | 206.39 | 1652.91 | 1682.54 | 1741.7
31.1.145 |  | 12 KV 5/5-5 A . | Ad. | 1200.03 | 296.62 | 326.25 | 385.41 | 38.54 | 42.34 | 50.1 | 159.06 | 174.6 | 206.39 | 1496.65 | 1526.28 | 1585.44
31.1.146 |  | 12 KV 10/5-5 A . | Ad. | 1200.03 | 296.62 | 326.25 | 385.41 | 38.54 | 42.34 | 50.1 | 159.06 | 174.6 | 206.39 | 1496.65 | 1526.28 | 1585.44
31.1.147 |  | 12 KV 15/5-5 A . | Ad. | 1200.03 | 296.62 | 326.25 | 385.41 | 38.54 | 42.34 | 50.1 | 159.06 | 174.6 | 206.39 | 1496.65 | 1526.28 | 1585.44
31.1.148 |  | 12 KV 20/5-5 A . | Ad. | 1200.03 | 296.62 | 326.25 | 385.41 | 38.54 | 42.34 | 50.1 | 159.06 | 174.6 | 206.39 | 1496.65 | 1526.28 | 1585.44
31.1.149 |  | 12 KV 25/5-5 A . | Ad. | 1200.03 | 296.62 | 326.25 | 385.41 | 38.54 | 42.34 | 50.1 | 159.06 | 174.6 | 206.39 | 1496.65 | 1526.28 | 1585.44
31.1.150 |  | 12 KV 30/5-5 A . | Ad. | 1200.03 | 296.62 | 326.25 | 385.41 | 38.54 | 42.34 | 50.1 | 159.06 | 174.6 | 206.39 | 1496.65 | 1526.28 | 1585.44
31.1.151 |  | 12 KV 40/5-5 A . | Ad. | 1200.03 | 296.62 | 326.25 | 385.41 | 38.54 | 42.34 | 50.1 | 159.06 | 174.6 | 206.39 | 1496.65 | 1526.28 | 1585.44
31.1.152 |  | 12 KV 50/5-5 A . | Ad. | 1200.03 | 296.62 | 326.25 | 385.41 | 38.54 | 42.34 | 50.1 | 159.06 | 174.6 | 206.39 | 1496.65 | 1526.28 | 1585.44
31.1.153 |  | 12 KV 60/5-5 A . | Ad. | 1200.03 | 296.62 | 326.25 | 385.41 | 38.54 | 42.34 | 50.1 | 159.06 | 174.6 | 206.39 | 1496.65 | 1526.28 | 1585.44
31.1.154 |  | 12 KV 75/5-5 A . | Ad. | 1200.03 | 296.62 | 326.25 | 385.41 | 38.54 | 42.34 | 50.1 | 159.06 | 174.6 | 206.39 | 1496.65 | 1526.28 | 1585.44
31.1.155 |  | 12 KV 100/5-5 A . | Ad. | 1200.03 | 296.62 | 326.25 | 385.41 | 38.54 | 42.34 | 50.1 | 159.06 | 174.6 | 206.39 | 1496.65 | 1526.28 | 1585.44
31.1.156 |  | 12 KV 125/5-5 A . | Ad. | 1200.03 | 296.62 | 326.25 | 385.41 | 38.54 | 42.34 | 50.1 | 159.06 | 174.6 | 206.39 | 1496.65 | 1526.28 | 1585.44
31.1.157 | 31.1 | 12 KV 150/5-5 A . | Ad. | 1200.03 | 296.62 | 326.25 | 385.41 | 38.54 | 42.34 | 50.1 | 159.06 | 174.6 | 206.39 | 1496.65 | 1526.28 | 1585.44
31.1.158 |  | 12 KV 200/5-5 A . | Ad. | 1200.03 | 296.62 | 326.25 | 385.41 | 38.54 | 42.34 | 50.1 | 159.06 | 174.6 | 206.39 | 1496.65 | 1526.28 | 1585.44
31.1.159 |  | 12 KV 250/5-5 A . | Ad. | 1200.03 | 296.62 | 326.25 | 385.41 | 38.54 | 42.34 | 50.1 | 159.06 | 174.6 | 206.39 | 1496.65 | 1526.28 | 1585.44
31.1.160 |  | 12 KV 300/5-5 A . | Ad. | 1200.03 | 296.62 | 326.25 | 385.41 | 38.54 | 42.34 | 50.1 | 159.06 | 174.6 | 206.39 | 1496.65 | 1526.28 | 1585.44
31.1.161 |  | 12 KV 400/5-5 A . | Ad. | 1229.41 | 296.62 | 326.25 | 385.41 | 38.54 | 42.34 | 50.1 | 159.06 | 174.6 | 206.39 | 1526.03 | 1555.66 | 1614.82
31.1.162 |  | 12 KV 500/5-5 A . | Ad. | 1229.41 | 296.62 | 326.25 | 385.41 | 38.54 | 42.34 | 50.1 | 159.06 | 174.6 | 206.39 | 1526.03 | 1555.66 | 1614.82
31.1.163 |  | 12 KV 600/5-5 A . | Ad. | 1229.41 | 296.62 | 326.25 | 385.41 | 38.54 | 42.34 | 50.1 | 159.06 | 174.6 | 206.39 | 1526.03 | 1555.66 | 1614.82
31.1.164 |  | 12 KV 750/5-5 A . | Ad. | 1356.29 | 296.62 | 326.25 | 385.41 | 38.54 | 42.34 | 50.1 | 159.06 | 174.6 | 206.39 | 1652.91 | 1682.54 | 1741.7
31.1.165 |  | 12 KV 800/5-5 A . | Ad. | 1356.29 | 296.62 | 326.25 | 385.41 | 38.54 | 42.34 | 50.1 | 159.06 | 174.6 | 206.39 | 1652.91 | 1682.54 | 1741.7
31.1.166 |  | 12 KV 1000/5-5 A . | Ad. | 1356.29 | 296.62 | 326.25 | 385.41 | 38.54 | 42.34 | 50.1 | 159.06 | 174.6 | 206.39 | 1652.91 | 1682.54 | 1741.7
31.1.167 |  | 12 KV 1200/5-5 A . | Ad. | 1356.29 | 296.62 | 326.25 | 385.41 | 38.54 | 42.34 | 50.1 | 159.06 | 174.6 | 206.39 | 1652.91 | 1682.54 | 1741.7
31.1.168 |  | 12 KV 1500/5-5 A . | Ad. | 1356.29 | 296.62 | 326.25 | 385.41 | 38.54 | 42.34 | 50.1 | 159.06 | 174.6 | 206.39 | 1652.91 | 1682.54 | 1741.7
31.1.169 |  | 12 KV 2000/5-5 A . | Ad. | 1356.29 | 296.62 | 326.25 | 385.41 | 38.54 | 42.34 | 50.1 | 159.06 | 174.6 | 206.39 | 1652.91 | 1682.54 | 1741.7
31.1.170 |  | 17.5 KV 5/5-5 A . | Ad. | 1278.8 | 364.97 | 401.54 | 474.68 | 47.47 | 52.26 | 61.69 | 195.75 | 215.35 | 254.43 | 1643.77 | 1680.34 | 1753.48
31.1.171 |  | 17.5 KV 10/5-5 A . | Ad. | 1278.8 | 364.97 | 401.54 | 474.68 | 47.47 | 52.26 | 61.69 | 195.75 | 215.35 | 254.43 | 1643.77 | 1680.34 | 1753.48
31.1.172 |  | 17.5 KV 15/5-5 A . | Ad. | 1278.8 | 364.97 | 401.54 | 474.68 | 47.47 | 52.26 | 61.69 | 195.75 | 215.35 | 254.43 | 1643.77 | 1680.34 | 1753.48
31.1.173 |  | 17.5 KV 20/5-5 A . | Ad. | 1278.8 | 364.97 | 401.54 | 474.68 | 47.47 | 52.26 | 61.69 | 195.75 | 215.35 | 254.43 | 1643.77 | 1680.34 | 1753.48
31.1.174 |  | 17.5 KV 25/5-5 A . | Ad. | 1278.8 | 364.97 | 401.54 | 474.68 | 47.47 | 52.26 | 61.69 | 195.75 | 215.35 | 254.43 | 1643.77 | 1680.34 | 1753.48
31.1.175 |  | 17.5 KV 30/5-5 A . | Ad. | 1278.8 | 364.97 | 401.54 | 474.68 | 47.47 | 52.26 | 61.69 | 195.75 | 215.35 | 254.43 | 1643.77 | 1680.34 | 1753.48
31.1.176 |  | 17.5 KV 40/5-5 A . | Ad. | 1278.8 | 364.97 | 401.54 | 474.68 | 47.47 | 52.26 | 61.69 | 195.75 | 215.35 | 254.43 | 1643.77 | 1680.34 | 1753.48
31.1.177 |  | 17.5 KV 50/5-5 A . | Ad. | 1278.8 | 364.97 | 401.54 | 474.68 | 47.47 | 52.26 | 61.69 | 195.75 | 215.35 | 254.43 | 1643.77 | 1680.34 | 1753.48
31.1.178 |  | 17.5 KV 60/5-5 A . | Ad. | 1278.8 | 364.97 | 401.54 | 474.68 | 47.47 | 52.26 | 61.69 | 195.75 | 215.35 | 254.43 | 1643.77 | 1680.34 | 1753.48
31.1.179 |  | 17.5 KV 75/5-5 A . | Ad. | 1278.8 | 364.97 | 401.54 | 474.68 | 47.47 | 52.26 | 61.69 | 195.75 | 215.35 | 254.43 | 1643.77 | 1680.34 | 1753.48
31.1.180 |  | 17.5 KV 100/5-5 A . | Ad. | 1278.8 | 364.97 | 401.54 | 474.68 | 47.47 | 52.26 | 61.69 | 195.75 | 215.35 | 254.43 | 1643.77 | 1680.34 | 1753.48
31.1.181 |  | 17.5 KV 125/5-5 A . | Ad. | 1278.8 | 364.97 | 401.54 | 474.68 | 47.47 | 52.26 | 61.69 | 195.75 | 215.35 | 254.43 | 1643.77 | 1680.34 | 1753.48
31.1.182 |  | 17.5 KV 150/5-5 A . | Ad. | 1278.8 | 364.97 | 401.54 | 474.68 | 47.47 | 52.26 | 61.69 | 195.75 | 215.35 | 254.43 | 1643.77 | 1680.34 | 1753.48
31.1.183 |  | 17.5 KV 200/5-5 A . | Ad. | 1278.8 | 364.97 | 401.54 | 474.68 | 47.47 | 52.26 | 61.69 | 195.75 | 215.35 | 254.43 | 1643.77 | 1680.34 | 1753.48
31.1.184 |  | 17.5 KV 250/5-5 A . | Ad. | 1278.8 | 364.97 | 401.54 | 474.68 | 47.47 | 52.26 | 61.69 | 195.75 | 215.35 | 254.43 | 1643.77 | 1680.34 | 1753.48
31.1.185 |  | 17.5 KV 300/5-5 A . | Ad. | 1278.8 | 364.97 | 401.54 | 474.68 | 47.47 | 52.26 | 61.69 | 195.75 | 215.35 | 254.43 | 1643.77 | 1680.34 | 1753.48
31.1.186 |  | 17.5 KV 400/5-5 A . | Ad. | 1329.17 | 364.97 | 401.54 | 474.68 | 47.47 | 52.26 | 61.69 | 195.75 | 215.35 | 254.43 | 1694.14 | 1730.71 | 1803.85
31.1.187 |  | 17.5 KV 500/5-5 A . | Ad. | 1329.17 | 364.97 | 401.54 | 474.68 | 47.47 | 52.26 | 61.69 | 195.75 | 215.35 | 254.43 | 1694.14 | 1730.71 | 1803.85
31.1.188 |  | 17.5 KV 600/5-5 A . | Ad. | 1329.17 | 364.97 | 401.54 | 474.68 | 47.47 | 52.26 | 61.69 | 195.75 | 215.35 | 254.43 | 1694.14 | 1730.71 | 1803.85
31.1.189 |  | 17.5 KV 750/5-5 A . | Ad. | 1426.35 | 364.97 | 401.54 | 474.68 | 47.47 | 52.26 | 61.69 | 195.75 | 215.35 | 254.43 | 1791.32 | 1827.89 | 1901.03
31.1.190 |  | 17.5 KV 800/5-5 A . | Ad. | 1426.35 | 364.97 | 401.54 | 474.68 | 47.47 | 52.26 | 61.69 | 195.75 | 215.35 | 254.43 | 1791.32 | 1827.89 | 1901.03
31.1.191 |  | 17.5 KV 1000/5-5 A . | Ad. | 1426.35 | 364.97 | 401.54 | 474.68 | 47.47 | 52.26 | 61.69 | 195.75 | 215.35 | 254.43 | 1791.32 | 1827.89 | 1901.03
31.1.192 |  | 17.5 KV 1200/5-5 A . | Ad. | 1426.35 | 364.97 | 401.54 | 474.68 | 47.47 | 52.26 | 61.69 | 195.75 | 215.35 | 254.43 | 1791.32 | 1827.89 | 1901.03
31.1.193 |  | 17.5 KV 1500/5-5 A . | Ad. | 1426.35 | 364.97 | 401.54 | 474.68 | 47.47 | 52.26 | 61.69 | 195.75 | 215.35 | 254.43 | 1791.32 | 1827.89 | 1901.03
31.1.194 |  | 17.5 KV 2000/5-5 A . | Ad. | 1426.35 | 364.97 | 401.54 | 474.68 | 47.47 | 52.26 | 61.69 | 195.75 | 215.35 | 254.43 | 1791.32 | 1827.89 | 1901.03
31.1.195 |  | 36 KV 5/5-5 A . | Ad. | 1688.18 | 524.75 | 577.7 | 682.02 | 68.2 | 75.04 | 88.71 | 280.72 | 309.28 | 365.57 | 2212.93 | 2265.88 | 2370.2
31.1.196 |  | 36 KV 10/5-5 A . | Ad. | 1688.18 | 524.75 | 577.7 | 682.02 | 68.2 | 75.04 | 88.71 | 280.72 | 309.28 | 365.57 | 2212.93 | 2265.88 | 2370.2
31.1.197 |  | 36 KV 15/5-5 A . | Ad. | 1688.18 | 524.75 | 577.7 | 682.02 | 68.2 | 75.04 | 88.71 | 280.72 | 309.28 | 365.57 | 2212.93 | 2265.88 | 2370.2
31.1.198 |  | 36 KV 20/5-5 A . | Ad. | 1688.18 | 524.75 | 577.7 | 682.02 | 68.2 | 75.04 | 88.71 | 280.72 | 309.28 | 365.57 | 2212.93 | 2265.88 | 2370.2
31.1.199 |  | 36 KV 25/5-5 A . | Ad. | 1688.18 | 524.75 | 577.7 | 682.02 | 68.2 | 75.04 | 88.71 | 280.72 | 309.28 | 365.57 | 2212.93 | 2265.88 | 2370.2
31.1.200 |  | 36 KV 30/5-5 A . | Ad. | 1688.18 | 524.75 | 577.7 | 682.02 | 68.2 | 75.04 | 88.71 | 280.72 | 309.28 | 365.57 | 2212.93 | 2265.88 | 2370.2
31.1.201 |  | 36 KV 40/5-5 A . | Ad. | 1688.18 | 524.75 | 577.7 | 682.02 | 68.2 | 75.04 | 88.71 | 280.72 | 309.28 | 365.57 | 2212.93 | 2265.88 | 2370.2
31.1.202 |  | 36 KV 50/5-5 A . | Ad. | 1688.18 | 524.75 | 577.7 | 682.02 | 68.2 | 75.04 | 88.71 | 280.72 | 309.28 | 365.57 | 2212.93 | 2265.88 | 2370.2
31.1.203 |  | 36 KV 60/5-5 A . | Ad. | 1688.18 | 524.75 | 577.7 | 682.02 | 68.2 | 75.04 | 88.71 | 280.72 | 309.28 | 365.57 | 2212.93 | 2265.88 | 2370.2
31.1.204 |  | 36 KV 75/5-5 A . | Ad. | 1688.18 | 524.75 | 577.7 | 682.02 | 68.2 | 75.04 | 88.71 | 280.72 | 309.28 | 365.57 | 2212.93 | 2265.88 | 2370.2
31.1.205 |  | 36 KV 100/5-5 A . | Ad. | 1688.18 | 524.75 | 577.7 | 682.02 | 68.2 | 75.04 | 88.71 | 280.72 | 309.28 | 365.57 | 2212.93 | 2265.88 | 2370.2
31.1.206 |  | 36 KV 125/5-5 A . | Ad. | 1688.18 | 524.75 | 577.7 | 682.02 | 68.2 | 75.04 | 88.71 | 280.72 | 309.28 | 365.57 | 2212.93 | 2265.88 | 2370.2
31.1.207 |  | 36 KV 150/5-5 A . | Ad. | 1688.18 | 524.75 | 577.7 | 682.02 | 68.2 | 75.04 | 88.71 | 280.72 | 309.28 | 365.57 | 2212.93 | 2265.88 | 2370.2
31.1.208 |  | 36 KV 200/5-5 A . | Ad. | 1688.18 | 524.75 | 577.7 | 682.02 | 68.2 | 75.04 | 88.71 | 280.72 | 309.28 | 365.57 | 2212.93 | 2265.88 | 2370.2
31.1.209 |  | 36 KV 250/5-5 A . | Ad. | 1688.18 | 524.75 | 577.7 | 682.02 | 68.2 | 75.04 | 88.71 | 280.72 | 309.28 | 365.57 | 2212.93 | 2265.88 | 2370.2
31.1.210 |  | 36 KV 300/5-5 A . | Ad. | 1688.18 | 524.75 | 577.7 | 682.02 | 68.2 | 75.04 | 88.71 | 280.72 | 309.28 | 365.57 | 2212.93 | 2265.88 | 2370.2
31.1.211 |  | 36 KV 400/5-5 A . | Ad. | 1717.23 | 524.75 | 577.7 | 682.02 | 68.2 | 75.04 | 88.71 | 280.72 | 309.28 | 365.57 | 2241.98 | 2294.93 | 2399.25
31.1.212 |  | 36 KV 500/5-5 A . | Ad. | 1717.23 | 524.75 | 577.7 | 682.02 | 68.2 | 75.04 | 88.71 | 280.72 | 309.28 | 365.57 | 2241.98 | 2294.93 | 2399.25
31.1.213 |  | 36 KV 600/5-5 A . | Ad. | 1717.23 | 524.75 | 577.7 | 682.02 | 68.2 | 75.04 | 88.71 | 280.72 | 309.28 | 365.57 | 2241.98 | 2294.93 | 2399.25
31.1.214 | 31.1 | 36 KV 750/5-5 A . | Ad. | 1863.16 | 524.75 | 577.7 | 682.02 | 68.2 | 75.04 | 88.71 | 280.72 | 309.28 | 365.57 | 2387.91 | 2440.86 | 2545.18
31.1.215 |  | 36 KV 800/5-5 A . | Ad. | 1863.16 | 524.75 | 577.7 | 682.02 | 68.2 | 75.04 | 88.71 | 280.72 | 309.28 | 365.57 | 2387.91 | 2440.86 | 2545.18
31.1.216 |  | 36 KV 1000/5-5 A . | Ad. | 1863.16 | 524.75 | 577.7 | 682.02 | 68.2 | 75.04 | 88.71 | 280.72 | 309.28 | 365.57 | 2387.91 | 2440.86 | 2545.18
31.1.217 |  | 36 KV 1200/5-5 A . | Ad. | 1863.16 | 524.75 | 577.7 | 682.02 | 68.2 | 75.04 | 88.71 | 280.72 | 309.28 | 365.57 | 2387.91 | 2440.86 | 2545.18
31.1.218 |  | 36 KV 1500/5-5 A . | Ad. | 1863.16 | 524.75 | 577.7 | 682.02 | 68.2 | 75.04 | 88.71 | 280.72 | 309.28 | 365.57 | 2387.91 | 2440.86 | 2545.18
31.1.219 |  | 36 KV 2000/5-5 A . | Ad. | 1863.16 | 524.75 | 577.7 | 682.02 | 68.2 | 75.04 | 88.71 | 280.72 | 309.28 | 365.57 | 2387.91 | 2440.86 | 2545.18
[14 empty] | 0 | 0 | 0
|  | c)Ölçü ve koruma devrelerinde kullanılmak | [11 empty] | 0 | 0 | 0
|  | üzere (primer ve sekonder cift sargili) | [11 empty] | 0 | 0 | 0
[14 empty] | 0 | 0 | 0
31.1.220 |  | 7.2 KV 5- 10/5-5 A . | Ad. | 1237.48 | 304.38 | 334.49 | 395.56 | 39.56 | 43.5 | 51.4 | 162.76 | 179.38 | 211.76 | 1541.86 | 1571.97 | 1633.04
31.1.221 |  | 7.2 KV 10- 20/5-5 A . | Ad. | 1237.48 | 304.38 | 334.49 | 395.56 | 39.56 | 43.5 | 51.4 | 162.76 | 179.38 | 211.76 | 1541.86 | 1571.97 | 1633.04
31.1.222 |  | 7.2 KV 15- 30/5-5 A . | Ad. | 1237.48 | 304.38 | 334.49 | 395.56 | 39.56 | 43.5 | 51.4 | 162.76 | 179.38 | 211.76 | 1541.86 | 1571.97 | 1633.04
31.1.223 |  | 7.2 KV 20- 40/5-5 A . | Ad. | 1237.48 | 304.38 | 334.49 | 395.56 | 39.56 | 43.5 | 51.4 | 162.76 | 179.38 | 211.76 | 1541.86 | 1571.97 | 1633.04
31.1.224 |  | 7.2 KV 25- 50/5-5 A . | Ad. | 1237.48 | 304.38 | 334.49 | 395.56 | 39.56 | 43.5 | 51.4 | 162.76 | 179.38 | 211.76 | 1541.86 | 1571.97 | 1633.04
31.1.225 |  | 7.2 KV 30- 60/5-5 A . | Ad. | 1237.48 | 304.38 | 334.49 | 395.56 | 39.56 | 43.5 | 51.4 | 162.76 | 179.38 | 211.76 | 1541.86 | 1571.97 | 1633.04
31.1.226 |  | 7.2 KV 40- 80/5-5 A . | Ad. | 1237.48 | 304.38 | 334.49 | 395.56 | 39.56 | 43.5 | 51.4 | 162.76 | 179.38 | 211.76 | 1541.86 | 1571.97 | 1633.04
31.1.227 |  | 7.2 KV 50- 100/5-5 A . | Ad. | 1237.48 | 304.38 | 334.49 | 395.56 | 39.56 | 43.5 | 51.4 | 162.76 | 179.38 | 211.76 | 1541.86 | 1571.97 | 1633.04
31.1.228 |  | 7.2 KV 60- 120/5-5 A . | Ad. | 1237.48 | 304.38 | 334.49 | 395.56 | 39.56 | 43.5 | 51.4 | 162.76 | 179.38 | 211.76 | 1541.86 | 1571.97 | 1633.04
31.1.229 |  | 7.2 KV 75- 150/5-5 A . | Ad. | 1237.48 | 304.38 | 334.49 | 395.56 | 39.56 | 43.5 | 51.4 | 162.76 | 179.38 | 211.76 | 1541.86 | 1571.97 | 1633.04
31.1.230 |  | 7.2 KV 100- 200/5-5 A . | Ad. | 1237.48 | 304.38 | 334.49 | 395.56 | 39.56 | 43.5 | 51.4 | 162.76 | 179.38 | 211.76 | 1541.86 | 1571.97 | 1633.04
31.1.231 |  | 7.2 KV 150- 300/5-5 A . | Ad. | 1237.48 | 304.38 | 334.49 | 395.56 | 39.56 | 43.5 | 51.4 | 162.76 | 179.38 | 211.76 | 1541.86 | 1571.97 | 1633.04
31.1.232 |  | 7.2 KV 200- 400/5-5 A . | Ad. | 1274.93 | 304.38 | 334.49 | 395.56 | 39.56 | 43.5 | 51.4 | 162.76 | 179.38 | 211.76 | 1579.31 | 1609.42 | 1670.49
31.1.233 |  | 7.2 KV 300- 600/5-5 A . | Ad. | 1274.93 | 304.38 | 334.49 | 395.56 | 39.56 | 43.5 | 51.4 | 162.76 | 179.38 | 211.76 | 1579.31 | 1609.42 | 1670.49
31.1.234 |  | 7.2 KV 500-1000/5-5 A . | Ad. | 1402.45 | 304.38 | 334.49 | 395.56 | 39.56 | 43.5 | 51.4 | 162.76 | 179.38 | 211.76 | 1706.83 | 1736.94 | 1798.01
31.1.235 |  | 7.2 KV 600-1200/5-5 A . | Ad. | 1402.45 | 304.38 | 334.49 | 395.56 | 39.56 | 43.5 | 51.4 | 162.76 | 179.38 | 211.76 | 1706.83 | 1736.94 | 1798.01
31.1.236 |  | 7.2 KV 750-1500/5-5 A . | Ad. | 1402.45 | 304.38 | 334.49 | 395.56 | 39.56 | 43.5 | 51.4 | 162.76 | 179.38 | 211.76 | 1706.83 | 1736.94 | 1798.01
31.1.237 |  | 7.2 KV 800-1600/5-5 A . | Ad. | 1402.45 | 304.38 | 334.49 | 395.56 | 39.56 | 43.5 | 51.4 | 162.76 | 179.38 | 211.76 | 1706.83 | 1736.94 | 1798.01
31.1.238 |  | 7.2 KV 1000-2000/5-5 A . | Ad. | 1402.45 | 304.38 | 334.49 | 395.56 | 39.56 | 43.5 | 51.4 | 162.76 | 179.38 | 211.76 | 1706.83 | 1736.94 | 1798.01
31.1.239 |  | 12 KV 5- 10/5-5 A . | Ad. | 1237.48 | 304.38 | 334.49 | 395.56 | 39.56 | 43.5 | 51.4 | 162.76 | 179.38 | 211.76 | 1541.86 | 1571.97 | 1633.04
31.1.240 |  | 12 KV 10- 20/5-5 A . | Ad. | 1237.48 | 304.38 | 334.49 | 395.56 | 39.56 | 43.5 | 51.4 | 162.76 | 179.38 | 211.76 | 1541.86 | 1571.97 | 1633.04
31.1.241 |  | 12 KV 15- 30/5-5 A . | Ad. | 1237.48 | 304.38 | 334.49 | 395.56 | 39.56 | 43.5 | 51.4 | 162.76 | 179.38 | 211.76 | 1541.86 | 1571.97 | 1633.04
31.1.242 |  | 12 KV 20- 40/5-5 A . | Ad. | 1237.48 | 304.38 | 334.49 | 395.56 | 39.56 | 43.5 | 51.4 | 162.76 | 179.38 | 211.76 | 1541.86 | 1571.97 | 1633.04
31.1.243 |  | 12 KV 25- 50/5-5 A . | Ad. | 1237.48 | 304.38 | 334.49 | 395.56 | 39.56 | 43.5 | 51.4 | 162.76 | 179.38 | 211.76 | 1541.86 | 1571.97 | 1633.04
31.1.244 |  | 12 KV 30- 60/5-5 A . | Ad. | 1237.48 | 304.38 | 334.49 | 395.56 | 39.56 | 43.5 | 51.4 | 162.76 | 179.38 | 211.76 | 1541.86 | 1571.97 | 1633.04
31.1.245 |  | 12 KV 40- 80/5-5 A . | Ad. | 1237.48 | 304.38 | 334.49 | 395.56 | 39.56 | 43.5 | 51.4 | 162.76 | 179.38 | 211.76 | 1541.86 | 1571.97 | 1633.04
31.1.246 |  | 12 KV 50- 100/5-5 A . | Ad. | 1237.48 | 304.38 | 334.49 | 395.56 | 39.56 | 43.5 | 51.4 | 162.76 | 179.38 | 211.76 | 1541.86 | 1571.97 | 1633.04
31.1.247 |  | 12 KV 60- 120/5-5 A . | Ad. | 1237.48 | 304.38 | 334.49 | 395.56 | 39.56 | 43.5 | 51.4 | 162.76 | 179.38 | 211.76 | 1541.86 | 1571.97 | 1633.04
31.1.248 |  | 12 KV 75- 150/5-5 A . | Ad. | 1237.48 | 304.38 | 334.49 | 395.56 | 39.56 | 43.5 | 51.4 | 162.76 | 179.38 | 211.76 | 1541.86 | 1571.97 | 1633.04
31.1.249 |  | 12 KV 100- 200/5-5 A . | Ad. | 1237.48 | 304.38 | 334.49 | 395.56 | 39.56 | 43.5 | 51.4 | 162.76 | 179.38 | 211.76 | 1541.86 | 1571.97 | 1633.04
31.1.250 |  | 12 KV 150- 300/5-5 A . | Ad. | 1237.48 | 304.38 | 334.49 | 395.56 | 39.56 | 43.5 | 51.4 | 162.76 | 179.38 | 211.76 | 1541.86 | 1571.97 | 1633.04
31.1.251 |  | 12 KV 200- 400/5-5 A . | Ad. | 1274.93 | 304.38 | 334.49 | 395.56 | 39.56 | 43.5 | 51.4 | 162.76 | 179.38 | 211.76 | 1579.31 | 1609.42 | 1670.49
31.1.252 |  | 12 KV 300- 600/5-5 A . | Ad. | 1274.93 | 304.38 | 334.49 | 395.56 | 39.56 | 43.5 | 51.4 | 162.76 | 179.38 | 211.76 | 1579.31 | 1609.42 | 1670.49
31.1.253 |  | 12 KV 500-1000/5-5 A . | Ad. | 1402.45 | 304.38 | 334.49 | 395.56 | 39.56 | 43.5 | 51.4 | 162.76 | 179.38 | 211.76 | 1706.83 | 1736.94 | 1798.01
31.1.254 |  | 12 KV 600-1200/5-5 A . | Ad. | 1402.45 | 304.38 | 334.49 | 395.56 | 39.56 | 43.5 | 51.4 | 162.76 | 179.38 | 211.76 | 1706.83 | 1736.94 | 1798.01
31.1.255 |  | 12 KV 750-1500/5-5 A . | Ad. | 1402.45 | 304.38 | 334.49 | 395.56 | 39.56 | 43.5 | 51.4 | 162.76 | 179.38 | 211.76 | 1706.83 | 1736.94 | 1798.01
31.1.256 |  | 12 KV 800-1600/5-5 A . | Ad. | 1402.45 | 304.38 | 334.49 | 395.56 | 39.56 | 43.5 | 51.4 | 162.76 | 179.38 | 211.76 | 1706.83 | 1736.94 | 1798.01
31.1.257 |  | 12 KV 1000-2000/5-5 A . | Ad. | 1402.45 | 304.38 | 334.49 | 395.56 | 39.56 | 43.5 | 51.4 | 162.76 | 179.38 | 211.76 | 1706.83 | 1736.94 | 1798.01
31.1.258 |  | 17.5 KV 5- 10/5-5 A . | Ad. | 1316.58 | 399.87 | 439.66 | 519.13 | 51.91 | 57.1 | 67.46 | 214.03 | 235.67 | 278.21 | 1716.45 | 1756.24 | 1835.71
31.1.259 |  | 17.5 KV 10- 20/5-5 A . | Ad. | 1316.58 | 399.87 | 439.66 | 519.13 | 51.91 | 57.1 | 67.46 | 214.03 | 235.67 | 278.21 | 1716.45 | 1756.24 | 1835.71
31.1.260 |  | 17.5 KV 15- 30/5-5 A . | Ad. | 1316.58 | 399.87 | 439.66 | 519.13 | 51.91 | 57.1 | 67.46 | 214.03 | 235.67 | 278.21 | 1716.45 | 1756.24 | 1835.71
31.1.261 |  | 17.5 KV 20- 40/5-5 A . | Ad. | 1316.58 | 399.87 | 439.66 | 519.13 | 51.91 | 57.1 | 67.46 | 214.03 | 235.67 | 278.21 | 1716.45 | 1756.24 | 1835.71
31.1.262 |  | 17.5 KV 25- 50/5-5 A . | Ad. | 1316.58 | 399.87 | 439.66 | 519.13 | 51.91 | 57.1 | 67.46 | 214.03 | 235.67 | 278.21 | 1716.45 | 1756.24 | 1835.71
31.1.263 |  | 17.5 KV 30- 60/5-5 A . | Ad. | 1316.58 | 399.87 | 439.66 | 519.13 | 51.91 | 57.1 | 67.46 | 214.03 | 235.67 | 278.21 | 1716.45 | 1756.24 | 1835.71
31.1.264 |  | 17.5 KV 40- 80/5-5 A . | Ad. | 1316.58 | 399.87 | 439.66 | 519.13 | 51.91 | 57.1 | 67.46 | 214.03 | 235.67 | 278.21 | 1716.45 | 1756.24 | 1835.71
31.1.265 |  | 17.5 KV 50- 100/5-5 A . | Ad. | 1316.58 | 399.87 | 439.66 | 519.13 | 51.91 | 57.1 | 67.46 | 214.03 | 235.67 | 278.21 | 1716.45 | 1756.24 | 1835.71
31.1.266 |  | 17.5 KV 60- 120/5-5 A . | Ad. | 1316.58 | 399.87 | 439.66 | 519.13 | 51.91 | 57.1 | 67.46 | 214.03 | 235.67 | 278.21 | 1716.45 | 1756.24 | 1835.71
31.1.267 | 31.1 | 17.5 KV 75- 150/5-5 A . | Ad. | 1316.58 | 399.87 | 439.66 | 519.13 | 51.91 | 57.1 | 67.46 | 214.03 | 235.67 | 278.21 | 1716.45 | 1756.24 | 1835.71
31.1.268 |  | 17.5 KV 100- 200/5-5 A . | Ad. | 1316.58 | 399.87 | 439.66 | 519.13 | 51.91 | 57.1 | 67.46 | 214.03 | 235.67 | 278.21 | 1716.45 | 1756.24 | 1835.71
31.1.269 |  | 17.5 KV 150- 300/5-5 A . | Ad. | 1316.58 | 399.87 | 439.66 | 519.13 | 51.91 | 57.1 | 67.46 | 214.03 | 235.67 | 278.21 | 1716.45 | 1756.24 | 1835.71
31.1.270 |  | 17.5 KV 200- 400/5-5 A . | Ad. | 1374.04 | 399.87 | 439.66 | 519.13 | 51.91 | 57.1 | 67.46 | 214.03 | 235.67 | 278.21 | 1773.91 | 1813.7 | 1893.17
31.1.271 |  | 17.5 KV 300- 600/5-5 A . | Ad. | 1374.04 | 399.87 | 439.66 | 519.13 | 51.91 | 57.1 | 67.46 | 214.03 | 235.67 | 278.21 | 1773.91 | 1813.7 | 1893.17
31.1.272 |  | 17.5 KV 500-1000/5-5 A . | Ad. | 1472.51 | 399.87 | 439.66 | 519.13 | 51.91 | 57.1 | 67.46 | 214.03 | 235.67 | 278.21 | 1872.38 | 1912.17 | 1991.64
31.1.273 |  | 17.5 KV 600-1200/5-5 A . | Ad. | 1472.51 | 399.87 | 439.66 | 519.13 | 51.91 | 57.1 | 67.46 | 214.03 | 235.67 | 278.21 | 1872.38 | 1912.17 | 1991.64
31.1.274 |  | 17.5 KV 750-1500/5-5 A . | Ad. | 1472.51 | 399.87 | 439.66 | 519.13 | 51.91 | 57.1 | 67.46 | 214.03 | 235.67 | 278.21 | 1872.38 | 1912.17 | 1991.64
31.1.275 |  | 17.5 KV 800-1600/5-5 A . | Ad. | 1472.51 | 399.87 | 439.66 | 519.13 | 51.91 | 57.1 | 67.46 | 214.03 | 235.67 | 278.21 | 1872.38 | 1912.17 | 1991.64
31.1.276 |  | 17.5 KV 1000-2000/5-5 A . | Ad. | 1472.51 | 399.87 | 439.66 | 519.13 | 51.91 | 57.1 | 67.46 | 214.03 | 235.67 | 278.21 | 1872.38 | 1912.17 | 1991.64
31.1.277 |  | 36 KV 5- 10/5-5 A . | Ad. | 1727.24 | 595.38 | 654.66 | 774.05 | 77.4 | 85.1 | 100.56 | 318.96 | 350.87 | 414.69 | 2322.62 | 2381.9 | 2501.29
31.1.278 |  | 36 KV 10- 20/5-5 A . | Ad. | 1727.24 | 595.38 | 654.66 | 774.05 | 77.4 | 85.1 | 100.56 | 318.96 | 350.87 | 414.69 | 2322.62 | 2381.9 | 2501.29
31.1.279 |  | 36 KV 15- 30/5-5 A . | Ad. | 1727.24 | 595.38 | 654.66 | 774.05 | 77.4 | 85.1 | 100.56 | 318.96 | 350.87 | 414.69 | 2322.62 | 2381.9 | 2501.29
31.1.280 |  | 36 KV 20- 40/5-5 A . | Ad. | 1727.24 | 595.38 | 654.66 | 774.05 | 77.4 | 85.1 | 100.56 | 318.96 | 350.87 | 414.69 | 2322.62 | 2381.9 | 2501.29
31.1.281 |  | 36 KV 25- 50/5-5 A . | Ad. | 1727.24 | 595.38 | 654.66 | 774.05 | 77.4 | 85.1 | 100.56 | 318.96 | 350.87 | 414.69 | 2322.62 | 2381.9 | 2501.29
31.1.282 |  | 36 KV 30- 60/5-5 A . | Ad. | 1727.24 | 595.38 | 654.66 | 774.05 | 77.4 | 85.1 | 100.56 | 318.96 | 350.87 | 414.69 | 2322.62 | 2381.9 | 2501.29
31.1.283 |  | 36 KV 40- 80/5-5 A . | Ad. | 1727.24 | 595.38 | 654.66 | 774.05 | 77.4 | 85.1 | 100.56 | 318.96 | 350.87 | 414.69 | 2322.62 | 2381.9 | 2501.29
31.1.284 |  | 36 KV 50- 100/5-5 A . | Ad. | 1727.24 | 595.38 | 654.66 | 774.05 | 77.4 | 85.1 | 100.56 | 318.96 | 350.87 | 414.69 | 2322.62 | 2381.9 | 2501.29
31.1.285 |  | 36 KV 60- 120/5-5 A . | Ad. | 1727.24 | 595.38 | 654.66 | 774.05 | 77.4 | 85.1 | 100.56 | 318.96 | 350.87 | 414.69 | 2322.62 | 2381.9 | 2501.29
31.1.286 |  | 36 KV 75- 150/5-5 A . | Ad. | 1727.24 | 595.38 | 654.66 | 774.05 | 77.4 | 85.1 | 100.56 | 318.96 | 350.87 | 414.69 | 2322.62 | 2381.9 | 2501.29
31.1.287 |  | 36 KV 100- 200/5-5 A . | Ad. | 1727.24 | 595.38 | 654.66 | 774.05 | 77.4 | 85.1 | 100.56 | 318.96 | 350.87 | 414.69 | 2322.62 | 2381.9 | 2501.29
31.1.288 |  | 36 KV 150- 300/5-5 A . | Ad. | 1727.24 | 595.38 | 654.66 | 774.05 | 77.4 | 85.1 | 100.56 | 318.96 | 350.87 | 414.69 | 2322.62 | 2381.9 | 2501.29
31.1.289 |  | 36 KV 200- 400/5-5 A . | Ad. | 1764.69 | 595.38 | 654.66 | 774.05 | 77.4 | 85.1 | 100.56 | 318.96 | 350.87 | 414.69 | 2360.07 | 2419.35 | 2538.74
31.1.290 |  | 36 KV 300- 600/5-5 A . | Ad. | 1764.69 | 595.38 | 654.66 | 774.05 | 77.4 | 85.1 | 100.56 | 318.96 | 350.87 | 414.69 | 2360.07 | 2419.35 | 2538.74
31.1.291 |  | 36 KV 500-1000/5-5 A . | Ad. | 1909.97 | 595.38 | 654.66 | 774.05 | 77.4 | 85.1 | 100.56 | 318.96 | 350.87 | 414.69 | 2505.35 | 2564.63 | 2684.02
31.1.292 |  | 36 KV 600-1200/5-5 A . | Ad. | 1909.97 | 595.38 | 654.66 | 774.05 | 77.4 | 85.1 | 100.56 | 318.96 | 350.87 | 414.69 | 2505.35 | 2564.63 | 2684.02
31.1.293 |  | 36 KV 750-1500/5-5 A . | Ad. | 1909.97 | 595.38 | 654.66 | 774.05 | 77.4 | 85.1 | 100.56 | 318.96 | 350.87 | 414.69 | 2505.35 | 2564.63 | 2684.02
31.1.294 |  | 36 KV 800-1600/5-5 A . | Ad. | 1909.97 | 595.38 | 654.66 | 774.05 | 77.4 | 85.1 | 100.56 | 318.96 | 350.87 | 414.69 | 2505.35 | 2564.63 | 2684.02
31.1.295 |  | 36 KV 1000-2000/5-5 A . | Ad. | 1909.97 | 595.38 | 654.66 | 774.05 | 77.4 | 85.1 | 100.56 | 318.96 | 350.87 | 414.69 | 2505.35 | 2564.63 | 2684.02
[14 empty] | 0 | 0 | 0
|  | d )Ölçü ve koruma devrelerinde kullanılmak | [11 empty] | 0 | 0 | 0
|  | üzere (primer tek , sekonder üç sargılı) | [11 empty] | 0 | 0 | 0
[14 empty] | 0 | 0 | 0
31.1.296 |  | 7.2 KV 1000/5-5-5 A . | Ad. | 1402.45 | 308.69 | 339.88 | 401.43 | 40.14 | 44.21 | 52.25 | 165.03 | 181.77 | 214.51 | 1711.14 | 1742.33 | 1803.88
31.1.297 |  | 7.2 KV 1200/5-5-5 A . | Ad. | 1402.45 | 308.69 | 339.88 | 401.43 | 40.14 | 44.21 | 52.25 | 165.03 | 181.77 | 214.51 | 1711.14 | 1742.33 | 1803.88
31.1.298 |  | 7.2 KV 1500/5-5-5 A . | Ad. | 1402.45 | 308.69 | 339.88 | 401.43 | 40.14 | 44.21 | 52.25 | 165.03 | 181.77 | 214.51 | 1711.14 | 1742.33 | 1803.88
31.1.299 |  | 7.2 KV 2000/5-5-5 A . | Ad. | 1402.45 | 308.69 | 339.88 | 401.43 | 40.14 | 44.21 | 52.25 | 165.03 | 181.77 | 214.51 | 1711.14 | 1742.33 | 1803.88
31.1.300 |  | 7.2 KV 2500/5-5-5 A . | Ad. | 1402.45 | 308.69 | 339.88 | 401.43 | 40.14 | 44.21 | 52.25 | 165.03 | 181.77 | 214.51 | 1711.14 | 1742.33 | 1803.88
31.1.301 |  | 7.2 KV 3000/5-5-5 A . | Ad. | 1402.45 | 308.69 | 339.88 | 401.43 | 40.14 | 44.21 | 52.25 | 165.03 | 181.77 | 214.51 | 1711.14 | 1742.33 | 1803.88
31.1.302 |  | 12 KV 1000/5-5-5 A . | Ad. | 1402.45 | 308.69 | 339.88 | 401.43 | 40.14 | 44.21 | 52.25 | 165.03 | 181.77 | 214.51 | 1711.14 | 1742.33 | 1803.88
31.1.303 |  | 12 KV 1200/5-5-5 A . | Ad. | 1402.45 | 308.69 | 339.88 | 401.43 | 40.14 | 44.21 | 52.25 | 165.03 | 181.77 | 214.51 | 1711.14 | 1742.33 | 1803.88
31.1.304 |  | 12 KV 1500/5-5-5 A . | Ad. | 1402.45 | 308.69 | 339.88 | 401.43 | 40.14 | 44.21 | 52.25 | 165.03 | 181.77 | 214.51 | 1711.14 | 1742.33 | 1803.88
31.1.305 |  | 12 KV 2000/5-5-5 A . | Ad. | 1402.45 | 308.69 | 339.88 | 401.43 | 40.14 | 44.21 | 52.25 | 165.03 | 181.77 | 214.51 | 1711.14 | 1742.33 | 1803.88
31.1.306 |  | 12 KV 2500/5-5-5 A . | Ad. | 1402.45 | 308.69 | 339.88 | 401.43 | 40.14 | 44.21 | 52.25 | 165.03 | 181.77 | 214.51 | 1711.14 | 1742.33 | 1803.88
31.1.307 |  | 12 KV 3000/5-5-5 A . | Ad. | 1402.45 | 308.69 | 339.88 | 401.43 | 40.14 | 44.21 | 52.25 | 165.03 | 181.77 | 214.51 | 1711.14 | 1742.33 | 1803.88
31.1.308 |  | 17.5 KV 1000/5-5-5 A . | Ad. | 1472.51 | 382.18 | 419.94 | 497.03 | 49.7 | 54.65 | 64.62 | 204.35 | 224.55 | 265.78 | 1854.69 | 1892.45 | 1969.54
31.1.309 |  | 17.5 KV 1200/5-5-5 A . | Ad. | 1472.51 | 382.18 | 419.94 | 497.03 | 49.7 | 54.65 | 64.62 | 204.35 | 224.55 | 265.78 | 1854.69 | 1892.45 | 1969.54
31.1.310 |  | 17.5 KV 1500/5-5-5 A . | Ad. | 1472.51 | 382.18 | 419.94 | 497.03 | 49.7 | 54.65 | 64.62 | 204.35 | 224.55 | 265.78 | 1854.69 | 1892.45 | 1969.54
31.1.311 |  | 17.5 KV 2000/5-5-5 A . | Ad. | 1472.51 | 382.18 | 419.94 | 497.03 | 49.7 | 54.65 | 64.62 | 204.35 | 224.55 | 265.78 | 1854.69 | 1892.45 | 1969.54
31.1.312 |  | 17.5 KV 2500/5-5-5 A . | Ad. | 1472.51 | 382.18 | 419.94 | 497.03 | 49.7 | 54.65 | 64.62 | 204.35 | 224.55 | 265.78 | 1854.69 | 1892.45 | 1969.54
31.1.313 |  | 17.5 KV 3000/5-5-5 A . | Ad. | 1472.51 | 382.18 | 419.94 | 497.03 | 49.7 | 54.65 | 64.62 | 204.35 | 224.55 | 265.78 | 1854.69 | 1892.45 | 1969.54
31.1.314 |  | 36 KV 1000/5-5-5 A . | Ad. | 1909.97 | 551.52 | 607.1 | 717.4 | 71.74 | 78.97 | 93.28 | 295.9 | 325.42 | 384.45 | 2461.49 | 2517.07 | 2627.37
31.1.315 |  | 36 KV 1200/5-5-5 A . | Ad. | 1909.97 | 551.52 | 607.1 | 717.4 | 71.74 | 78.97 | 93.28 | 295.9 | 325.42 | 384.45 | 2461.49 | 2517.07 | 2627.37
31.1.316 |  | 36 KV 1500/5-5-5 A . | Ad. | 1909.97 | 551.52 | 607.1 | 717.4 | 71.74 | 78.97 | 93.28 | 295.9 | 325.42 | 384.45 | 2461.49 | 2517.07 | 2627.37
31.1.317 |  | 36 KV 2000/5-5-5 A . | Ad. | 1909.97 | 551.52 | 607.1 | 717.4 | 71.74 | 78.97 | 93.28 | 295.9 | 325.42 | 384.45 | 2461.49 | 2517.07 | 2627.37
31.1.318 |  | 36 KV 2500/5-5-5 A . | Ad. | 1909.97 | 551.52 | 607.1 | 717.4 | 71.74 | 78.97 | 93.28 | 295.9 | 325.42 | 384.45 | 2461.49 | 2517.07 | 2627.37
31.1.319 |  | 36 KV 3000/5-5-5 A . | Ad. | 1909.97 | 551.52 | 607.1 | 717.4 | 71.74 | 78.97 | 93.28 | 295.9 | 325.42 | 384.45 | 2461.49 | 2517.07 | 2627.37
| 31.1 | [12 empty] | 0 | 0 | 0
|  | e)Ölçü veya koruma devrelerinde kullanılmak | [11 empty] | 0 | 0 | 0
|  | üzere (primer çift , sekonder tek sargılı) | [11 empty] | 0 | 0 | 0
[14 empty] | 0 | 0 | 0
31.1.320 |  | 7.2 KV 5- 10/5 A . | Ad. | 1015.04 | 294.34 | 323.74 | 382.66 | 38.27 | 42.13 | 49.76 | 157.51 | 172.92 | 204.59 | 1309.38 | 1338.78 | 1397.7
31.1.321 |  | 7.2 KV 10- 20/5 A . | Ad. | 1015.04 | 294.34 | 323.74 | 382.66 | 38.27 | 42.13 | 49.76 | 157.51 | 172.92 | 204.59 | 1309.38 | 1338.78 | 1397.7
31.1.322 |  | 7.2 KV 15- 30/5 A . | Ad. | 1015.04 | 294.34 | 323.74 | 382.66 | 38.27 | 42.13 | 49.76 | 157.51 | 172.92 | 204.59 | 1309.38 | 1338.78 | 1397.7
31.1.323 |  | 7.2 KV 20- 40/5 A . | Ad. | 1015.04 | 294.34 | 323.74 | 382.66 | 38.27 | 42.13 | 49.76 | 157.51 | 172.92 | 204.59 | 1309.38 | 1338.78 | 1397.7
31.1.324 |  | 7.2 KV 25- 50/5 A . | Ad. | 1015.04 | 294.34 | 323.74 | 382.66 | 38.27 | 42.13 | 49.76 | 157.51 | 172.92 | 204.59 | 1309.38 | 1338.78 | 1397.7
31.1.325 |  | 7.2 KV 30- 60/5 A . | Ad. | 1015.04 | 294.34 | 323.74 | 382.66 | 38.27 | 42.13 | 49.76 | 157.51 | 172.92 | 204.59 | 1309.38 | 1338.78 | 1397.7
31.1.326 |  | 7.2 KV 40- 80/5 A . | Ad. | 1015.04 | 294.34 | 323.74 | 382.66 | 38.27 | 42.13 | 49.76 | 157.51 | 172.92 | 204.59 | 1309.38 | 1338.78 | 1397.7
31.1.327 |  | 7.2 KV 50- 100/5 A . | Ad. | 1015.04 | 294.34 | 323.74 | 382.66 | 38.27 | 42.13 | 49.76 | 157.51 | 172.92 | 204.59 | 1309.38 | 1338.78 | 1397.7
31.1.328 |  | 7.2 KV 60- 120/5 A . | Ad. | 1015.04 | 294.34 | 323.74 | 382.66 | 38.27 | 42.13 | 49.76 | 157.51 | 172.92 | 204.59 | 1309.38 | 1338.78 | 1397.7
31.1.329 |  | 7.2 KV 75- 150/5 A . | Ad. | 1015.04 | 294.34 | 323.74 | 382.66 | 38.27 | 42.13 | 49.76 | 157.51 | 172.92 | 204.59 | 1309.38 | 1338.78 | 1397.7
31.1.330 |  | 7.2 KV 100- 200/5 A . | Ad. | 1015.04 | 294.34 | 323.74 | 382.66 | 38.27 | 42.13 | 49.76 | 157.51 | 172.92 | 204.59 | 1309.38 | 1338.78 | 1397.7
31.1.331 |  | 7.2 KV 150- 300/5 A . | Ad. | 1015.04 | 294.34 | 323.74 | 382.66 | 38.27 | 42.13 | 49.76 | 157.51 | 172.92 | 204.59 | 1309.38 | 1338.78 | 1397.7
31.1.332 |  | 7.2 KV 200- 400/5 A . | Ad. | 1057.97 | 294.34 | 323.74 | 382.66 | 38.27 | 42.13 | 49.76 | 157.51 | 172.92 | 204.59 | 1352.31 | 1381.71 | 1440.63
31.1.333 |  | 7.2 KV 300- 600/5 A . | Ad. | 1057.97 | 294.34 | 323.74 | 382.66 | 38.27 | 42.13 | 49.76 | 157.51 | 172.92 | 204.59 | 1352.31 | 1381.71 | 1440.63
31.1.334 |  | 7.2 KV 500-1000/5 A . | Ad. | 1162.58 | 294.34 | 323.74 | 382.66 | 38.27 | 42.13 | 49.76 | 157.51 | 172.92 | 204.59 | 1456.92 | 1486.32 | 1545.24
31.1.335 |  | 7.2 KV 600-1200/5 A . | Ad. | 1162.58 | 294.34 | 323.74 | 382.66 | 38.27 | 42.13 | 49.76 | 157.51 | 172.92 | 204.59 | 1456.92 | 1486.32 | 1545.24
31.1.336 |  | 7.2 KV 750-1500/5 A . | Ad. | 1162.58 | 294.34 | 323.74 | 382.66 | 38.27 | 42.13 | 49.76 | 157.51 | 172.92 | 204.59 | 1456.92 | 1486.32 | 1545.24
31.1.337 |  | 7.2 KV 800-1600/5 A . | Ad. | 1162.58 | 294.34 | 323.74 | 382.66 | 38.27 | 42.13 | 49.76 | 157.51 | 172.92 | 204.59 | 1456.92 | 1486.32 | 1545.24
31.1.338 |  | 7.2 KV 1000-2000/5 A . | Ad. | 1162.58 | 294.34 | 323.74 | 382.66 | 38.27 | 42.13 | 49.76 | 157.51 | 172.92 | 204.59 | 1456.92 | 1486.32 | 1545.24
31.1.339 |  | 12 KV 5- 10/5 A . | Ad. | 1015.04 | 294.34 | 323.74 | 382.66 | 38.27 | 42.13 | 49.76 | 157.51 | 172.92 | 204.59 | 1309.38 | 1338.78 | 1397.7
31.1.340 |  | 12 KV 10- 20/5 A . | Ad. | 1015.04 | 294.34 | 323.74 | 382.66 | 38.27 | 42.13 | 49.76 | 157.51 | 172.92 | 204.59 | 1309.38 | 1338.78 | 1397.7
31.1.341 |  | 12 KV 15- 30/5 A . | Ad. | 1015.04 | 294.34 | 323.74 | 382.66 | 38.27 | 42.13 | 49.76 | 157.51 | 172.92 | 204.59 | 1309.38 | 1338.78 | 1397.7
31.1.342 |  | 12 KV 20- 40/5 A . | Ad. | 1015.04 | 294.34 | 323.74 | 382.66 | 38.27 | 42.13 | 49.76 | 157.51 | 172.92 | 204.59 | 1309.38 | 1338.78 | 1397.7
31.1.343 |  | 12 KV 25- 50/5 A . | Ad. | 1015.04 | 294.34 | 323.74 | 382.66 | 38.27 | 42.13 | 49.76 | 157.51 | 172.92 | 204.59 | 1309.38 | 1338.78 | 1397.7
31.1.344 |  | 12 KV 30- 60/5 A . | Ad. | 1015.04 | 294.34 | 323.74 | 382.66 | 38.27 | 42.13 | 49.76 | 157.51 | 172.92 | 204.59 | 1309.38 | 1338.78 | 1397.7
31.1.345 |  | 12 KV 40- 80/5 A . | Ad. | 1015.04 | 294.34 | 323.74 | 382.66 | 38.27 | 42.13 | 49.76 | 157.51 | 172.92 | 204.59 | 1309.38 | 1338.78 | 1397.7
31.1.346 |  | 12 KV 50- 100/5 A . | Ad. | 1015.04 | 294.34 | 323.74 | 382.66 | 38.27 | 42.13 | 49.76 | 157.51 | 172.92 | 204.59 | 1309.38 | 1338.78 | 1397.7
31.1.347 |  | 12 KV 60- 120/5 A . | Ad. | 1015.04 | 294.34 | 323.74 | 382.66 | 38.27 | 42.13 | 49.76 | 157.51 | 172.92 | 204.59 | 1309.38 | 1338.78 | 1397.7
31.1.348 |  | 12 KV 75- 150/5 A . | Ad. | 1015.04 | 294.34 | 323.74 | 382.66 | 38.27 | 42.13 | 49.76 | 157.51 | 172.92 | 204.59 | 1309.38 | 1338.78 | 1397.7
31.1.349 |  | 12 KV 100- 200/5 A . | Ad. | 1015.04 | 294.34 | 323.74 | 382.66 | 38.27 | 42.13 | 49.76 | 157.51 | 172.92 | 204.59 | 1309.38 | 1338.78 | 1397.7
31.1.350 |  | 12 KV 150- 300/5 A . | Ad. | 1015.04 | 294.34 | 323.74 | 382.66 | 38.27 | 42.13 | 49.76 | 157.51 | 172.92 | 204.59 | 1309.38 | 1338.78 | 1397.7
31.1.351 |  | 12 KV 200- 400/5 A . | Ad. | 1057.97 | 294.34 | 323.74 | 382.66 | 38.27 | 42.13 | 49.76 | 157.51 | 172.92 | 204.59 | 1352.31 | 1381.71 | 1440.63
31.1.352 |  | 12 KV 300- 600/5 A . | Ad. | 1057.97 | 294.34 | 323.74 | 382.66 | 38.27 | 42.13 | 49.76 | 157.51 | 172.92 | 204.59 | 1352.31 | 1381.71 | 1440.63
31.1.353 |  | 12 KV 500-1000/5 A . | Ad. | 1162.58 | 294.34 | 323.74 | 382.66 | 38.27 | 42.13 | 49.76 | 157.51 | 172.92 | 204.59 | 1456.92 | 1486.32 | 1545.24
31.1.354 |  | 12 KV 600-1200/5 A . | Ad. | 1162.58 | 294.34 | 323.74 | 382.66 | 38.27 | 42.13 | 49.76 | 157.51 | 172.92 | 204.59 | 1456.92 | 1486.32 | 1545.24
31.1.355 |  | 12 KV 750-1500/5 A . | Ad. | 1162.58 | 294.34 | 323.74 | 382.66 | 38.27 | 42.13 | 49.76 | 157.51 | 172.92 | 204.59 | 1456.92 | 1486.32 | 1545.24
31.1.356 |  | 12 KV 800-1600/5 A . | Ad. | 1162.58 | 294.34 | 323.74 | 382.66 | 38.27 | 42.13 | 49.76 | 157.51 | 172.92 | 204.59 | 1456.92 | 1486.32 | 1545.24
31.1.357 |  | 12 KV 1000-2000/5 A . | Ad. | 1162.58 | 294.34 | 323.74 | 382.66 | 38.27 | 42.13 | 49.76 | 157.51 | 172.92 | 204.59 | 1456.92 | 1486.32 | 1545.24
31.1.358 |  | 17.5 KV 5- 10/5 A . | Ad. | 1147.08 | 364.97 | 401.54 | 474.68 | 47.47 | 52.26 | 61.69 | 195.75 | 215.35 | 254.43 | 1512.05 | 1548.62 | 1621.76
31.1.359 |  | 17.5 KV 10- 20/5 A . | Ad. | 1147.08 | 364.97 | 401.54 | 474.68 | 47.47 | 52.26 | 61.69 | 195.75 | 215.35 | 254.43 | 1512.05 | 1548.62 | 1621.76
31.1.360 |  | 17.5 KV 15- 30/5 A . | Ad. | 1147.08 | 364.97 | 401.54 | 474.68 | 47.47 | 52.26 | 61.69 | 195.75 | 215.35 | 254.43 | 1512.05 | 1548.62 | 1621.76
31.1.361 |  | 17.5 KV 20- 40/5 A . | Ad. | 1147.08 | 364.97 | 401.54 | 474.68 | 47.47 | 52.26 | 61.69 | 195.75 | 215.35 | 254.43 | 1512.05 | 1548.62 | 1621.76
31.1.362 |  | 17.5 KV 25- 50/5 A . | Ad. | 1147.08 | 364.97 | 401.54 | 474.68 | 47.47 | 52.26 | 61.69 | 195.75 | 215.35 | 254.43 | 1512.05 | 1548.62 | 1621.76
31.1.363 |  | 17.5 KV 30- 60/5 A . | Ad. | 1147.08 | 364.97 | 401.54 | 474.68 | 47.47 | 52.26 | 61.69 | 195.75 | 215.35 | 254.43 | 1512.05 | 1548.62 | 1621.76
31.1.364 |  | 17.5 KV 40- 80/5 A . | Ad. | 1147.08 | 364.97 | 401.54 | 474.68 | 47.47 | 52.26 | 61.69 | 195.75 | 215.35 | 254.43 | 1512.05 | 1548.62 | 1621.76
31.1.365 |  | 17.5 KV 50- 100/5 A . | Ad. | 1147.08 | 364.97 | 401.54 | 474.68 | 47.47 | 52.26 | 61.69 | 195.75 | 215.35 | 254.43 | 1512.05 | 1548.62 | 1621.76
31.1.366 |  | 17.5 KV 60- 120/5 A . | Ad. | 1147.08 | 364.97 | 401.54 | 474.68 | 47.47 | 52.26 | 61.69 | 195.75 | 215.35 | 254.43 | 1512.05 | 1548.62 | 1621.76
31.1.367 |  | 17.5 KV 75- 150/5 A . | Ad. | 1147.08 | 364.97 | 401.54 | 474.68 | 47.47 | 52.26 | 61.69 | 195.75 | 215.35 | 254.43 | 1512.05 | 1548.62 | 1621.76
31.1.368 |  | 17.5 KV 100- 200/5 A . | Ad. | 1147.08 | 364.97 | 401.54 | 474.68 | 47.47 | 52.26 | 61.69 | 195.75 | 215.35 | 254.43 | 1512.05 | 1548.62 | 1621.76
31.1.369 |  | 17.5 KV 150- 300/5 A . | Ad. | 1147.08 | 364.97 | 401.54 | 474.68 | 47.47 | 52.26 | 61.69 | 195.75 | 215.35 | 254.43 | 1512.05 | 1548.62 | 1621.76
31.1.370 |  | 17.5 KV 200- 400/5 A . | Ad. | 1194.86 | 364.97 | 401.54 | 474.68 | 47.47 | 52.26 | 61.69 | 195.75 | 215.35 | 254.43 | 1559.83 | 1596.4 | 1669.54
31.1.371 |  | 17.5 KV 300- 600/5 A . | Ad. | 1194.86 | 364.97 | 401.54 | 474.68 | 47.47 | 52.26 | 61.69 | 195.75 | 215.35 | 254.43 | 1559.83 | 1596.4 | 1669.54
31.1.372 |  | 17.5 KV 500-1000/5 A . | Ad. | 1238.77 | 364.97 | 401.54 | 474.68 | 47.47 | 52.26 | 61.69 | 195.75 | 215.35 | 254.43 | 1603.74 | 1640.31 | 1713.45
31.1.373 | 31.1 | 17.5 KV 600-1200/5 A . | Ad. | 1238.77 | 364.97 | 401.54 | 474.68 | 47.47 | 52.26 | 61.69 | 195.75 | 215.35 | 254.43 | 1603.74 | 1640.31 | 1713.45
31.1.374 |  | 17.5 KV 750-1500/5 A . | Ad. | 1238.77 | 364.97 | 401.54 | 474.68 | 47.47 | 52.26 | 61.69 | 195.75 | 215.35 | 254.43 | 1603.74 | 1640.31 | 1713.45
31.1.375 |  | 17.5 KV 800-1600/5 A . | Ad. | 1238.77 | 364.97 | 401.54 | 474.68 | 47.47 | 52.26 | 61.69 | 195.75 | 215.35 | 254.43 | 1603.74 | 1640.31 | 1713.45
31.1.376 |  | 17.5 KV 1000-2000/5 A . | Ad. | 1238.77 | 364.97 | 401.54 | 474.68 | 47.47 | 52.26 | 61.69 | 195.75 | 215.35 | 254.43 | 1603.74 | 1640.31 | 1713.45
31.1.377 |  | 36 KV 5- 10/5 A . | Ad. | 1562.91 | 551.52 | 607.1 | 717.4 | 71.74 | 78.97 | 93.28 | 295.9 | 325.42 | 384.45 | 2114.43 | 2170.01 | 2280.31
31.1.378 |  | 36 KV 10- 20/5 A . | Ad. | 1562.91 | 551.52 | 607.1 | 717.4 | 71.74 | 78.97 | 93.28 | 295.9 | 325.42 | 384.45 | 2114.43 | 2170.01 | 2280.31
31.1.379 |  | 36 KV 15- 30/5 A . | Ad. | 1562.91 | 551.52 | 607.1 | 717.4 | 71.74 | 78.97 | 93.28 | 295.9 | 325.42 | 384.45 | 2114.43 | 2170.01 | 2280.31
31.1.380 |  | 36 KV 20- 40/5 A . | Ad. | 1562.91 | 551.52 | 607.1 | 717.4 | 71.74 | 78.97 | 93.28 | 295.9 | 325.42 | 384.45 | 2114.43 | 2170.01 | 2280.31
31.1.381 |  | 36 KV 25- 50/5 A . | Ad. | 1562.91 | 551.52 | 607.1 | 717.4 | 71.74 | 78.97 | 93.28 | 295.9 | 325.42 | 384.45 | 2114.43 | 2170.01 | 2280.31
31.1.382 |  | 36 KV 30- 60/5 A . | Ad. | 1562.91 | 551.52 | 607.1 | 717.4 | 71.74 | 78.97 | 93.28 | 295.9 | 325.42 | 384.45 | 2114.43 | 2170.01 | 2280.31
31.1.383 |  | 36 KV 40- 80/5 A . | Ad. | 1562.91 | 551.52 | 607.1 | 717.4 | 71.74 | 78.97 | 93.28 | 295.9 | 325.42 | 384.45 | 2114.43 | 2170.01 | 2280.31
31.1.384 |  | 36 KV 50- 100/5 A . | Ad. | 1562.91 | 551.52 | 607.1 | 717.4 | 71.74 | 78.97 | 93.28 | 295.9 | 325.42 | 384.45 | 2114.43 | 2170.01 | 2280.31
31.1.385 |  | 36 KV 60- 120/5 A . | Ad. | 1562.91 | 551.52 | 607.1 | 717.4 | 71.74 | 78.97 | 93.28 | 295.9 | 325.42 | 384.45 | 2114.43 | 2170.01 | 2280.31
31.1.386 |  | 36 KV 75- 150/5 A . | Ad. | 1562.91 | 551.52 | 607.1 | 717.4 | 71.74 | 78.97 | 93.28 | 295.9 | 325.42 | 384.45 | 2114.43 | 2170.01 | 2280.31
31.1.387 |  | 36 KV 100- 200/5 A . | Ad. | 1562.91 | 551.52 | 607.1 | 717.4 | 71.74 | 78.97 | 93.28 | 295.9 | 325.42 | 384.45 | 2114.43 | 2170.01 | 2280.31
31.1.388 |  | 36 KV 150- 300/5 A . | Ad. | 1562.91 | 551.52 | 607.1 | 717.4 | 71.74 | 78.97 | 93.28 | 295.9 | 325.42 | 384.45 | 2114.43 | 2170.01 | 2280.31
31.1.389 |  | 36 KV 200- 400/5 A . | Ad. | 1602.94 | 551.52 | 607.1 | 717.4 | 71.74 | 78.97 | 93.28 | 295.9 | 325.42 | 384.45 | 2154.46 | 2210.04 | 2320.34
31.1.390 |  | 36 KV 300- 600/5 A . | Ad. | 1602.94 | 551.52 | 607.1 | 717.4 | 71.74 | 78.97 | 93.28 | 295.9 | 325.42 | 384.45 | 2154.46 | 2210.04 | 2320.34
31.1.391 |  | 36 KV 500-1000/5 A . | Ad. | 1602.94 | 551.52 | 607.1 | 717.4 | 71.74 | 78.97 | 93.28 | 295.9 | 325.42 | 384.45 | 2154.46 | 2210.04 | 2320.34
31.1.392 |  | 36 KV 600-1200/5 A . | Ad. | 1703.99 | 551.52 | 607.1 | 717.4 | 71.74 | 78.97 | 93.28 | 295.9 | 325.42 | 384.45 | 2255.51 | 2311.09 | 2421.39
31.1.393 |  | 36 KV 750-1500/5 A . | Ad. | 1703.99 | 551.52 | 607.1 | 717.4 | 71.74 | 78.97 | 93.28 | 295.9 | 325.42 | 384.45 | 2255.51 | 2311.09 | 2421.39
31.1.394 |  | 36 KV 800-1600/5 A . | Ad. | 1703.99 | 551.52 | 607.1 | 717.4 | 71.74 | 78.97 | 93.28 | 295.9 | 325.42 | 384.45 | 2255.51 | 2311.09 | 2421.39
31.1.395 |  | 36 KV 1000-2000/5 A . | Ad. | 1703.99 | 551.52 | 607.1 | 717.4 | 71.74 | 78.97 | 93.28 | 295.9 | 325.42 | 384.45 | 2255.51 | 2311.09 | 2421.39
[14 empty] | 0 | 0 | 0
31.2.0 | 31.2 | GERİLİM TRANSFORMATÖRLERİ | [11 empty] | 0 | 0 | 0
[14 empty] | 0 | 0 | 0
31.2.1 |  | 6.3/0.1 KV . | Ad. | 1006.86 | 421.26 | 463.21 | 547.94 | 54.79 | 60.24 | 71.21 | 225.63 | 248.82 | 293.63 | 1428.12 | 1470.07 | 1554.8
31.2.2 |  | 10/0.1 KV . | Ad. | 1079.71 | 421.26 | 463.21 | 547.94 | 54.79 | 60.24 | 71.21 | 225.63 | 248.82 | 293.63 | 1500.97 | 1542.92 | 1627.65
31.2.3 |  | 15/0.1 KV . | Ad. | 1171.64 | 448.51 | 493.93 | 583.19 | 58.32 | 64.16 | 75.86 | 240.33 | 263.74 | 312.15 | 1620.15 | 1665.57 | 1754.83
31.2.4 |  | 20/0.1 KV . | Ad. | 1171.64 | 448.51 | 493.93 | 583.19 | 58.32 | 64.16 | 75.86 | 240.33 | 263.74 | 312.15 | 1620.15 | 1665.57 | 1754.83
31.2.5 |  | 30-36/0.1 KV . | Ad. | 1949.82 | 596.1 | 655.49 | 775 | 77.5 | 85.28 | 100.77 | 319.32 | 351.23 | 415.16 | 2545.92 | 2605.31 | 2724.82
[14 empty] | 0 | 0 | 0
31.2.6 |  | 6.3/¹3 / 0.1/¹3 KV . | Ad. | 906.19 | 421.26 | 463.21 | 547.94 | 54.79 | 60.24 | 71.21 | 225.63 | 248.82 | 293.63 | 1327.45 | 1369.4 | 1454.13
31.2.7 |  | 10/¹3 / 0.1/¹3 KV . | Ad. | 971.69 | 421.26 | 463.21 | 547.94 | 54.79 | 60.24 | 71.21 | 225.63 | 248.82 | 293.63 | 1392.95 | 1434.9 | 1519.63
31.2.8 |  | 15/¹3 / 0.1/¹3 KV . | Ad. | 1054.2 | 448.51 | 493.93 | 583.19 | 58.32 | 64.16 | 75.86 | 240.33 | 263.74 | 312.15 | 1502.71 | 1548.13 | 1637.39
31.2.9 |  | 20/¹3 / 0.1/¹3 KV . | Ad. | 1054.2 | 448.51 | 493.93 | 583.19 | 58.32 | 64.16 | 75.86 | 240.33 | 263.74 | 312.15 | 1502.71 | 1548.13 | 1637.39
31.2.10 |  | 30-36/¹3 / 0.1/¹3 KV . | Ad. | 1755.16 | 596.1 | 655.49 | 775 | 77.5 | 85.28 | 100.77 | 319.32 | 351.23 | 415.16 | 2351.26 | 2410.65 | 2530.16
[14 empty] | 0 | 0 | 0
31.2.11 |  | 6.3/¹3 / 0.1/¹3 -0.1/3 KV . | Ad. | 966.41 | 421.26 | 463.21 | 547.94 | 54.79 | 60.24 | 71.21 | 225.63 | 248.82 | 293.63 | 1387.67 | 1429.62 | 1514.35
31.2.12 |  | 10/¹3 / 0.1/¹3 -0.1/3 KV . | Ad. | 1036.5 | 421.26 | 463.21 | 547.94 | 54.79 | 60.24 | 71.21 | 225.63 | 248.82 | 293.63 | 1457.76 | 1499.71 | 1584.44
31.2.13 |  | 15/¹3 / 0.1/¹3 -0.1/3 KV . | Ad. | 1124.53 | 448.51 | 493.93 | 583.19 | 58.32 | 64.16 | 75.86 | 240.33 | 263.74 | 312.15 | 1573.04 | 1618.46 | 1707.72
31.2.14 |  | 20/¹3 / 0.1/¹3 -0.1/3 KV . | Ad. | 1124.53 | 448.51 | 493.93 | 583.19 | 58.32 | 64.16 | 75.86 | 240.33 | 263.74 | 312.15 | 1573.04 | 1618.46 | 1707.72
31.2.15 |  | 30-36/¹3 / 0.1/¹3 -0.1/3 KV . | Ad. | 1871.91 | 596.1 | 655.49 | 775 | 77.5 | 85.28 | 100.77 | 319.32 | 351.23 | 415.16 | 2468.01 | 2527.4 | 2646.91
[14 empty] | 0 | 0 | 0
31.2.16 |  | 6.3/0.1-0.22 KV . | Ad. | 1258.74 | 421.26 | 463.21 | 547.94 | 54.79 | 60.24 | 71.21 | 225.63 | 248.82 | 293.63 | 1680 | 1721.95 | 1806.68
31.2.17 |  | 10/0.1-0.22 KV . | Ad. | 1349.52 | 421.26 | 463.21 | 547.94 | 54.79 | 60.24 | 71.21 | 225.63 | 248.82 | 293.63 | 1770.78 | 1812.73 | 1897.46
31.2.18 |  | 15/0.1-0.22 KV . | Ad. | 1464.9 | 448.51 | 493.93 | 583.19 | 58.32 | 64.16 | 75.86 | 240.33 | 263.74 | 312.15 | 1913.41 | 1958.83 | 2048.09
31.2.19 |  | 20/0.1-0.22 KV . | Ad. | 1464.9 | 448.51 | 493.93 | 583.19 | 58.32 | 64.16 | 75.86 | 240.33 | 263.74 | 312.15 | 1913.41 | 1958.83 | 2048.09
31.2.20 |  | 30-36/0.1-0.22 KV . | Ad. | 2437.28 | 596.1 | 655.49 | 775 | 77.5 | 85.28 | 100.77 | 319.32 | 351.23 | 415.16 | 3033.38 | 3092.77 | 3212.28
[14 empty] | 0 | 0 | 0
31.2.a.0 | 31.2.a | İÇ İHTİYAÇ TRAFOSU (TEK FAZLI) | [11 empty] | 0 | 0 | 0
[14 empty] | 0 | 0 | 0
31.2.a.1 |  | 6.3/0.22 KV 0.8 KVA . | Ad. | 1318.04 | 421.26 | 463.21 | 547.94 | 54.79 | 60.24 | 71.21 | 225.63 | 248.82 | 293.63 | 1739.3 | 1781.25 | 1865.98
31.2.a.2 |  | 10/0.22 KV 0.8 KVA . | Ad. | 1318.04 | 421.26 | 463.21 | 547.94 | 54.79 | 60.24 | 71.21 | 225.63 | 248.82 | 293.63 | 1739.3 | 1781.25 | 1865.98
31.2.a.3 |  | 15/0.22 KV 0.8 KVA . | Ad. | 1376.64 | 447.19 | 491.76 | 581.63 | 58.16 | 64.01 | 75.68 | 239.25 | 263.39 | 310.95 | 1823.83 | 1868.4 | 1958.27
31.2.a.4 |  | 30-36/0.22 KV 0.8 KVA . | Ad. | 2493.82 | 447.19 | 491.76 | 581.63 | 58.16 | 64.01 | 75.68 | 239.25 | 263.39 | 310.95 | 2941.01 | 2985.58 | 3075.45
31.2.a.5 |  | 6/0.22 KV 5 KVA | Ad. | 2805.46 | 980.91 | 1079.02 | 1275.13 | 127.51 | 140.26 | 165.77 | 525.47 | 577.69 | 682.97 | 3786.37 | 3884.48 | 4080.59
31.2.a.6 |  | 10/0.22 KV 5 KVA | Ad. | 2805.46 | 1190.04 | 1309.43 | 1546.64 | 154.66 | 170.13 | 201.07 | 637.92 | 701.74 | 829.25 | 3995.5 | 4114.89 | 4352.1
31.2.a.7 |  | 15/0.22 KV 5 KVA | Ad. | 3127.67 | 1190.04 | 1309.43 | 1546.64 | 154.66 | 170.13 | 201.07 | 637.92 | 701.74 | 829.25 | 4317.71 | 4437.1 | 4674.31
31.2.a.8 |  | 30-36/0.22 KV 4 KVA | Ad. | 3812.77 | 1401.33 | 1541.39 | 1821.51 | 182.15 | 200.35 | 236.82 | 751.09 | 826.5 | 976.6 | 5214.1 | 5354.16 | 5634.28
[14 empty] | 0 | 0 | 0
|  | NOT : Akım ve Gerilim trafolarında harici tipler | [11 empty] | 0 | 0 | 0
|  | için montaj bedellerine % 10 eklenir. | [11 empty] | 0 | 0 | 0
[14 empty] | 0 | 0 | 0
31.3.0 | 31.3 | GÜÇ TRANSFORMATÖRLERİ | [11 empty] | 0 | 0 | 0
[14 empty] | 0 | 0 | 0
|  | NOT 1) YG terminalleri , ayrılabilir tip kablo | [11 empty] | 0 | 0 | 0
|  | başlığına uygun olacaktır. Bu terminallerde | [11 empty] | 0 | 0 | 0
|  | kullanılacak ekranlanmış kablo başlığının | [11 empty] | 0 | 0 | 0
|  | malzeme ve montaj bedeli ilgili pozundan ödenir. | [11 empty] | 0 | 0 | 0
[14 empty] | 0 | 0 | 0
|  | NOT 2) Trafonun primer veya sekonder sargılarından | [11 empty] | 0 | 0 | 0
|  | herhangi birisinin alüminyum olması halinde, | [11 empty] | 0 | 0 | 0
|  | alüminyum sargılı trafonun birim fiyatları | [11 empty] | 0 | 0 | 0
|  | esas alınır. | [11 empty] | 0 | 0 | 0
[14 empty] | 0 | 0 | 0
|  | GENLEŞME DEPOLU ATMOSFERE AÇIK | [11 empty] | 0 | 0 | 0
|  | YAĞLI TİP TRANSFORMATÖRLER | [11 empty] | 0 | 0 | 0
[14 empty] | 0 | 0 | 0
31.3.1.0 | 31.3.1 | DAHİLİ VE HARİCİ TİP 6.3/0.4 - 0.231 kV | [11 empty] | 0 | 0 | 0
[14 empty] | 0 | 0 | 0
|  | a) Bakır sargılı | [11 empty] | 0 | 0 | 0
31.3.1.1 |  | 25 KVA . | Ad. | 10769.04 | 3211.28 | 3538.84 | 4178.18 | 160.28 | 176.33 | 208.37 | 1928.88 | 2122.49 | 2509.72 | 13980.32 | 14307.88 | 14947.22
31.3.1.2 |  | 40 KVA . | Ad. | 11997.16 | 3432.36 | 3775.35 | 4460.13 | 164.83 | 181.29 | 214.29 | 2061.48 | 2264.61 | 2678.11 | 15429.52 | 15772.51 | 16457.29
31.3.1.3 |  | 50 KVA . | Ad. | 13493.52 | 3653.45 | 4019.15 | 4749.36 | 170.55 | 187.56 | 221.65 | 2201.33 | 2421.23 | 2862.21 | 17146.97 | 17512.67 | 18242.88
31.3.1.4 |  | 63 KVA . | Ad. | 14721.64 | 3874.53 | 4262.95 | 5031.32 | 175.26 | 192.75 | 227.89 | 2342.39 | 2571.79 | 3046.32 | 18596.17 | 18984.59 | 19752.96
31.3.1.5 |  | 80 KVA . | Ad. | 15681.52 | 3917.59 | 4308.39 | 5098.45 | 208.29 | 229.09 | 270.78 | 2342.39 | 2571.79 | 3046.32 | 19599.11 | 19989.91 | 20779.97
31.3.1.6 |  | 100 KVA . | Ad. | 17398.78 | 4243.79 | 4672.9 | 5515.36 | 214.83 | 236.32 | 279.31 | 2545.51 | 2804.9 | 3307.95 | 21642.57 | 22071.68 | 22914.14
31.3.1.7 |  | 125 KVA . | Ad. | 19878.68 | 4580.84 | 5040.97 | 5960.06 | 224.23 | 246.61 | 291.44 | 2748.63 | 3022.29 | 3568.4 | 24459.52 | 24919.65 | 25838.74
31.3.1.8 |  | 160 KVA . | Ad. | 23431.55 | 5410.24 | 5957.68 | 7036.82 | 287.48 | 316.27 | 373.74 | 3232.67 | 3554.12 | 4205.49 | 28841.79 | 29389.23 | 30468.37
31.3.1.9 |  | 200 KVA . | Ad. | 25761.55 | 5851.22 | 6436.81 | 7606.82 | 296.34 | 325.97 | 385.3 | 3513.58 | 3869.78 | 4566.44 | 31612.77 | 32198.36 | 33368.37
31.3.1.10 |  | 250 KVA . | Ad. | 29527.43 | 6521.75 | 7175.5 | 8483 | 310.53 | 341.61 | 403.62 | 3919.82 | 4311.81 | 5095.77 | 36049.18 | 36702.93 | 38010.43
31.3.1.11 |  | 315 KVA . | Ad. | 33369.57 | 7094.29 | 7801.78 | 9217.96 | 424.64 | 467.12 | 552.01 | 4200.74 | 4619 | 5463.99 | 40463.86 | 41171.35 | 42587.53
31.3.1.12 |  | 400 KVA . | Ad. | 36333.36 | 8291.76 | 9119.97 | 10784.86 | 435.95 | 479.6 | 566.74 | 4958.42 | 5451.96 | 6446.32 | 44625.12 | 45453.33 | 47118.22
31.3.1.13 |  | 500 KVA . | Ad. | 45642.86 | 8665.77 | 9535.85 | 11267.55 | 570.44 | 627.45 | 741.56 | 5091.02 | 5601.33 | 6623.16 | 54308.63 | 55178.71 | 56910.41
31.3.1.14 |  | 630 KVA . | Ad. | 51967.54 | 9560.94 | 10514.62 | 12430.43 | 594.47 | 653.93 | 772.83 | 5645.58 | 6209.65 | 7336.59 | 61528.48 | 62482.16 | 64397.97
31.3.1.15 |  | 800 KVA . | Ad. | 63549.19 | 10302.19 | 11328.75 | 13389.19 | 837.56 | 921.31 | 1088.83 | 5926.49 | 6516.84 | 7704.81 | 73851.38 | 74877.94 | 76938.38
31.3.1.16 |  | 1000 KVA . | Ad. | 71935.63 | 10658.22 | 11717 | 13850.34 | 869.42 | 956.4 | 1130.26 | 6129.61 | 6741.49 | 7966.44 | 82593.85 | 83652.63 | 85785.97
31.3.1.17 |  | 1250 KVA . | Ad. | 80866.45 | 12854.79 | 14140.76 | 16713.89 | 903.18 | 993.43 | 1174.1 | 7503.93 | 8256.86 | 9754.26 | 93721.24 | 95007.21 | 97580.34
31.3.1.18 |  | 1600 KVA . | Ad. | 95956.26 | 16258.34 | 17886.1 | 21140.45 | 960.47 | 1056.56 | 1248.59 | 9634.74 | 10602.81 | 12523.23 | 112214.6 | 113842.36 | 117096.71
[14 empty] | 0 | 0 | 0
|  | b) Alüminyum sargılı | [11 empty] | 0 | 0 | 0
|  | 25 KVA . | Ad. | 8482.78 | 3211.28 | 3538.84 | 4178.18 | 160.28 | 176.33 | 208.37 | 1928.88 | 2122.49 | 2509.72 | 11694.06 | 12021.62 | 12660.96
|  | 40 KVA . | Ad. | 9450.17 | 3432.36 | 3775.35 | 4460.13 | 164.83 | 181.29 | 214.29 | 2061.48 | 2264.61 | 2678.11 | 12882.53 | 13225.52 | 13910.3
|  | 50 KVA . | Ad. | 10628.85 | 3653.45 | 4019.15 | 4749.36 | 170.55 | 187.56 | 221.65 | 2201.33 | 2421.23 | 2862.21 | 14282.3 | 14648 | 15378.21
|  | 63 KVA . | Ad. | 11596.24 | 3874.53 | 4262.95 | 5031.32 | 175.26 | 192.75 | 227.89 | 2342.39 | 2571.79 | 3046.32 | 15470.77 | 15859.19 | 16627.56
|  | 80 KVA . | Ad. | 12352.34 | 3917.59 | 4308.39 | 5098.45 | 208.29 | 229.09 | 270.78 | 2342.39 | 2571.79 | 3046.32 | 16269.93 | 16660.73 | 17450.79
|  | 100 KVA . | Ad. | 13705.03 | 4243.79 | 4672.9 | 5515.36 | 214.83 | 236.32 | 279.31 | 2545.51 | 2804.9 | 3307.95 | 17948.82 | 18377.93 | 19220.39
|  | 125 KVA . | Ad. | 15658.45 | 4580.84 | 5040.97 | 5960.06 | 224.23 | 246.61 | 291.44 | 2748.63 | 3022.29 | 3568.4 | 20239.29 | 20699.42 | 21618.51
|  | 160 KVA . | Ad. | 18457.04 | 5410.24 | 5957.68 | 7036.82 | 287.48 | 316.27 | 373.74 | 3232.67 | 3554.12 | 4205.49 | 23867.28 | 24414.72 | 25493.86
|  | 200 KVA . | Ad. | 20292.39 | 5851.22 | 6436.81 | 7606.82 | 296.34 | 325.97 | 385.3 | 3513.58 | 3869.78 | 4566.44 | 26143.61 | 26729.2 | 27899.21
|  | 250 KVA . | Ad. | 23258.77 | 6521.75 | 7175.5 | 8483 | 310.53 | 341.61 | 403.62 | 3919.82 | 4311.81 | 5095.77 | 29780.52 | 30434.27 | 31741.77
|  | 315 KVA . | Ad. | 26285.23 | 7094.29 | 7801.78 | 9217.96 | 424.64 | 467.12 | 552.01 | 4200.74 | 4619 | 5463.99 | 33379.52 | 34087.01 | 35503.19
|  | 400 KVA . | Ad. | 28619.8 | 8291.76 | 9119.97 | 10784.86 | 435.95 | 479.6 | 566.74 | 4958.42 | 5451.96 | 6446.32 | 36911.56 | 37739.77 | 39404.66
|  | 500 KVA . | Ad. | 35952.9 | 8665.77 | 9535.85 | 11267.55 | 570.44 | 627.45 | 741.56 | 5091.02 | 5601.33 | 6623.16 | 44618.67 | 45488.75 | 47220.45
|  | 630 KVA . | Ad. | 40934.86 | 9560.94 | 10514.62 | 12430.43 | 594.47 | 653.93 | 772.83 | 5645.58 | 6209.65 | 7336.59 | 50495.8 | 51449.48 | 53365.29
|  | 800 KVA . | Ad. | 50057.73 | 10302.19 | 11328.75 | 13389.19 | 837.56 | 921.31 | 1088.83 | 5926.49 | 6516.84 | 7704.81 | 60359.92 | 61386.48 | 63446.92
|  | 1000 KVA . | Ad. | 56663.73 | 10658.22 | 11717 | 13850.34 | 869.42 | 956.4 | 1130.26 | 6129.61 | 6741.49 | 7966.44 | 67321.95 | 68380.73 | 70514.07
|  | 1250 KVA . | Ad. | 63698.54 | 12854.79 | 14140.76 | 16713.89 | 903.18 | 993.43 | 1174.1 | 7503.93 | 8256.86 | 9754.26 | 76553.33 | 77839.3 | 80412.43
|  | 1600 KVA . | Ad. | 75584.79 | 16258.34 | 17886.1 | 21140.45 | 960.47 | 1056.56 | 1248.59 | 9634.74 | 10602.81 | 12523.23 | 91843.13 | 93470.89 | 96725.24
[14 empty] | 0 | 0 | 0
31.3.1.1.0 | 31.3.1.1 | DAHİLİ VE HARİCİ TİP 10.5 / 0.4 - 0.231 kV | [11 empty] | 0 | 0 | 0
[14 empty] | 0 | 0 | 0
|  | a) Bakır sargılı | [11 empty] | 0 | 0 | 0
31.3.1.1.1 |  | 25 KVA . | Ad. | 10769.04 | 3211.28 | 3538.84 | 4178.18 | 160.28 | 176.33 | 208.37 | 1928.88 | 2122.49 | 2509.72 | 13980.32 | 14307.88 | 14947.22
31.3.1.1.2 |  | 40 KVA . | Ad. | 11997.16 | 3432.36 | 3775.35 | 4460.13 | 164.83 | 181.29 | 214.29 | 2061.48 | 2264.61 | 2678.11 | 15429.52 | 15772.51 | 16457.29
31.3.1.1.3 |  | 50 KVA . | Ad. | 13493.52 | 3653.45 | 4019.15 | 4749.36 | 170.55 | 187.56 | 221.65 | 2201.33 | 2421.23 | 2862.21 | 17146.97 | 17512.67 | 18242.88
31.3.1.1.4 |  | 63 KVA . | Ad. | 14721.64 | 3874.53 | 4262.95 | 5031.32 | 175.26 | 192.75 | 227.89 | 2342.39 | 2571.79 | 3046.32 | 18596.17 | 18984.59 | 19752.96
31.3.1.1.5 |  | 80 KVA . | Ad. | 15681.52 | 3917.59 | 4308.39 | 5098.45 | 208.29 | 229.09 | 270.78 | 2342.39 | 2571.79 | 3046.32 | 19599.11 | 19989.91 | 20779.97
31.3.1.1.6 |  | 100 KVA . | Ad. | 17398.78 | 4243.79 | 4672.9 | 5515.36 | 214.83 | 236.32 | 279.31 | 2545.51 | 2804.9 | 3307.95 | 21642.57 | 22071.68 | 22914.14
31.3.1.1.7 |  | 125 KVA . | Ad. | 19878.68 | 4580.84 | 5040.97 | 5960.06 | 224.23 | 246.61 | 291.44 | 2748.63 | 3022.29 | 3568.4 | 24459.52 | 24919.65 | 25838.74
31.3.1.1.8 |  | 160 KVA . | Ad. | 23431.55 | 5410.24 | 5957.68 | 7036.82 | 287.48 | 316.27 | 373.74 | 3232.67 | 3554.12 | 4205.49 | 28841.79 | 29389.23 | 30468.37
31.3.1.1.9 |  | 200 KVA . | Ad. | 25761.55 | 5851.22 | 6436.81 | 7606.82 | 296.34 | 325.97 | 385.3 | 3513.58 | 3869.78 | 4566.44 | 31612.77 | 32198.36 | 33368.37
31.3.1.1.10 |  | 250 KVA . | Ad. | 29527.43 | 6521.75 | 7175.5 | 8483 | 310.53 | 341.61 | 403.62 | 3919.82 | 4311.81 | 5095.77 | 36049.18 | 36702.93 | 38010.43
31.3.1.1.11 |  | 315 KVA . | Ad. | 33369.57 | 7094.29 | 7801.78 | 9217.96 | 424.64 | 467.12 | 552.01 | 4200.74 | 4619 | 5463.99 | 40463.86 | 41171.35 | 42587.53
31.3.1.1.12 |  | 400 KVA . | Ad. | 36333.36 | 8291.76 | 9119.97 | 10784.86 | 435.95 | 479.6 | 566.74 | 4958.42 | 5451.96 | 6446.32 | 44625.12 | 45453.33 | 47118.22
31.3.1.1.13 |  | 500 KVA . | Ad. | 45642.86 | 8665.77 | 9535.85 | 11267.55 | 570.44 | 627.45 | 741.56 | 5091.02 | 5601.33 | 6623.16 | 54308.63 | 55178.71 | 56910.41
31.3.1.1.14 |  | 630 KVA . | Ad. | 51967.54 | 9560.94 | 10514.62 | 12430.43 | 594.47 | 653.93 | 772.83 | 5645.58 | 6209.65 | 7336.59 | 61528.48 | 62482.16 | 64397.97
31.3.1.1.15 |  | 800 KVA . | Ad. | 63549.19 | 10302.19 | 11328.75 | 13389.19 | 837.56 | 921.31 | 1088.83 | 5926.49 | 6516.84 | 7704.81 | 73851.38 | 74877.94 | 76938.38
31.3.1.1.16 |  | 1000 KVA . | Ad. | 71935.63 | 10658.22 | 11717 | 13850.34 | 869.42 | 956.4 | 1130.26 | 6129.61 | 6741.49 | 7966.44 | 82593.85 | 83652.63 | 85785.97
31.3.1.1.17 |  | 1250 KVA . | Ad. | 80866.45 | 12854.79 | 14140.76 | 16713.89 | 903.18 | 993.43 | 1174.1 | 7503.93 | 8256.86 | 9754.26 | 93721.24 | 95007.21 | 97580.34
31.3.1.1.18 |  | 1600 KVA . | Ad. | 95956.26 | 16258.34 | 17886.1 | 21140.45 | 960.47 | 1056.56 | 1248.59 | 9634.74 | 10602.81 | 12523.23 | 112214.6 | 113842.36 | 117096.71
[14 empty] | 0 | 0 | 0
|  | b) Alüminyum sargılı | [11 empty] | 0 | 0 | 0
31.3.1.1.19 |  | 25 KVA . | Ad. | 8482.78 | 3211.28 | 3538.84 | 4178.18 | 160.28 | 176.33 | 208.37 | 1928.88 | 2122.49 | 2509.72 | 11694.06 | 12021.62 | 12660.96
31.3.1.1.20 |  | 40 KVA . | Ad. | 9450.17 | 3432.36 | 3775.35 | 4460.13 | 164.83 | 181.29 | 214.29 | 2061.48 | 2264.61 | 2678.11 | 12882.53 | 13225.52 | 13910.3
31.3.1.1.21 |  | 50 KVA . | Ad. | 10628.85 | 3653.45 | 4019.15 | 4749.36 | 170.55 | 187.56 | 221.65 | 2201.33 | 2421.23 | 2862.21 | 14282.3 | 14648 | 15378.21
31.3.1.1.22 |  | 63 KVA . | Ad. | 11596.24 | 3874.53 | 4262.95 | 5031.32 | 175.26 | 192.75 | 227.89 | 2342.39 | 2571.79 | 3046.32 | 15470.77 | 15859.19 | 16627.56
31.3.1.1.23 |  | 80 KVA . | Ad. | 12352.34 | 3917.59 | 4308.39 | 5098.45 | 208.29 | 229.09 | 270.78 | 2342.39 | 2571.79 | 3046.32 | 16269.93 | 16660.73 | 17450.79
31.3.1.1.24 |  | 100 KVA . | Ad. | 13705.03 | 4243.79 | 4672.9 | 5515.36 | 214.83 | 236.32 | 279.31 | 2545.51 | 2804.9 | 3307.95 | 17948.82 | 18377.93 | 19220.39
31.3.1.1.25 |  | 125 KVA . | Ad. | 15658.45 | 4580.84 | 5040.97 | 5960.06 | 224.23 | 246.61 | 291.44 | 2748.63 | 3022.29 | 3568.4 | 20239.29 | 20699.42 | 21618.51
31.3.1.1.26 |  | 160 KVA . | Ad. | 18457.04 | 5410.24 | 5957.68 | 7036.82 | 287.48 | 316.27 | 373.74 | 3232.67 | 3554.12 | 4205.49 | 23867.28 | 24414.72 | 25493.86
31.3.1.1.27 |  | 200 KVA . | Ad. | 20292.39 | 5851.22 | 6436.81 | 7606.82 | 296.34 | 325.97 | 385.3 | 3513.58 | 3869.78 | 4566.44 | 26143.61 | 26729.2 | 27899.21
31.3.1.1.28 |  | 250 KVA . | Ad. | 23258.77 | 6521.75 | 7175.5 | 8483 | 310.53 | 341.61 | 403.62 | 3919.82 | 4311.81 | 5095.77 | 29780.52 | 30434.27 | 31741.77
31.3.1.1.29 |  | 315 KVA . | Ad. | 26285.23 | 7094.29 | 7801.78 | 9217.96 | 424.64 | 467.12 | 552.01 | 4200.74 | 4619 | 5463.99 | 33379.52 | 34087.01 | 35503.19
31.3.1.1.30 |  | 400 KVA . | Ad. | 28619.8 | 8291.76 | 9119.97 | 10784.86 | 435.95 | 479.6 | 566.74 | 4958.42 | 5451.96 | 6446.32 | 36911.56 | 37739.77 | 39404.66
31.3.1.1.31 |  | 500 KVA . | Ad. | 35952.9 | 8665.77 | 9535.85 | 11267.55 | 570.44 | 627.45 | 741.56 | 5091.02 | 5601.33 | 6623.16 | 44618.67 | 45488.75 | 47220.45
31.3.1.1.32 |  | 630 KVA . | Ad. | 40934.86 | 9560.94 | 10514.62 | 12430.43 | 594.47 | 653.93 | 772.83 | 5645.58 | 6209.65 | 7336.59 | 50495.8 | 51449.48 | 53365.29
31.3.1.1.33 |  | 800 KVA . | Ad. | 50057.73 | 10302.19 | 11328.75 | 13389.19 | 837.56 | 921.31 | 1088.83 | 5926.49 | 6516.84 | 7704.81 | 60359.92 | 61386.48 | 63446.92
31.3.1.1.34 |  | 1000 KVA . | Ad. | 56663.73 | 10658.22 | 11717 | 13850.34 | 869.42 | 956.4 | 1130.26 | 6129.61 | 6741.49 | 7966.44 | 67321.95 | 68380.73 | 70514.07
31.3.1.1.35 |  | 1250 KVA . | Ad. | 63698.54 | 12854.79 | 14140.76 | 16713.89 | 903.18 | 993.43 | 1174.1 | 7503.93 | 8256.86 | 9754.26 | 76553.33 | 77839.3 | 80412.43
31.3.1.1.36 |  | 1600 KVA . | Ad. | 75584.79 | 16258.34 | 17886.1 | 21140.45 | 960.47 | 1056.56 | 1248.59 | 9634.74 | 10602.81 | 12523.23 | 91843.13 | 93470.89 | 96725.24
[14 empty] | 0 | 0 | 0
31.3.2.0 | 31.3.2 | DAHİLİ VE HARİCI TİP 15.8 / 0.4 - 0.231 kV | [11 empty] | 0 | 0 | 0
[14 empty] | 0 | 0 | 0
|  | a) Bakır sargılı | [11 empty] | 0 | 0 | 0
31.3.2.1 |  | 25 KVA . | Ad. | 10769.04 | 3211.28 | 3538.84 | 4178.18 | 160.28 | 176.33 | 208.37 | 1928.88 | 2122.49 | 2509.72 | 13980.32 | 14307.88 | 14947.22
31.3.2.2 |  | 40 KVA . | Ad. | 11997.16 | 3432.36 | 3775.35 | 4460.13 | 164.83 | 181.29 | 214.29 | 2061.48 | 2264.61 | 2678.11 | 15429.52 | 15772.51 | 16457.29
31.3.2.3 |  | 50 KVA . | Ad. | 13493.52 | 3653.45 | 4019.15 | 4749.36 | 170.55 | 187.56 | 221.65 | 2201.33 | 2421.23 | 2862.21 | 17146.97 | 17512.67 | 18242.88
31.3.2.4 |  | 63 KVA . | Ad. | 14721.64 | 3874.53 | 4262.95 | 5031.32 | 175.26 | 192.75 | 227.89 | 2342.39 | 2571.79 | 3046.32 | 18596.17 | 18984.59 | 19752.96
31.3.2.5 |  | 80 KVA . | Ad. | 15681.52 | 3917.59 | 4308.39 | 5098.45 | 208.29 | 229.09 | 270.78 | 2342.39 | 2571.79 | 3046.32 | 19599.11 | 19989.91 | 20779.97
31.3.2.6 |  | 100 KVA . | Ad. | 17398.78 | 4243.79 | 4672.9 | 5515.36 | 214.83 | 236.32 | 279.31 | 2545.51 | 2804.9 | 3307.95 | 21642.57 | 22071.68 | 22914.14
31.3.2.7 |  | 125 KVA . | Ad. | 19878.68 | 4580.84 | 5040.97 | 5960.06 | 224.23 | 246.61 | 291.44 | 2748.63 | 3022.29 | 3568.4 | 24459.52 | 24919.65 | 25838.74
31.3.2.8 |  | 160 KVA . | Ad. | 23431.55 | 5410.24 | 5957.68 | 7036.82 | 287.48 | 316.27 | 373.74 | 3232.67 | 3554.12 | 4205.49 | 28841.79 | 29389.23 | 30468.37
31.3.2.9 |  | 200 KVA . | Ad. | 25761.55 | 5851.22 | 6436.81 | 7606.82 | 296.34 | 325.97 | 385.3 | 3513.58 | 3869.78 | 4566.44 | 31612.77 | 32198.36 | 33368.37
31.3.2.10 |  | 250 KVA . | Ad. | 29527.43 | 6521.75 | 7175.5 | 8483 | 310.53 | 341.61 | 403.62 | 3919.82 | 4311.81 | 5095.77 | 36049.18 | 36702.93 | 38010.43
31.3.2.11 |  | 315 KVA . | Ad. | 33369.57 | 7094.29 | 7801.78 | 9217.96 | 424.64 | 467.12 | 552.01 | 4200.74 | 4619 | 5463.99 | 40463.86 | 41171.35 | 42587.53
31.3.2.12 |  | 400 KVA . | Ad. | 36333.36 | 8291.76 | 9119.97 | 10784.86 | 435.95 | 479.6 | 566.74 | 4958.42 | 5451.96 | 6446.32 | 44625.12 | 45453.33 | 47118.22
31.3.2.13 |  | 500 KVA . | Ad. | 45642.86 | 8665.77 | 9535.85 | 11267.55 | 570.44 | 627.45 | 741.56 | 5091.02 | 5601.33 | 6623.16 | 54308.63 | 55178.71 | 56910.41
31.3.2.14 |  | 630 KVA . | Ad. | 51967.54 | 9560.94 | 10514.62 | 12430.43 | 594.47 | 653.93 | 772.83 | 5645.58 | 6209.65 | 7336.59 | 61528.48 | 62482.16 | 64397.97
31.3.2.15 |  | 800 KVA . | Ad. | 63549.19 | 10302.19 | 11328.75 | 13389.19 | 837.56 | 921.31 | 1088.83 | 5926.49 | 6516.84 | 7704.81 | 73851.38 | 74877.94 | 76938.38
31.3.2.16 |  | 1000 KVA . | Ad. | 71935.63 | 10658.22 | 11717 | 13850.34 | 869.42 | 956.4 | 1130.26 | 6129.61 | 6741.49 | 7966.44 | 82593.85 | 83652.63 | 85785.97
31.3.2.17 |  | 1250 KVA . | Ad. | 80866.45 | 12854.79 | 14140.76 | 16713.89 | 903.18 | 993.43 | 1174.1 | 7503.93 | 8256.86 | 9754.26 | 93721.24 | 95007.21 | 97580.34
31.3.2.18 |  | 1600 KVA . | Ad. | 95956.26 | 16258.34 | 17886.1 | 21140.45 | 960.47 | 1056.56 | 1248.59 | 9634.74 | 10602.81 | 12523.23 | 112214.6 | 113842.36 | 117096.71
[14 empty] | 0 | 0 | 0
|  | b) Alüminyum sargılı | [11 empty] | 0 | 0 | 0
31.3.2.19 |  | 25 KVA . | Ad. | 8482.78 | 3211.28 | 3538.84 | 4178.18 | 160.28 | 176.33 | 208.37 | 1928.88 | 2122.49 | 2509.72 | 11694.06 | 12021.62 | 12660.96
31.3.2.20 |  | 40 KVA . | Ad. | 9450.17 | 3432.36 | 3775.35 | 4460.13 | 164.83 | 181.29 | 214.29 | 2061.48 | 2264.61 | 2678.11 | 12882.53 | 13225.52 | 13910.3
31.3.2.21 |  | 50 KVA . | Ad. | 10628.85 | 3653.45 | 4019.15 | 4749.36 | 170.55 | 187.56 | 221.65 | 2201.33 | 2421.23 | 2862.21 | 14282.3 | 14648 | 15378.21
31.3.2.22 |  | 63 KVA . | Ad. | 11596.24 | 3874.53 | 4262.95 | 5031.32 | 175.26 | 192.75 | 227.89 | 2342.39 | 2571.79 | 3046.32 | 15470.77 | 15859.19 | 16627.56
31.3.2.23 |  | 80 KVA . | Ad. | 12352.34 | 3917.59 | 4308.39 | 5098.45 | 208.29 | 229.09 | 270.78 | 2342.39 | 2571.79 | 3046.32 | 16269.93 | 16660.73 | 17450.79
31.3.2.24 |  | 100 KVA . | Ad. | 13705.03 | 4243.79 | 4672.9 | 5515.36 | 214.83 | 236.32 | 279.31 | 2545.51 | 2804.9 | 3307.95 | 17948.82 | 18377.93 | 19220.39
31.3.2.25 |  | 125 KVA . | Ad. | 15658.45 | 4580.84 | 5040.97 | 5960.06 | 224.23 | 246.61 | 291.44 | 2748.63 | 3022.29 | 3568.4 | 20239.29 | 20699.42 | 21618.51
31.3.2.26 |  | 160 KVA . | Ad. | 18457.04 | 5410.24 | 5957.68 | 7036.82 | 287.48 | 316.27 | 373.74 | 3232.67 | 3554.12 | 4205.49 | 23867.28 | 24414.72 | 25493.86
31.3.2.27 |  | 200 KVA . | Ad. | 20292.39 | 5851.22 | 6436.81 | 7606.82 | 296.34 | 325.97 | 385.3 | 3513.58 | 3869.78 | 4566.44 | 26143.61 | 26729.2 | 27899.21
31.3.2.28 |  | 250 KVA . | Ad. | 23258.77 | 6521.75 | 7175.5 | 8483 | 310.53 | 341.61 | 403.62 | 3919.82 | 4311.81 | 5095.77 | 29780.52 | 30434.27 | 31741.77
31.3.2.29 |  | 315 KVA . | Ad. | 26285.23 | 7094.29 | 7801.78 | 9217.96 | 424.64 | 467.12 | 552.01 | 4200.74 | 4619 | 5463.99 | 33379.52 | 34087.01 | 35503.19
31.3.2.30 |  | 400 KVA . | Ad. | 28619.8 | 8291.76 | 9119.97 | 10784.86 | 435.95 | 479.6 | 566.74 | 4958.42 | 5451.96 | 6446.32 | 36911.56 | 37739.77 | 39404.66
31.3.2.31 |  | 500 KVA . | Ad. | 35952.9 | 8665.77 | 9535.85 | 11267.55 | 570.44 | 627.45 | 741.56 | 5091.02 | 5601.33 | 6623.16 | 44618.67 | 45488.75 | 47220.45
31.3.2.32 |  | 630 KVA . | Ad. | 40934.86 | 9560.94 | 10514.62 | 12430.43 | 594.47 | 653.93 | 772.83 | 5645.58 | 6209.65 | 7336.59 | 50495.8 | 51449.48 | 53365.29
31.3.2.33 |  | 800 KVA . | Ad. | 50057.73 | 10302.19 | 11328.75 | 13389.19 | 837.56 | 921.31 | 1088.83 | 5926.49 | 6516.84 | 7704.81 | 60359.92 | 61386.48 | 63446.92
31.3.2.34 |  | 1000 KVA . | Ad. | 56663.73 | 10658.22 | 11717 | 13850.34 | 869.42 | 956.4 | 1130.26 | 6129.61 | 6741.49 | 7966.44 | 67321.95 | 68380.73 | 70514.07
31.3.2.35 |  | 1250 KVA . | Ad. | 63698.54 | 12854.79 | 14140.76 | 16713.89 | 903.18 | 993.43 | 1174.1 | 7503.93 | 8256.86 | 9754.26 | 76553.33 | 77839.3 | 80412.43
31.3.2.36 |  | 1600 KVA . | Ad. | 75584.79 | 16258.34 | 17886.1 | 21140.45 | 960.47 | 1056.56 | 1248.59 | 9634.74 | 10602.81 | 12523.23 | 91843.13 | 93470.89 | 96725.24
[14 empty] | 0 | 0 | 0
31.3.3.0 | 31.3.3 | DAHİLİ VE HARİCİ TİP 33 / 0.4 - 0.231 kV | [11 empty] | 0 | 0 | 0
|  | (28.5 - 36 kV) | [11 empty] | 0 | 0 | 0
[14 empty] | 0 | 0 | 0
|  | a) Bakır sargılı | [11 empty] | 0 | 0 | 0
31.3.3.1 |  | 25 KVA . | Ad. | 13256.72 | 3753.82 | 4133.93 | 4878.39 | 164.96 | 181.51 | 214.52 | 2264.61 | 2489.26 | 2947 | 17010.54 | 17390.65 | 18135.11
31.3.3.2 |  | 40 KVA . | Ad. | 15069.34 | 4080.02 | 4482.7 | 5303.78 | 171.15 | 188.28 | 222.47 | 2474.98 | 2729.62 | 3223.16 | 19149.36 | 19552.04 | 20373.12
31.3.3.3 |  | 50 KVA . | Ad. | 16647.03 | 4197.17 | 4615.44 | 5459.24 | 176.63 | 194.3 | 229.62 | 2545.51 | 2804.9 | 3307.95 | 20844.2 | 21262.47 | 22106.27
31.3.3.4 |  | 63 KVA . | Ad. | 17743.3 | 4417.07 | 4858.05 | 5740.01 | 180.42 | 198.42 | 234.5 | 2678.11 | 2947 | 3483.6 | 22160.37 | 22601.35 | 23483.31
31.3.3.5 |  | 80 KVA . | Ad. | 18456.75 | 4562.87 | 5021.82 | 5931.25 | 212.31 | 233.47 | 275.95 | 2748.63 | 3022.29 | 3568.4 | 23019.62 | 23478.57 | 24388
31.3.3.6 |  | 100 KVA . | Ad. | 20617.38 | 4906.02 | 5394.8 | 6380.86 | 219.72 | 241.71 | 285.6 | 2967.48 | 3262.65 | 3853 | 25523.4 | 26012.18 | 26998.24
31.3.3.7 |  | 125 KVA . | Ad. | 22992.63 | 5122.19 | 5634.88 | 6659.08 | 227.87 | 250.66 | 296.24 | 3100.07 | 3404.75 | 4029.84 | 28114.82 | 28627.51 | 29651.71
31.3.3.8 |  | 160 KVA . | Ad. | 27902.63 | 5746.1 | 6316.1 | 7471.86 | 294.58 | 324.01 | 382.94 | 3435.79 | 3779.97 | 4467.12 | 33648.73 | 34218.73 | 35374.49
31.3.3.9 |  | 200 KVA . | Ad. | 29532.54 | 6504.97 | 7157.53 | 8455.37 | 300.18 | 330.15 | 390.17 | 3919.82 | 4311.81 | 5095.77 | 36037.51 | 36690.07 | 37987.91
31.3.3.10 |  | 250 KVA . | Ad. | 34338.13 | 7385.74 | 8121.89 | 9602.66 | 316.63 | 348.29 | 411.62 | 4474.38 | 4927.39 | 5817.66 | 41723.87 | 42460.02 | 43940.79
31.3.3.11 |  | 315 KVA . | Ad. | 40057.29 | 8717.14 | 9590.79 | 11336.89 | 435.84 | 479.4 | 566.54 | 5230.88 | 5750.7 | 6798.81 | 48774.43 | 49648.08 | 51394.18
31.3.3.12 |  | 400 KVA . | Ad. | 43444.7 | 8944.16 | 9833.25 | 11627.16 | 447.5 | 492.27 | 581.8 | 5371.93 | 5909.72 | 6984.1 | 52388.86 | 53277.95 | 55071.86
31.3.3.13 |  | 500 KVA . | Ad. | 52925.39 | 9331.55 | 10261.32 | 12129.32 | 579.42 | 637.36 | 753.25 | 5504.53 | 6059.09 | 7159.75 | 62256.94 | 63186.71 | 65054.71
31.3.3.14 |  | 630 KVA . | Ad. | 61219.9 | 9901.55 | 10886.25 | 12871.41 | 607.92 | 668.78 | 790.33 | 5855.97 | 6441.56 | 7612.76 | 71121.45 | 72106.15 | 74091.31
31.3.3.15 |  | 800 KVA . | Ad. | 76944.68 | 10651.1 | 11717.17 | 13840.84 | 861.16 | 947.25 | 1119.52 | 6129.61 | 6741.49 | 7966.44 | 87595.78 | 88661.85 | 90785.52
31.3.3.16 |  | 1000 KVA . | Ad. | 86231.06 | 11337.06 | 12465.19 | 14737.21 | 893.11 | 982.35 | 1160.99 | 6543.12 | 7199.25 | 8503.03 | 97568.12 | 98696.25 | 100968.27
31.3.3.17 |  | 1250 KVA . | Ad. | 96312.09 | 14392.87 | 15830.58 | 18706 | 927.75 | 1020.48 | 1206.03 | 8472 | 9321.74 | 11012.75 | 110704.96 | 112142.67 | 115018.09
31.3.3.18 |  | 1600 KVA . | Ad. | 115812.9 | 18350.99 | 20183.05 | 23854.47 | 994.81 | 1094.22 | 1293.2 | 10946.98 | 12042.9 | 14235.91 | 134163.89 | 135995.95 | 139667.37
[14 empty] | 0 | 0 | 0
|  | b) Alüminyum sargılı | [11 empty] | 0 | 0 | 0
31.3.3.19 |  | 25 KVA . | Ad. | 9362.39 | 3753.82 | 4133.93 | 4878.39 | 164.96 | 181.51 | 214.52 | 2264.61 | 2489.26 | 2947 | 13116.21 | 13496.32 | 14240.78
31.3.3.20 |  | 40 KVA . | Ad. | 10642.52 | 4080.02 | 4482.7 | 5303.78 | 171.15 | 188.28 | 222.47 | 2474.98 | 2729.62 | 3223.16 | 14722.54 | 15125.22 | 15946.3
31.3.3.21 |  | 50 KVA . | Ad. | 11756.75 | 4197.17 | 4615.44 | 5459.24 | 176.63 | 194.3 | 229.62 | 2545.51 | 2804.9 | 3307.95 | 15953.92 | 16372.19 | 17215.99
31.3.3.22 |  | 63 KVA . | Ad. | 12530.97 | 4417.07 | 4858.05 | 5740.01 | 180.42 | 198.42 | 234.5 | 2678.11 | 2947 | 3483.6 | 16948.04 | 17389.02 | 18270.98
31.3.3.23 |  | 80 KVA . | Ad. | 13034.83 | 4562.87 | 5021.82 | 5931.25 | 212.31 | 233.47 | 275.95 | 2748.63 | 3022.29 | 3568.4 | 17597.7 | 18056.65 | 18966.08
31.3.3.24 |  | 100 KVA . | Ad. | 14560.75 | 4906.02 | 5394.8 | 6380.86 | 219.72 | 241.71 | 285.6 | 2967.48 | 3262.65 | 3853 | 19466.77 | 19955.55 | 20941.61
31.3.3.25 |  | 125 KVA . | Ad. | 16238.24 | 5122.19 | 5634.88 | 6659.08 | 227.87 | 250.66 | 296.24 | 3100.07 | 3404.75 | 4029.84 | 21360.43 | 21873.12 | 22897.32
31.3.3.26 |  | 160 KVA . | Ad. | 19705.87 | 5746.1 | 6316.1 | 7471.86 | 294.58 | 324.01 | 382.94 | 3435.79 | 3779.97 | 4467.12 | 25451.97 | 26021.97 | 27177.73
31.3.3.27 |  | 200 KVA . | Ad. | 20856.96 | 6504.97 | 7157.53 | 8455.37 | 300.18 | 330.15 | 390.17 | 3919.82 | 4311.81 | 5095.77 | 27361.93 | 28014.49 | 29312.33
31.3.3.28 |  | 250 KVA . | Ad. | 24250.85 | 7385.74 | 8121.89 | 9602.66 | 316.63 | 348.29 | 411.62 | 4474.38 | 4927.39 | 5817.66 | 31636.59 | 32372.74 | 33853.51
31.3.3.29 |  | 315 KVA . | Ad. | 28289.93 | 8717.14 | 9590.79 | 11336.89 | 435.84 | 479.4 | 566.54 | 5230.88 | 5750.7 | 6798.81 | 37007.07 | 37880.72 | 39626.82
31.3.3.30 |  | 400 KVA . | Ad. | 30682.25 | 8944.16 | 9833.25 | 11627.16 | 447.5 | 492.27 | 581.8 | 5371.93 | 5909.72 | 6984.1 | 39626.41 | 40515.5 | 42309.41
31.3.3.31 |  | 500 KVA . | Ad. | 37377.86 | 9331.55 | 10261.32 | 12129.32 | 579.42 | 637.36 | 753.25 | 5504.53 | 6059.09 | 7159.75 | 46709.41 | 47639.18 | 49507.18
31.3.3.32 |  | 630 KVA . | Ad. | 43235.75 | 9901.55 | 10886.25 | 12871.41 | 607.92 | 668.78 | 790.33 | 5855.97 | 6441.56 | 7612.76 | 53137.3 | 54122 | 56107.16
31.3.3.33 |  | 800 KVA . | Ad. | 54341.16 | 10651.1 | 11717.17 | 13840.84 | 861.16 | 947.25 | 1119.52 | 6129.61 | 6741.49 | 7966.44 | 64992.26 | 66058.33 | 68182
31.3.3.34 |  | 1000 KVA . | Ad. | 60899.55 | 11337.06 | 12465.19 | 14737.21 | 893.11 | 982.35 | 1160.99 | 6543.12 | 7199.25 | 8503.03 | 72236.61 | 73364.74 | 75636.76
31.3.3.35 |  | 1250 KVA . | Ad. | 68019.14 | 14392.87 | 15830.58 | 18706 | 927.75 | 1020.48 | 1206.03 | 8472 | 9321.74 | 11012.75 | 82412.01 | 83849.72 | 86725.14
31.3.3.36 |  | 1600 KVA . | Ad. | 81791.33 | 18350.99 | 20183.05 | 23854.47 | 994.81 | 1094.22 | 1293.2 | 10946.98 | 12042.9 | 14235.91 | 100142.32 | 101974.38 | 105645.8
[14 empty] | 0 | 0 | 0
31.3.4.0 | 31.3.4 | DAHİLİ VE HARİCİ TİP 33 (28.5-36) / 15.8 kV | [11 empty] | 0 | 0 | 0
[14 empty] | 0 | 0 | 0
31.3.4.1 |  | 500 KVA | Ad. | 37566.74 | 10028.2 | 11029.68 | 13039.93 | 539.79 | 593.74 | 701.73 | 5988.56 | 6583.67 | 7781.14 | 47594.94 | 48596.42 | 50606.67
31.3.4.2 |  | 630 KVA | Ad. | 42274.09 | 11134.96 | 12250.04 | 14480.18 | 557.61 | 613.35 | 724.9 | 6684.18 | 7349.8 | 8688.33 | 53409.05 | 54524.13 | 56754.27
31.3.4.3 |  | 800 KVA | Ad. | 56440.83 | 12526.22 | 13782.36 | 16286.14 | 810.62 | 891.65 | 1053.78 | 7362.88 | 8106.3 | 9577.42 | 68967.05 | 70223.19 | 72726.97
31.3.4.4 |  | 1000 KVA | Ad. | 114717.27 | 14409.49 | 15856.86 | 18735.84 | 1031.54 | 1134.75 | 1341.01 | 8401.47 | 9246.46 | 10920.7 | 129126.76 | 130574.13 | 133453.11
31.3.4.5 |  | 1250 KVA | Ad. | 132386.92 | 17292.04 | 19021.36 | 22480 | 1098.67 | 1208.55 | 1428.32 | 10189.3 | 11202.67 | 13245.12 | 149678.96 | 151408.28 | 154866.92
31.3.4.6 |  | 1600 KVA | Ad. | 158779.62 | 22041.25 | 24242.58 | 28652.52 | 1198.72 | 1318.59 | 1558.32 | 13141.05 | 14449.6 | 17082.4 | 180820.87 | 183022.2 | 187432.14
31.3.4.7 |  | 2000 KVA | Ad. | 171691.96 | 24848.52 | 27334.33 | 32297.5 | 1384.7 | 1523.18 | 1800.13 | 14796.28 | 16272.15 | 19231.17 | 196540.48 | 199026.29 | 203989.46
31.3.4.8 |  | 2500 KVA | Ad. | 233431.84 | 29455.64 | 32402.78 | 38297.05 | 1619 | 1780.89 | 2104.67 | 17560.63 | 19317.42 | 22831 | 262887.48 | 265834.62 | 271728.89
31.3.4.9 |  | 3150 KVA | Ad. | 280704.33 | 35346.76 | 38881.44 | 45950.79 | 1944.07 | 2138.48 | 2527.29 | 21208.06 | 23328.86 | 27570.48 | 316051.09 | 319585.77 | 326655.12
31.3.4.10 |  | 4000 KVA | Ad. | 299237.41 | 54128.66 | 59541.27 | 70365.31 | 2602 | 2862.2 | 3382.6 | 32560.03 | 35814.22 | 42331.06 | 353366.07 | 358778.68 | 369602.72
31.3.4.11 |  | 5000 KVA | Ad. | 366804.94 | 59292.57 | 65220.25 | 77075.61 | 2858.29 | 3144.13 | 3715.83 | 35660.1 | 39227.43 | 46360.9 | 426097.51 | 432025.19 | 443880.55
31.3.4.12 |  | 6300 KVA | Ad. | 405836.48 | 65725.74 | 72303.78 | 85444.08 | 4484.84 | 4933.26 | 5830.28 | 38478.06 | 42322.61 | 50020.15 | 471562.22 | 478140.26 | 491280.56
31.3.4.13 |  | 8000 KVA | Ad. | 483452.49 | 71901.8 | 79087.99 | 93476.11 | 4779.14 | 5257.01 | 6212.92 | 42195.95 | 46410.95 | 54856.67 | 555354.29 | 562540.48 | 576928.6
31.3.4.14 |  | 10000 KVA ONAN | Ad. | 585346.84 | 85508.89 | 94058.69 | 111159.49 | 5165.63 | 5682.22 | 6715.34 | 50597.43 | 55657.41 | 65776.18 | 670855.73 | 679405.53 | 696506.33
31.3.4.15 |  | 12500 KVA ..ONAN.......................................................... | Ad. | 992782.32 | 98335.22 | 108168.74 | 127835.78 | 5408.44 | 5949.28 | 7030.97 | 59001.13 | 64901.24 | 76701.47 | 1091117.54 | 1100951.06 | 1120618.1
31.3.4.16 |  | 16000 KVA ONAN | Ad. | 1249766.04 | 101810.4 | 111996.28 | 132352.3 | 7191 | 7910.08 | 9348.31 | 59412.41 | 65353.16 | 77233.48 | 1351576.44 | 1361762.32 | 1382118.34
31.3.4.17 |  | 20000 KVA ..ONAN.......................................................... | Ad. | 2024704.16 | 122172.47 | 134389.72 | 158824.22 | 6719.49 | 7391.43 | 8735.33 | 73303.48 | 80633.83 | 95294.53 | 2146876.63 | 2159093.88 | 2183528.38
31.3.4.18 |  | 25000 KVA ..ONAN.......................................................... | Ad. | 2530880.2 | 146606.97 | 161267.67 | 190589.06 | 8063.38 | 8869.72 | 10482.4 | 87964.18 | 96760.6 | 114353.44 | 2677487.17 | 2692147.87 | 2721469.26
31.3.4.19 |  | 31500 KVA ..ONAN.......................................................... | Ad. | 3188938.54 | 175928.36 | 193521.2 | 228706.87 | 9676.06 | 10643.67 | 12578.88 | 105557.02 | 116112.72 | 137224.12 | 3364866.9 | 3382459.74 | 3417645.41
31.3.4.20 |  | 40000 KVA ..ONAN.......................................................... | Ad. | 4049408.33 | 211114.04 | 232225.44 | 274448.25 | 11611.27 | 12772.4 | 15094.65 | 126668.42 | 139335.26 | 164668.95 | 4260522.37 | 4281633.77 | 4323856.58
31.3.4.21 |  | 10000-12500 KVA ONAN/ONAF | Ad. | 732081.42 | 85841.03 | 94421.86 | 111592 | 5432.02 | 5975.19 | 7061.61 | 50588.97 | 55648.95 | 65767.72 | 817922.45 | 826503.28 | 843673.42
31.3.4.22 |  | 16000-20000 KVA ONAN/ONAF | Ad. | 1399728.68 | 102447.22 | 112692.79 | 133183.92 | 7700.61 | 8470.7 | 10010.79 | 59412.41 | 65353.16 | 77233.48 | 1502175.9 | 1512421.47 | 1532912.6
31.3.4.23 |  | 20000-25000 KVA ..ONAN/ONAF.......................................................... | Ad. | 2469872.91 | 122936.66 | 135230.33 | 159817.66 | 6761.52 | 7437.67 | 8789.97 | 73762 | 81138.2 | 95890.6 | 2592809.57 | 2605103.24 | 2629690.57
31.3.4.24 |  | 25000-31500 KVA ..ONAN/ONAF.......................................................... | Ad. | 3087341.43 | 147523.99 | 162276.39 | 191781.19 | 8113.82 | 8925.2 | 10547.97 | 88514.4 | 97365.84 | 115068.71 | 3234865.42 | 3249617.82 | 3279122.62
31.3.4.25 |  | 31500-40000 KVA ..ONAN/ONAF.......................................................... | Ad. | 4322276.98 | 177028.79 | 194731.67 | 230137.43 | 9736.58 | 10710.24 | 12657.56 | 106217.27 | 116839 | 138082.46 | 4499305.77 | 4517008.65 | 4552414.41
[14 empty] | 0 | 0 | 0
| 31.3.4.1 | DAHİLİ VE HARİCİ TİP 33 (28.5-36) /10.5 kV | [11 empty] | 0 | 0 | 0
[14 empty] | 0 | 0 | 0
31.3.4.1.1 |  | 500 KVA ............................................................ | Ad. | 37566.74 | 10028.2 | 11029.68 | 13039.93 | 539.79 | 593.74 | 701.73 | 5988.56 | 6583.67 | 7781.14 | 47594.94 | 48596.42 | 50606.67
31.3.4.1.2 |  | 630 KVA ............................................................ | Ad. | 42274.09 | 11134.96 | 12250.04 | 14480.18 | 557.61 | 613.35 | 724.9 | 6684.18 | 7349.8 | 8688.33 | 53409.05 | 54524.13 | 56754.27
31.3.4.1.3 |  | 800 KVA ............................................................ | Ad. | 56440.83 | 12526.22 | 13782.36 | 16286.14 | 810.62 | 891.65 | 1053.78 | 7362.88 | 8106.3 | 9577.42 | 68967.05 | 70223.19 | 72726.97
31.3.4.1.4 |  | 1000 KVA ............................................................ | Ad. | 114717.27 | 14409.49 | 15856.86 | 18735.84 | 1031.54 | 1134.75 | 1341.01 | 8401.47 | 9246.46 | 10920.7 | 129126.76 | 130574.13 | 133453.11
31.3.4.1.5 |  | 1250 KVA ............................................................ | Ad. | 132386.92 | 17292.04 | 19021.36 | 22480 | 1098.67 | 1208.55 | 1428.32 | 10189.3 | 11202.67 | 13245.12 | 149678.96 | 151408.28 | 154866.92
31.3.4.1.6 |  | 1600 KVA ............................................................ | Ad. | 158779.62 | 22041.25 | 24242.58 | 28652.52 | 1198.72 | 1318.59 | 1558.32 | 13141.05 | 14449.6 | 17082.4 | 180820.87 | 183022.2 | 187432.14
31.3.4.1.7 |  | 2000 KVA ............................................................ | Ad. | 171691.96 | 24848.52 | 27334.33 | 32297.5 | 1384.7 | 1523.18 | 1800.13 | 14796.28 | 16272.15 | 19231.17 | 196540.48 | 199026.29 | 203989.46
31.3.4.1.8 |  | 2500 KVA ............................................................ | Ad. | 233431.84 | 29455.64 | 32402.78 | 38297.05 | 1619 | 1780.89 | 2104.67 | 17560.63 | 19317.42 | 22831 | 262887.48 | 265834.62 | 271728.89
31.3.4.1.9 |  | 3150 KVA | Ad. | 280704.33 | 35346.76 | 38881.44 | 45950.79 | 1944.07 | 2138.48 | 2527.29 | 21208.06 | 23328.86 | 27570.48 | 316051.09 | 319585.77 | 326655.12
31.3.4.1.10 |  | 4000 KVA ............................................................ | Ad. | 299237.41 | 54128.66 | 59541.27 | 70365.31 | 2602 | 2862.2 | 3382.6 | 32560.03 | 35814.22 | 42331.06 | 353366.07 | 358778.68 | 369602.72
31.3.4.1.11 |  | 5000 KVA ............................................................ | Ad. | 366804.94 | 59292.57 | 65220.25 | 77075.61 | 2858.29 | 3144.13 | 3715.83 | 35660.1 | 39227.43 | 46360.9 | 426097.51 | 432025.19 | 443880.55
31.3.4.1.12 |  | 6300 KVA ............................................................ | Ad. | 405836.48 | 65725.74 | 72303.78 | 85444.08 | 4484.84 | 4933.26 | 5830.28 | 38478.06 | 42322.61 | 50020.15 | 471562.22 | 478140.26 | 491280.56
31.3.4.1.13 |  | 8000 KVA ............................................................ | Ad. | 483452.49 | 71901.8 | 79087.99 | 93476.11 | 4779.14 | 5257.01 | 6212.92 | 42195.95 | 46410.95 | 54856.67 | 555354.29 | 562540.48 | 576928.6
31.3.4.1.14 |  | 10000 KVA ..ONAN.......................................................... | Ad. | 585346.84 | 85508.89 | 94058.69 | 111159.49 | 5165.63 | 5682.22 | 6715.34 | 50597.43 | 55657.41 | 65776.18 | 670855.73 | 679405.53 | 696506.33
31.3.4.1.15 |  | 12500 KVA ..ONAN.......................................................... | Ad. | 992782.32 | 98335.22 | 108168.74 | 127835.78 | 5408.44 | 5949.28 | 7030.97 | 59001.13 | 64901.24 | 76701.47 | 1091117.54 | 1100951.06 | 1120618.1
31.3.4.1.16 |  | 16000 KVA ..ONAN.......................................................... | Ad. | 1249766.04 | 101810.4 | 111996.28 | 132352.3 | 7191 | 7910.08 | 9348.31 | 59412.41 | 65353.16 | 77233.48 | 1351576.44 | 1361762.32 | 1382118.34
31.3.4.1.17 |  | 20000 KVA ..ONAN.......................................................... | Ad. | 2024704.16 | 122172.47 | 134389.72 | 158824.22 | 6719.49 | 7391.43 | 8735.33 | 73303.48 | 80633.83 | 95294.53 | 2146876.63 | 2159093.88 | 2183528.38
31.3.4.1.18 |  | 25000 KVA ..ONAN.......................................................... | Ad. | 2530880.2 | 146606.97 | 161267.67 | 190589.06 | 8063.38 | 8869.72 | 10482.4 | 87964.18 | 96760.6 | 114353.44 | 2677487.17 | 2692147.87 | 2721469.26
31.3.4.1.19 |  | 31500 KVA ..ONAN.......................................................... | Ad. | 3188938.54 | 175928.36 | 193521.2 | 228706.87 | 9676.06 | 10643.67 | 12578.88 | 105557.02 | 116112.72 | 137224.12 | 3364866.9 | 3382459.74 | 3417645.41
31.3.4.1.20 |  | 40000 KVA ..ONAN.......................................................... | Ad. | 4049408.33 | 211114.04 | 232225.44 | 274448.25 | 11611.27 | 12772.4 | 15094.65 | 126668.42 | 139335.26 | 164668.95 | 4260522.37 | 4281633.77 | 4323856.58
31.3.4.1.21 |  | 10000-12500 KVA ..ONAN/ONAF.......................................................... | Ad. | 732081.42 | 85841.03 | 94421.86 | 111592 | 5432.02 | 5975.19 | 7061.61 | 50588.97 | 55648.95 | 65767.72 | 817922.45 | 826503.28 | 843673.42
31.3.4.1.22 |  | 16000-20000 KVA ..ONAN/ONAF.......................................................... | Ad. | 1399728.68 | 102447.22 | 112692.79 | 133183.92 | 7700.61 | 8470.7 | 10010.79 | 59412.41 | 65353.16 | 77233.48 | 1502175.9 | 1512421.47 | 1532912.6
31.3.4.1.23 |  | 20000-25000 KVA ..ONAN/ONAF.......................................................... | Ad. | 2469872.91 | 122936.66 | 135230.33 | 159817.66 | 6761.52 | 7437.67 | 8789.97 | 73762 | 81138.2 | 95890.6 | 2592809.57 | 2605103.24 | 2629690.57
31.3.4.1.24 |  | 25000-31500 KVA ..ONAN/ONAF.......................................................... | Ad. | 3087341.43 | 147523.99 | 162276.39 | 191781.19 | 8113.82 | 8925.2 | 10547.97 | 88514.4 | 97365.84 | 115068.71 | 3234865.42 | 3249617.82 | 3279122.62
31.3.4.1.25 |  | 31500-40000 KVA ..ONAN/ONAF.......................................................... | Ad. | 4322276.98 | 177028.79 | 194731.67 | 230137.43 | 9736.58 | 10710.24 | 12657.56 | 106217.27 | 116839 | 138082.46 | 4499305.77 | 4517008.65 | 4552414.41
[14 empty] | 0 | 0 | 0
31.3.5.0 | 31.3.5 | DAHİLİ VE HARİCİ TİP 33 (28.5-36) / 6.3 kV | [11 empty] | 0 | 0 | 0
[14 empty] | 0 | 0 | 0
31.3.5.1 |  | 500 KVA | Ad. | 35633.83 | 10022.27 | 11022.56 | 13024.34 | 532.45 | 585.66 | 692.17 | 5981.3 | 6576.41 | 7773.88 | 45656.1 | 46656.39 | 48658.17
31.3.5.2 |  | 630 KVA | Ad. | 40420.07 | 11120.56 | 12227.16 | 14456.11 | 550.63 | 605.65 | 715.76 | 6675.72 | 7341.35 | 8671.42 | 51540.63 | 52647.23 | 54876.18
31.3.5.3 |  | 800 KVA | Ad. | 53674.28 | 12509.44 | 13764.38 | 16258.5 | 800.15 | 880.15 | 1040.21 | 7362.88 | 8106.3 | 9577.42 | 66183.72 | 67438.66 | 69932.78
31.3.5.4 |  | 1000 KVA | Ad. | 109449.78 | 14384.4 | 15822.11 | 18697.53 | 1011.62 | 1112.82 | 1315.14 | 8401.47 | 9246.46 | 10920.7 | 123834.18 | 125271.89 | 128147.31
31.3.5.5 |  | 1250 KVA | Ad. | 126980.04 | 17266.94 | 18986.61 | 22441.69 | 1078.06 | 1185.9 | 1401.5 | 10182.03 | 11195.4 | 13237.86 | 144246.98 | 145966.65 | 149421.73
31.3.5.6 |  | 1600 KVA | Ad. | 151650.23 | 22010.21 | 24209.17 | 28614.36 | 1171.71 | 1288.84 | 1523.19 | 13149.5 | 14466.5 | 17099.31 | 173660.44 | 175859.4 | 180264.59
31.3.5.7 |  | 2000 KVA | Ad. | 162308.82 | 24810.36 | 27292.61 | 32258.31 | 1349.19 | 1484.11 | 1753.95 | 14804.73 | 16280.61 | 19248.08 | 187119.18 | 189601.43 | 194567.13
31.3.5.8 |  | 2500 KVA | Ad. | 224422.14 | 29410.2 | 32346.5 | 38234.84 | 1584.76 | 1743.27 | 2060.21 | 17560.63 | 19317.42 | 22831 | 253832.34 | 256768.64 | 262656.98
31.3.5.9 |  | 3150 KVA | Ad. | 266669.12 | 35292.24 | 38821.47 | 45879.92 | 1941.07 | 2135.18 | 2523.4 | 21175.35 | 23292.88 | 27527.95 | 301961.36 | 305490.59 | 312549.04
31.3.5.10 |  | 4000 KVA | Ad. | 289862.16 | 54082.04 | 59491.09 | 70309.19 | 2566.43 | 2823.08 | 3336.36 | 32560.03 | 35814.22 | 42331.06 | 343944.2 | 349353.25 | 360171.35
31.3.5.11 |  | 5000 KVA | Ad. | 355273.25 | 59231.54 | 65155.66 | 76995.44 | 2814.55 | 3095.96 | 3658.85 | 35660.1 | 39227.43 | 46360.9 | 414504.79 | 420428.91 | 432268.69
31.3.5.12 |  | 6300 KVA | Ad. | 394428.39 | 65680.47 | 72254.95 | 85388.12 | 4441.52 | 4885.63 | 5773.91 | 38486.52 | 42331.06 | 50028.6 | 460108.86 | 466683.34 | 479816.51
31.3.5.13 |  | 8000 KVA | Ad. | 466045.82 | 71820.59 | 79000.84 | 93369.8 | 4713.19 | 5184.46 | 6127.08 | 42194.76 | 46409.76 | 54847.02 | 537866.41 | 545046.66 | 559415.62
31.3.5.14 |  | 10000 KVA ONAN | Ad. | 565231.48 | 85410.89 | 93954.76 | 111041.3 | 5089.35 | 5598.24 | 6616.1 | 50588.97 | 55648.95 | 65767.72 | 650642.37 | 659186.24 | 676272.78
31.3.5.15 |  | 12500 KVA ..ONAN.......................................................... | Ad. | 981102.53 | 98222.52 | 108044.78 | 127689.28 | 5402.24 | 5942.46 | 7022.91 | 58933.51 | 64826.87 | 76613.57 | 1079325.05 | 1089147.31 | 1108791.81
31.3.5.16 |  | 16000 KVA ONAN | Ad. | 1222575.12 | 101699.33 | 111869.62 | 132209.02 | 7098.55 | 7808.42 | 9228.14 | 59412.41 | 65353.16 | 77233.48 | 1324274.45 | 1334444.74 | 1354784.14
31.3.5.17 |  | 20000 KVA ..ONAN.......................................................... | Ad. | 1875828.85 | 122039.2 | 134243.12 | 158650.96 | 6712.16 | 7383.37 | 8725.8 | 73223.52 | 80545.87 | 95190.58 | 1997868.05 | 2010071.97 | 2034479.81
31.3.5.18 |  | 25000 KVA ..ONAN.......................................................... | Ad. | 2344786.07 | 146447.04 | 161091.75 | 190381.15 | 8054.59 | 8860.05 | 10470.96 | 87868.23 | 96655.05 | 114228.69 | 2491233.11 | 2505877.82 | 2535167.22
31.3.5.19 |  | 31500 KVA ..ONAN.......................................................... | Ad. | 2954457.77 | 175736.45 | 193310.1 | 228457.39 | 9665.5 | 10632.06 | 12565.16 | 105441.87 | 115986.06 | 137074.43 | 3130194.22 | 3147767.87 | 3182915.16
31.3.5.20 |  | 40000 KVA ..ONAN.......................................................... | Ad. | 3751657.72 | 210883.74 | 231972.11 | 274148.86 | 11598.61 | 12758.47 | 15078.19 | 126530.24 | 139183.27 | 164489.32 | 3962541.46 | 3983629.83 | 4025806.58
31.3.5.21 |  | 10000-12500 KVA ONAN/ONAF | Ad. | 706949.13 | 85735.91 | 94309.61 | 111457.03 | 5346.64 | 5881.32 | 6950.59 | 50597.43 | 55657.41 | 65776.18 | 792685.04 | 801258.74 | 818406.16
31.3.5.22 |  | 16000-20000 KVA ONAN/ONAF | Ad. | 1369301.52 | 102318.19 | 112546.98 | 133011.84 | 7597.18 | 8356.89 | 9876.33 | 59403.95 | 65344.71 | 77225.02 | 1471619.71 | 1481848.5 | 1502313.36
31.3.5.23 |  | 20000-25000 KVA ..ONAN/ONAF.......................................................... | Ad. | 2593366.56 | 122781.83 | 135060.01 | 159616.38 | 6753 | 7428.3 | 8778.9 | 73669.1 | 81036.01 | 95769.83 | 2716148.39 | 2728426.57 | 2752982.94
31.3.5.24 |  | 25000-31500 KVA ..ONAN/ONAF.......................................................... | Ad. | 3241708.5 | 147338.19 | 162072.01 | 191539.65 | 8103.6 | 8913.96 | 10534.68 | 88402.92 | 97243.21 | 114923.79 | 3389046.69 | 3403780.51 | 3433248.15
31.3.5.25 |  | 31500-40000 KVA ..ONAN/ONAF.......................................................... | Ad. | 4538390.83 | 176805.83 | 194486.42 | 229847.58 | 9724.32 | 10696.75 | 12641.62 | 106083.5 | 116691.85 | 137908.55 | 4715196.66 | 4732877.25 | 4768238.41
[14 empty] | 0 | 0 | 0
31.3.6.0 | 31.3.6 | DAHİLİ VE HARİCİ TİP 15.8/6.3 kV | [11 empty] | 0 | 0 | 0
[14 empty] | 0 | 0 | 0
31.3.6.1 |  | 500 KVA | Ad. | 35633.83 | 10022.27 | 11022.56 | 13024.34 | 532.45 | 585.66 | 692.17 | 5981.3 | 6576.41 | 7773.88 | 45656.1 | 46656.39 | 48658.17
31.3.6.2 |  | 630 KVA | Ad. | 40420.07 | 11120.56 | 12227.16 | 14456.11 | 550.63 | 605.65 | 715.76 | 6675.72 | 7341.35 | 8671.42 | 51540.63 | 52647.23 | 54876.18
31.3.6.3 |  | 800 KVA | Ad. | 53674.28 | 12509.44 | 13764.38 | 16258.5 | 800.15 | 880.15 | 1040.21 | 7362.88 | 8106.3 | 9577.42 | 66183.72 | 67438.66 | 69932.78
31.3.6.4 |  | 1000 KVA | Ad. | 109449.78 | 14384.4 | 15822.11 | 18697.53 | 1011.62 | 1112.82 | 1315.14 | 8401.47 | 9246.46 | 10920.7 | 123834.18 | 125271.89 | 128147.31
31.3.6.5 |  | 1250 KVA | Ad. | 126980.04 | 17266.94 | 18986.61 | 22441.69 | 1078.06 | 1185.9 | 1401.5 | 10182.03 | 11195.4 | 13237.86 | 144246.98 | 145966.65 | 149421.73
31.3.6.6 |  | 1600 KVA | Ad. | 151650.23 | 22010.21 | 24209.17 | 28614.36 | 1171.71 | 1288.84 | 1523.19 | 13149.5 | 14466.5 | 17099.31 | 173660.44 | 175859.4 | 180264.59
31.3.6.7 |  | 2000 KVA | Ad. | 162308.82 | 24810.36 | 27292.61 | 32258.31 | 1349.19 | 1484.11 | 1753.95 | 14804.73 | 16280.61 | 19248.08 | 187119.18 | 189601.43 | 194567.13
31.3.6.8 |  | 2500 KVA | Ad. | 224422.14 | 29410.2 | 32346.5 | 38234.84 | 1584.76 | 1743.27 | 2060.21 | 17560.63 | 19317.42 | 22831 | 253832.34 | 256768.64 | 262656.98
31.3.6.9 |  | 3150 KVA | Ad. | 266669.12 | 35292.24 | 38821.47 | 45879.92 | 1941.07 | 2135.18 | 2523.4 | 21175.35 | 23292.88 | 27527.95 | 301961.36 | 305490.59 | 312549.04
31.3.6.10 |  | 4000 KVA | Ad. | 289862.16 | 54082.04 | 59491.09 | 70309.19 | 2566.43 | 2823.08 | 3336.36 | 32560.03 | 35814.22 | 42331.06 | 343944.2 | 349353.25 | 360171.35
31.3.6.11 |  | 5000 KVA | Ad. | 355273.25 | 59231.54 | 65155.66 | 76995.44 | 2814.55 | 3095.96 | 3658.85 | 35660.1 | 39227.43 | 46360.9 | 414504.79 | 420428.91 | 432268.69
31.3.6.12 |  | 6300 KVA | Ad. | 394428.39 | 65680.47 | 72254.95 | 85388.12 | 4441.52 | 4885.63 | 5773.91 | 38486.52 | 42331.06 | 50028.6 | 460108.86 | 466683.34 | 479816.51
31.3.6.13 |  | 8000 KVA | Ad. | 466045.82 | 71820.59 | 79000.84 | 93369.8 | 4713.19 | 5184.46 | 6127.08 | 42194.76 | 46409.76 | 54847.02 | 537866.41 | 545046.66 | 559415.62
31.3.6.14 |  | 10000 KVA ONAN | Ad. | 565231.48 | 85410.89 | 93954.76 | 111041.3 | 5089.35 | 5598.24 | 6616.1 | 50588.97 | 55648.95 | 65767.72 | 650642.37 | 659186.24 | 676272.78
31.3.6.15 |  | 12500 KVA ..ONAN.......................................................... | Ad. | 981102.53 | 98222.52 | 108044.78 | 127689.28 | 5402.24 | 5942.46 | 7022.91 | 58933.51 | 64826.87 | 76613.57 | 1079325.05 | 1089147.31 | 1108791.81
31.3.6.16 |  | 16000 KVA ONAN | Ad. | 1222575.12 | 101699.33 | 111869.62 | 132209.02 | 7098.55 | 7808.42 | 9228.14 | 59412.41 | 65353.16 | 77233.48 | 1324274.45 | 1334444.74 | 1354784.14
31.3.6.17 |  | 20000 KVA ..ONAN.......................................................... | Ad. | 1875828.85 | 122039.2 | 134243.12 | 158650.96 | 6712.16 | 7383.37 | 8725.8 | 73223.52 | 80545.87 | 95190.58 | 1997868.05 | 2010071.97 | 2034479.81
31.3.6.18 |  | 25000 KVA ..ONAN.......................................................... | Ad. | 2344786.07 | 146447.04 | 161091.75 | 190381.15 | 8054.59 | 8860.05 | 10470.96 | 87868.23 | 96655.05 | 114228.69 | 2491233.11 | 2505877.82 | 2535167.22
31.3.6.19 |  | 31500 KVA ..ONAN.......................................................... | Ad. | 2954457.77 | 175736.45 | 193310.1 | 228457.39 | 9665.5 | 10632.06 | 12565.16 | 105441.87 | 115986.06 | 137074.43 | 3130194.22 | 3147767.87 | 3182915.16
31.3.6.20 |  | 40000 KVA ..ONAN.......................................................... | Ad. | 3751657.72 | 210883.74 | 231972.11 | 274148.86 | 11598.61 | 12758.47 | 15078.19 | 126530.24 | 139183.27 | 164489.32 | 3962541.46 | 3983629.83 | 4025806.58
31.3.6.21 |  | 10000-12500 KVA ONAN/ONAF | Ad. | 706949.13 | 85735.91 | 94309.61 | 111457.03 | 5346.64 | 5881.32 | 6950.59 | 50597.43 | 55657.41 | 65776.18 | 792685.04 | 801258.74 | 818406.16
31.3.6.22 |  | 16000-20000 KVA ONAN/ONAF | Ad. | 1179144.25 | 101516.56 | 111673.78 | 131972.49 | 6951 | 7646.1 | 9036.32 | 59412.41 | 65353.16 | 77233.48 | 1280660.81 | 1290818.03 | 1311116.74
31.3.6.23 |  | 20000-25000 KVA ..ONAN/ONAF.......................................................... | Ad. | 2593366.56 | 120853.98 | 132939.38 | 157110.17 | 6646.97 | 7311.67 | 8641.06 | 72512.39 | 79763.63 | 94266.1 | 2714220.54 | 2726305.94 | 2750476.73
31.3.6.24 |  | 25000-31500 KVA ..ONAN/ONAF.......................................................... | Ad. | 3241708.5 | 145024.77 | 159527.25 | 188532.21 | 7976.36 | 8774 | 10369.27 | 87014.86 | 95716.35 | 113119.32 | 3386733.27 | 3401235.75 | 3430240.71
31.3.6.25 |  | 31500-40000 KVA ..ONAN/ONAF.......................................................... | Ad. | 4538390.83 | 174029.73 | 191432.7 | 226238.65 | 9571.64 | 10528.8 | 12443.13 | 104417.84 | 114859.62 | 135743.19 | 4712420.56 | 4729823.53 | 4764629.48
[14 empty] | 0 | 0 | 0
|  | KURU TİP OG / OG GÜÇ | [11 empty] | 0 | 0 | 0
|  | TRANSFORMATÖRLERİ | [11 empty] | 0 | 0 | 0
[14 empty] | 0 | 0 | 0
31.3.7.0 | 31.3.7 | DAHİLİ VE HARİCİ TİP 33 (28.5-34.5) /15.8 kV | [11 empty] | 0 | 0 | 0
[14 empty] | 0 | 0 | 0
31.3.7.1 |  | 2500 KVA | Ad. | 437786.24 | 30334.93 | 33366.85 | 39430.69 | 2327.71 | 2560.42 | 3026 | 17552.17 | 19308.96 | 22822.54 | 468121.17 | 471153.09 | 477216.93
31.3.7.2 |  | 4000 KVA | Ad. | 561193.1 | 55267.33 | 60797.09 | 71849.34 | 3510.2 | 3861.21 | 4563.3 | 32560.03 | 35814.22 | 42331.06 | 616460.43 | 621990.19 | 633042.44
31.3.7.3 |  | 5000 KVA | Ad. | 687912.62 | 60678.46 | 66749.57 | 78883.33 | 3971.75 | 4368.88 | 5163.28 | 35651.64 | 39210.52 | 46343.99 | 748591.08 | 754662.19 | 766795.95
31.3.7.4 |  | 6300 KVA | Ad. | 761100.76 | 67269.43 | 73993.11 | 87448.92 | 5716.21 | 6287.9 | 7431.11 | 38478.06 | 42322.61 | 50020.15 | 828370.19 | 835093.87 | 848549.68
31.3.7.5 |  | 10000 KVA ONAN | Ad. | 1097783.74 | 87727.57 | 96502.02 | 114042.45 | 6942.25 | 7636.45 | 9024.91 | 50588.97 | 55648.95 | 65767.72 | 1185511.31 | 1194285.76 | 1211826.19
31.3.7.6 |  | 12500 KVA ONAN | Ad. | 1678093.82 | 97257.77 | 106988.27 | 126433.53 | 9056.1 | 9961.73 | 11772.92 | 55000.1 | 60499.87 | 71500.6 | 1775351.59 | 1785082.09 | 1804527.35
31.3.7.7 |  | 16000 KVA ONAN | Ad. | 2098897.54 | 106057.93 | 116663.12 | 137880.76 | 10588.96 | 11647.83 | 13765.66 | 59403.95 | 65344.71 | 77225.02 | 2204955.47 | 2215560.66 | 2236778.3
31.3.7.8 |  | 10000-14000 KVA ONAN/ONAF | Ad. | 1229470.88 | 88330.98 | 97162.74 | 114833.54 | 7421.94 | 8164.13 | 9648.5 | 50597.43 | 55657.41 | 65776.18 | 1317801.86 | 1326633.62 | 1344304.42
31.3.7.9 |  | 12500-17500 KVA ONAN/ONAF | Ad. | 1879448.2 | 98174.19 | 107991.84 | 127625.97 | 9789.6 | 10768.55 | 12726.54 | 55000.1 | 60499.87 | 71500.6 | 1977622.39 | 1987440.04 | 2007074.17
31.3.7.10 |  | 16000-20000 KVA ONAN/ONAF | Ad. | 2350744.64 | 107204.94 | 117928.46 | 139368.23 | 11506.53 | 12657.17 | 14958.54 | 59405.14 | 65345.89 | 77226.21 | 2457949.58 | 2468673.1 | 2490112.87
[14 empty] | 0 | 0 | 0
31.3.8.0 | 31.3.8 | DAHİLİ VE HARİCİ TİP 33 (28.5-34.5) / 6.3 kV | [11 empty] | 0 | 0 | 0
[14 empty] | 0 | 0 | 0
31.3.8.1 |  | 2500 KVA | Ad. | 420880.44 | 30258.46 | 33285.63 | 39338.77 | 2266.14 | 2492.71 | 2945.92 | 17553.36 | 19310.15 | 22816.46 | 451138.9 | 454166.07 | 460219.21
31.3.8.2 |  | 4000 KVA | Ad. | 543605.04 | 55180.02 | 60696.57 | 71736.94 | 3446.22 | 3790.83 | 4480.14 | 32560.03 | 35814.22 | 42331.06 | 598785.06 | 604301.61 | 615341.98
31.3.8.3 |  | 5000 KVA | Ad. | 666285.8 | 60579.28 | 66635.99 | 78748.22 | 3893.03 | 4282.36 | 5060.99 | 35660.1 | 39227.43 | 46360.9 | 726865.08 | 732921.79 | 745034.02
31.3.8.4 |  | 6300 KVA | Ad. | 739723.28 | 67171.44 | 73889.17 | 87323.46 | 5638.39 | 6202.18 | 7329.92 | 38479.25 | 42323.8 | 50021.34 | 806894.72 | 813612.45 | 827046.74
31.3.8.5 |  | 10000 KVA ONAN | Ad. | 1060048.46 | 87561.57 | 96324.15 | 113833.55 | 6804.86 | 7485.39 | 8846.3 | 50588.97 | 55648.95 | 65767.72 | 1147610.03 | 1156372.61 | 1173882.01
31.3.8.6 |  | 12500 KVA ONAN | Ad. | 1634675.78 | 97058.22 | 106767.19 | 126169.39 | 8897.85 | 9787.61 | 11567.2 | 54992.83 | 60492.6 | 71493.33 | 1731734 | 1741442.97 | 1760845.17
31.3.8.7 |  | 16000 KVA ONAN | Ad. | 2053243.66 | 105843.98 | 116426.44 | 137592.57 | 10422.71 | 11464.98 | 13549.52 | 59396.69 | 65337.44 | 77217.75 | 2159087.64 | 2169670.1 | 2190836.23
31.3.8.8 |  | 10000-14000 KVA ONAN/ONAF | Ad. | 1187272.14 | 88134.99 | 96945.22 | 114574.15 | 7268.2 | 7995.05 | 9448.67 | 50588.97 | 55648.95 | 65767.72 | 1275407.13 | 1284217.36 | 1301846.29
31.3.8.9 |  | 12500-17500 KVA ONAN/ONAF | Ad. | 1830857.04 | 97950.73 | 107752.94 | 127341.63 | 9612.51 | 10573.8 | 12496.24 | 54992.83 | 60492.6 | 71493.33 | 1928807.77 | 1938609.98 | 1958198.67
31.3.8.10 |  | 16000-20000 KVA ONAN/ONAF | Ad. | 2299654.6 | 106973.16 | 117672.78 | 139064.74 | 11320.46 | 12452.51 | 14716.6 | 59412.41 | 65353.16 | 77233.48 | 2406627.76 | 2417327.38 | 2438719.34
[14 empty] | 0 | 0 | 0
31.3.9.0 | 31.3.9 | DAHİLİ VE HARİCİ TİP 15.8/6.3 kV | [11 empty] | 0 | 0 | 0
[14 empty] | 0 | 0 | 0
31.3.9.1 |  | 2500 KVA | Ad. | 420880.44 | 30258.46 | 33285.63 | 39338.77 | 2266.14 | 2492.71 | 2945.92 | 17553.36 | 19310.15 | 22816.46 | 451138.9 | 454166.07 | 460219.21
31.3.9.2 |  | 4000 KVA | Ad. | 543605.04 | 55180.02 | 60696.57 | 71736.94 | 3446.22 | 3790.83 | 4480.14 | 32560.03 | 35814.22 | 42331.06 | 598785.06 | 604301.61 | 615341.98
31.3.9.3 |  | 5000 KVA | Ad. | 666285.8 | 60579.28 | 66635.99 | 78748.22 | 3893.03 | 4282.36 | 5060.99 | 35660.1 | 39227.43 | 46360.9 | 726865.08 | 732921.79 | 745034.02
31.3.9.4 |  | 6300 KVA | Ad. | 739723.28 | 67171.44 | 73889.17 | 87323.46 | 5638.39 | 6202.18 | 7329.92 | 38479.25 | 42323.8 | 50021.34 | 806894.72 | 813612.45 | 827046.74
31.3.9.5 |  | 8000 KVA | Ad. | 874029.86 | 73593.68 | 80951.95 | 95667.3 | 6127.39 | 6740.05 | 7965.55 | 42203.22 | 46418.22 | 54863.94 | 947623.54 | 954981.81 | 969697.16
31.3.9.6 |  | 10000 KVA ONAN | Ad. | 1060048.46 | 87561.57 | 96324.15 | 113833.55 | 6804.86 | 7485.39 | 8846.3 | 50588.97 | 55648.95 | 65767.72 | 1147610.03 | 1156372.61 | 1173882.01
31.3.9.7 |  | 10000 KVA ONAN | Ad. | 1634675.78 | 97058.22 | 106767.19 | 126169.39 | 8897.85 | 9787.61 | 11567.2 | 54992.83 | 60492.6 | 71493.33 | 1731734 | 1741442.97 | 1760845.17
31.3.9.8 |  | 16000 KVA ONAN | Ad. | 2053243.66 | 105843.98 | 116426.44 | 137592.57 | 10422.71 | 11464.98 | 13549.52 | 59396.69 | 65337.44 | 77217.75 | 2159087.64 | 2169670.1 | 2190836.23
31.3.9.9 |  | 10000-12500 KVA ONAN/ONAF | Ad. | 1187272.14 | 88134.99 | 96945.22 | 114574.15 | 7268.2 | 7995.05 | 9448.67 | 50588.97 | 55648.95 | 65767.72 | 1275407.13 | 1284217.36 | 1301846.29
31.3.9.10 |  | 12500-17500 KVA ONAN/ONAF | Ad. | 1659050.82 | 97174.18 | 106898.74 | 126332.12 | 8986.71 | 9885.43 | 11682.71 | 55008.55 | 60508.32 | 71509.06 | 1756225 | 1765949.56 | 1785382.94
31.3.9.11 |  | 16000-20000 KVA ONAN/ONAF | Ad. | 1980307.6 | 105520.28 | 116072.91 | 137176.96 | 10156.98 | 11172.72 | 13204.12 | 59412.41 | 65353.16 | 77233.48 | 2085827.88 | 2096380.51 | 2117484.56
[14 empty] | 0 | 0 | 0
31.4.0 | 31.4 | DİREK TİPİ TRAFO POSTALARINA AİT | [11 empty] | 0 | 0 | 0
|  | TRANSFORMATÖRLER | [11 empty] | 0 | 0 | 0
[14 empty] | 0 | 0 | 0
31.4.1.0 | 31.4.1 | DİREK TİPİ TRAFO POSTALARINA AİT | [11 empty] | 0 | 0 | 0
|  | TRANSFORMATÖR 6.3 / 0.4 - 0.231 kV | [11 empty] | 0 | 0 | 0
[14 empty] | 0 | 0 | 0
|  | a) Bakır sargılı | [11 empty] | 0 | 0 | 0
31.4.1.1 |  | 25 KVA . | Ad. | 10769.04 | 4286.85 | 4711.06 | 5566.73 | 160.28 | 176.33 | 208.37 | 2616.03 | 2880.17 | 3400 | 15055.89 | 15480.1 | 16335.77
31.4.1.2 |  | 40 KVA . | Ad. | 11997.16 | 4724.27 | 5193.91 | 6140.45 | 164.83 | 181.29 | 214.29 | 2888.49 | 3178.91 | 3759.76 | 16721.43 | 17191.07 | 18137.61
31.4.1.3 |  | 50 KVA . | Ad. | 13493.52 | 4834.14 | 5319.37 | 6281.36 | 170.55 | 187.56 | 221.65 | 2959.02 | 3254.19 | 3844.54 | 18327.66 | 18812.89 | 19774.88
31.4.1.4 |  | 63 KVA . | Ad. | 14721.64 | 5062.5 | 5570.45 | 6577.87 | 175.26 | 192.75 | 227.89 | 3100.07 | 3404.75 | 4029.84 | 19784.14 | 20292.09 | 21299.51
31.4.1.5 |  | 80 KVA . | Ad. | 15681.52 | 5097.1 | 5607.42 | 6620.78 | 208.29 | 229.09 | 270.78 | 3100.07 | 3404.75 | 4029.84 | 20778.62 | 21288.94 | 22302.3
31.4.1.6 |  | 100 KVA . | Ad. | 17398.78 | 5753.22 | 6331.69 | 7472.89 | 214.83 | 236.32 | 279.31 | 3506.32 | 3862.51 | 4559.17 | 23152 | 23730.47 | 24871.67
31.4.1.7 |  | 125 KVA . | Ad. | 19878.68 | 5977.87 | 6571.78 | 7775.34 | 224.23 | 246.61 | 291.44 | 3646.18 | 4011.88 | 4742.09 | 25856.55 | 26450.46 | 27654.02
31.4.1.8 |  | 160 KVA . | Ad. | 23431.55 | 6807.27 | 7488.48 | 8852.1 | 287.48 | 316.27 | 373.74 | 4122.95 | 4536.46 | 5364.66 | 30238.82 | 30920.03 | 32283.65
31.4.1.9 |  | 200 KVA . | Ad. | 25761.55 | 7464.58 | 8213.95 | 9705.41 | 296.34 | 325.97 | 385.3 | 4536.46 | 4994.21 | 5901.26 | 33226.13 | 33975.5 | 35466.96
31.4.1.10 |  | 250 KVA . | Ad. | 29527.43 | 8456.56 | 9296.65 | 10992.56 | 310.53 | 341.61 | 403.62 | 5161.54 | 5676.61 | 6707.94 | 37983.99 | 38824.08 | 40519.99
31.4.1.11 |  | 315 KVA . | Ad. | 33369.57 | 9133.03 | 10042.45 | 11877.05 | 424.64 | 467.12 | 552.01 | 5504.53 | 6059.09 | 7159.75 | 42502.6 | 43412.02 | 45246.62
31.4.1.12 |  | 400 KVA . | Ad. | 36333.36 | 10114.17 | 11121.59 | 13152.17 | 435.95 | 479.6 | 566.74 | 6129.61 | 6741.49 | 7966.44 | 46447.53 | 47454.95 | 49485.53
[14 empty] | 0 | 0 | 0
|  | b) Alüminyum sargılı | [11 empty] | 0 | 0 | 0
31.4.1.13 |  | 25 KVA . | Ad. | 8482.78 | 4286.85 | 4711.06 | 5566.73 | 160.28 | 176.33 | 208.37 | 2616.03 | 2880.17 | 3400 | 12769.63 | 13193.84 | 14049.51
31.4.1.14 |  | 40 KVA . | Ad. | 9450.17 | 4724.27 | 5193.91 | 6140.45 | 164.83 | 181.29 | 214.29 | 2888.49 | 3178.91 | 3759.76 | 14174.44 | 14644.08 | 15590.62
31.4.1.15 |  | 50 KVA . | Ad. | 10628.85 | 4834.14 | 5319.37 | 6281.36 | 170.55 | 187.56 | 221.65 | 2959.02 | 3254.19 | 3844.54 | 15462.99 | 15948.22 | 16910.21
31.4.1.16 |  | 63 KVA . | Ad. | 11596.24 | 5062.5 | 5570.45 | 6577.87 | 175.26 | 192.75 | 227.89 | 3100.07 | 3404.75 | 4029.84 | 16658.74 | 17166.69 | 18174.11
31.4.1.17 |  | 80 KVA . | Ad. | 12352.34 | 5097.1 | 5607.42 | 6620.78 | 208.29 | 229.09 | 270.78 | 3100.07 | 3404.75 | 4029.84 | 17449.44 | 17959.76 | 18973.12
31.4.1.18 |  | 100 KVA . | Ad. | 13705.03 | 5753.22 | 6331.69 | 7472.89 | 214.83 | 236.32 | 279.31 | 3506.32 | 3862.51 | 4559.17 | 19458.25 | 20036.72 | 21177.92
31.4.1.19 |  | 125 KVA . | Ad. | 15658.45 | 5977.87 | 6571.78 | 7775.34 | 224.23 | 246.61 | 291.44 | 3646.18 | 4011.88 | 4742.09 | 21636.32 | 22230.23 | 23433.79
31.4.1.20 |  | 160 KVA . | Ad. | 18457.04 | 6807.27 | 7488.48 | 8852.1 | 287.48 | 316.27 | 373.74 | 4122.95 | 4536.46 | 5364.66 | 25264.31 | 25945.52 | 27309.14
31.4.1.21 |  | 200 KVA . | Ad. | 20292.39 | 7464.58 | 8213.95 | 9705.41 | 296.34 | 325.97 | 385.3 | 4536.46 | 4994.21 | 5901.26 | 27756.97 | 28506.34 | 29997.8
31.4.1.22 |  | 250 KVA . | Ad. | 23258.77 | 8456.56 | 9296.65 | 10992.56 | 310.53 | 341.61 | 403.62 | 5161.54 | 5676.61 | 6707.94 | 31715.33 | 32555.42 | 34251.33
31.4.1.23 |  | 315 KVA . | Ad. | 26285.23 | 9133.03 | 10042.45 | 11877.05 | 424.64 | 467.12 | 552.01 | 5504.53 | 6059.09 | 7159.75 | 35418.26 | 36327.68 | 38162.28
31.4.1.24 |  | 400 KVA . | Ad. | 28619.8 | 10114.17 | 11121.59 | 13152.17 | 435.95 | 479.6 | 566.74 | 6129.61 | 6741.49 | 7966.44 | 38733.97 | 39741.39 | 41771.97
[14 empty] | 0 | 0 | 0
31.4.1.1.0 | 31.4.1.1 | DİREK TİPİ TRAFO POSTALARINA AİT | [11 empty] | 0 | 0 | 0
|  | TRANSFORMATÖR 10.5 / 0.4 - 0.231 kV | [11 empty] | 0 | 0 | 0
[14 empty] | 0 | 0 | 0
|  | a) Bakır sargılı | [11 empty] | 0 | 0 | 0
31.4.1.1.1 |  | 25 KVA . | Ad. | 10769.04 | 4286.85 | 4711.06 | 5566.73 | 160.28 | 176.33 | 208.37 | 2616.03 | 2880.17 | 3400 | 15055.89 | 15480.1 | 16335.77
31.4.1.1.2 |  | 40 KVA . | Ad. | 11997.16 | 4724.27 | 5193.91 | 6140.45 | 164.83 | 181.29 | 214.29 | 2888.49 | 3178.91 | 3759.76 | 16721.43 | 17191.07 | 18137.61
31.4.1.1.3 |  | 50 KVA . | Ad. | 13493.52 | 4834.14 | 5319.37 | 6281.36 | 170.55 | 187.56 | 221.65 | 2959.02 | 3254.19 | 3844.54 | 18327.66 | 18812.89 | 19774.88
31.4.1.1.4 |  | 63 KVA . | Ad. | 14721.64 | 5062.5 | 5570.45 | 6577.87 | 175.26 | 192.75 | 227.89 | 3100.07 | 3404.75 | 4029.84 | 19784.14 | 20292.09 | 21299.51
31.4.1.1.5 |  | 80 KVA . | Ad. | 15681.52 | 5097.1 | 5607.42 | 6620.78 | 208.29 | 229.09 | 270.78 | 3100.07 | 3404.75 | 4029.84 | 20778.62 | 21288.94 | 22302.3
31.4.1.1.6 |  | 100 KVA . | Ad. | 17398.78 | 5753.22 | 6331.69 | 7472.89 | 214.83 | 236.32 | 279.31 | 3506.32 | 3862.51 | 4559.17 | 23152 | 23730.47 | 24871.67
31.4.1.1.7 |  | 125 KVA . | Ad. | 19878.68 | 5977.87 | 6571.78 | 7775.34 | 224.23 | 246.61 | 291.44 | 3646.18 | 4011.88 | 4742.09 | 25856.55 | 26450.46 | 27654.02
31.4.1.1.8 |  | 160 KVA . | Ad. | 23431.55 | 6807.27 | 7488.48 | 8852.1 | 287.48 | 316.27 | 373.74 | 4122.95 | 4536.46 | 5364.66 | 30238.82 | 30920.03 | 32283.65
31.4.1.1.9 |  | 200 KVA . | Ad. | 25761.55 | 7464.58 | 8213.95 | 9705.41 | 296.34 | 325.97 | 385.3 | 4536.46 | 4994.21 | 5901.26 | 33226.13 | 33975.5 | 35466.96
31.4.1.1.10 |  | 250 KVA . | Ad. | 29527.43 | 8456.56 | 9296.65 | 10992.56 | 310.53 | 341.61 | 403.62 | 5161.54 | 5676.61 | 6707.94 | 37983.99 | 38824.08 | 40519.99
31.4.1.1.11 |  | 315 KVA . | Ad. | 33369.57 | 9133.03 | 10042.45 | 11877.05 | 424.64 | 467.12 | 552.01 | 5504.53 | 6059.09 | 7159.75 | 42502.6 | 43412.02 | 45246.62
31.4.1.1.12 |  | 400 KVA . | Ad. | 36333.36 | 10114.17 | 11121.59 | 13152.17 | 435.95 | 479.6 | 566.74 | 6129.61 | 6741.49 | 7966.44 | 46447.53 | 47454.95 | 49485.53
[14 empty] | 0 | 0 | 0
|  | b) Alüminyum sargılı | [11 empty] | 0 | 0 | 0
31.4.1.1.13 |  | 25 KVA . | Ad. | 8482.78 | 4286.85 | 4711.06 | 5566.73 | 160.28 | 176.33 | 208.37 | 2616.03 | 2880.17 | 3400 | 12769.63 | 13193.84 | 14049.51
31.4.1.1.14 |  | 40 KVA . | Ad. | 9450.17 | 4724.27 | 5193.91 | 6140.45 | 164.83 | 181.29 | 214.29 | 2888.49 | 3178.91 | 3759.76 | 14174.44 | 14644.08 | 15590.62
31.4.1.1.15 |  | 50 KVA . | Ad. | 10628.85 | 4834.14 | 5319.37 | 6281.36 | 170.55 | 187.56 | 221.65 | 2959.02 | 3254.19 | 3844.54 | 15462.99 | 15948.22 | 16910.21
31.4.1.1.16 |  | 63 KVA . | Ad. | 11596.24 | 5062.5 | 5570.45 | 6577.87 | 175.26 | 192.75 | 227.89 | 3100.07 | 3404.75 | 4029.84 | 16658.74 | 17166.69 | 18174.11
31.4.1.1.17 |  | 80 KVA . | Ad. | 12352.34 | 5097.1 | 5607.42 | 6620.78 | 208.29 | 229.09 | 270.78 | 3100.07 | 3404.75 | 4029.84 | 17449.44 | 17959.76 | 18973.12
31.4.1.1.18 |  | 100 KVA . | Ad. | 13705.03 | 5753.22 | 6331.69 | 7472.89 | 214.83 | 236.32 | 279.31 | 3506.32 | 3862.51 | 4559.17 | 19458.25 | 20036.72 | 21177.92
31.4.1.1.19 |  | 125 KVA . | Ad. | 15658.45 | 5977.87 | 6571.78 | 7775.34 | 224.23 | 246.61 | 291.44 | 3646.18 | 4011.88 | 4742.09 | 21636.32 | 22230.23 | 23433.79
31.4.1.1.20 |  | 160 KVA . | Ad. | 18457.04 | 6807.27 | 7488.48 | 8852.1 | 287.48 | 316.27 | 373.74 | 4122.95 | 4536.46 | 5364.66 | 25264.31 | 25945.52 | 27309.14
31.4.1.1.21 |  | 200 KVA . | Ad. | 20292.39 | 7464.58 | 8213.95 | 9705.41 | 296.34 | 325.97 | 385.3 | 4536.46 | 4994.21 | 5901.26 | 27756.97 | 28506.34 | 29997.8
31.4.1.1.22 |  | 250 KVA . | Ad. | 23258.77 | 8456.56 | 9296.65 | 10992.56 | 310.53 | 341.61 | 403.62 | 5161.54 | 5676.61 | 6707.94 | 31715.33 | 32555.42 | 34251.33
31.4.1.1.23 |  | 315 KVA . | Ad. | 26285.23 | 9133.03 | 10042.45 | 11877.05 | 424.64 | 467.12 | 552.01 | 5504.53 | 6059.09 | 7159.75 | 35418.26 | 36327.68 | 38162.28
31.4.1.1.24 |  | 400 KVA . | Ad. | 28619.8 | 10114.17 | 11121.59 | 13152.17 | 435.95 | 479.6 | 566.74 | 6129.61 | 6741.49 | 7966.44 | 38733.97 | 39741.39 | 41771.97
[14 empty] | 0 | 0 | 0
31.4.2.0 | 31.4.2 | DİREK TİPİ TRAFO POSTALARINA AİT | [11 empty] | 0 | 0 | 0
|  | TRANSFORMATÖR 15.8 / 0.4 - 0.231 kV | [11 empty] | 0 | 0 | 0
[14 empty] | 0 | 0 | 0
|  | a) Bakır sargılı | [11 empty] | 0 | 0 | 0
31.4.2.1 |  | 25 KVA . | Ad. | 10769.04 | 4286.85 | 4711.06 | 5566.73 | 160.28 | 176.33 | 208.37 | 2616.03 | 2880.17 | 3400 | 15055.89 | 15480.1 | 16335.77
31.4.2.2 |  | 40 KVA . | Ad. | 11997.16 | 4724.27 | 5193.91 | 6140.45 | 164.83 | 181.29 | 214.29 | 2888.49 | 3178.91 | 3759.76 | 16721.43 | 17191.07 | 18137.61
31.4.2.3 |  | 50 KVA . | Ad. | 13493.52 | 4834.14 | 5319.37 | 6281.36 | 170.55 | 187.56 | 221.65 | 2959.02 | 3254.19 | 3844.54 | 18327.66 | 18812.89 | 19774.88
31.4.2.4 |  | 63 KVA . | Ad. | 14721.64 | 5062.5 | 5570.45 | 6577.87 | 175.26 | 192.75 | 227.89 | 3100.07 | 3404.75 | 4029.84 | 19784.14 | 20292.09 | 21299.51
31.4.2.5 |  | 80 KVA . | Ad. | 15681.52 | 5097.1 | 5607.42 | 6620.78 | 208.29 | 229.09 | 270.78 | 3100.07 | 3404.75 | 4029.84 | 20778.62 | 21288.94 | 22302.3
31.4.2.6 |  | 100 KVA . | Ad. | 17398.78 | 5753.22 | 6331.69 | 7472.89 | 214.83 | 236.32 | 279.31 | 3506.32 | 3862.51 | 4559.17 | 23152 | 23730.47 | 24871.67
31.4.2.7 |  | 125 KVA . | Ad. | 19878.68 | 5977.87 | 6571.78 | 7775.34 | 224.23 | 246.61 | 291.44 | 3646.18 | 4011.88 | 4742.09 | 25856.55 | 26450.46 | 27654.02
31.4.2.8 |  | 160 KVA . | Ad. | 23431.55 | 6807.27 | 7488.48 | 8852.1 | 287.48 | 316.27 | 373.74 | 4122.95 | 4536.46 | 5364.66 | 30238.82 | 30920.03 | 32283.65
31.4.2.9 |  | 200 KVA . | Ad. | 25761.55 | 7464.58 | 8213.95 | 9705.41 | 296.34 | 325.97 | 385.3 | 4536.46 | 4994.21 | 5901.26 | 33226.13 | 33975.5 | 35466.96
31.4.2.10 |  | 250 KVA . | Ad. | 29527.43 | 8456.56 | 9296.65 | 10992.56 | 310.53 | 341.61 | 403.62 | 5161.54 | 5676.61 | 6707.94 | 37983.99 | 38824.08 | 40519.99
31.4.2.11 |  | 315 KVA . | Ad. | 33369.57 | 9133.03 | 10042.45 | 11877.05 | 424.64 | 467.12 | 552.01 | 5504.53 | 6059.09 | 7159.75 | 42502.6 | 43412.02 | 45246.62
31.4.2.12 |  | 400 KVA . | Ad. | 36333.36 | 10114.17 | 11121.59 | 13152.17 | 435.95 | 479.6 | 566.74 | 6129.61 | 6741.49 | 7966.44 | 46447.53 | 47454.95 | 49485.53
[14 empty] | 0 | 0 | 0
|  | b) Alüminyum sargılı | [11 empty] | 0 | 0 | 0
31.4.2.13 |  | 25 KVA . | Ad. | 8482.78 | 4286.85 | 4711.06 | 5566.73 | 160.28 | 176.33 | 208.37 | 2616.03 | 2880.17 | 3400 | 12769.63 | 13193.84 | 14049.51
31.4.2.14 |  | 40 KVA . | Ad. | 9450.17 | 4724.27 | 5193.91 | 6140.45 | 164.83 | 181.29 | 214.29 | 2888.49 | 3178.91 | 3759.76 | 14174.44 | 14644.08 | 15590.62
31.4.2.15 |  | 50 KVA . | Ad. | 10628.85 | 4834.14 | 5319.37 | 6281.36 | 170.55 | 187.56 | 221.65 | 2959.02 | 3254.19 | 3844.54 | 15462.99 | 15948.22 | 16910.21
31.4.2.16 |  | 63 KVA . | Ad. | 11596.24 | 5062.5 | 5570.45 | 6577.87 | 175.26 | 192.75 | 227.89 | 3100.07 | 3404.75 | 4029.84 | 16658.74 | 17166.69 | 18174.11
31.4.2.17 |  | 80 KVA . | Ad. | 12352.34 | 5097.1 | 5607.42 | 6620.78 | 208.29 | 229.09 | 270.78 | 3100.07 | 3404.75 | 4029.84 | 17449.44 | 17959.76 | 18973.12
31.4.2.18 |  | 100 KVA . | Ad. | 13705.03 | 5753.22 | 6331.69 | 7472.89 | 214.83 | 236.32 | 279.31 | 3506.32 | 3862.51 | 4559.17 | 19458.25 | 20036.72 | 21177.92
31.4.2.19 |  | 125 KVA . | Ad. | 15658.45 | 5977.87 | 6571.78 | 7775.34 | 224.23 | 246.61 | 291.44 | 3646.18 | 4011.88 | 4742.09 | 21636.32 | 22230.23 | 23433.79
31.4.2.20 |  | 160 KVA . | Ad. | 18457.04 | 6807.27 | 7488.48 | 8852.1 | 287.48 | 316.27 | 373.74 | 4122.95 | 4536.46 | 5364.66 | 25264.31 | 25945.52 | 27309.14
31.4.2.21 |  | 200 KVA . | Ad. | 20292.39 | 7464.58 | 8213.95 | 9705.41 | 296.34 | 325.97 | 385.3 | 4536.46 | 4994.21 | 5901.26 | 27756.97 | 28506.34 | 29997.8
31.4.2.22 |  | 250 KVA . | Ad. | 23258.77 | 8456.56 | 9296.65 | 10992.56 | 310.53 | 341.61 | 403.62 | 5161.54 | 5676.61 | 6707.94 | 31715.33 | 32555.42 | 34251.33
31.4.2.23 |  | 315 KVA . | Ad. | 26285.23 | 9133.03 | 10042.45 | 11877.05 | 424.64 | 467.12 | 552.01 | 5504.53 | 6059.09 | 7159.75 | 35418.26 | 36327.68 | 38162.28
31.4.2.24 |  | 400 KVA . | Ad. | 28619.8 | 10114.17 | 11121.59 | 13152.17 | 435.95 | 479.6 | 566.74 | 6129.61 | 6741.49 | 7966.44 | 38733.97 | 39741.39 | 41771.97
[14 empty] | 0 | 0 | 0
31.4.3.0 | 31.4.3 | DİREK TİPİ TRAFO POSTALARINA AİT | [11 empty] | 0 | 0 | 0
|  | TRANSFORMATÖR 33 / 0.4 - 0.231 kV | [11 empty] | 0 | 0 | 0
|  | (28.5 - 34.5 kV) | [11 empty] | 0 | 0 | 0
[14 empty] | 0 | 0 | 0
|  | a) Bakır sargılı | [11 empty] | 0 | 0 | 0
31.4.3.1 |  | 25 KVA . | Ad. | 13256.72 | 5045.72 | 5552.48 | 6558.71 | 164.96 | 181.51 | 214.52 | 3100.07 | 3404.75 | 4029.84 | 18302.44 | 18809.2 | 19815.43
31.4.3.2 |  | 40 KVA . | Ad. | 15069.34 | 5268 | 5790.19 | 6850.32 | 171.15 | 188.28 | 222.47 | 3232.67 | 3554.12 | 4205.49 | 20337.34 | 20859.53 | 21919.66
31.4.3.3 |  | 50 KVA . | Ad. | 16647.03 | 5489.08 | 6033.99 | 7139.56 | 176.63 | 194.3 | 229.62 | 3365.27 | 3696.25 | 4373.89 | 22136.11 | 22681.02 | 23786.59
31.4.3.4 |  | 63 KVA . | Ad. | 17743.3 | 5708.97 | 6276.61 | 7420.33 | 180.42 | 198.42 | 234.5 | 3513.58 | 3869.78 | 4566.44 | 23452.27 | 24019.91 | 25163.63
31.4.3.5 |  | 80 KVA . | Ad. | 18456.75 | 5750.85 | 6329.32 | 7477.79 | 212.31 | 233.47 | 275.95 | 3513.58 | 3869.78 | 4566.44 | 24207.6 | 24786.07 | 25934.54
31.4.3.6 |  | 100 KVA . | Ad. | 20617.38 | 6294.57 | 6925.6 | 8187.67 | 219.72 | 241.71 | 285.6 | 3849.3 | 4236.53 | 5003.72 | 26911.95 | 27542.98 | 28805.05
31.4.3.7 |  | 125 KVA . | Ad. | 22992.63 | 6951.88 | 7651.07 | 9033.69 | 227.87 | 250.66 | 296.24 | 4271.26 | 4694.28 | 5548.77 | 29944.51 | 30643.7 | 32026.32
31.4.3.8 |  | 160 KVA . | Ad. | 27902.63 | 7463.39 | 8212.76 | 9704.22 | 294.58 | 324.01 | 382.94 | 4536.46 | 4994.21 | 5901.26 | 35366.02 | 36115.39 | 37606.85
31.4.3.9 |  | 200 KVA . | Ad. | 29532.54 | 8230.73 | 9055.37 | 10704.67 | 300.18 | 330.15 | 390.17 | 5028.95 | 5527.24 | 6539.56 | 37763.27 | 38587.91 | 40237.21
31.4.3.10 |  | 250 KVA . | Ad. | 34338.13 | 8782.76 | 9661.16 | 11417.95 | 316.63 | 348.29 | 411.62 | 5371.93 | 5909.72 | 6984.1 | 43120.89 | 43999.29 | 45756.08
31.4.3.11 |  | 315 KVA . | Ad. | 40057.29 | 9792.71 | 10770.29 | 12733.91 | 435.84 | 479.4 | 566.54 | 5918.04 | 6508.39 | 7696.35 | 49850 | 50827.58 | 52791.2
31.4.3.12 |  | 400 KVA . | Ad. | 43444.7 | 10782.32 | 11857.89 | 14017.51 | 447.5 | 492.27 | 581.8 | 6543.12 | 7199.25 | 8503.03 | 54227.02 | 55302.59 | 57462.21
[14 empty] | 0 | 0 | 0
|  | b) Alüminyum sargılı | [11 empty] | 0 | 0 | 0
31.4.3.13 |  | 25 KVA . | Ad. | 9362.39 | 5045.72 | 5552.48 | 6558.71 | 164.96 | 181.51 | 214.52 | 3100.07 | 3404.75 | 4029.84 | 14408.11 | 14914.87 | 15921.1
31.4.3.14 |  | 40 KVA . | Ad. | 10642.52 | 5268 | 5790.19 | 6850.32 | 171.15 | 188.28 | 222.47 | 3232.67 | 3554.12 | 4205.49 | 15910.52 | 16432.71 | 17492.84
31.4.3.15 |  | 50 KVA . | Ad. | 11756.75 | 5489.08 | 6033.99 | 7139.56 | 176.63 | 194.3 | 229.62 | 3365.27 | 3696.25 | 4373.89 | 17245.83 | 17790.74 | 18896.31
31.4.3.16 |  | 63 KVA . | Ad. | 12530.97 | 5708.97 | 6276.61 | 7420.33 | 180.42 | 198.42 | 234.5 | 3513.58 | 3869.78 | 4566.44 | 18239.94 | 18807.58 | 19951.3
31.4.3.17 |  | 80 KVA . | Ad. | 13034.83 | 5750.85 | 6329.32 | 7477.79 | 212.31 | 233.47 | 275.95 | 3513.58 | 3869.78 | 4566.44 | 18785.68 | 19364.15 | 20512.62
31.4.3.18 |  | 100 KVA . | Ad. | 14560.75 | 6294.57 | 6925.6 | 8187.67 | 219.72 | 241.71 | 285.6 | 3849.3 | 4236.53 | 5003.72 | 20855.32 | 21486.35 | 22748.42
31.4.3.19 |  | 125 KVA . | Ad. | 16238.24 | 6951.88 | 7651.07 | 9033.69 | 227.87 | 250.66 | 296.24 | 4271.26 | 4694.28 | 5548.77 | 23190.12 | 23889.31 | 25271.93
31.4.3.20 |  | 160 KVA . | Ad. | 19705.87 | 7463.39 | 8212.76 | 9704.22 | 294.58 | 324.01 | 382.94 | 4536.46 | 4994.21 | 5901.26 | 27169.26 | 27918.63 | 29410.09
31.4.3.21 |  | 200 KVA . | Ad. | 20856.96 | 8230.73 | 9055.37 | 10704.67 | 300.18 | 330.15 | 390.17 | 5028.95 | 5527.24 | 6539.56 | 29087.69 | 29912.33 | 31561.63
31.4.3.22 |  | 250 KVA . | Ad. | 24250.85 | 8782.76 | 9661.16 | 11417.95 | 316.63 | 348.29 | 411.62 | 5371.93 | 5909.72 | 6984.1 | 33033.61 | 33912.01 | 35668.8
31.4.3.23 |  | 315 KVA . | Ad. | 28289.93 | 9792.71 | 10770.29 | 12733.91 | 435.84 | 479.4 | 566.54 | 5918.04 | 6508.39 | 7696.35 | 38082.64 | 39060.22 | 41023.84
31.4.3.24 |  | 400 KVA . | Ad. | 30682.25 | 10782.32 | 11857.89 | 14017.51 | 447.5 | 492.27 | 581.8 | 6543.12 | 7199.25 | 8503.03 | 41464.57 | 42540.14 | 44699.76
[14 empty] | 0 | 0 | 0
31.5.0 | 31.5 | DÖKME REÇİNELİ KURU TİP | [11 empty] | 0 | 0 | 0
|  | TRANSFORMATÖRLER (DAHİLİ TİP) | [11 empty] | 0 | 0 | 0
[14 empty] | 0 | 0 | 0
31.5.1.0 | 31.5.1 | 6.3 / 0.4-0.231 kV | [11 empty] | 0 | 0 | 0
[14 empty] | 0 | 0 | 0
|  | a) Bakır sargılı | [11 empty] | 0 | 0 | 0
31.5.1.1 |  | 250 KVA | Ad. | 61885.64 | 2943.58 | 3237.56 | 3824.35 | 374.09 | 411.54 | 486.29 | 1577.45 | 1740.02 | 2049.47 | 64829.22 | 65123.2 | 65709.99
31.5.1.2 |  | 400 KVA | Ad. | 76152.82 | 3764.66 | 4137.49 | 4890.42 | 515.9 | 567.49 | 670.67 | 1998.22 | 2196.58 | 2600.59 | 79917.48 | 80290.31 | 81043.24
31.5.1.3 |  | 500 KVA | Ad. | 95669.84 | 3954.56 | 4348.92 | 5136.45 | 587.01 | 645.72 | 763.12 | 2061.48 | 2264.61 | 2678.11 | 99624.4 | 100018.76 | 100806.29
31.5.1.4 |  | 630 KVA | Ad. | 103166.48 | 4386.04 | 4824.64 | 5701.85 | 673.68 | 741.07 | 875.75 | 2271.86 | 2496.51 | 2954.26 | 107552.52 | 107991.12 | 108868.33
31.5.1.5 |  | 800 KVA | Ad. | 118503.14 | 4824.64 | 5307.11 | 6272.03 | 723.7 | 796.07 | 940.81 | 2412.32 | 2653.55 | 3136.02 | 123327.78 | 123810.25 | 124775.17
31.5.1.6 |  | 1000 KVA | Ad. | 130413.04 | 4958.57 | 5459.4 | 6452.58 | 872.11 | 959.31 | 1133.72 | 2474.98 | 2729.62 | 3223.16 | 135371.61 | 135872.44 | 136865.62
31.5.1.7 |  | 1250 KVA | Ad. | 146609.18 | 5362.59 | 5898 | 6968.83 | 931.1 | 1024.18 | 1210.43 | 2686.56 | 2955.45 | 3492.05 | 151971.77 | 152507.18 | 153578.01
31.5.1.8 |  | 1600 KVA | Ad. | 173962.6 | 7555.61 | 8310.92 | 9820.34 | 1229.77 | 1352.73 | 1598.63 | 3849.3 | 4236.53 | 5003.72 | 181518.21 | 182273.52 | 183782.94
31.5.1.9 |  | 2000 KVA | Ad. | 217559.22 | 8311.17 | 9142.29 | 10804.52 | 1246.68 | 1371.34 | 1620.68 | 4155.58 | 4571.14 | 5402.26 | 225870.39 | 226701.51 | 228363.74
31.5.1.10 |  | 2500 KVA | Ad. | 271949.02 | 9142.29 | 10056.51 | 11884.97 | 1371.34 | 1508.48 | 1782.75 | 4571.14 | 5028.26 | 5942.49 | 281091.31 | 282005.53 | 283833.99
[14 empty] | 0 | 0 | 0
|  | b) Alüminyum sargılı | [11 empty] | 0 | 0 | 0
31.5.1.11 |  | 250 KVA | Ad. | 39204.2 | 2943.58 | 3237.56 | 3824.35 | 374.09 | 411.54 | 486.29 | 1577.45 | 1740.02 | 2049.47 | 42147.78 | 42441.76 | 43028.55
31.5.1.12 |  | 400 KVA | Ad. | 48242.38 | 3764.66 | 4137.49 | 4890.42 | 515.9 | 567.49 | 670.67 | 1998.22 | 2196.58 | 2600.59 | 52007.04 | 52379.87 | 53132.8
31.5.1.13 |  | 500 KVA | Ad. | 60606.3 | 3954.56 | 4348.92 | 5136.45 | 587.01 | 645.72 | 763.12 | 2061.48 | 2264.61 | 2678.11 | 64560.86 | 64955.22 | 65742.75
31.5.1.14 |  | 630 KVA | Ad. | 65355.38 | 4386.04 | 4824.64 | 5701.85 | 673.68 | 741.07 | 875.75 | 2271.86 | 2496.51 | 2954.26 | 69741.42 | 70180.02 | 71057.23
31.5.1.15 |  | 800 KVA | Ad. | 75180.81 | 4824.64 | 5307.11 | 6272.03 | 723.7 | 796.07 | 940.81 | 2412.32 | 2653.55 | 3136.02 | 80005.45 | 80487.92 | 81452.84
31.5.1.16 |  | 1000 KVA | Ad. | 82615.93 | 4958.57 | 5459.4 | 6452.58 | 872.11 | 959.31 | 1133.72 | 2474.98 | 2729.62 | 3223.16 | 87574.5 | 88075.33 | 89068.51
31.5.1.17 |  | 1250 KVA | Ad. | 92876.09 | 5362.59 | 5898 | 6968.83 | 931.1 | 1024.18 | 1210.43 | 2686.56 | 2955.45 | 3492.05 | 98238.68 | 98774.09 | 99844.92
31.5.1.18 |  | 1600 KVA | Ad. | 110204.33 | 7555.61 | 8310.92 | 9820.34 | 1229.77 | 1352.73 | 1598.63 | 3849.3 | 4236.53 | 5003.72 | 117759.94 | 118515.25 | 120024.67
31.5.1.19 |  | 2000 KVA | Ad. | 138024 | 8311.17 | 9142.29 | 10804.52 | 1246.68 | 1371.34 | 1620.68 | 4155.58 | 4571.14 | 5402.26 | 146335.17 | 147166.29 | 148828.52
31.5.1.20 |  | 2500 KVA | Ad. | 172530 | 9142.29 | 10056.51 | 11884.97 | 1371.34 | 1508.48 | 1782.75 | 4571.14 | 5028.26 | 5942.49 | 181672.29 | 182586.51 | 184414.97
[14 empty] | 0 | 0 | 0
31.5.2.0 | 31.5.2. | 10.5 / 0.4-0.231 kV | [11 empty] | 0 | 0 | 0
[14 empty] | 0 | 0 | 0
|  | a) Bakır sargılı | [11 empty] | 0 | 0 | 0
31.5.2.1 |  | 250 KVA . | Ad. | 61885.64 | 2943.58 | 3237.56 | 3824.35 | 374.09 | 411.54 | 486.29 | 1577.45 | 1740.02 | 2049.47 | 64829.22 | 65123.2 | 65709.99
31.5.2.2 |  | 400 KVA . | Ad. | 76152.82 | 3764.66 | 4137.49 | 4890.42 | 515.9 | 567.49 | 670.67 | 1998.22 | 2196.58 | 2600.59 | 79917.48 | 80290.31 | 81043.24
31.5.2.3 |  | 500 KVA . | Ad. | 95669.84 | 3954.56 | 4348.92 | 5136.45 | 587.01 | 645.72 | 763.12 | 2061.48 | 2264.61 | 2678.11 | 99624.4 | 100018.76 | 100806.29
31.5.2.4 |  | 630 KVA . | Ad. | 103166.48 | 4386.04 | 4824.64 | 5701.85 | 673.68 | 741.07 | 875.75 | 2271.86 | 2496.51 | 2954.26 | 107552.52 | 107991.12 | 108868.33
31.5.2.5 |  | 800 KVA | Ad. | 118503.14 | 4824.64 | 5307.11 | 6272.03 | 723.7 | 796.07 | 940.81 | 2412.32 | 2653.55 | 3136.02 | 123327.78 | 123810.25 | 124775.17
31.5.2.6 |  | 1000 KVA . | Ad. | 130413.04 | 4958.57 | 5459.4 | 6452.58 | 872.11 | 959.31 | 1133.72 | 2474.98 | 2729.62 | 3223.16 | 135371.61 | 135872.44 | 136865.62
31.5.2.7 |  | 1250 KVA . | Ad. | 146609.18 | 5362.59 | 5898 | 6968.83 | 931.1 | 1024.18 | 1210.43 | 2686.56 | 2955.45 | 3492.05 | 151971.77 | 152507.18 | 153578.01
31.5.2.8 |  | 1600 KVA . | Ad. | 173962.6 | 7555.61 | 8310.92 | 9820.34 | 1229.77 | 1352.73 | 1598.63 | 3849.3 | 4236.53 | 5003.72 | 181518.21 | 182273.52 | 183782.94
31.5.2.9 |  | 2000 KVA | Ad. | 217559.22 | 8311.17 | 9142.29 | 10804.52 | 1246.68 | 1371.34 | 1620.68 | 4155.58 | 4571.14 | 5402.26 | 225870.39 | 226701.51 | 228363.74
31.5.2.10 |  | 2500 KVA | Ad. | 271949.02 | 9142.29 | 10056.51 | 11884.97 | 1371.34 | 1508.48 | 1782.75 | 4571.14 | 5028.26 | 5942.49 | 281091.31 | 282005.53 | 283833.99
[14 empty] | 0 | 0 | 0
|  | b) Alüminyum sargılı | [11 empty] | 0 | 0 | 0
31.5.2.11 |  | 250 KVA . | Ad. | 39204.2 | 2943.58 | 3237.56 | 3824.35 | 374.09 | 411.54 | 486.29 | 1577.45 | 1740.02 | 2049.47 | 42147.78 | 42441.76 | 43028.55
31.5.2.12 |  | 400 KVA . | Ad. | 48242.38 | 3764.66 | 4137.49 | 4890.42 | 515.9 | 567.49 | 670.67 | 1998.22 | 2196.58 | 2600.59 | 52007.04 | 52379.87 | 53132.8
31.5.2.13 |  | 500 KVA . | Ad. | 60606.3 | 3954.56 | 4348.92 | 5136.45 | 587.01 | 645.72 | 763.12 | 2061.48 | 2264.61 | 2678.11 | 64560.86 | 64955.22 | 65742.75
31.5.2.14 |  | 630 KVA . | Ad. | 65355.38 | 4386.04 | 4824.64 | 5701.85 | 673.68 | 741.07 | 875.75 | 2271.86 | 2496.51 | 2954.26 | 69741.42 | 70180.02 | 71057.23
31.5.2.15 |  | 800 KVA | Ad. | 75180.81 | 4824.64 | 5307.11 | 6272.03 | 723.7 | 796.07 | 940.81 | 2412.32 | 2653.55 | 3136.02 | 80005.45 | 80487.92 | 81452.84
31.5.2.16 |  | 1000 KVA . | Ad. | 82615.93 | 4958.57 | 5459.4 | 6452.58 | 872.11 | 959.31 | 1133.72 | 2474.98 | 2729.62 | 3223.16 | 87574.5 | 88075.33 | 89068.51
31.5.2.17 |  | 1250 KVA . | Ad. | 92876.09 | 5362.59 | 5898 | 6968.83 | 931.1 | 1024.18 | 1210.43 | 2686.56 | 2955.45 | 3492.05 | 98238.68 | 98774.09 | 99844.92
31.5.2.18 |  | 1600 KVA . | Ad. | 110204.33 | 7555.61 | 8310.92 | 9820.34 | 1229.77 | 1352.73 | 1598.63 | 3849.3 | 4236.53 | 5003.72 | 117759.94 | 118515.25 | 120024.67
31.5.2.19 |  | 2000 KVA | Ad. | 138024 | 8311.17 | 9142.29 | 10804.52 | 1246.68 | 1371.34 | 1620.68 | 4155.58 | 4571.14 | 5402.26 | 146335.17 | 147166.29 | 148828.52
31.5.2.20 |  | 2500 KVA | Ad. | 172530 | 9142.29 | 10056.51 | 11884.97 | 1371.34 | 1508.48 | 1782.75 | 4571.14 | 5028.26 | 5942.49 | 181672.29 | 182586.51 | 184414.97
[14 empty] | 0 | 0 | 0
31.5.3.0 | 31.5.3. | 15.8 / 0.4-0.231 kV | [11 empty] | 0 | 0 | 0
[14 empty] | 0 | 0 | 0
|  | a) Bakır sargılı | [11 empty] | 0 | 0 | 0
31.5.3.1 |  | 250 KVA . | Ad. | 61885.64 | 2943.58 | 3237.56 | 3824.35 | 374.09 | 411.54 | 486.29 | 1577.45 | 1740.02 | 2049.47 | 64829.22 | 65123.2 | 65709.99
31.5.3.2 |  | 400 KVA . | Ad. | 76152.82 | 3764.66 | 4137.49 | 4890.42 | 515.9 | 567.49 | 670.67 | 1998.22 | 2196.58 | 2600.59 | 79917.48 | 80290.31 | 81043.24
31.5.3.3 |  | 500 KVA . | Ad. | 95669.84 | 3954.56 | 4348.92 | 5136.45 | 587.01 | 645.72 | 763.12 | 2061.48 | 2264.61 | 2678.11 | 99624.4 | 100018.76 | 100806.29
31.5.3.4 |  | 630 KVA . | Ad. | 103166.48 | 4386.04 | 4824.64 | 5701.85 | 673.68 | 741.07 | 875.75 | 2271.86 | 2496.51 | 2954.26 | 107552.52 | 107991.12 | 108868.33
31.5.3.5 |  | 800 KVA | Ad. | 124866.56 | 4824.64 | 5307.11 | 6272.03 | 723.7 | 796.07 | 940.81 | 2412.32 | 2653.55 | 3136.02 | 129691.2 | 130173.67 | 131138.59
31.5.3.6 |  | 1000 KVA . | Ad. | 130413.04 | 4958.57 | 5459.4 | 6452.58 | 872.11 | 959.31 | 1133.72 | 2474.98 | 2729.62 | 3223.16 | 135371.61 | 135872.44 | 136865.62
31.5.3.7 |  | 1250 KVA . | Ad. | 146609.18 | 5362.59 | 5898 | 6968.83 | 931.1 | 1024.18 | 1210.43 | 2686.56 | 2955.45 | 3492.05 | 151971.77 | 152507.18 | 153578.01
31.5.3.8 |  | 1600 KVA . | Ad. | 173962.6 | 7555.61 | 8310.92 | 9820.34 | 1229.77 | 1352.73 | 1598.63 | 3849.3 | 4236.53 | 5003.72 | 181518.21 | 182273.52 | 183782.94
31.5.3.9 |  | 2000 KVA | Ad. | 217417.44 | 8311.17 | 9142.29 | 10804.52 | 1246.68 | 1371.34 | 1620.68 | 4155.58 | 4571.14 | 5402.26 | 225728.61 | 226559.73 | 228221.96
31.5.3.10 |  | 2500 KVA | Ad. | 271772.63 | 9142.29 | 10056.51 | 11884.97 | 1371.34 | 1508.48 | 1782.75 | 4571.14 | 5028.26 | 5942.49 | 280914.92 | 281829.14 | 283657.6
[14 empty] | 0 | 0 | 0
|  | b) Alüminyum sargılı | [11 empty] | 0 | 0 | 0
31.5.3.11 |  | 250 KVA . | Ad. | 39204.2 | 2943.58 | 3237.56 | 3824.35 | 374.09 | 411.54 | 486.29 | 1577.45 | 1740.02 | 2049.47 | 42147.78 | 42441.76 | 43028.55
31.5.3.12 |  | 400 KVA . | Ad. | 48242.38 | 3764.66 | 4137.49 | 4890.42 | 515.9 | 567.49 | 670.67 | 1998.22 | 2196.58 | 2600.59 | 52007.04 | 52379.87 | 53132.8
31.5.3.13 |  | 500 KVA . | Ad. | 60606.3 | 3954.56 | 4348.92 | 5136.45 | 587.01 | 645.72 | 763.12 | 2061.48 | 2264.61 | 2678.11 | 64560.86 | 64955.22 | 65742.75
31.5.3.14 |  | 630 KVA . | Ad. | 65355.38 | 4386.04 | 4824.64 | 5701.85 | 673.68 | 741.07 | 875.75 | 2271.86 | 2496.51 | 2954.26 | 69741.42 | 70180.02 | 71057.23
31.5.3.15 |  | 800 KVA | Ad. | 79217.89 | 4824.64 | 5307.11 | 6272.03 | 723.7 | 796.07 | 940.81 | 2412.32 | 2653.55 | 3136.02 | 84042.53 | 84525 | 85489.92
31.5.3.16 |  | 1000 KVA . | Ad. | 82615.93 | 4958.57 | 5459.4 | 6452.58 | 872.11 | 959.31 | 1133.72 | 2474.98 | 2729.62 | 3223.16 | 87574.5 | 88075.33 | 89068.51
31.5.3.17 |  | 1250 KVA . | Ad. | 92876.09 | 5362.59 | 5898 | 6968.83 | 931.1 | 1024.18 | 1210.43 | 2686.56 | 2955.45 | 3492.05 | 98238.68 | 98774.09 | 99844.92
31.5.3.18 |  | 1600 KVA . | Ad. | 110204.33 | 7555.61 | 8310.92 | 9820.34 | 1229.77 | 1352.73 | 1598.63 | 3849.3 | 4236.53 | 5003.72 | 117759.94 | 118515.25 | 120024.67
31.5.3.19 |  | 2000 KVA | Ad. | 137934.05 | 8311.17 | 9142.29 | 10804.52 | 1246.68 | 1371.34 | 1620.68 | 4155.58 | 4571.14 | 5402.26 | 146245.22 | 147076.34 | 148738.57
31.5.3.20 |  | 2500 KVA | Ad. | 172418.09 | 9142.29 | 10056.51 | 11884.97 | 1371.34 | 1508.48 | 1782.75 | 4571.14 | 5028.26 | 5942.49 | 181560.38 | 182474.6 | 184303.06
[14 empty] | 0 | 0 | 0
| 31.5.4. | 33 (28.5-34.5 ) / 0.4-0.231 kV | [11 empty] | 0 | 0 | 0
[14 empty] | 0 | 0 | 0
|  | a) Bakır sargılı | [11 empty] | 0 | 0 | 0
31.5.4.1 |  | 250 KVA . | Ad. | 65483.26 | 3275.72 | 3608.01 | 4256.86 | 387.24 | 425.99 | 503.48 | 1787.83 | 1964.67 | 2317.17 | 68758.98 | 69091.27 | 69740.12
31.5.4.2 |  | 400 KVA . | Ad. | 82846.64 | 4089.85 | 4499.81 | 5311.22 | 599.7 | 659.69 | 779.6 | 2139.27 | 2354.42 | 2785.91 | 86936.49 | 87346.45 | 88157.86
31.5.4.3 |  | 500 KVA . | Ad. | 100925.16 | 4274.98 | 4697.99 | 5551.29 | 665.45 | 732.04 | 865.05 | 2202.52 | 2422.42 | 2863.4 | 105200.14 | 105623.15 | 106476.45
31.5.4.4 |  | 630 KVA . | Ad. | 110569.96 | 4529.47 | 4977.57 | 5889.53 | 700.64 | 770.68 | 910.82 | 2342.39 | 2571.79 | 3046.32 | 115099.43 | 115547.53 | 116459.49
31.5.4.5 |  | 800 KVA | Ad. | 131156.4 | 4982.41 | 5480.66 | 6477.14 | 747.36 | 822.1 | 971.57 | 2491.21 | 2740.33 | 3238.57 | 136138.81 | 136637.06 | 137633.54
31.5.4.6 |  | 1000 KVA . | Ad. | 142230.66 | 5482.31 | 6033.33 | 7134.18 | 1114.27 | 1225.71 | 1448.58 | 2616.03 | 2880.17 | 3400 | 147712.97 | 148263.99 | 149364.84
31.5.4.7 |  | 1250 KVA . | Ad. | 158859.72 | 5660.32 | 6223.19 | 7364.74 | 1174.8 | 1292.31 | 1527.23 | 2684.18 | 2953.08 | 3489.68 | 164520.04 | 165082.91 | 166224.46
31.5.4.8 |  | 1600 KVA . | Ad. | 191027.32 | 8387.38 | 9230 | 10899.47 | 1291.96 | 1421.18 | 1679.6 | 4333.33 | 4761.11 | 5632.37 | 199414.7 | 200257.32 | 201926.79
31.5.4.9 |  | 2000 KVA | Ad. | 238746.16 | 9226.12 | 10148.73 | 11993.95 | 1383.92 | 1522.31 | 1799.09 | 4613.06 | 5074.36 | 5996.98 | 247972.28 | 248894.89 | 250740.11
31.5.4.10 |  | 2500 KVA | Ad. | 298432.68 | 10148.73 | 11163.6 | 13193.35 | 1522.31 | 1674.54 | 1979 | 5074.36 | 5581.8 | 6596.67 | 308581.41 | 309596.28 | 311626.03
[14 empty] | 0 | 0 | 0
|  | b) Alüminyum sargılı | [11 empty] | 0 | 0 | 0
31.5.4.11 |  | 250 KVA . | Ad. | 41483.28 | 3275.72 | 3608.01 | 4256.86 | 387.24 | 425.99 | 503.48 | 1787.83 | 1964.67 | 2317.17 | 44759 | 45091.29 | 45740.14
31.5.4.12 |  | 400 KVA . | Ad. | 52482.88 | 4089.85 | 4499.81 | 5311.22 | 599.7 | 659.69 | 779.6 | 2139.27 | 2354.42 | 2785.91 | 56572.73 | 56982.69 | 57794.1
31.5.4.13 |  | 500 KVA . | Ad. | 63935.52 | 4274.98 | 4697.99 | 5551.29 | 665.45 | 732.04 | 865.05 | 2202.52 | 2422.42 | 2863.4 | 68210.5 | 68633.51 | 69486.81
31.5.4.14 |  | 630 KVA . | Ad. | 70045.45 | 4529.47 | 4977.57 | 5889.53 | 700.64 | 770.68 | 910.82 | 2342.39 | 2571.79 | 3046.32 | 74574.92 | 75023.02 | 75934.98
31.5.4.15 |  | 800 KVA | Ad. | 83208.29 | 4982.41 | 5480.66 | 6477.14 | 747.36 | 822.1 | 971.57 | 2491.21 | 2740.33 | 3238.57 | 88190.7 | 88688.95 | 89685.43
31.5.4.16 |  | 1000 KVA . | Ad. | 90102.32 | 5482.31 | 6033.33 | 7134.18 | 1114.27 | 1225.71 | 1448.58 | 2616.03 | 2880.17 | 3400 | 95584.63 | 96135.65 | 97236.5
31.5.4.17 |  | 1250 KVA . | Ad. | 100636.74 | 5660.32 | 6223.19 | 7364.74 | 1174.8 | 1292.31 | 1527.23 | 2684.18 | 2953.08 | 3489.68 | 106297.06 | 106859.93 | 108001.48
31.5.4.18 |  | 1600 KVA . | Ad. | 121014.73 | 8387.38 | 9230 | 10899.47 | 1291.96 | 1421.18 | 1679.6 | 4333.33 | 4761.11 | 5632.37 | 129402.11 | 130244.73 | 131914.2
31.5.4.19 |  | 2000 KVA | Ad. | 151465.43 | 9226.12 | 10148.73 | 11993.95 | 1383.92 | 1522.31 | 1799.09 | 4613.06 | 5074.36 | 5996.98 | 160691.55 | 161614.16 | 163459.38
31.5.4.20 |  | 2500 KVA | Ad. | 189331.77 | 10148.73 | 11163.6 | 13193.35 | 1522.31 | 1674.54 | 1979 | 5074.36 | 5581.8 | 6596.67 | 199480.5 | 200495.37 | 202525.12
[14 empty] | 0 | 0 | 0
|  | NOT : Dökme Reçineli Kuru tip dağıtım | [11 empty] | 0 | 0 | 0
|  | transformatörlerinin malzeme bedeline , | [11 empty] | 0 | 0 | 0
|  | komple ısı kontrol düzeni dahildir. | [11 empty] | 0 | 0 | 0
[14 empty] | 0 | 0 | 0
| 31.5.5. | Dökme Reçineli Kuru Tip Transformatörlerinin | [11 empty] | 0 | 0 | 0
|  | Soğutma Düzeni (Komple) | [11 empty] | 0 | 0 | 0
[14 empty] | 0 | 0 | 0
31.5.5.1 |  | 200 - 315 kVA - 2 FAN Sayili . | Ad. | 11551.84 | [9 empty] | 11551.84 | 11551.84 | 11551.84
31.5.5.2 |  | 400 - 630 kVA - 4 FAN Sayili . | Ad. | 16667.42 | [9 empty] | 16667.42 | 16667.42 | 16667.42
31.5.5.3 |  | 1000 - 1600 kVA - 4 FAN Sayili | Ad. | 18834.76 | [9 empty] | 18834.76 | 18834.76 | 18834.76
[14 empty] | 0 | 0 | 0
|  | NOT:1 - Poz No : 31.5.4 deki malzemenin | [11 empty] | 0 | 0 | 0
|  | montajı , Poz No : 31.5.1 , 31.5.2 , 31.5.3 deki | [11 empty] | 0 | 0 | 0
|  | dökme reçineli kuru tip transformatörlerin | [11 empty] | 0 | 0 | 0
|  | montaj bedeline dahildir. | [11 empty] | 0 | 0 | 0
[14 empty] | 0 | 0 | 0
|  | 2 - Dökme reçineli kuru tip transformatörlere | [11 empty] | 0 | 0 | 0
|  | muhafaza düzeni konulması istenildiğinde , | [11 empty] | 0 | 0 | 0
|  | dökme reçineli kuru tip transformatörlerin | [11 empty] | 0 | 0 | 0
|  | malzeme bedeline MALZEME sütunundaki |  | 1164.5 | [9 empty] | 1164.5 | 1164.5 | 1164.5
|  | bedel eklenir. | [11 empty] | 0 | 0 | 0
[14 empty] | 0 | 0 | 0
31.6..0 | 31.6. | HERMETİK (TAM KAPALI ) YAĞLI TİP | [11 empty] | 0 | 0 | 0
|  | TRANSFORMATÖRLER | [11 empty] | 0 | 0 | 0
[14 empty] | 0 | 0 | 0
31.6.1.0 | 31.6.1 | DAHİLİ VE HARİCİ TİP 6.3/0.4 - 0.231 kV | [11 empty] | 0 | 0 | 0
[14 empty] | 0 | 0 | 0
|  | a) Bakır sargılı | [11 empty] | 0 | 0 | 0
31.6.1.1 |  | 25 KVA . | Ad. | 10769.04 | 3211.28 | 3538.84 | 4178.18 | 160.28 | 176.33 | 208.37 | 1928.88 | 2122.49 | 2509.72 | 13980.32 | 14307.88 | 14947.22
31.6.1.2 |  | 40 KVA . | Ad. | 11997.16 | 3432.36 | 3775.35 | 4460.13 | 164.83 | 181.29 | 214.29 | 2061.48 | 2264.61 | 2678.11 | 15429.52 | 15772.51 | 16457.29
31.6.1.3 |  | 50 KVA . | Ad. | 13493.52 | 3653.45 | 4019.15 | 4749.36 | 170.55 | 187.56 | 221.65 | 2201.33 | 2421.23 | 2862.21 | 17146.97 | 17512.67 | 18242.88
31.6.1.4 |  | 63 KVA . | Ad. | 14721.64 | 3874.53 | 4262.95 | 5031.32 | 175.26 | 192.75 | 227.89 | 2342.39 | 2571.79 | 3046.32 | 18596.17 | 18984.59 | 19752.96
31.6.1.5 |  | 80 KVA . | Ad. | 15681.52 | 3917.59 | 4308.39 | 5098.45 | 208.29 | 229.09 | 270.78 | 2342.39 | 2571.79 | 3046.32 | 19599.11 | 19989.91 | 20779.97
31.6.1.6 |  | 100 KVA . | Ad. | 17398.78 | 4243.79 | 4672.9 | 5515.36 | 214.83 | 236.32 | 279.31 | 2545.51 | 2804.9 | 3307.95 | 21642.57 | 22071.68 | 22914.14
31.6.1.7 |  | 125 KVA . | Ad. | 19878.68 | 4580.84 | 5040.97 | 5960.06 | 224.23 | 246.61 | 291.44 | 2748.63 | 3022.29 | 3568.4 | 24459.52 | 24919.65 | 25838.74
31.6.1.8 |  | 160 KVA . | Ad. | 23431.55 | 5410.24 | 5957.68 | 7036.82 | 287.48 | 316.27 | 373.74 | 3232.67 | 3554.12 | 4205.49 | 28841.79 | 29389.23 | 30468.37
31.6.1.9 |  | 200 KVA . | Ad. | 25761.55 | 5851.22 | 6436.81 | 7606.82 | 296.34 | 325.97 | 385.3 | 3513.58 | 3869.78 | 4566.44 | 31612.77 | 32198.36 | 33368.37
31.6.1.10 |  | 250 KVA . | Ad. | 29527.43 | 6521.75 | 7175.5 | 8483 | 310.53 | 341.61 | 403.62 | 3919.82 | 4311.81 | 5095.77 | 36049.18 | 36702.93 | 38010.43
31.6.1.11 |  | 315 KVA . | Ad. | 33369.57 | 7094.29 | 7801.78 | 9217.96 | 424.64 | 467.12 | 552.01 | 4200.74 | 4619 | 5463.99 | 40463.86 | 41171.35 | 42587.53
31.6.1.12 |  | 400 KVA . | Ad. | 36333.36 | 8291.76 | 9119.97 | 10784.86 | 435.95 | 479.6 | 566.74 | 4958.42 | 5451.96 | 6446.32 | 44625.12 | 45453.33 | 47118.22
31.6.1.13 |  | 500 KVA . | Ad. | 45642.86 | 8665.77 | 9535.85 | 11267.55 | 570.44 | 627.45 | 741.56 | 5091.02 | 5601.33 | 6623.16 | 54308.63 | 55178.71 | 56910.41
31.6.1.14 |  | 630 KVA . | Ad. | 51967.54 | 9560.94 | 10514.62 | 12430.43 | 594.47 | 653.93 | 772.83 | 5645.58 | 6209.65 | 7336.59 | 61528.48 | 62482.16 | 64397.97
31.6.1.15 |  | 800 KVA . | Ad. | 63549.19 | 10302.19 | 11328.75 | 13389.19 | 837.56 | 921.31 | 1088.83 | 5926.49 | 6516.84 | 7704.81 | 73851.38 | 74877.94 | 76938.38
31.6.1.16 |  | 1000 KVA . | Ad. | 71935.63 | 10658.22 | 11717 | 13850.34 | 869.42 | 956.4 | 1130.26 | 6129.61 | 6741.49 | 7966.44 | 82593.85 | 83652.63 | 85785.97
31.6.1.17 |  | 1250 KVA . | Ad. | 80866.45 | 12854.79 | 14140.76 | 16713.89 | 903.18 | 993.43 | 1174.1 | 7503.93 | 8256.86 | 9754.26 | 93721.24 | 95007.21 | 97580.34
31.6.1.18 |  | 1600 KVA . | Ad. | 95956.26 | 16258.34 | 17886.1 | 21140.45 | 960.47 | 1056.56 | 1248.59 | 9634.74 | 10602.81 | 12523.23 | 112214.6 | 113842.36 | 117096.71
31.6.1.19 |  | 2000 KVA | Ad. | 113861.85 | 20563.04 | 22619.34 | 26731.95 | 1021.38 | 1123.52 | 1327.8 | 12370.61 | 13607.67 | 16081.79 | 134424.89 | 136481.19 | 140593.8
31.6.1.20 |  | 2500 KVA | Ad. | 135108.66 | 26007.49 | 28608.23 | 33809.73 | 1086.16 | 1194.78 | 1412.01 | 15883.36 | 17471.69 | 20648.36 | 161116.15 | 163716.89 | 168918.39
[14 empty] | 0 | 0 | 0
|  | b) Alüminyum sargılı | [11 empty] | 0 | 0 | 0
31.6.1.21 |  | 25 KVA . | Ad. | 9595.28 | 3211.28 | 3538.84 | 4178.18 | 160.28 | 176.33 | 208.37 | 1928.88 | 2122.49 | 2509.72 | 12806.56 | 13134.12 | 13773.46
31.6.1.22 |  | 40 KVA . | Ad. | 10689.54 | 3432.36 | 3775.35 | 4460.13 | 164.83 | 181.29 | 214.29 | 2061.48 | 2264.61 | 2678.11 | 14121.9 | 14464.89 | 15149.67
31.6.1.23 |  | 50 KVA . | Ad. | 12022.8 | 3653.45 | 4019.15 | 4749.36 | 170.55 | 187.56 | 221.65 | 2201.33 | 2421.23 | 2862.21 | 15676.25 | 16041.95 | 16772.16
31.6.1.24 |  | 63 KVA . | Ad. | 13117.06 | 3874.53 | 4262.95 | 5031.32 | 175.26 | 192.75 | 227.89 | 2342.39 | 2571.79 | 3046.32 | 16991.59 | 17380.01 | 18148.38
31.6.1.25 |  | 80 KVA . | Ad. | 13972.31 | 3917.59 | 4308.39 | 5098.45 | 208.29 | 229.09 | 270.78 | 2342.39 | 2571.79 | 3046.32 | 17889.9 | 18280.7 | 19070.76
31.6.1.26 |  | 100 KVA . | Ad. | 15502.4 | 4243.79 | 4672.9 | 5515.36 | 214.83 | 236.32 | 279.31 | 2545.51 | 2804.9 | 3307.95 | 19746.19 | 20175.3 | 21017.76
31.6.1.27 |  | 125 KVA . | Ad. | 17712.01 | 4580.84 | 5040.97 | 5960.06 | 224.23 | 246.61 | 291.44 | 2748.63 | 3022.29 | 3568.4 | 22292.85 | 22752.98 | 23672.07
31.6.1.28 |  | 160 KVA . | Ad. | 20877.63 | 5410.24 | 5957.68 | 7036.82 | 287.48 | 316.27 | 373.74 | 3232.67 | 3554.12 | 4205.49 | 26287.87 | 26835.31 | 27914.45
31.6.1.29 |  | 200 KVA . | Ad. | 22953.68 | 5851.22 | 6436.81 | 7606.82 | 296.34 | 325.97 | 385.3 | 3513.58 | 3869.78 | 4566.44 | 28804.9 | 29390.49 | 30560.5
31.6.1.30 |  | 250 KVA . | Ad. | 26309.1 | 6521.75 | 7175.5 | 8483 | 310.53 | 341.61 | 403.62 | 3919.82 | 4311.81 | 5095.77 | 32830.85 | 33484.6 | 34792.1
31.6.1.31 |  | 315 KVA . | Ad. | 29732.47 | 7094.29 | 7801.78 | 9217.96 | 424.64 | 467.12 | 552.01 | 4200.74 | 4619 | 5463.99 | 36826.76 | 37534.25 | 38950.43
31.6.1.32 |  | 400 KVA . | Ad. | 32373.22 | 8291.76 | 9119.97 | 10784.86 | 435.95 | 479.6 | 566.74 | 4958.42 | 5451.96 | 6446.32 | 40664.98 | 41493.19 | 43158.08
31.6.1.33 |  | 500 KVA . | Ad. | 40668.03 | 8665.77 | 9535.85 | 11267.55 | 570.44 | 627.45 | 741.56 | 5091.02 | 5601.33 | 6623.16 | 49333.8 | 50203.88 | 51935.58
31.6.1.34 |  | 630 KVA . | Ad. | 46303.35 | 9560.94 | 10514.62 | 12430.43 | 594.47 | 653.93 | 772.83 | 5645.58 | 6209.65 | 7336.59 | 55864.29 | 56817.97 | 58733.78
31.6.1.35 |  | 800 KVA . | Ad. | 56622.67 | 10302.19 | 11328.75 | 13389.19 | 837.56 | 921.31 | 1088.83 | 5926.49 | 6516.84 | 7704.81 | 66924.86 | 67951.42 | 70011.86
31.6.1.36 |  | 1000 KVA . | Ad. | 64095.03 | 10658.22 | 11717 | 13850.34 | 869.42 | 956.4 | 1130.26 | 6129.61 | 6741.49 | 7966.44 | 74753.25 | 75812.03 | 77945.37
31.6.1.37 |  | 1250 KVA . | Ad. | 72052.43 | 12854.79 | 14140.76 | 16713.89 | 903.18 | 993.43 | 1174.1 | 7503.93 | 8256.86 | 9754.26 | 84907.22 | 86193.19 | 88766.32
31.6.1.38 |  | 1600 KVA . | Ad. | 85497.53 | 16258.34 | 17886.1 | 21140.45 | 960.47 | 1056.56 | 1248.59 | 9634.74 | 10602.81 | 12523.23 | 101755.87 | 103383.63 | 106637.98
31.6.1.39 |  | 2000 KVA | Ad. | 101599.81 | 20563.04 | 22619.34 | 26731.95 | 1021.38 | 1123.52 | 1327.8 | 12370.61 | 13607.67 | 16081.79 | 122162.85 | 124219.15 | 128331.76
31.6.1.40 |  | 2500 KVA | Ad. | 120558.5 | 26007.49 | 28608.23 | 33809.73 | 1086.16 | 1194.78 | 1412.01 | 15883.36 | 17471.69 | 20648.36 | 146565.99 | 149166.73 | 154368.23
[14 empty] | 0 | 0 | 0
31.6.1.1.0 | 31.6.1.1 | DAHİLİ VE HARİCİ TİP 10.5 / 0.4 - 0.231 kV | [11 empty] | 0 | 0 | 0
[14 empty] | 0 | 0 | 0
|  | a) Bakır sargılı | [11 empty] | 0 | 0 | 0
31.6.1.1.1 |  | 25 KVA . | Ad. | 10769.04 | 3211.28 | 3538.84 | 4178.18 | 160.28 | 176.33 | 208.37 | 1928.88 | 2122.49 | 2509.72 | 13980.32 | 14307.88 | 14947.22
31.6.1.1.2 |  | 40 KVA . | Ad. | 11997.16 | 3432.36 | 3775.35 | 4460.13 | 164.83 | 181.29 | 214.29 | 2061.48 | 2264.61 | 2678.11 | 15429.52 | 15772.51 | 16457.29
31.6.1.1.3 |  | 50 KVA . | Ad. | 13493.52 | 3653.45 | 4019.15 | 4749.36 | 170.55 | 187.56 | 221.65 | 2201.33 | 2421.23 | 2862.21 | 17146.97 | 17512.67 | 18242.88
31.6.1.1.4 |  | 63 KVA . | Ad. | 14721.64 | 3874.53 | 4262.95 | 5031.32 | 175.26 | 192.75 | 227.89 | 2342.39 | 2571.79 | 3046.32 | 18596.17 | 18984.59 | 19752.96
31.6.1.1.5 |  | 80 KVA . | Ad. | 15681.52 | 3917.59 | 4308.39 | 5098.45 | 208.29 | 229.09 | 270.78 | 2342.39 | 2571.79 | 3046.32 | 19599.11 | 19989.91 | 20779.97
31.6.1.1.6 |  | 100 KVA . | Ad. | 17398.78 | 4243.79 | 4672.9 | 5515.36 | 214.83 | 236.32 | 279.31 | 2545.51 | 2804.9 | 3307.95 | 21642.57 | 22071.68 | 22914.14
31.6.1.1.7 |  | 125 KVA . | Ad. | 19878.68 | 4580.84 | 5040.97 | 5960.06 | 224.23 | 246.61 | 291.44 | 2748.63 | 3022.29 | 3568.4 | 24459.52 | 24919.65 | 25838.74
31.6.1.1.8 |  | 160 KVA . | Ad. | 23431.55 | 5410.24 | 5957.68 | 7036.82 | 287.48 | 316.27 | 373.74 | 3232.67 | 3554.12 | 4205.49 | 28841.79 | 29389.23 | 30468.37
31.6.1.1.9 |  | 200 KVA . | Ad. | 25761.55 | 5851.22 | 6436.81 | 7606.82 | 296.34 | 325.97 | 385.3 | 3513.58 | 3869.78 | 4566.44 | 31612.77 | 32198.36 | 33368.37
31.6.1.1.10 |  | 250 KVA . | Ad. | 29527.43 | 6521.75 | 7175.5 | 8483 | 310.53 | 341.61 | 403.62 | 3919.82 | 4311.81 | 5095.77 | 36049.18 | 36702.93 | 38010.43
31.6.1.1.11 |  | 315 KVA . | Ad. | 33369.57 | 7094.29 | 7801.78 | 9217.96 | 424.64 | 467.12 | 552.01 | 4200.74 | 4619 | 5463.99 | 40463.86 | 41171.35 | 42587.53
31.6.1.1.12 |  | 400 KVA . | Ad. | 36333.36 | 8291.76 | 9119.97 | 10784.86 | 435.95 | 479.6 | 566.74 | 4958.42 | 5451.96 | 6446.32 | 44625.12 | 45453.33 | 47118.22
31.6.1.1.13 |  | 500 KVA . | Ad. | 45642.86 | 8665.77 | 9535.85 | 11267.55 | 570.44 | 627.45 | 741.56 | 5091.02 | 5601.33 | 6623.16 | 54308.63 | 55178.71 | 56910.41
31.6.1.1.14 |  | 630 KVA . | Ad. | 51967.54 | 9560.94 | 10514.62 | 12430.43 | 594.47 | 653.93 | 772.83 | 5645.58 | 6209.65 | 7336.59 | 61528.48 | 62482.16 | 64397.97
31.6.1.1.15 |  | 800 KVA . | Ad. | 63549.19 | 10302.19 | 11328.75 | 13389.19 | 837.56 | 921.31 | 1088.83 | 5926.49 | 6516.84 | 7704.81 | 73851.38 | 74877.94 | 76938.38
31.6.1.1.16 |  | 1000 KVA . | Ad. | 71935.63 | 10658.22 | 11717 | 13850.34 | 869.42 | 956.4 | 1130.26 | 6129.61 | 6741.49 | 7966.44 | 82593.85 | 83652.63 | 85785.97
31.6.1.1.17 |  | 1250 KVA . | Ad. | 80866.45 | 12854.79 | 14140.76 | 16713.89 | 903.18 | 993.43 | 1174.1 | 7503.93 | 8256.86 | 9754.26 | 93721.24 | 95007.21 | 97580.34
31.6.1.1.18 |  | 1600 KVA . | Ad. | 95956.26 | 16258.34 | 17886.1 | 21140.45 | 960.47 | 1056.56 | 1248.59 | 9634.74 | 10602.81 | 12523.23 | 112214.6 | 113842.36 | 117096.71
31.6.1.1.19 |  | 2000 KVA | Ad. | 113861.85 | 20563.04 | 22619.34 | 26731.95 | 1021.38 | 1123.52 | 1327.8 | 12370.61 | 13607.67 | 16081.79 | 134424.89 | 136481.19 | 140593.8
31.6.1.1.20 |  | 2500 KVA | Ad. | 135108.66 | 26007.49 | 28608.23 | 33809.73 | 1086.16 | 1194.78 | 1412.01 | 15883.36 | 17471.69 | 20648.36 | 161116.15 | 163716.89 | 168918.39
[14 empty] | 0 | 0 | 0
|  | b) Alüminyum sargılı | [11 empty] | 0 | 0 | 0
31.6.1.1.21 |  | 25 KVA . | Ad. | 9595.28 | 3211.28 | 3538.84 | 4178.18 | 160.28 | 176.33 | 208.37 | 1928.88 | 2122.49 | 2509.72 | 12806.56 | 13134.12 | 13773.46
31.6.1.1.22 |  | 40 KVA . | Ad. | 10689.54 | 3432.36 | 3775.35 | 4460.13 | 164.83 | 181.29 | 214.29 | 2061.48 | 2264.61 | 2678.11 | 14121.9 | 14464.89 | 15149.67
31.6.1.1.23 |  | 50 KVA . | Ad. | 12022.8 | 3653.45 | 4019.15 | 4749.36 | 170.55 | 187.56 | 221.65 | 2201.33 | 2421.23 | 2862.21 | 15676.25 | 16041.95 | 16772.16
31.6.1.1.24 |  | 63 KVA . | Ad. | 13117.06 | 3874.53 | 4262.95 | 5031.32 | 175.26 | 192.75 | 227.89 | 2342.39 | 2571.79 | 3046.32 | 16991.59 | 17380.01 | 18148.38
31.6.1.1.25 |  | 80 KVA . | Ad. | 13972.31 | 3917.59 | 4308.39 | 5098.45 | 208.29 | 229.09 | 270.78 | 2342.39 | 2571.79 | 3046.32 | 17889.9 | 18280.7 | 19070.76
31.6.1.1.26 |  | 100 KVA . | Ad. | 15502.4 | 4243.79 | 4672.9 | 5515.36 | 214.83 | 236.32 | 279.31 | 2545.51 | 2804.9 | 3307.95 | 19746.19 | 20175.3 | 21017.76
31.6.1.1.27 |  | 125 KVA . | Ad. | 17712.01 | 4580.84 | 5040.97 | 5960.06 | 224.23 | 246.61 | 291.44 | 2748.63 | 3022.29 | 3568.4 | 22292.85 | 22752.98 | 23672.07
31.6.1.1.28 |  | 160 KVA . | Ad. | 20877.63 | 5410.24 | 5957.68 | 7036.82 | 287.48 | 316.27 | 373.74 | 3232.67 | 3554.12 | 4205.49 | 26287.87 | 26835.31 | 27914.45
31.6.1.1.29 |  | 200 KVA . | Ad. | 22953.68 | 5851.22 | 6436.81 | 7606.82 | 296.34 | 325.97 | 385.3 | 3513.58 | 3869.78 | 4566.44 | 28804.9 | 29390.49 | 30560.5
31.6.1.1.30 |  | 250 KVA . | Ad. | 26309.1 | 6521.75 | 7175.5 | 8483 | 310.53 | 341.61 | 403.62 | 3919.82 | 4311.81 | 5095.77 | 32830.85 | 33484.6 | 34792.1
31.6.1.1.31 |  | 315 KVA . | Ad. | 29732.47 | 7094.29 | 7801.78 | 9217.96 | 424.64 | 467.12 | 552.01 | 4200.74 | 4619 | 5463.99 | 36826.76 | 37534.25 | 38950.43
31.6.1.1.32 |  | 400 KVA . | Ad. | 32373.22 | 8291.76 | 9119.97 | 10784.86 | 435.95 | 479.6 | 566.74 | 4958.42 | 5451.96 | 6446.32 | 40664.98 | 41493.19 | 43158.08
31.6.1.1.33 |  | 500 KVA . | Ad. | 40668.03 | 8665.77 | 9535.85 | 11267.55 | 570.44 | 627.45 | 741.56 | 5091.02 | 5601.33 | 6623.16 | 49333.8 | 50203.88 | 51935.58
31.6.1.1.34 |  | 630 KVA . | Ad. | 46303.35 | 9560.94 | 10514.62 | 12430.43 | 594.47 | 653.93 | 772.83 | 5645.58 | 6209.65 | 7336.59 | 55864.29 | 56817.97 | 58733.78
31.6.1.1.35 |  | 800 KVA . | Ad. | 56622.67 | 10302.19 | 11328.75 | 13389.19 | 837.56 | 921.31 | 1088.83 | 5926.49 | 6516.84 | 7704.81 | 66924.86 | 67951.42 | 70011.86
31.6.1.1.36 |  | 1000 KVA . | Ad. | 64095.03 | 10658.22 | 11717 | 13850.34 | 869.42 | 956.4 | 1130.26 | 6129.61 | 6741.49 | 7966.44 | 74753.25 | 75812.03 | 77945.37
31.6.1.1.37 |  | 1250 KVA . | Ad. | 72052.43 | 12854.79 | 14140.76 | 16713.89 | 903.18 | 993.43 | 1174.1 | 7503.93 | 8256.86 | 9754.26 | 84907.22 | 86193.19 | 88766.32
31.6.1.1.38 |  | 1600 KVA . | Ad. | 85497.53 | 16258.34 | 17886.1 | 21140.45 | 960.47 | 1056.56 | 1248.59 | 9634.74 | 10602.81 | 12523.23 | 101755.87 | 103383.63 | 106637.98
31.6.1.1.39 |  | 2000 KVA | Ad. | 101599.81 | 20563.04 | 22619.34 | 26731.95 | 1021.38 | 1123.52 | 1327.8 | 12370.61 | 13607.67 | 16081.79 | 122162.85 | 124219.15 | 128331.76
31.6.1.1.40 |  | 2500 KVA | Ad. | 120558.5 | 26007.49 | 28608.23 | 33809.73 | 1086.16 | 1194.78 | 1412.01 | 15883.36 | 17471.69 | 20648.36 | 146565.99 | 149166.73 | 154368.23
[14 empty] | 0 | 0 | 0
31.6.2.0 | 31.6.2 | DAHİLİ VE HARİCI TİP 15.8 / 0.4 - 0.231 kV | [11 empty] | 0 | 0 | 0
[14 empty] | 0 | 0 | 0
|  | a) Bakır sargılı | [11 empty] | 0 | 0 | 0
31.6.2.1 |  | 25 KVA . | Ad. | 10769.04 | 3211.28 | 3538.84 | 4178.18 | 160.28 | 176.33 | 208.37 | 1928.88 | 2122.49 | 2509.72 | 13980.32 | 14307.88 | 14947.22
31.6.2.2 |  | 40 KVA . | Ad. | 11997.16 | 3432.36 | 3775.35 | 4460.13 | 164.83 | 181.29 | 214.29 | 2061.48 | 2264.61 | 2678.11 | 15429.52 | 15772.51 | 16457.29
31.6.2.3 |  | 50 KVA . | Ad. | 13493.52 | 3653.45 | 4019.15 | 4749.36 | 170.55 | 187.56 | 221.65 | 2201.33 | 2421.23 | 2862.21 | 17146.97 | 17512.67 | 18242.88
31.6.2.4 |  | 63 KVA . | Ad. | 14721.64 | 3874.53 | 4262.95 | 5031.32 | 175.26 | 192.75 | 227.89 | 2342.39 | 2571.79 | 3046.32 | 18596.17 | 18984.59 | 19752.96
31.6.2.5 |  | 80 KVA . | Ad. | 15681.52 | 3917.59 | 4308.39 | 5098.45 | 208.29 | 229.09 | 270.78 | 2342.39 | 2571.79 | 3046.32 | 19599.11 | 19989.91 | 20779.97
31.6.2.6 |  | 100 KVA . | Ad. | 17398.78 | 4243.79 | 4672.9 | 5515.36 | 214.83 | 236.32 | 279.31 | 2545.51 | 2804.9 | 3307.95 | 21642.57 | 22071.68 | 22914.14
31.6.2.7 |  | 125 KVA . | Ad. | 19878.68 | 4580.84 | 5040.97 | 5960.06 | 224.23 | 246.61 | 291.44 | 2748.63 | 3022.29 | 3568.4 | 24459.52 | 24919.65 | 25838.74
31.6.2.8 |  | 160 KVA . | Ad. | 23431.55 | 5410.24 | 5957.68 | 7036.82 | 287.48 | 316.27 | 373.74 | 3232.67 | 3554.12 | 4205.49 | 28841.79 | 29389.23 | 30468.37
31.6.2.9 |  | 200 KVA . | Ad. | 25761.55 | 5851.22 | 6436.81 | 7606.82 | 296.34 | 325.97 | 385.3 | 3513.58 | 3869.78 | 4566.44 | 31612.77 | 32198.36 | 33368.37
31.6.2.10 |  | 250 KVA . | Ad. | 29527.43 | 6521.75 | 7175.5 | 8483 | 310.53 | 341.61 | 403.62 | 3919.82 | 4311.81 | 5095.77 | 36049.18 | 36702.93 | 38010.43
31.6.2.11 |  | 315 KVA . | Ad. | 33369.57 | 7094.29 | 7801.78 | 9217.96 | 424.64 | 467.12 | 552.01 | 4200.74 | 4619 | 5463.99 | 40463.86 | 41171.35 | 42587.53
31.6.2.12 |  | 400 KVA . | Ad. | 36333.36 | 8291.76 | 9119.97 | 10784.86 | 435.95 | 479.6 | 566.74 | 4958.42 | 5451.96 | 6446.32 | 44625.12 | 45453.33 | 47118.22
31.6.2.13 |  | 500 KVA . | Ad. | 45642.86 | 8665.77 | 9535.85 | 11267.55 | 570.44 | 627.45 | 741.56 | 5091.02 | 5601.33 | 6623.16 | 54308.63 | 55178.71 | 56910.41
31.6.2.14 |  | 630 KVA . | Ad. | 51967.54 | 9560.94 | 10514.62 | 12430.43 | 594.47 | 653.93 | 772.83 | 5645.58 | 6209.65 | 7336.59 | 61528.48 | 62482.16 | 64397.97
31.6.2.15 |  | 800 KVA . | Ad. | 63549.19 | 10302.19 | 11328.75 | 13389.19 | 837.56 | 921.31 | 1088.83 | 5926.49 | 6516.84 | 7704.81 | 73851.38 | 74877.94 | 76938.38
31.6.2.16 |  | 1000 KVA . | Ad. | 71935.63 | 10658.22 | 11717 | 13850.34 | 869.42 | 956.4 | 1130.26 | 6129.61 | 6741.49 | 7966.44 | 82593.85 | 83652.63 | 85785.97
31.6.2.17 |  | 1250 KVA . | Ad. | 80866.45 | 12854.79 | 14140.76 | 16713.89 | 903.18 | 993.43 | 1174.1 | 7503.93 | 8256.86 | 9754.26 | 93721.24 | 95007.21 | 97580.34
31.6.2.18 |  | 1600 KVA . | Ad. | 95956.26 | 16258.34 | 17886.1 | 21140.45 | 960.47 | 1056.56 | 1248.59 | 9634.74 | 10602.81 | 12523.23 | 112214.6 | 113842.36 | 117096.71
31.6.2.19 |  | 2000 KVA | Ad. | 113861.85 | 20563.04 | 22619.34 | 26731.95 | 1021.38 | 1123.52 | 1327.8 | 12370.61 | 13607.67 | 16081.79 | 134424.89 | 136481.19 | 140593.8
31.6.2.20 |  | 2500 KVA | Ad. | 135108.66 | 26007.49 | 28608.23 | 33809.73 | 1086.16 | 1194.78 | 1412.01 | 15883.36 | 17471.69 | 20648.36 | 161116.15 | 163716.89 | 168918.39
[14 empty] | 0 | 0 | 0
|  | b) Alüminyum sargılı | [11 empty] | 0 | 0 | 0
31.6.2.21 |  | 25 KVA . | Ad. | 9595.28 | 3211.28 | 3538.84 | 4178.18 | 160.28 | 176.33 | 208.37 | 1928.88 | 2122.49 | 2509.72 | 12806.56 | 13134.12 | 13773.46
31.6.2.22 |  | 40 KVA . | Ad. | 10689.54 | 3432.36 | 3775.35 | 4460.13 | 164.83 | 181.29 | 214.29 | 2061.48 | 2264.61 | 2678.11 | 14121.9 | 14464.89 | 15149.67
31.6.2.23 |  | 50 KVA . | Ad. | 12022.8 | 3653.45 | 4019.15 | 4749.36 | 170.55 | 187.56 | 221.65 | 2201.33 | 2421.23 | 2862.21 | 15676.25 | 16041.95 | 16772.16
31.6.2.24 |  | 63 KVA . | Ad. | 13117.06 | 3874.53 | 4262.95 | 5031.32 | 175.26 | 192.75 | 227.89 | 2342.39 | 2571.79 | 3046.32 | 16991.59 | 17380.01 | 18148.38
31.6.2.25 |  | 80 KVA . | Ad. | 13972.31 | 3917.59 | 4308.39 | 5098.45 | 208.29 | 229.09 | 270.78 | 2342.39 | 2571.79 | 3046.32 | 17889.9 | 18280.7 | 19070.76
31.6.2.26 |  | 100 KVA . | Ad. | 15502.4 | 4243.79 | 4672.9 | 5515.36 | 214.83 | 236.32 | 279.31 | 2545.51 | 2804.9 | 3307.95 | 19746.19 | 20175.3 | 21017.76
31.6.2.27 |  | 125 KVA . | Ad. | 17712.01 | 4580.84 | 5040.97 | 5960.06 | 224.23 | 246.61 | 291.44 | 2748.63 | 3022.29 | 3568.4 | 22292.85 | 22752.98 | 23672.07
31.6.2.28 |  | 160 KVA . | Ad. | 20877.63 | 5410.24 | 5957.68 | 7036.82 | 287.48 | 316.27 | 373.74 | 3232.67 | 3554.12 | 4205.49 | 26287.87 | 26835.31 | 27914.45
31.6.2.29 |  | 200 KVA . | Ad. | 22953.68 | 5851.22 | 6436.81 | 7606.82 | 296.34 | 325.97 | 385.3 | 3513.58 | 3869.78 | 4566.44 | 28804.9 | 29390.49 | 30560.5
31.6.2.30 |  | 250 KVA . | Ad. | 26309.1 | 6521.75 | 7175.5 | 8483 | 310.53 | 341.61 | 403.62 | 3919.82 | 4311.81 | 5095.77 | 32830.85 | 33484.6 | 34792.1
31.6.2.31 |  | 315 KVA . | Ad. | 29732.47 | 7094.29 | 7801.78 | 9217.96 | 424.64 | 467.12 | 552.01 | 4200.74 | 4619 | 5463.99 | 36826.76 | 37534.25 | 38950.43
31.6.2.32 |  | 400 KVA . | Ad. | 32373.22 | 8291.76 | 9119.97 | 10784.86 | 435.95 | 479.6 | 566.74 | 4958.42 | 5451.96 | 6446.32 | 40664.98 | 41493.19 | 43158.08
31.6.2.33 |  | 500 KVA . | Ad. | 40668.03 | 8665.77 | 9535.85 | 11267.55 | 570.44 | 627.45 | 741.56 | 5091.02 | 5601.33 | 6623.16 | 49333.8 | 50203.88 | 51935.58
31.6.2.34 |  | 630 KVA . | Ad. | 46303.35 | 9560.94 | 10514.62 | 12430.43 | 594.47 | 653.93 | 772.83 | 5645.58 | 6209.65 | 7336.59 | 55864.29 | 56817.97 | 58733.78
31.6.2.35 |  | 800 KVA . | Ad. | 56622.67 | 10302.19 | 11328.75 | 13389.19 | 837.56 | 921.31 | 1088.83 | 5926.49 | 6516.84 | 7704.81 | 66924.86 | 67951.42 | 70011.86
31.6.2.36 |  | 1000 KVA . | Ad. | 64095.03 | 10658.22 | 11717 | 13850.34 | 869.42 | 956.4 | 1130.26 | 6129.61 | 6741.49 | 7966.44 | 74753.25 | 75812.03 | 77945.37
31.6.2.37 |  | 1250 KVA . | Ad. | 72052.43 | 12854.79 | 14140.76 | 16713.89 | 903.18 | 993.43 | 1174.1 | 7503.93 | 8256.86 | 9754.26 | 84907.22 | 86193.19 | 88766.32
31.6.2.38 |  | 1600 KVA . | Ad. | 85497.53 | 16258.34 | 17886.1 | 21140.45 | 960.47 | 1056.56 | 1248.59 | 9634.74 | 10602.81 | 12523.23 | 101755.87 | 103383.63 | 106637.98
31.6.2.39 |  | 2000 KVA | Ad. | 101599.81 | 20563.04 | 22619.34 | 26731.95 | 1021.38 | 1123.52 | 1327.8 | 12370.61 | 13607.67 | 16081.79 | 122162.85 | 124219.15 | 128331.76
31.6.2.40 |  | 2500 KVA | Ad. | 120558.5 | 26007.49 | 28608.23 | 33809.73 | 1086.16 | 1194.78 | 1412.01 | 15883.36 | 17471.69 | 20648.36 | 146565.99 | 149166.73 | 154368.23
[14 empty] | 0 | 0 | 0
31.6.3.0 | 31.6.3 | DAHİLİ VE HARİCİ TİP 33 / 0.4 - 0.231 kV | [11 empty] | 0 | 0 | 0
|  | (28.5 - 34.5 kV) | [11 empty] | 0 | 0 | 0
[14 empty] | 0 | 0 | 0
|  | a) Bakır sargılı | [11 empty] | 0 | 0 | 0
31.6.3.1 |  | 25 KVA . | Ad. | 13256.72 | 3753.82 | 4133.93 | 4878.39 | 164.96 | 181.51 | 214.52 | 2264.61 | 2489.26 | 2947 | 17010.54 | 17390.65 | 18135.11
31.6.3.2 |  | 40 KVA . | Ad. | 15069.34 | 4080.02 | 4482.7 | 5303.78 | 171.15 | 188.28 | 222.47 | 2474.98 | 2729.62 | 3223.16 | 19149.36 | 19552.04 | 20373.12
31.6.3.3 |  | 50 KVA . | Ad. | 16647.03 | 4197.17 | 4615.44 | 5459.24 | 176.63 | 194.3 | 229.62 | 2545.51 | 2804.9 | 3307.95 | 20844.2 | 21262.47 | 22106.27
31.6.3.4 |  | 63 KVA . | Ad. | 17743.3 | 4417.07 | 4858.05 | 5740.01 | 180.42 | 198.42 | 234.5 | 2678.11 | 2947 | 3483.6 | 22160.37 | 22601.35 | 23483.31
31.6.3.5 |  | 80 KVA . | Ad. | 18456.75 | 4562.87 | 5021.82 | 5931.25 | 212.31 | 233.47 | 275.95 | 2748.63 | 3022.29 | 3568.4 | 23019.62 | 23478.57 | 24388
31.6.3.6 |  | 100 KVA . | Ad. | 20617.38 | 4906.02 | 5394.8 | 6380.86 | 219.72 | 241.71 | 285.6 | 2967.48 | 3262.65 | 3853 | 25523.4 | 26012.18 | 26998.24
31.6.3.7 |  | 125 KVA . | Ad. | 22992.63 | 5122.19 | 5634.88 | 6659.08 | 227.87 | 250.66 | 296.24 | 3100.07 | 3404.75 | 4029.84 | 28114.82 | 28627.51 | 29651.71
31.6.3.8 |  | 160 KVA . | Ad. | 27902.63 | 5746.1 | 6316.1 | 7471.86 | 294.58 | 324.01 | 382.94 | 3435.79 | 3779.97 | 4467.12 | 33648.73 | 34218.73 | 35374.49
31.6.3.9 |  | 200 KVA . | Ad. | 29532.54 | 6504.97 | 7157.53 | 8455.37 | 300.18 | 330.15 | 390.17 | 3919.82 | 4311.81 | 5095.77 | 36037.51 | 36690.07 | 37987.91
31.6.3.10 |  | 250 KVA . | Ad. | 34338.13 | 7385.74 | 8121.89 | 9602.66 | 316.63 | 348.29 | 411.62 | 4474.38 | 4927.39 | 5817.66 | 41723.87 | 42460.02 | 43940.79
31.6.3.11 |  | 315 KVA . | Ad. | 40057.29 | 8717.14 | 9590.79 | 11336.89 | 435.84 | 479.4 | 566.54 | 5230.88 | 5750.7 | 6798.81 | 48774.43 | 49648.08 | 51394.18
31.6.3.12 |  | 400 KVA . | Ad. | 43444.7 | 8944.16 | 9833.25 | 11627.16 | 447.5 | 492.27 | 581.8 | 5371.93 | 5909.72 | 6984.1 | 52388.86 | 53277.95 | 55071.86
31.6.3.13 |  | 500 KVA . | Ad. | 52925.39 | 9331.55 | 10261.32 | 12129.32 | 579.42 | 637.36 | 753.25 | 5504.53 | 6059.09 | 7159.75 | 62256.94 | 63186.71 | 65054.71
31.6.3.14 |  | 630 KVA . | Ad. | 61219.9 | 9901.55 | 10886.25 | 12871.41 | 607.92 | 668.78 | 790.33 | 5855.97 | 6441.56 | 7612.76 | 71121.45 | 72106.15 | 74091.31
31.6.3.15 |  | 800 KVA . | Ad. | 76944.68 | 10651.1 | 11717.17 | 13840.84 | 861.16 | 947.25 | 1119.52 | 6129.61 | 6741.49 | 7966.44 | 87595.78 | 88661.85 | 90785.52
31.6.3.16 |  | 1000 KVA . | Ad. | 86231.06 | 11337.06 | 12465.19 | 14737.21 | 893.11 | 982.35 | 1160.99 | 6543.12 | 7199.25 | 8503.03 | 97568.12 | 98696.25 | 100968.27
31.6.3.17 |  | 1250 KVA . | Ad. | 96312.09 | 14392.87 | 15830.58 | 18706 | 927.75 | 1020.48 | 1206.03 | 8472 | 9321.74 | 11012.75 | 110704.96 | 112142.67 | 115018.09
31.6.3.18 |  | 1600 KVA . | Ad. | 115812.9 | 18350.99 | 20183.05 | 23854.47 | 994.81 | 1094.22 | 1293.2 | 10946.98 | 12042.9 | 14235.91 | 134163.89 | 135995.95 | 139667.37
31.6.3.18a |  | 2000 KVA | Ad. | 139262.14 | 23397.61 | 25737.37 | 30416.89 | 1066.72 | 1173.39 | 1386.74 | 14144.99 | 15559.49 | 18388.49 | 162659.75 | 164999.51 | 169679.03
31.6.3.18b |  | 2500 KVA | Ad. | 167459.28 | 29832.07 | 32815.28 | 38781.69 | 1143.83 | 1258.21 | 1486.98 | 18277.26 | 20104.99 | 23760.44 | 197291.35 | 200274.56 | 206240.97
[14 empty] | 0 | 0 | 0
|  | b) Alüminyum sargılı | [11 empty] | 0 | 0 | 0
31.6.3.19 |  | 25 KVA . | Ad. | 10589.9 | 3753.82 | 4133.93 | 4878.39 | 164.96 | 181.51 | 214.52 | 2264.61 | 2489.26 | 2947 | 14343.72 | 14723.83 | 15468.29
31.6.3.20 |  | 40 KVA . | Ad. | 12037.87 | 4080.02 | 4482.7 | 5303.78 | 171.15 | 188.28 | 222.47 | 2474.98 | 2729.62 | 3223.16 | 16117.89 | 16520.57 | 17341.65
31.6.3.21 |  | 50 KVA . | Ad. | 13298.18 | 4197.17 | 4615.44 | 5459.24 | 176.63 | 194.3 | 229.62 | 2545.51 | 2804.9 | 3307.95 | 17495.35 | 17913.62 | 18757.42
31.6.3.22 |  | 63 KVA . | Ad. | 14173.92 | 4417.07 | 4858.05 | 5740.01 | 180.42 | 198.42 | 234.5 | 2678.11 | 2947 | 3483.6 | 18590.99 | 19031.97 | 19913.93
31.6.3.23 |  | 80 KVA . | Ad. | 14743.84 | 4562.87 | 5021.82 | 5931.25 | 212.31 | 233.47 | 275.95 | 2748.63 | 3022.29 | 3568.4 | 19306.71 | 19765.66 | 20675.09
31.6.3.24 |  | 100 KVA . | Ad. | 16469.82 | 4906.02 | 5394.8 | 6380.86 | 219.72 | 241.71 | 285.6 | 2967.48 | 3262.65 | 3853 | 21375.84 | 21864.62 | 22850.68
31.6.3.25 |  | 125 KVA . | Ad. | 18367.25 | 5122.19 | 5634.88 | 6659.08 | 227.87 | 250.66 | 296.24 | 3100.07 | 3404.75 | 4029.84 | 23489.44 | 24002.13 | 25026.33
31.6.3.26 |  | 160 KVA . | Ad. | 22289.52 | 5746.1 | 6316.1 | 7471.86 | 294.58 | 324.01 | 382.94 | 3435.79 | 3779.97 | 4467.12 | 28035.62 | 28605.62 | 29761.38
31.6.3.27 |  | 200 KVA . | Ad. | 23591.54 | 6504.97 | 7157.53 | 8455.37 | 300.18 | 330.15 | 390.17 | 3919.82 | 4311.81 | 5095.77 | 30096.51 | 30749.07 | 32046.91
31.6.3.28 |  | 250 KVA . | Ad. | 27430.4 | 7385.74 | 8121.89 | 9602.66 | 316.63 | 348.29 | 411.62 | 4474.38 | 4927.39 | 5817.66 | 34816.14 | 35552.29 | 37033.06
31.6.3.29 |  | 315 KVA . | Ad. | 31999.05 | 8717.14 | 9590.79 | 11336.89 | 435.84 | 479.4 | 566.54 | 5230.88 | 5750.7 | 6798.81 | 40716.19 | 41589.84 | 43335.94
31.6.3.30 |  | 400 KVA . | Ad. | 34705.02 | 8944.16 | 9833.25 | 11627.16 | 447.5 | 492.27 | 581.8 | 5371.93 | 5909.72 | 6984.1 | 43649.18 | 44538.27 | 46332.18
31.6.3.31 |  | 500 KVA . | Ad. | 42278.5 | 9331.55 | 10261.32 | 12129.32 | 579.42 | 637.36 | 753.25 | 5504.53 | 6059.09 | 7159.75 | 51610.05 | 52539.82 | 54407.82
31.6.3.32 |  | 630 KVA . | Ad. | 48904.42 | 9901.55 | 10886.25 | 12871.41 | 607.92 | 668.78 | 790.33 | 5855.97 | 6441.56 | 7612.76 | 58805.97 | 59790.67 | 61775.83
31.6.3.33 |  | 800 KVA . | Ad. | 61465.88 | 10651.1 | 11717.17 | 13840.84 | 861.16 | 947.25 | 1119.52 | 6129.61 | 6741.49 | 7966.44 | 72116.98 | 73183.05 | 75306.72
31.6.3.34 |  | 1000 KVA . | Ad. | 68884.13 | 11337.06 | 12465.19 | 14737.21 | 893.11 | 982.35 | 1160.99 | 6543.12 | 7199.25 | 8503.03 | 80221.19 | 81349.32 | 83621.34
31.6.3.35 |  | 1250 KVA . | Ad. | 76937.18 | 14392.87 | 15830.58 | 18706 | 927.75 | 1020.48 | 1206.03 | 8472 | 9321.74 | 11012.75 | 91330.05 | 92767.76 | 95643.18
31.6.3.36 |  | 1600 KVA . | Ad. | 92515.05 | 18350.99 | 20183.05 | 23854.47 | 994.81 | 1094.22 | 1293.2 | 10946.98 | 12042.9 | 14235.91 | 110866.04 | 112698.1 | 116369.52
31.6.3.19a |  | 2000 KVA | Ad. | 111409.68 | 23397.61 | 25737.37 | 30416.89 | 1066.72 | 1173.39 | 1386.74 | 14144.99 | 15559.49 | 18388.49 | 134807.29 | 137147.05 | 141826.57
31.6.3.19b |  | 2500 KVA | Ad. | 133967.38 | 29832.07 | 32815.28 | 38781.69 | 1143.83 | 1258.21 | 1486.98 | 18277.26 | 20104.99 | 23760.44 | 163799.45 | 166782.66 | 172749.07
[14 empty] | 0 | 0 | 0
31.6.4.1.0 | 31.6.4.1 | DİREK TİPİ TRAFO POSTALARINA AİT | [11 empty] | 0 | 0 | 0
|  | TRANSFORMATÖR 6.3 / 0.4 - 0.231 kV | [11 empty] | 0 | 0 | 0
[14 empty] | 0 | 0 | 0
|  | a) Bakır sargılı | [11 empty] | 0 | 0 | 0
31.6.4.1.1 |  | 25 KVA . | Ad. | 10769.04 | 4286.85 | 4711.06 | 5566.73 | 160.28 | 176.33 | 208.37 | 2616.03 | 2880.17 | 3400 | 15055.89 | 15480.1 | 16335.77
31.6.4.1.2 |  | 40 KVA . | Ad. | 11997.16 | 4724.27 | 5193.91 | 6140.45 | 164.83 | 181.29 | 214.29 | 2888.49 | 3178.91 | 3759.76 | 16721.43 | 17191.07 | 18137.61
31.6.4.1.3 |  | 50 KVA . | Ad. | 13493.52 | 4834.14 | 5319.37 | 6281.36 | 170.55 | 187.56 | 221.65 | 2959.02 | 3254.19 | 3844.54 | 18327.66 | 18812.89 | 19774.88
31.6.4.1.4 |  | 63 KVA . | Ad. | 14721.64 | 5062.5 | 5570.45 | 6577.87 | 175.26 | 192.75 | 227.89 | 3100.07 | 3404.75 | 4029.84 | 19784.14 | 20292.09 | 21299.51
31.6.4.1.5 |  | 80 KVA . | Ad. | 15681.52 | 5097.1 | 5607.42 | 6620.78 | 208.29 | 229.09 | 270.78 | 3100.07 | 3404.75 | 4029.84 | 20778.62 | 21288.94 | 22302.3
31.6.4.1.6 |  | 100 KVA . | Ad. | 17398.78 | 5753.22 | 6331.69 | 7472.89 | 214.83 | 236.32 | 279.31 | 3506.32 | 3862.51 | 4559.17 | 23152 | 23730.47 | 24871.67
31.6.4.1.7 |  | 125 KVA . | Ad. | 19878.68 | 5977.87 | 6571.78 | 7775.34 | 224.23 | 246.61 | 291.44 | 3646.18 | 4011.88 | 4742.09 | 25856.55 | 26450.46 | 27654.02
31.6.4.1.8 |  | 160 KVA . | Ad. | 23431.55 | 6807.27 | 7488.48 | 8852.1 | 287.48 | 316.27 | 373.74 | 4122.95 | 4536.46 | 5364.66 | 30238.82 | 30920.03 | 32283.65
31.6.4.1.9 |  | 200 KVA . | Ad. | 25761.55 | 7464.58 | 8213.95 | 9705.41 | 296.34 | 325.97 | 385.3 | 4536.46 | 4994.21 | 5901.26 | 33226.13 | 33975.5 | 35466.96
31.6.4.1.10 |  | 250 KVA . | Ad. | 29527.43 | 8456.56 | 9296.65 | 10992.56 | 310.53 | 341.61 | 403.62 | 5161.54 | 5676.61 | 6707.94 | 37983.99 | 38824.08 | 40519.99
31.6.4.1.11 |  | 315 KVA . | Ad. | 33369.57 | 9133.03 | 10042.45 | 11877.05 | 424.64 | 467.12 | 552.01 | 5504.53 | 6059.09 | 7159.75 | 42502.6 | 43412.02 | 45246.62
31.6.4.1.12 |  | 400 KVA . | Ad. | 36333.36 | 10114.17 | 11121.59 | 13152.17 | 435.95 | 479.6 | 566.74 | 6129.61 | 6741.49 | 7966.44 | 46447.53 | 47454.95 | 49485.53
[14 empty] | 0 | 0 | 0
|  | b) Alüminyum sargılı | [11 empty] | 0 | 0 | 0
31.6.4.1.13 |  | 25 KVA . | Ad. | 9595.28 | 4286.85 | 4711.06 | 5566.73 | 160.28 | 176.33 | 208.37 | 2616.03 | 2880.17 | 3400 | 13882.13 | 14306.34 | 15162.01
31.6.4.1.14 |  | 40 KVA . | Ad. | 10689.54 | 4724.27 | 5193.91 | 6140.45 | 164.83 | 181.29 | 214.29 | 2888.49 | 3178.91 | 3759.76 | 15413.81 | 15883.45 | 16829.99
31.6.4.1.15 |  | 50 KVA . | Ad. | 12022.8 | 4834.14 | 5319.37 | 6281.36 | 170.55 | 187.56 | 221.65 | 2959.02 | 3254.19 | 3844.54 | 16856.94 | 17342.17 | 18304.16
31.6.4.1.16 |  | 63 KVA . | Ad. | 13117.06 | 5062.5 | 5570.45 | 6577.87 | 175.26 | 192.75 | 227.89 | 3100.07 | 3404.75 | 4029.84 | 18179.56 | 18687.51 | 19694.93
31.6.4.1.17 |  | 80 KVA . | Ad. | 13972.31 | 5097.1 | 5607.42 | 6620.78 | 208.29 | 229.09 | 270.78 | 3100.07 | 3404.75 | 4029.84 | 19069.41 | 19579.73 | 20593.09
31.6.4.1.18 |  | 100 KVA . | Ad. | 15502.4 | 5753.22 | 6331.69 | 7472.89 | 214.83 | 236.32 | 279.31 | 3506.32 | 3862.51 | 4559.17 | 21255.62 | 21834.09 | 22975.29
31.6.4.1.19 |  | 125 KVA . | Ad. | 17712.01 | 5977.87 | 6571.78 | 7775.34 | 224.23 | 246.61 | 291.44 | 3646.18 | 4011.88 | 4742.09 | 23689.88 | 24283.79 | 25487.35
31.6.4.1.20 |  | 160 KVA . | Ad. | 20877.63 | 6807.27 | 7488.48 | 8852.1 | 287.48 | 316.27 | 373.74 | 4122.95 | 4536.46 | 5364.66 | 27684.9 | 28366.11 | 29729.73
31.6.4.1.21 |  | 200 KVA . | Ad. | 22953.68 | 7464.58 | 8213.95 | 9705.41 | 296.34 | 325.97 | 385.3 | 4536.46 | 4994.21 | 5901.26 | 30418.26 | 31167.63 | 32659.09
31.6.4.1.22 |  | 250 KVA . | Ad. | 26309.1 | 8456.56 | 9296.65 | 10992.56 | 310.53 | 341.61 | 403.62 | 5161.54 | 5676.61 | 6707.94 | 34765.66 | 35605.75 | 37301.66
31.6.4.1.23 |  | 315 KVA . | Ad. | 29732.47 | 9133.03 | 10042.45 | 11877.05 | 424.64 | 467.12 | 552.01 | 5504.53 | 6059.09 | 7159.75 | 38865.5 | 39774.92 | 41609.52
31.6.4.1.24 |  | 400 KVA . | Ad. | 32373.22 | 10114.17 | 11121.59 | 13152.17 | 435.95 | 479.6 | 566.74 | 6129.61 | 6741.49 | 7966.44 | 42487.39 | 43494.81 | 45525.39
[14 empty] | 0 | 0 | 0
31.6.4.1.1.0 | 31.6.4.1.1 | DİREK TİPİ TRAFO POSTALARINA AİT | [11 empty] | 0 | 0 | 0
|  | TRANSFORMATÖR 10.5 / 0.4 - 0.231 kV | [11 empty] | 0 | 0 | 0
[14 empty] | 0 | 0 | 0
|  | a) Bakır sargılı | [11 empty] | 0 | 0 | 0
31.6.4.1.1.1 |  | 25 KVA . | Ad. | 10769.04 | 4286.85 | 4711.06 | 5566.73 | 160.28 | 176.33 | 208.37 | 2616.03 | 2880.17 | 3400 | 15055.89 | 15480.1 | 16335.77
31.6.4.1.1.2 |  | 40 KVA . | Ad. | 11997.16 | 4724.27 | 5193.91 | 6140.45 | 164.83 | 181.29 | 214.29 | 2888.49 | 3178.91 | 3759.76 | 16721.43 | 17191.07 | 18137.61
31.6.4.1.1.3 |  | 50 KVA . | Ad. | 13493.52 | 4834.14 | 5319.37 | 6281.36 | 170.55 | 187.56 | 221.65 | 2959.02 | 3254.19 | 3844.54 | 18327.66 | 18812.89 | 19774.88
31.6.4.1.1.4 |  | 63 KVA . | Ad. | 14721.64 | 5062.5 | 5570.45 | 6577.87 | 175.26 | 192.75 | 227.89 | 3100.07 | 3404.75 | 4029.84 | 19784.14 | 20292.09 | 21299.51
31.6.4.1.1.5 |  | 80 KVA . | Ad. | 15681.52 | 5097.1 | 5607.42 | 6620.78 | 208.29 | 229.09 | 270.78 | 3100.07 | 3404.75 | 4029.84 | 20778.62 | 21288.94 | 22302.3
31.6.4.1.1.6 |  | 100 KVA . | Ad. | 17398.78 | 5753.22 | 6331.69 | 7472.89 | 214.83 | 236.32 | 279.31 | 3506.32 | 3862.51 | 4559.17 | 23152 | 23730.47 | 24871.67
31.6.4.1.1.7 |  | 125 KVA . | Ad. | 19878.68 | 5977.87 | 6571.78 | 7775.34 | 224.23 | 246.61 | 291.44 | 3646.18 | 4011.88 | 4742.09 | 25856.55 | 26450.46 | 27654.02
31.6.4.1.1.8 |  | 160 KVA . | Ad. | 23431.55 | 6807.27 | 7488.48 | 8852.1 | 287.48 | 316.27 | 373.74 | 4122.95 | 4536.46 | 5364.66 | 30238.82 | 30920.03 | 32283.65
31.6.4.1.1.9 |  | 200 KVA . | Ad. | 25761.55 | 7464.58 | 8213.95 | 9705.41 | 296.34 | 325.97 | 385.3 | 4536.46 | 4994.21 | 5901.26 | 33226.13 | 33975.5 | 35466.96
31.6.4.1.1.10 |  | 250 KVA . | Ad. | 29527.43 | 8456.56 | 9296.65 | 10992.56 | 310.53 | 341.61 | 403.62 | 5161.54 | 5676.61 | 6707.94 | 37983.99 | 38824.08 | 40519.99
31.6.4.1.1.11 |  | 315 KVA . | Ad. | 33369.57 | 9133.03 | 10042.45 | 11877.05 | 424.64 | 467.12 | 552.01 | 5504.53 | 6059.09 | 7159.75 | 42502.6 | 43412.02 | 45246.62
31.6.4.1.1.12 |  | 400 KVA . | Ad. | 36333.36 | 10114.17 | 11121.59 | 13152.17 | 435.95 | 479.6 | 566.74 | 6129.61 | 6741.49 | 7966.44 | 46447.53 | 47454.95 | 49485.53
[14 empty] | 0 | 0 | 0
|  | b) Alüminyum sargılı | [11 empty] | 0 | 0 | 0
31.6.4.1.1.13 |  | 25 KVA . | Ad. | 9595.28 | 4286.85 | 4711.06 | 5566.73 | 160.28 | 176.33 | 208.37 | 2616.03 | 2880.17 | 3400 | 13882.13 | 14306.34 | 15162.01
31.6.4.1.1.14 |  | 40 KVA . | Ad. | 10689.54 | 4724.27 | 5193.91 | 6140.45 | 164.83 | 181.29 | 214.29 | 2888.49 | 3178.91 | 3759.76 | 15413.81 | 15883.45 | 16829.99
31.6.4.1.1.15 |  | 50 KVA . | Ad. | 12022.8 | 4834.14 | 5319.37 | 6281.36 | 170.55 | 187.56 | 221.65 | 2959.02 | 3254.19 | 3844.54 | 16856.94 | 17342.17 | 18304.16
31.6.4.1.1.16 |  | 63 KVA . | Ad. | 13117.06 | 5062.5 | 5570.45 | 6577.87 | 175.26 | 192.75 | 227.89 | 3100.07 | 3404.75 | 4029.84 | 18179.56 | 18687.51 | 19694.93
31.6.4.1.1.17 |  | 80 KVA . | Ad. | 13972.31 | 5097.1 | 5607.42 | 6620.78 | 208.29 | 229.09 | 270.78 | 3100.07 | 3404.75 | 4029.84 | 19069.41 | 19579.73 | 20593.09
31.6.4.1.1.18 |  | 100 KVA . | Ad. | 15502.4 | 5753.22 | 6331.69 | 7472.89 | 214.83 | 236.32 | 279.31 | 3506.32 | 3862.51 | 4559.17 | 21255.62 | 21834.09 | 22975.29
31.6.4.1.1.19 |  | 125 KVA . | Ad. | 17712.01 | 5977.87 | 6571.78 | 7775.34 | 224.23 | 246.61 | 291.44 | 3646.18 | 4011.88 | 4742.09 | 23689.88 | 24283.79 | 25487.35
31.6.4.1.1.20 |  | 160 KVA . | Ad. | 20877.63 | 6807.27 | 7488.48 | 8852.1 | 287.48 | 316.27 | 373.74 | 4122.95 | 4536.46 | 5364.66 | 27684.9 | 28366.11 | 29729.73
31.6.4.1.1.21 |  | 200 KVA . | Ad. | 22953.68 | 7464.58 | 8213.95 | 9705.41 | 296.34 | 325.97 | 385.3 | 4536.46 | 4994.21 | 5901.26 | 30418.26 | 31167.63 | 32659.09
31.6.4.1.1.22 |  | 250 KVA . | Ad. | 26309.1 | 8456.56 | 9296.65 | 10992.56 | 310.53 | 341.61 | 403.62 | 5161.54 | 5676.61 | 6707.94 | 34765.66 | 35605.75 | 37301.66
31.6.4.1.1.23 |  | 315 KVA . | Ad. | 29732.47 | 9133.03 | 10042.45 | 11877.05 | 424.64 | 467.12 | 552.01 | 5504.53 | 6059.09 | 7159.75 | 38865.5 | 39774.92 | 41609.52
31.6.4.1.1.24 |  | 400 KVA . | Ad. | 32373.22 | 10114.17 | 11121.59 | 13152.17 | 435.95 | 479.6 | 566.74 | 6129.61 | 6741.49 | 7966.44 | 42487.39 | 43494.81 | 45525.39
[14 empty] | 0 | 0 | 0
31.6.4.2.0 | 31.6.4.2 | DİREK TİPİ TRAFO POSTALARINA AİT | [11 empty] | 0 | 0 | 0
|  | TRANSFORMATÖR 15.8 / 0.4 - 0.231 kV | [11 empty] | 0 | 0 | 0
[14 empty] | 0 | 0 | 0
|  | a) Bakır sargılı | [11 empty] | 0 | 0 | 0
31.6.4.2.1 |  | 25 KVA . | Ad. | 10769.04 | 4286.85 | 4711.06 | 5566.73 | 160.28 | 176.33 | 208.37 | 2616.03 | 2880.17 | 3400 | 15055.89 | 15480.1 | 16335.77
31.6.4.2.2 |  | 40 KVA . | Ad. | 11997.16 | 4724.27 | 5193.91 | 6140.45 | 164.83 | 181.29 | 214.29 | 2888.49 | 3178.91 | 3759.76 | 16721.43 | 17191.07 | 18137.61
31.6.4.2.3 |  | 50 KVA . | Ad. | 13493.52 | 4834.14 | 5319.37 | 6281.36 | 170.55 | 187.56 | 221.65 | 2959.02 | 3254.19 | 3844.54 | 18327.66 | 18812.89 | 19774.88
31.6.4.2.4 |  | 63 KVA . | Ad. | 14721.64 | 5062.5 | 5570.45 | 6577.87 | 175.26 | 192.75 | 227.89 | 3100.07 | 3404.75 | 4029.84 | 19784.14 | 20292.09 | 21299.51
31.6.4.2.5 |  | 80 KVA . | Ad. | 15681.52 | 5097.1 | 5607.42 | 6620.78 | 208.29 | 229.09 | 270.78 | 3100.07 | 3404.75 | 4029.84 | 20778.62 | 21288.94 | 22302.3
31.6.4.2.6 |  | 100 KVA . | Ad. | 17398.78 | 5753.22 | 6331.69 | 7472.89 | 214.83 | 236.32 | 279.31 | 3506.32 | 3862.51 | 4559.17 | 23152 | 23730.47 | 24871.67
31.6.4.2.7 |  | 125 KVA . | Ad. | 19878.68 | 5977.87 | 6571.78 | 7775.34 | 224.23 | 246.61 | 291.44 | 3646.18 | 4011.88 | 4742.09 | 25856.55 | 26450.46 | 27654.02
31.6.4.2.8 |  | 160 KVA . | Ad. | 23431.55 | 6807.27 | 7488.48 | 8852.1 | 287.48 | 316.27 | 373.74 | 4122.95 | 4536.46 | 5364.66 | 30238.82 | 30920.03 | 32283.65
31.6.4.2.9 |  | 200 KVA . | Ad. | 25761.55 | 7464.58 | 8213.95 | 9705.41 | 296.34 | 325.97 | 385.3 | 4536.46 | 4994.21 | 5901.26 | 33226.13 | 33975.5 | 35466.96
31.6.4.2.10 |  | 250 KVA . | Ad. | 29527.43 | 8456.56 | 9296.65 | 10992.56 | 310.53 | 341.61 | 403.62 | 5161.54 | 5676.61 | 6707.94 | 37983.99 | 38824.08 | 40519.99
31.6.4.2.11 |  | 315 KVA . | Ad. | 33369.57 | 9133.03 | 10042.45 | 11877.05 | 424.64 | 467.12 | 552.01 | 5504.53 | 6059.09 | 7159.75 | 42502.6 | 43412.02 | 45246.62
31.6.4.2.12 |  | 400 KVA . | Ad. | 36333.36 | 10114.17 | 11121.59 | 13152.17 | 435.95 | 479.6 | 566.74 | 6129.61 | 6741.49 | 7966.44 | 46447.53 | 47454.95 | 49485.53
[14 empty] | 0 | 0 | 0
|  | b) Alüminyum sargılı | [11 empty] | 0 | 0 | 0
31.6.4.2.13 |  | 25 KVA . | Ad. | 9595.28 | 4286.85 | 4711.06 | 5566.73 | 160.28 | 176.33 | 208.37 | 2616.03 | 2880.17 | 3400 | 13882.13 | 14306.34 | 15162.01
31.6.4.2.14 |  | 40 KVA . | Ad. | 10689.54 | 4724.27 | 5193.91 | 6140.45 | 164.83 | 181.29 | 214.29 | 2888.49 | 3178.91 | 3759.76 | 15413.81 | 15883.45 | 16829.99
31.6.4.2.15 |  | 50 KVA . | Ad. | 12022.8 | 4834.14 | 5319.37 | 6281.36 | 170.55 | 187.56 | 221.65 | 2959.02 | 3254.19 | 3844.54 | 16856.94 | 17342.17 | 18304.16
31.6.4.2.16 |  | 63 KVA . | Ad. | 13117.06 | 5062.5 | 5570.45 | 6577.87 | 175.26 | 192.75 | 227.89 | 3100.07 | 3404.75 | 4029.84 | 18179.56 | 18687.51 | 19694.93
31.6.4.2.17 |  | 80 KVA . | Ad. | 13972.31 | 5097.1 | 5607.42 | 6620.78 | 208.29 | 229.09 | 270.78 | 3100.07 | 3404.75 | 4029.84 | 19069.41 | 19579.73 | 20593.09
31.6.4.2.18 |  | 100 KVA . | Ad. | 15502.4 | 5753.22 | 6331.69 | 7472.89 | 214.83 | 236.32 | 279.31 | 3506.32 | 3862.51 | 4559.17 | 21255.62 | 21834.09 | 22975.29
31.6.4.2.19 |  | 125 KVA . | Ad. | 17712.01 | 5977.87 | 6571.78 | 7775.34 | 224.23 | 246.61 | 291.44 | 3646.18 | 4011.88 | 4742.09 | 23689.88 | 24283.79 | 25487.35
31.6.4.2.20 |  | 160 KVA . | Ad. | 20877.63 | 6807.27 | 7488.48 | 8852.1 | 287.48 | 316.27 | 373.74 | 4122.95 | 4536.46 | 5364.66 | 27684.9 | 28366.11 | 29729.73
31.6.4.2.21 |  | 200 KVA . | Ad. | 22953.68 | 7464.58 | 8213.95 | 9705.41 | 296.34 | 325.97 | 385.3 | 4536.46 | 4994.21 | 5901.26 | 30418.26 | 31167.63 | 32659.09
31.6.4.2.22 |  | 250 KVA . | Ad. | 26309.1 | 8456.56 | 9296.65 | 10992.56 | 310.53 | 341.61 | 403.62 | 5161.54 | 5676.61 | 6707.94 | 34765.66 | 35605.75 | 37301.66
31.6.4.2.23 |  | 315 KVA . | Ad. | 29732.47 | 9133.03 | 10042.45 | 11877.05 | 424.64 | 467.12 | 552.01 | 5504.53 | 6059.09 | 7159.75 | 38865.5 | 39774.92 | 41609.52
31.6.4.2.24 |  | 400 KVA . | Ad. | 32373.22 | 10114.17 | 11121.59 | 13152.17 | 435.95 | 479.6 | 566.74 | 6129.61 | 6741.49 | 7966.44 | 42487.39 | 43494.81 | 45525.39
[14 empty] | 0 | 0 | 0
31.6.4.3.0 | 31.6.4.3 | DİREK TİPİ TRAFO POSTALARINA AİT | [11 empty] | 0 | 0 | 0
|  | TRANSFORMATÖR 33 / 0.4 - 0.231 kV | [11 empty] | 0 | 0 | 0
|  | (28.5 - 34.5 kV) | [11 empty] | 0 | 0 | 0
[14 empty] | 0 | 0 | 0
|  | a) Bakır sargılı | [11 empty] | 0 | 0 | 0
31.6.4.3.1 |  | 25 KVA . | Ad. | 13256.72 | 5045.72 | 5552.48 | 6558.71 | 164.96 | 181.51 | 214.52 | 3100.07 | 3404.75 | 4029.84 | 18302.44 | 18809.2 | 19815.43
31.6.4.3.2 |  | 40 KVA . | Ad. | 15069.34 | 5268 | 5790.19 | 6850.32 | 171.15 | 188.28 | 222.47 | 3232.67 | 3554.12 | 4205.49 | 20337.34 | 20859.53 | 21919.66
31.6.4.3.3 |  | 50 KVA . | Ad. | 16647.03 | 5489.08 | 6033.99 | 7139.56 | 176.63 | 194.3 | 229.62 | 3365.27 | 3696.25 | 4373.89 | 22136.11 | 22681.02 | 23786.59
31.6.4.3.4 |  | 63 KVA . | Ad. | 17743.3 | 5708.97 | 6276.61 | 7420.33 | 180.42 | 198.42 | 234.5 | 3513.58 | 3869.78 | 4566.44 | 23452.27 | 24019.91 | 25163.63
31.6.4.3.5 |  | 80 KVA . | Ad. | 18456.75 | 5750.85 | 6329.32 | 7477.79 | 212.31 | 233.47 | 275.95 | 3513.58 | 3869.78 | 4566.44 | 24207.6 | 24786.07 | 25934.54
31.6.4.3.6 |  | 100 KVA . | Ad. | 20617.38 | 6294.57 | 6925.6 | 8187.67 | 219.72 | 241.71 | 285.6 | 3849.3 | 4236.53 | 5003.72 | 26911.95 | 27542.98 | 28805.05
31.6.4.3.7 |  | 125 KVA . | Ad. | 22992.63 | 6951.88 | 7651.07 | 9033.69 | 227.87 | 250.66 | 296.24 | 4271.26 | 4694.28 | 5548.77 | 29944.51 | 30643.7 | 32026.32
31.6.4.3.8 |  | 160 KVA . | Ad. | 27902.63 | 7463.39 | 8212.76 | 9704.22 | 294.58 | 324.01 | 382.94 | 4536.46 | 4994.21 | 5901.26 | 35366.02 | 36115.39 | 37606.85
31.6.4.3.9 |  | 200 KVA . | Ad. | 29532.54 | 8230.73 | 9055.37 | 10704.67 | 300.18 | 330.15 | 390.17 | 5028.95 | 5527.24 | 6539.56 | 37763.27 | 38587.91 | 40237.21
31.6.4.3.10 |  | 250 KVA . | Ad. | 34338.13 | 8782.76 | 9661.16 | 11417.95 | 316.63 | 348.29 | 411.62 | 5371.93 | 5909.72 | 6984.1 | 43120.89 | 43999.29 | 45756.08
31.6.4.3.11 |  | 315 KVA . | Ad. | 40057.29 | 9792.71 | 10770.29 | 12733.91 | 435.84 | 479.4 | 566.54 | 5918.04 | 6508.39 | 7696.35 | 49850 | 50827.58 | 52791.2
31.6.4.3.12 |  | 400 KVA . | Ad. | 43444.7 | 10782.32 | 11857.89 | 14017.51 | 447.5 | 492.27 | 581.8 | 6543.12 | 7199.25 | 8503.03 | 54227.02 | 55302.59 | 57462.21
[14 empty] | 0 | 0 | 0
|  | b) Alüminyum sargılı | [11 empty] | 0 | 0 | 0
31.6.4.3.13 |  | 25 KVA . | Ad. | 10589.9 | 5045.72 | 5552.48 | 6558.71 | 164.96 | 181.51 | 214.52 | 3100.07 | 3404.75 | 4029.84 | 15635.62 | 16142.38 | 17148.61
31.6.4.3.14 |  | 40 KVA . | Ad. | 12037.87 | 5268 | 5790.19 | 6850.32 | 171.15 | 188.28 | 222.47 | 3232.67 | 3554.12 | 4205.49 | 17305.87 | 17828.06 | 18888.19
31.6.4.3.15 |  | 50 KVA . | Ad. | 13298.18 | 5489.08 | 6033.99 | 7139.56 | 176.63 | 194.3 | 229.62 | 3365.27 | 3696.25 | 4373.89 | 18787.26 | 19332.17 | 20437.74
31.6.4.3.16 |  | 63 KVA . | Ad. | 14173.92 | 5708.97 | 6276.61 | 7420.33 | 180.42 | 198.42 | 234.5 | 3513.58 | 3869.78 | 4566.44 | 19882.89 | 20450.53 | 21594.25
31.6.4.3.17 |  | 80 KVA . | Ad. | 14743.84 | 5750.85 | 6329.32 | 7477.79 | 212.31 | 233.47 | 275.95 | 3513.58 | 3869.78 | 4566.44 | 20494.69 | 21073.16 | 22221.63
31.6.4.3.18 |  | 100 KVA . | Ad. | 16469.82 | 6294.57 | 6925.6 | 8187.67 | 219.72 | 241.71 | 285.6 | 3849.3 | 4236.53 | 5003.72 | 22764.39 | 23395.42 | 24657.49
31.6.4.3.19 |  | 125 KVA . | Ad. | 18367.25 | 6951.88 | 7651.07 | 9033.69 | 227.87 | 250.66 | 296.24 | 4271.26 | 4694.28 | 5548.77 | 25319.13 | 26018.32 | 27400.94
31.6.4.3.20 |  | 160 KVA . | Ad. | 22289.52 | 7463.39 | 8212.76 | 9704.22 | 294.58 | 324.01 | 382.94 | 4536.46 | 4994.21 | 5901.26 | 29752.91 | 30502.28 | 31993.74
31.6.4.3.21 |  | 200 KVA . | Ad. | 23591.54 | 8230.73 | 9055.37 | 10704.67 | 300.18 | 330.15 | 390.17 | 5028.95 | 5527.24 | 6539.56 | 31822.27 | 32646.91 | 34296.21
31.6.4.3.22 |  | 250 KVA . | Ad. | 27430.4 | 8782.76 | 9661.16 | 11417.95 | 316.63 | 348.29 | 411.62 | 5371.93 | 5909.72 | 6984.1 | 36213.16 | 37091.56 | 38848.35
31.6.4.3.23 |  | 315 KVA . | Ad. | 31999.05 | 9792.71 | 10770.29 | 12733.91 | 435.84 | 479.4 | 566.54 | 5918.04 | 6508.39 | 7696.35 | 41791.76 | 42769.34 | 44732.96
31.6.4.3.24 |  | 400 KVA . | Ad. | 34705.02 | 10782.32 | 11857.89 | 14017.51 | 447.5 | 492.27 | 581.8 | 6543.12 | 7199.25 | 8503.03 | 45487.34 | 46562.91 | 48722.53
[14 empty] | 0 | 0 | 0
32.0 | 32 | YERALTI KABLOLARI | [11 empty] | 0 | 0 | 0
[14 empty] | 0 | 0 | 0
32.a.0 | 32.a | 1 KV NV ( NYA ) ( PVC YALITKANLI ) KABLO | [11 empty] | 0 | 0 | 0
[14 empty] | 0 | 0 | 0
32.a.1 |  | 1.5 mm^2 . | m. | 0.95 | 4.95 | 5.44 | 6.43 | 0.01 | 0.01 | 0.01 | 3.18 | 3.48 | 4.06 | 5.9 | 6.39 | 7.38
32.a.2 |  | 2.5 mm^2 . | m. | 1.33 | 4.95 | 5.44 | 6.43 | 0.01 | 0.01 | 0.01 | 3.18 | 3.48 | 4.06 | 6.28 | 6.77 | 7.76
32.a.3 |  | 4 mm^2 . | m. | 2.05 | 4.95 | 5.44 | 6.43 | 0.01 | 0.02 | 0.02 | 3.18 | 3.48 | 4.06 | 7 | 7.49 | 8.48
32.a.4 |  | 6 mm^2 . | m. | 3.14 | 5.34 | 5.94 | 6.98 | 0.02 | 0.02 | 0.03 | 3.41 | 3.72 | 4.41 | 8.48 | 9.08 | 10.12
32.a.5 |  | 10 c mm^2 . | m. | 5.55 | 5.34 | 5.94 | 6.98 | 0.04 | 0.04 | 0.05 | 3.39 | 3.7 | 4.4 | 10.89 | 11.49 | 12.53
32.a.6 |  | 16 c mm^2 . | m. | 8.33 | 5.34 | 5.94 | 6.98 | 0.05 | 0.06 | 0.07 | 3.38 | 3.69 | 4.39 | 13.67 | 14.27 | 15.31
32.a.7 |  | 25 c mm^2 . | m. | 13 | 5.34 | 5.94 | 6.98 | 0.08 | 0.09 | 0.11 | 3.37 | 3.75 | 4.36 | 18.34 | 18.94 | 19.98
32.a.8 |  | 35 c mm^2 . | m. | 17.58 | 5.34 | 5.94 | 6.98 | 0.11 | 0.12 | 0.15 | 3.27 | 3.66 | 4.27 | 22.92 | 23.52 | 24.56
32.a.9 |  | 50 c mm^2 . | m. | 25.09 | 5.34 | 5.94 | 6.98 | 0.16 | 0.17 | 0.2 | 3.25 | 3.55 | 4.23 | 30.43 | 31.03 | 32.07
[14 empty] | 0 | 0 | 0
|  | b - I : YERALTINA DÖŞENECEĞİNE GÖRE : | [11 empty] | 0 | 0 | 0
|  | Not: Butun gerilim kademelerinde;0.40 - 0.60 - 0.80 mt ebadındaki standart | [11 empty] | 0 | 0 | 0
|  | kablo kanalına 1 veya daha fazla damarlı tek kablo döşendiğinde , montaj | [11 empty] | 0 | 0 | 0
|  | bedeli içinde 1 sira halinde 12 adet tuğla bedeli mevcuttur. | [11 empty] | 0 | 0 | 0
[14 empty] | 0 | 0 | 0
|  | NOT: İHALESİ 2002 YILINDAN SONRA YAPILAN İŞLERDE | [11 empty] | 0 | 0 | 0
|  | KULLANILACAKTIR. | [11 empty] | 0 | 0 | 0
[14 empty] | 0 | 0 | 0
32.b.1 | 32.b | Harman tuğlası | Ad. | 0.56 | 0.14 | 0.15 | 0.18 | 0.04 | 0.05 | 0.05 |  |  |  | 0.7 | 0.71 | 0.74
32.b.2 |  | Eşdeğer malzeme (20 x 50 x 6 cm ebadında) | Ad. | 3.38 | 0.83 | 0.91 | 1.08 | 0.25 | 0.27 | 0.32 |  |  |  | 4.21 | 4.29 | 4.46
32.b.3 |  | Kablo Kanalı işaret plakası | Ad. | 20.25 | 7.34 | 7.34 | 7.34 | [6 empty] | 27.59 | 27.59 | 27.59
[14 empty] | 0 | 0 | 0
32.1.0 | 32.1 | 0.6/1 KV YVV ( NYY ) KABLO | [11 empty] | 0 | 0 | 0
|  | ( PVC YALITKANLI , PVC DIŞ KILIFLI ) | [11 empty] | 0 | 0 | 0
[14 empty] | 0 | 0 | 0
32.1.1 |  | 1 X 4 mm^2 . | m. | 3.69 | 86.82 | 95.45 | 112.86 | 0.03 | 0.03 | 0.04 | 55.53 | 61.14 | 72.19 | 90.51 | 99.14 | 116.55
32.1.2 |  | 1 X 6 mm^2 . | m. | 4.6 | 86.77 | 95.48 | 112.81 | 0.04 | 0.04 | 0.05 | 55.46 | 60.99 | 72.04 | 91.37 | 100.08 | 117.41
32.1.3 |  | 1 X 10 mm^2 . | m. | 7.02 | 87 | 95.71 | 113.15 | 0.05 | 0.06 | 0.07 | 55.57 | 61.1 | 72.25 | 94.02 | 102.73 | 120.17
32.1.4 |  | 1 X 16ş mm^2 . | m. | 10.45 | 86.98 | 95.71 | 113.06 | 0.07 | 0.08 | 0.09 | 55.61 | 61.14 | 72.29 | 97.43 | 106.16 | 123.51
32.1.5 |  | 1 X 25ş mm^2 . | m. | 15.8 | 87.2 | 95.93 | 113.32 | 0.11 | 0.12 | 0.14 | 55.67 | 61.21 | 72.38 | 103 | 111.73 | 129.12
32.1.6 |  | 1 X 35ş mm^2 . | m. | 20.84 | 87.4 | 96.15 | 113.56 | 0.14 | 0.15 | 0.18 | 55.82 | 61.46 | 72.55 | 108.24 | 116.99 | 134.4
32.1.7 |  | 1 X 50ş mm^2 . | m. | 27.92 | 87.63 | 96.39 | 113.91 | 0.18 | 0.2 | 0.24 | 55.89 | 61.44 | 72.72 | 115.55 | 124.31 | 141.83
32.1.8 |  | 1 X 70ş mm^2 . | m. | 39.14 | 88.04 | 96.91 | 114.48 | 0.25 | 0.28 | 0.33 | 56.09 | 61.66 | 72.96 | 127.18 | 136.05 | 153.62
32.1.9 |  | 1 X 95ş mm^2 . | m. | 53.29 | 88.51 | 97.33 | 115.05 | 0.34 | 0.37 | 0.44 | 56.33 | 62 | 73.24 | 141.8 | 150.62 | 168.34
32.1.10 |  | 1 X 120ş mm^2 . | m. | 67.23 | 88.88 | 97.73 | 115.51 | 0.42 | 0.46 | 0.55 | 56.56 | 62.24 | 73.52 | 156.11 | 164.96 | 182.74
32.1.11 |  | 1 X 150ş mm^2 . | m. | 81.3 | 89.36 | 98.32 | 116.15 | 0.51 | 0.56 | 0.66 | 56.79 | 62.4 | 73.8 | 170.66 | 179.62 | 197.45
32.1.12 |  | 1 X 185ş mm^2 . | m. | 102.61 | 90.06 | 99.07 | 117.08 | 0.64 | 0.7 | 0.83 | 57.1 | 62.73 | 74.17 | 192.67 | 201.68 | 219.69
32.1.13 |  | 1 X 240ş mm^2 . | m. | 135.17 | 91.2 | 100.27 | 118.51 | 0.84 | 0.92 | 1.09 | 57.71 | 63.47 | 74.98 | 226.37 | 235.44 | 253.68
32.1.14 |  | 2 X 1.5 mm^2 . | m. | 3.93 | 86.89 | 95.61 | 112.95 | 0.04 | 0.04 | 0.05 | 55.57 | 61.1 | 72.25 | 90.82 | 99.54 | 116.88
32.1.15 |  | 2 X 2.5 mm^2 . | m. | 5.22 | 86.95 | 95.67 | 113.11 | 0.05 | 0.06 | 0.07 | 55.59 | 61.13 | 72.28 | 92.17 | 100.89 | 118.33
32.1.16 |  | 2 X 4 mm^2 . | m. | 7.22 | 87.11 | 95.83 | 113.29 | 0.07 | 0.07 | 0.09 | 55.72 | 61.35 | 72.42 | 94.33 | 103.05 | 120.51
32.1.17 |  | 2 X 6 mm^2 . | m. | 10.23 | 87.19 | 95.92 | 113.39 | 0.09 | 0.09 | 0.11 | 55.77 | 61.31 | 72.48 | 97.42 | 106.15 | 123.62
32.1.18 |  | 2 X 10 mm^2 . | m. | 14.68 | 87.4 | 96.15 | 113.56 | 0.12 | 0.13 | 0.15 | 55.83 | 61.47 | 72.56 | 102.08 | 110.83 | 128.24
32.1.19 |  | 2 X 16ş mm^2 . | m. | 24.03 | 87.77 | 96.53 | 114.16 | 0.17 | 0.19 | 0.23 | 56.01 | 61.66 | 72.86 | 111.8 | 120.56 | 138.19
32.1.20 |  | 2 X 25ş mm^2 . | m. | 36.88 | 88.33 | 97.23 | 114.84 | 0.27 | 0.29 | 0.35 | 56.39 | 62.06 | 73.39 | 125.21 | 134.11 | 151.72
32.1.21 |  | 2 X 35ş mm^2 . | m. | 48.42 | 88.81 | 97.64 | 115.49 | 0.35 | 0.38 | 0.45 | 56.55 | 62.23 | 73.5 | 137.23 | 146.06 | 163.91
32.1.22 |  | 2 X 50ş mm^2 . | m. | 66.16 | 89.46 | 98.43 | 116.27 | 0.46 | 0.5 | 0.59 | 56.83 | 62.53 | 73.84 | 155.62 | 164.59 | 182.43
32.1.23 |  | 2 X 70ş mm^2 . | m. | 92.14 | 90.42 | 99.53 | 117.57 | 0.62 | 0.68 | 0.81 | 57.4 | 63.13 | 74.59 | 182.56 | 191.67 | 209.71
32.1.24 |  | 2 X 95ş mm^2 . | m. | 127.61 | 91.71 | 100.91 | 119.3 | 0.85 | 0.94 | 1.11 | 58.01 | 63.87 | 75.42 | 219.32 | 228.52 | 246.91
32.1.25 |  | 2 X 120ş mm^2 . | m. | 156.12 | 92.86 | 102.13 | 120.76 | 1.04 | 1.15 | 1.36 | 58.63 | 64.53 | 76.24 | 248.98 | 258.25 | 276.88
32.1.26 |  | 2 X 150ş mm^2 . | m. | 190.7 | 94.15 | 103.59 | 122.39 | 1.27 | 1.4 | 1.65 | 59.24 | 65.18 | 76.98 | 284.85 | 294.29 | 313.09
32.1.27 |  | 2 X 185ş mm^2 . | m. | 238 | 96.02 | 105.59 | 124.79 | 1.58 | 1.74 | 2.06 | 60.19 | 66.28 | 78.29 | 334.02 | 343.59 | 362.79
32.1.28 |  | 2 X 240ş mm^2 . | m. | 311.09 | 98.93 | 108.76 | 128.6 | 2.07 | 2.28 | 2.69 | 61.66 | 67.75 | 80.12 | 410.02 | 419.85 | 439.69
32.1.29 |  | 3 X 1.5 mm^2 . | m. | 4.8 | 87.01 | 95.64 | 113.08 | 0.04 | 0.05 | 0.06 | 55.58 | 61.11 | 72.27 | 91.81 | 100.44 | 117.88
32.1.30 |  | 3 X 2.5 mm^2 . | m. | 6.68 | 87.07 | 95.8 | 113.25 | 0.06 | 0.07 | 0.08 | 55.62 | 61.24 | 72.32 | 93.75 | 102.48 | 119.93
32.1.31 |  | 3 X 4 mm^2 . | m. | 9.43 | 87.16 | 95.9 | 113.28 | 0.08 | 0.09 | 0.11 | 55.75 | 61.3 | 72.46 | 96.59 | 105.33 | 122.71
32.1.32 |  | 3 X 6 mm^2 . | m. | 13.35 | 87.35 | 96.09 | 113.58 | 0.11 | 0.12 | 0.14 | 55.8 | 61.34 | 72.52 | 100.7 | 109.44 | 126.93
32.1.33 |  | 3 X 10 mm^2 . | m. | 19.48 | 87.61 | 96.36 | 113.89 | 0.15 | 0.16 | 0.19 | 55.89 | 61.44 | 72.72 | 107.09 | 115.84 | 133.37
32.1.34 |  | 3 X 16ş mm^2 | m. | 29.92 | 88.03 | 96.9 | 114.47 | 0.22 | 0.24 | 0.28 | 56.19 | 61.75 | 73.06 | 117.95 | 126.82 | 144.39
32.1.35 |  | 3 X 25ş mm^2 . | m. | 49.11 | 88.78 | 97.62 | 115.37 | 0.35 | 0.38 | 0.45 | 56.53 | 62.21 | 73.48 | 137.89 | 146.73 | 164.48
32.1.36 |  | 3 X 35ş mm^2 . | m. | 65.73 | 89.46 | 98.43 | 116.27 | 0.46 | 0.5 | 0.59 | 56.92 | 62.62 | 73.94 | 155.19 | 164.16 | 182
32.1.37 |  | 3 X 50ş mm^2 . | m. | 87.82 | 90.22 | 99.24 | 117.27 | 0.6 | 0.65 | 0.77 | 57.34 | 63.07 | 74.52 | 178.04 | 187.06 | 205.09
32.1.38 |  | 3 X 70ş mm^2 . | m. | 124.54 | 91.58 | 100.68 | 119.05 | 0.83 | 0.91 | 1.08 | 57.94 | 63.71 | 75.33 | 216.12 | 225.22 | 243.59
32.1.39 |  | 3 X 95ş mm^2 . | m. | 169.44 | 93.21 | 102.59 | 121.19 | 1.12 | 1.24 | 1.46 | 58.77 | 64.59 | 76.42 | 262.65 | 272.03 | 290.63
32.1.40 |  | 3 X 120ş mm^2 . | m. | 214.95 | 94.77 | 104.24 | 123.19 | 1.4 | 1.54 | 1.82 | 59.49 | 65.45 | 77.37 | 309.72 | 319.19 | 338.14
32.1.41 |  | 3 X 150ş mm^2 . | m. | 259.08 | 96.64 | 106.23 | 125.6 | 1.7 | 1.87 | 2.21 | 60.44 | 66.46 | 78.58 | 355.72 | 365.31 | 384.68
32.1.42 |  | 3 X 185ş mm^2 . | m. | 324.62 | 99 | 108.93 | 128.7 | 2.13 | 2.34 | 2.76 | 61.68 | 67.87 | 80.24 | 423.62 | 433.55 | 453.32
32.1.43 |  | 3 X 240ş mm^2 . | m. | 425.56 | 102.91 | 113.16 | 133.76 | 2.78 | 3.06 | 3.62 | 63.61 | 70 | 82.71 | 528.47 | 538.72 | 559.32
32.1.44 |  | 4 X 1.5 mm^2 . | m. | 5.81 | 87.04 | 95.77 | 113.2 | 0.05 | 0.06 | 0.07 | 55.69 | 61.22 | 72.38 | 92.85 | 101.58 | 119.01
32.1.45 |  | 4 X 2.5 mm^2 . | m. | 8.12 | 87.12 | 95.76 | 113.22 | 0.07 | 0.08 | 0.09 | 55.64 | 61.26 | 72.34 | 95.24 | 103.88 | 121.34
32.1.46 |  | 4 X 4 mm^2 . | m. | 11.88 | 87.32 | 95.98 | 113.46 | 0.1 | 0.11 | 0.13 | 55.79 | 61.33 | 72.51 | 99.2 | 107.86 | 125.34
32.1.47 |  | 4 X 6 mm^2 . | m. | 16.63 | 87.53 | 96.29 | 113.79 | 0.13 | 0.14 | 0.17 | 55.94 | 61.57 | 72.76 | 104.16 | 112.92 | 130.42
32.1.48 |  | 4 X 10 mm^2 . | m. | 25.1 | 87.83 | 96.69 | 114.24 | 0.19 | 0.21 | 0.24 | 56.05 | 61.69 | 72.91 | 112.93 | 121.79 | 139.34
32.1.49 |  | 4 X 16ş mm^2 . | m. | 38.66 | 88.32 | 97.12 | 114.82 | 0.27 | 0.3 | 0.36 | 56.3 | 61.87 | 73.2 | 126.98 | 135.78 | 153.48
32.1.50 |  | 4 X 25ş mm^2 . | m. | 60.99 | 89.29 | 98.16 | 116.08 | 0.43 | 0.47 | 0.56 | 56.79 | 62.4 | 73.8 | 150.28 | 159.15 | 177.07
32.1.51 |  | 4 X 35ş mm^2 . | m. | 82.28 | 90.07 | 99.08 | 117.1 | 0.57 | 0.62 | 0.74 | 57.23 | 62.95 | 74.39 | 172.35 | 181.36 | 199.38
32.1.52 |  | 4 X 50ş mm^2 . | m. | 111.46 | 91.18 | 100.26 | 118.58 | 0.75 | 0.83 | 0.98 | 57.75 | 63.5 | 75.1 | 202.64 | 211.72 | 230.04
32.1.53 |  | 4 X 70ş mm^2 . | m. | 151.99 | 93.03 | 102.31 | 120.95 | 1.04 | 1.14 | 1.35 | 58.69 | 64.59 | 76.32 | 245.02 | 254.3 | 272.94
32.1.54 |  | 4 X 95ş mm^2 . | m. | 210.69 | 95.06 | 104.55 | 123.56 | 1.41 | 1.55 | 1.83 | 59.71 | 65.68 | 77.62 | 305.75 | 315.24 | 334.25
32.1.55 |  | 4 X 120ş mm^2 . | m. | 269.36 | 97.04 | 106.75 | 126.19 | 1.78 | 1.95 | 2.31 | 60.61 | 66.73 | 78.8 | 366.4 | 376.11 | 395.55
32.1.56 |  | 4 X 150ş mm^2 . | m. | 331.58 | 99.39 | 109.34 | 129.24 | 2.18 | 2.4 | 2.83 | 61.88 | 68.08 | 80.47 | 430.97 | 440.92 | 460.82
32.1.57 |  | 4 X 185ş mm^2 . | m. | 407.44 | 102.45 | 112.69 | 133.14 | 2.68 | 2.95 | 3.49 | 63.39 | 69.77 | 82.37 | 509.89 | 520.13 | 540.58
32.1.58 |  | 4 X 240ş mm^2 . | m. | 531.82 | 107.07 | 117.77 | 139.25 | 3.49 | 3.84 | 4.53 | 65.76 | 72.38 | 85.53 | 638.89 | 649.59 | 671.07
32.1.59 |  | 5 X 1.5 mm^2 Çok Damarlı, 1 Telli Kum.Kab. . | m. | 7.43 | 87.09 | 95.81 | 113.18 | 0.06 | 0.07 | 0.08 | 55.71 | 61.33 | 72.41 | 94.52 | 103.24 | 120.61
32.1.60 |  | 7 X 1.5 mm^2 Çok Damarlı, 1 Telli Kum.Kab. . | m. | 9.09 | 87.14 | 95.88 | 113.34 | 0.08 | 0.08 | 0.1 | 55.74 | 61.29 | 72.45 | 96.23 | 104.97 | 122.43
32.1.61 |  | 10 X 1.5 mm^2 Çok Damarlı, 1 Telli Kum.Kab. . | m. | 13.51 | 87.36 | 96.1 | 113.59 | 0.11 | 0.12 | 0.14 | 55.81 | 61.45 | 72.62 | 100.87 | 109.61 | 127.1
32.1.62 |  | 12 X 1.5 mm^2 Çok Damarlı, 1 Telli Kum.Kab. . | m. | 15.35 | 87.41 | 96.16 | 113.66 | 0.12 | 0.13 | 0.16 | 55.83 | 61.47 | 72.56 | 102.76 | 111.51 | 129.01
32.1.63 |  | 14 X 1.5 mm^2 Çok Damarlı, 1 Telli Kum.Kab. . | m. | 17.16 | 87.47 | 96.23 | 113.73 | 0.13 | 0.15 | 0.18 | 55.87 | 61.42 | 72.61 | 104.63 | 113.39 | 130.89
32.1.64 |  | 19 X 1.5 mm^2 Çok Damarlı, 1 Telli Kum.Kab. . | m. | 21.96 | 87.79 | 96.56 | 114.1 | 0.17 | 0.19 | 0.22 | 56.03 | 61.67 | 72.79 | 109.75 | 118.52 | 136.06
32.1.65 |  | 21 X 1.5 mm^2 Çok Damarlı, 1 Telli Kum.Kab. . | m. | 24.17 | 87.85 | 96.63 | 114.18 | 0.19 | 0.2 | 0.24 | 56.06 | 61.62 | 72.84 | 112.02 | 120.8 | 138.35
32.1.66 |  | 24 X 1.5 mm^2 Çok Damarlı, 1 Telli Kum.Kab. . | m. | 27.92 | 88.05 | 96.84 | 114.41 | 0.21 | 0.23 | 0.28 | 56.21 | 61.87 | 73.09 | 115.97 | 124.76 | 142.33
32.1.67 |  | 30 X 1.5 mm^2 Çok Damarlı, 1 Telli Kum.Kab. . | m. | 34.08 | 88.32 | 97.12 | 114.82 | 0.26 | 0.28 | 0.33 | 56.3 | 61.87 | 73.2 | 122.4 | 131.2 | 148.9
32.1.68 |  | 40 X 1.5 mm^2 Çok Damarlı, 1 Telli Kum.Kab. . | m. | 43.75 | 88.77 | 97.61 | 115.36 | 0.33 | 0.36 | 0.42 | 56.53 | 62.21 | 73.48 | 132.52 | 141.36 | 159.11
32.1.69 |  | 5 X 2.5 mm^2 Çok Damarlı, 1 Telli Kum.Kab. . | m. | 10.9 | 87.19 | 95.92 | 113.39 | 0.09 | 0.1 | 0.11 | 55.77 | 61.31 | 72.48 | 98.09 | 106.82 | 124.29
32.1.70 |  | 7 X 2.5 mm^2 Çok Damarlı, 1 Telli Kum.Kab. . | m. | 13.51 | 87.36 | 96.1 | 113.59 | 0.11 | 0.12 | 0.14 | 55.81 | 61.45 | 72.62 | 100.87 | 109.61 | 127.1
32.1.71 |  | 10 X 2.5 mm^2 Çok Damarlı, 1 Telli Kum.Kab. . | m. | 19.48 | 87.63 | 96.39 | 113.91 | 0.15 | 0.17 | 0.2 | 55.99 | 61.55 | 72.75 | 107.11 | 115.87 | 133.39
32.1.72 |  | 12 X 2.5 mm^2 Çok Damarlı, 1 Telli Kum.Kab. . | m. | 22.33 | 87.71 | 96.47 | 114.01 | 0.17 | 0.19 | 0.22 | 55.94 | 61.59 | 72.71 | 110.04 | 118.8 | 136.34
32.1.73 |  | 14 X 2.5 mm^2 Çok Damarlı, 1 Telli Kum.Kab. . | m. | 25.29 | 87.98 | 96.76 | 114.32 | 0.19 | 0.21 | 0.25 | 56.17 | 61.74 | 73.04 | 113.27 | 122.05 | 139.61
32.1.74 |  | 19 X 2.5 mm^2 Çok Damarlı, 1 Telli Kum.Kab. . | m. | 32.48 | 88.18 | 96.98 | 114.67 | 0.24 | 0.27 | 0.32 | 56.27 | 61.85 | 73.18 | 120.66 | 129.46 | 147.15
32.1.75 |  | 21 X 2.5 mm^2 Çok Damarlı, 1 Telli Kum.Kab. . | m. | 37.01 | 88.4 | 97.21 | 114.92 | 0.28 | 0.3 | 0.36 | 56.34 | 62.01 | 73.17 | 125.41 | 134.22 | 151.93
32.1.76 |  | 24 X 2.5 mm^2 Çok Damarlı, 1 Telli Kum.Kab. . | m. | 41.46 | 88.73 | 97.65 | 115.39 | 0.31 | 0.34 | 0.4 | 56.51 | 62.19 | 73.46 | 130.19 | 139.11 | 156.85
32.1.77 |  | 30 X 2.5 mm^2 Çok Damarlı, 1 Telli Kum.Kab. . | m. | 50.39 | 89.07 | 98.01 | 115.81 | 0.37 | 0.41 | 0.49 | 56.73 | 62.42 | 73.71 | 139.46 | 148.4 | 166.2
32.1.78 |  | 40 X 2.5 mm^2 Çok Damarlı, 1 Telli Kum.Kab. . | m. | 66.51 | 89.78 | 98.76 | 116.65 | 0.49 | 0.54 | 0.63 | 57.14 | 62.85 | 74.28 | 156.29 | 165.27 | 183.16
32.1.79 |  | 3 X 16ş + 10 mm^2 | m. | 36.18 | 88.16 | 96.96 | 114.56 | 0.26 | 0.28 | 0.33 | 56.25 | 61.91 | 73.14 | 124.34 | 133.14 | 150.74
32.1.80 |  | 3 X 25ş + 16 mm^2 | m. | 56.06 | 89.05 | 98 | 115.7 | 0.39 | 0.43 | 0.51 | 56.62 | 62.32 | 73.61 | 145.11 | 154.06 | 171.76
32.1.81 |  | 3 X 35ş + 16 mm^2 | m. | 72.21 | 89.71 | 98.7 | 116.66 | 0.5 | 0.55 | 0.65 | 57 | 62.71 | 74.13 | 161.92 | 170.91 | 188.87
32.1.82 |  | 3 X 50ş + 25 mm^2 | m. | 99.07 | 90.62 | 99.66 | 117.75 | 0.67 | 0.74 | 0.87 | 57.42 | 63.16 | 74.65 | 189.69 | 198.73 | 216.82
32.1.83 |  | 3 X 70ş + 35 mm^2 | m. | 138.66 | 92.17 | 101.39 | 119.85 | 0.93 | 1.02 | 1.21 | 58.24 | 64.04 | 75.7 | 230.83 | 240.05 | 258.51
32.1.84 |  | 3 X 95ş + 50 mm^2 . | m. | 189.93 | 94.1 | 103.54 | 122.32 | 1.26 | 1.39 | 1.64 | 59.21 | 65.15 | 76.94 | 284.03 | 293.47 | 312.25
32.1.85 |  | 3 X 120ş + 70 mm^2 . | m. | 243.41 | 96.1 | 105.75 | 124.95 | 1.6 | 1.76 | 2.08 | 60.26 | 66.35 | 78.36 | 339.51 | 349.16 | 368.36
32.1.86 |  | 3 X 150ş + 70 mm^2 . | m. | 298.64 | 97.83 | 107.58 | 127.19 | 1.93 | 2.13 | 2.51 | 60.99 | 67.13 | 79.33 | 396.47 | 406.22 | 425.83
32.1.87 |  | 3 X 185ş + 95 mm^2 . | m. | 367.18 | 100.65 | 110.77 | 130.91 | 2.4 | 2.64 | 3.13 | 62.47 | 68.71 | 81.19 | 467.83 | 477.95 | 498.09
32.1.88 |  | 3 X 240ş + 120 mm^2 . | m. | 480.55 | 104.96 | 115.44 | 136.48 | 3.14 | 3.46 | 4.08 | 64.65 | 71.11 | 84.04 | 585.51 | 595.99 | 617.03
[14 empty] | 0 | 0 | 0
32.1.1.0 | 32.1.1 | 0.6/1 KV YXV ( N2XY ) XLPE YALITKANLI KABLO | [11 empty] | 0 | 0 | 0
|  | ( XLPE YALITKANLI , PVC DIŞ KILIFLI ) | [11 empty] | 0 | 0 | 0
[14 empty] | 0 | 0 | 0
32.1.1.1 |  | 1 X 4 mm^2 . | m. | 3.68 | 86.82 | 95.45 | 112.86 | 0.03 | 0.03 | 0.04 | 55.53 | 61.14 | 72.19 | 90.5 | 99.13 | 116.54
32.1.1.2 |  | 1 X 6 mm^2 . | m. | 4.64 | 86.77 | 95.48 | 112.81 | 0.04 | 0.04 | 0.05 | 55.46 | 60.99 | 72.04 | 91.41 | 100.12 | 117.45
32.1.1.3 |  | 1 X 10 mm^2 . | m. | 7.02 | 87 | 95.71 | 113.15 | 0.05 | 0.06 | 0.07 | 55.57 | 61.1 | 72.25 | 94.02 | 102.73 | 120.17
32.1.1.4 |  | 1 X 16ş mm^2 . | m. | 10.45 | 86.98 | 95.71 | 113.06 | 0.07 | 0.08 | 0.09 | 55.61 | 61.14 | 72.29 | 97.43 | 106.16 | 123.51
32.1.1.5 |  | 1 X 25ş mm^2 . | m. | 15.8 | 87.2 | 95.93 | 113.32 | 0.11 | 0.12 | 0.14 | 55.67 | 61.21 | 72.38 | 103 | 111.73 | 129.12
32.1.1.6 |  | 1 X 35ş mm^2 . | m. | 20.84 | 87.4 | 96.15 | 113.56 | 0.14 | 0.15 | 0.18 | 55.82 | 61.46 | 72.55 | 108.24 | 116.99 | 134.4
32.1.1.7 |  | 1 X 50ş mm^2 . | m. | 27.92 | 87.63 | 96.39 | 113.91 | 0.18 | 0.2 | 0.24 | 55.89 | 61.44 | 72.72 | 115.55 | 124.31 | 141.83
32.1.1.8 |  | 1 X 70ş mm^2 . | m. | 39.14 | 88.04 | 96.91 | 114.48 | 0.25 | 0.28 | 0.33 | 56.09 | 61.66 | 72.96 | 127.18 | 136.05 | 153.62
32.1.1.9 |  | 1 X 95ş mm^2 . | m. | 53.29 | 88.51 | 97.33 | 115.05 | 0.34 | 0.37 | 0.44 | 56.33 | 62 | 73.24 | 141.8 | 150.62 | 168.34
32.1.1.10 |  | 1 X 120ş mm^2 . | m. | 67.23 | 88.88 | 97.73 | 115.51 | 0.42 | 0.46 | 0.55 | 56.56 | 62.24 | 73.52 | 156.11 | 164.96 | 182.74
32.1.1.11 |  | 1 X 150ş mm^2 . | m. | 81.3 | 89.36 | 98.32 | 116.15 | 0.51 | 0.56 | 0.66 | 56.79 | 62.4 | 73.8 | 170.66 | 179.62 | 197.45
32.1.1.12 |  | 1 X 185ş mm^2 . | m. | 102.61 | 90.06 | 99.07 | 117.08 | 0.64 | 0.7 | 0.83 | 57.1 | 62.73 | 74.17 | 192.67 | 201.68 | 219.69
32.1.1.13 |  | 1 X 240ş mm^2 . | m. | 135.17 | 91.2 | 100.27 | 118.51 | 0.84 | 0.92 | 1.09 | 57.71 | 63.47 | 74.98 | 226.37 | 235.44 | 253.68
32.1.1.14 |  | 2 X 1.5 mm^2 . | m. | 3.93 | 86.89 | 95.61 | 112.95 | 0.04 | 0.04 | 0.05 | 55.57 | 61.1 | 72.25 | 90.82 | 99.54 | 116.88
32.1.1.15 |  | 2 X 2.5 mm^2 . | m. | 5.22 | 86.95 | 95.67 | 113.11 | 0.05 | 0.06 | 0.07 | 55.59 | 61.13 | 72.28 | 92.17 | 100.89 | 118.33
32.1.1.16 |  | 2 X 4 mm^2 . | m. | 7.22 | 87.11 | 95.83 | 113.29 | 0.07 | 0.07 | 0.09 | 55.72 | 61.35 | 72.42 | 94.33 | 103.05 | 120.51
32.1.1.17 |  | 2 X 6 mm^2 . | m. | 10.23 | 87.19 | 95.92 | 113.39 | 0.09 | 0.09 | 0.11 | 55.77 | 61.31 | 72.48 | 97.42 | 106.15 | 123.62
32.1.1.18 |  | 2 X 10 mm^2 . | m. | 14.68 | 87.4 | 96.15 | 113.56 | 0.12 | 0.13 | 0.15 | 55.83 | 61.47 | 72.56 | 102.08 | 110.83 | 128.24
32.1.1.19 |  | 2 X 16ş mm^2 . | m. | 24.03 | 87.77 | 96.53 | 114.16 | 0.17 | 0.19 | 0.23 | 56.01 | 61.66 | 72.86 | 111.8 | 120.56 | 138.19
32.1.1.20 |  | 2 X 25ş mm^2 . | m. | 36.88 | 88.33 | 97.23 | 114.84 | 0.27 | 0.29 | 0.35 | 56.39 | 62.06 | 73.39 | 125.21 | 134.11 | 151.72
32.1.1.21 |  | 2 X 35ş mm^2 . | m. | 48.42 | 88.81 | 97.64 | 115.49 | 0.35 | 0.38 | 0.45 | 56.55 | 62.23 | 73.5 | 137.23 | 146.06 | 163.91
32.1.1.22 |  | 2 X 50ş mm^2 . | m. | 66.16 | 89.46 | 98.43 | 116.27 | 0.46 | 0.5 | 0.59 | 56.83 | 62.53 | 73.84 | 155.62 | 164.59 | 182.43
32.1.1.23 |  | 2 X 70ş mm^2 . | m. | 92.14 | 90.42 | 99.53 | 117.57 | 0.62 | 0.68 | 0.81 | 57.4 | 63.13 | 74.59 | 182.56 | 191.67 | 209.71
32.1.1.24 |  | 2 X 95ş mm^2 . | m. | 127.61 | 91.71 | 100.91 | 119.3 | 0.85 | 0.94 | 1.11 | 58.01 | 63.87 | 75.42 | 219.32 | 228.52 | 246.91
32.1.1.25 |  | 2 X 120ş mm^2 . | m. | 156.12 | 92.86 | 102.13 | 120.76 | 1.04 | 1.15 | 1.36 | 58.63 | 64.53 | 76.24 | 248.98 | 258.25 | 276.88
32.1.1.26 |  | 2 X 150ş mm^2 . | m. | 190.7 | 94.15 | 103.59 | 122.39 | 1.27 | 1.4 | 1.65 | 59.24 | 65.18 | 76.98 | 284.85 | 294.29 | 313.09
32.1.1.27 |  | 2 X 185ş mm^2 . | m. | 238 | 96.02 | 105.59 | 124.79 | 1.58 | 1.74 | 2.06 | 60.19 | 66.28 | 78.29 | 334.02 | 343.59 | 362.79
32.1.1.28 |  | 2 X 240ş mm^2 . | m. | 311.09 | 98.93 | 108.76 | 128.6 | 2.07 | 2.28 | 2.69 | 61.66 | 67.75 | 80.12 | 410.02 | 419.85 | 439.69
32.1.1.29 |  | 3 X 1.5 mm^2 . | m. | 4.8 | 87.01 | 95.64 | 113.08 | 0.04 | 0.05 | 0.06 | 55.58 | 61.11 | 72.27 | 91.81 | 100.44 | 117.88
32.1.1.30 |  | 3 X 2.5 mm^2 . | m. | 6.68 | 87.07 | 95.8 | 113.25 | 0.06 | 0.07 | 0.08 | 55.62 | 61.24 | 72.32 | 93.75 | 102.48 | 119.93
32.1.1.31 |  | 3 X 4 mm^2 . | m. | 9.43 | 87.16 | 95.9 | 113.28 | 0.08 | 0.09 | 0.11 | 55.75 | 61.3 | 72.46 | 96.59 | 105.33 | 122.71
32.1.1.32 |  | 3 X 6 mm^2 . | m. | 13.35 | 87.35 | 96.09 | 113.58 | 0.11 | 0.12 | 0.14 | 55.8 | 61.34 | 72.52 | 100.7 | 109.44 | 126.93
32.1.1.33 |  | 3 X 10 mm^2 . | m. | 19.48 | 87.61 | 96.36 | 113.89 | 0.15 | 0.16 | 0.19 | 55.89 | 61.44 | 72.72 | 107.09 | 115.84 | 133.37
32.1.1.34 |  | 3 X 16ş mm^2 | m. | 29.92 | 88.03 | 96.9 | 114.47 | 0.22 | 0.24 | 0.28 | 56.19 | 61.75 | 73.06 | 117.95 | 126.82 | 144.39
32.1.1.35 |  | 3 X 25ş mm^2 . | m. | 49.11 | 88.78 | 97.62 | 115.37 | 0.35 | 0.38 | 0.45 | 56.53 | 62.21 | 73.48 | 137.89 | 146.73 | 164.48
32.1.1.36 |  | 3 X 35ş mm^2 . | m. | 65.73 | 89.46 | 98.43 | 116.27 | 0.46 | 0.5 | 0.59 | 56.92 | 62.62 | 73.94 | 155.19 | 164.16 | 182
32.1.1.37 |  | 3 X 50ş mm^2 . | m. | 87.82 | 90.22 | 99.24 | 117.27 | 0.6 | 0.65 | 0.77 | 57.34 | 63.07 | 74.52 | 178.04 | 187.06 | 205.09
32.1.1.38 |  | 3 X 70ş mm^2 . | m. | 124.54 | 91.58 | 100.68 | 119.05 | 0.83 | 0.91 | 1.08 | 57.94 | 63.71 | 75.33 | 216.12 | 225.22 | 243.59
32.1.1.39 |  | 3 X 95ş mm^2 . | m. | 169.44 | 93.21 | 102.59 | 121.19 | 1.12 | 1.24 | 1.46 | 58.77 | 64.59 | 76.42 | 262.65 | 272.03 | 290.63
32.1.1.40 |  | 3 X 120ş mm^2 . | m. | 214.95 | 94.77 | 104.24 | 123.19 | 1.4 | 1.54 | 1.82 | 59.49 | 65.45 | 77.37 | 309.72 | 319.19 | 338.14
32.1.1.41 |  | 3 X 150ş mm^2 . | m. | 259.08 | 96.64 | 106.23 | 125.6 | 1.7 | 1.87 | 2.21 | 60.44 | 66.46 | 78.58 | 355.72 | 365.31 | 384.68
32.1.1.42 |  | 3 X 185ş mm^2 . | m. | 324.62 | 99 | 108.93 | 128.7 | 2.13 | 2.34 | 2.76 | 61.68 | 67.87 | 80.24 | 423.62 | 433.55 | 453.32
32.1.1.43 |  | 3 X 240ş mm^2 . | m. | 425.56 | 102.91 | 113.16 | 133.76 | 2.78 | 3.06 | 3.62 | 63.61 | 70 | 82.71 | 528.47 | 538.72 | 559.32
32.1.1.44 |  | 4 X 1.5 mm^2 . | m. | 5.81 | 87.04 | 95.77 | 113.2 | 0.05 | 0.06 | 0.07 | 55.69 | 61.22 | 72.38 | 92.85 | 101.58 | 119.01
32.1.1.45 |  | 4 X 2.5 mm^2 . | m. | 8.12 | 87.12 | 95.76 | 113.22 | 0.07 | 0.08 | 0.09 | 55.64 | 61.26 | 72.34 | 95.24 | 103.88 | 121.34
32.1.1.46 |  | 4 X 4 mm^2 . | m. | 11.88 | 87.32 | 95.98 | 113.46 | 0.1 | 0.11 | 0.13 | 55.79 | 61.33 | 72.51 | 99.2 | 107.86 | 125.34
32.1.1.47 |  | 4 X 6 mm^2 . | m. | 16.63 | 87.53 | 96.29 | 113.79 | 0.13 | 0.14 | 0.17 | 55.94 | 61.57 | 72.76 | 104.16 | 112.92 | 130.42
32.1.1.48 |  | 4 X 10 mm^2 . | m. | 25.1 | 87.83 | 96.69 | 114.24 | 0.19 | 0.21 | 0.24 | 56.05 | 61.69 | 72.91 | 112.93 | 121.79 | 139.34
32.1.1.49 |  | 4 X 16ş mm^2 . | m. | 38.66 | 88.32 | 97.12 | 114.82 | 0.27 | 0.3 | 0.36 | 56.3 | 61.87 | 73.2 | 126.98 | 135.78 | 153.48
32.1.1.50 |  | 4 X 25ş mm^2 . | m. | 60.99 | 89.29 | 98.16 | 116.08 | 0.43 | 0.47 | 0.56 | 56.79 | 62.4 | 73.8 | 150.28 | 159.15 | 177.07
32.1.1.51 |  | 4 X 35ş mm^2 . | m. | 82.28 | 90.07 | 99.08 | 117.1 | 0.57 | 0.62 | 0.74 | 57.23 | 62.95 | 74.39 | 172.35 | 181.36 | 199.38
32.1.1.52 |  | 4 X 50ş mm^2 . | m. | 111.46 | 91.18 | 100.26 | 118.58 | 0.75 | 0.83 | 0.98 | 57.75 | 63.5 | 75.1 | 202.64 | 211.72 | 230.04
32.1.1.53 |  | 4 X 70ş mm^2 . | m. | 151.99 | 93.03 | 102.31 | 120.95 | 1.04 | 1.14 | 1.35 | 58.69 | 64.59 | 76.32 | 245.02 | 254.3 | 272.94
32.1.1.54 |  | 4 X 95ş mm^2 . | m. | 210.69 | 95.06 | 104.55 | 123.56 | 1.41 | 1.55 | 1.83 | 59.71 | 65.68 | 77.62 | 305.75 | 315.24 | 334.25
32.1.1.55 |  | 4 X 120ş mm^2 . | m. | 269.36 | 97.04 | 106.75 | 126.19 | 1.78 | 1.95 | 2.31 | 60.61 | 66.73 | 78.8 | 366.4 | 376.11 | 395.55
32.1.1.56 |  | 4 X 150ş mm^2 . | m. | 331.58 | 99.39 | 109.34 | 129.24 | 2.18 | 2.4 | 2.83 | 61.88 | 68.08 | 80.47 | 430.97 | 440.92 | 460.82
32.1.1.57 |  | 4 X 185ş mm^2 . | m. | 407.44 | 102.45 | 112.69 | 133.14 | 2.68 | 2.95 | 3.49 | 63.39 | 69.77 | 82.37 | 509.89 | 520.13 | 540.58
32.1.1.58 |  | 4 X 240ş mm^2 . | m. | 531.82 | 107.07 | 117.77 | 139.25 | 3.49 | 3.84 | 4.53 | 65.76 | 72.38 | 85.53 | 638.89 | 649.59 | 671.07
32.1.1.59 |  | 3 X 16ş + 10 mm^2 | m. | 36.18 | 88.16 | 96.96 | 114.56 | 0.26 | 0.28 | 0.33 | 56.25 | 61.91 | 73.14 | 124.34 | 133.14 | 150.74
32.1.1.60 |  | 3 X 25ş + 16 mm^2 | m. | 56.06 | 89.05 | 98 | 115.7 | 0.39 | 0.43 | 0.51 | 56.62 | 62.32 | 73.61 | 145.11 | 154.06 | 171.76
32.1.1.61 |  | 3 X 35ş + 16 mm^2 | m. | 72.21 | 89.71 | 98.7 | 116.66 | 0.5 | 0.55 | 0.65 | 57 | 62.71 | 74.13 | 161.92 | 170.91 | 188.87
32.1.1.62 |  | 3 X 50ş + 25 mm^2 | m. | 99.07 | 90.62 | 99.66 | 117.75 | 0.67 | 0.74 | 0.87 | 57.42 | 63.16 | 74.65 | 189.69 | 198.73 | 216.82
32.1.1.63 |  | 3 X 70ş + 35 mm^2 | m. | 138.66 | 92.17 | 101.39 | 119.85 | 0.93 | 1.02 | 1.21 | 58.24 | 64.04 | 75.7 | 230.83 | 240.05 | 258.51
32.1.1.64 |  | 3 X 95ş + 50 mm^2 . | m. | 189.93 | 94.1 | 103.54 | 122.32 | 1.26 | 1.39 | 1.64 | 59.21 | 65.15 | 76.94 | 284.03 | 293.47 | 312.25
32.1.1.65 |  | 3 X 120ş + 70 mm^2 . | m. | 243.41 | 96.1 | 105.75 | 124.95 | 1.6 | 1.76 | 2.08 | 60.26 | 66.35 | 78.36 | 339.51 | 349.16 | 368.36
32.1.1.66 |  | 3 X 150ş + 70 mm^2 . | m. | 298.64 | 97.83 | 107.58 | 127.19 | 1.93 | 2.13 | 2.51 | 60.99 | 67.13 | 79.33 | 396.47 | 406.22 | 425.83
32.1.1.67 |  | 3 X 185ş + 95 mm^2 . | m. | 367.18 | 100.65 | 110.77 | 130.91 | 2.4 | 2.64 | 3.13 | 62.47 | 68.71 | 81.19 | 467.83 | 477.95 | 498.09
32.1.1.68 |  | 3 X 240ş + 120 mm^2 . | m. | 480.55 | 104.96 | 115.44 | 136.48 | 3.14 | 3.46 | 4.08 | 64.65 | 71.11 | 84.04 | 585.51 | 595.99 | 617.03
[14 empty] | 0 | 0 | 0
32.1.2.0 | 32.1.2 | 0.6/1 KV YXH (N2XH) XLPE YALITKANLI HALOJENSİZ KABLO | [11 empty] | 0 | 0 | 0
|  | (XLPE YALITKANLI, HALOJENSİZ DIŞ KILIFLI) | [11 empty] | 0 | 0 | 0
[14 empty] | 0 | 0 | 0
32.1.2.1 |  | 1 X 4 mm^2 | m. | 4.23 | 86.82 | 95.45 | 112.86 | 0.03 | 0.03 | 0.04 | 55.53 | 61.14 | 72.19 | 91.05 | 99.68 | 117.09
32.1.2.2 |  | 1 X 6 mm^2 | m. | 5.33 | 86.77 | 95.48 | 112.81 | 0.04 | 0.04 | 0.05 | 55.46 | 60.99 | 72.04 | 92.1 | 100.81 | 118.14
32.1.2.3 |  | 1 X 10 mm^2 | m. | 8.07 | 87 | 95.71 | 113.15 | 0.05 | 0.06 | 0.07 | 55.57 | 61.1 | 72.25 | 95.07 | 103.78 | 121.22
32.1.2.4 |  | 1 X 16ş mm^2 | m. | 12.01 | 86.98 | 95.71 | 113.06 | 0.07 | 0.08 | 0.09 | 55.61 | 61.14 | 72.29 | 98.99 | 107.72 | 125.07
32.1.2.5 |  | 1 X 25ş mm^2 | m. | 18.17 | 87.2 | 95.93 | 113.32 | 0.11 | 0.12 | 0.14 | 55.67 | 61.21 | 72.38 | 105.37 | 114.1 | 131.49
32.1.2.6 |  | 1 X 35ş mm^2 | m. | 23.96 | 87.4 | 96.15 | 113.56 | 0.14 | 0.15 | 0.18 | 55.82 | 61.46 | 72.55 | 111.36 | 120.11 | 137.52
32.1.2.7 |  | 1 X 50ş mm^2 | m. | 32.11 | 87.63 | 96.39 | 113.91 | 0.18 | 0.2 | 0.24 | 55.89 | 61.44 | 72.72 | 119.74 | 128.5 | 146.02
32.1.2.8 |  | 1 X 70ş mm^2 | m. | 45.01 | 88.04 | 96.91 | 114.48 | 0.25 | 0.28 | 0.33 | 56.09 | 61.66 | 72.96 | 133.05 | 141.92 | 159.49
32.1.2.9 |  | 1 X 95ş mm^2 | m. | 61.28 | 88.51 | 97.33 | 115.05 | 0.34 | 0.37 | 0.44 | 56.33 | 62 | 73.24 | 149.79 | 158.61 | 176.33
32.1.2.10 |  | 1 X 120ş mm^2 | m. | 77.31 | 88.88 | 97.73 | 115.51 | 0.42 | 0.46 | 0.55 | 56.56 | 62.24 | 73.52 | 166.19 | 175.04 | 192.82
32.1.2.11 |  | 1 X 150ş mm^2 | m. | 93.49 | 89.36 | 98.32 | 116.15 | 0.51 | 0.56 | 0.66 | 56.79 | 62.4 | 73.8 | 182.85 | 191.81 | 209.64
32.1.2.12 |  | 1 X 185ş mm^2 | m. | 118 | 90.06 | 99.07 | 117.08 | 0.64 | 0.7 | 0.83 | 57.1 | 62.73 | 74.17 | 208.06 | 217.07 | 235.08
32.1.2.13 |  | 1 X 240ş mm^2 | m. | 155.45 | 91.2 | 100.27 | 118.51 | 0.84 | 0.92 | 1.09 | 57.71 | 63.47 | 74.98 | 246.65 | 255.72 | 273.96
32.1.2.14 |  | 2 X 1.5 mm^2 | m. | 4.52 | 86.89 | 95.61 | 112.95 | 0.04 | 0.04 | 0.05 | 55.57 | 61.1 | 72.25 | 91.41 | 100.13 | 117.47
32.1.2.15 |  | 2 X 2.5 mm^2 | m. | 6 | 86.95 | 95.67 | 113.11 | 0.05 | 0.06 | 0.07 | 55.59 | 61.13 | 72.28 | 92.95 | 101.67 | 119.11
32.1.2.16 |  | 2 X 4 mm^2 | m. | 8.3 | 87.11 | 95.83 | 113.29 | 0.07 | 0.07 | 0.09 | 55.72 | 61.35 | 72.42 | 95.41 | 104.13 | 121.59
32.1.2.17 |  | 2 X 6 mm^2 | m. | 11.77 | 87.19 | 95.92 | 113.39 | 0.09 | 0.09 | 0.11 | 55.77 | 61.31 | 72.48 | 98.96 | 107.69 | 125.16
32.1.2.18 |  | 2 X 10 mm^2 | m. | 16.88 | 87.4 | 96.15 | 113.56 | 0.12 | 0.13 | 0.15 | 55.83 | 61.47 | 72.56 | 104.28 | 113.03 | 130.44
32.1.2.19 |  | 2 X 16ş mm^2 | m. | 27.64 | 87.77 | 96.53 | 114.16 | 0.17 | 0.19 | 0.23 | 56.01 | 61.66 | 72.86 | 115.41 | 124.17 | 141.8
32.1.2.20 |  | 2 X 25ş mm^2 | m. | 42.41 | 88.33 | 97.23 | 114.84 | 0.27 | 0.29 | 0.35 | 56.39 | 62.06 | 73.39 | 130.74 | 139.64 | 157.25
32.1.2.21 |  | 2 X 35ş mm^2 | m. | 55.68 | 88.81 | 97.64 | 115.49 | 0.35 | 0.38 | 0.45 | 56.55 | 62.23 | 73.5 | 144.49 | 153.32 | 171.17
32.1.2.22 |  | 2 X 50ş mm^2 | m. | 76.09 | 89.46 | 98.43 | 116.27 | 0.46 | 0.5 | 0.59 | 56.83 | 62.53 | 73.84 | 165.55 | 174.52 | 192.36
32.1.2.23 |  | 2 X 70ş mm^2 | m. | 105.96 | 90.42 | 99.53 | 117.57 | 0.62 | 0.68 | 0.81 | 57.4 | 63.13 | 74.59 | 196.38 | 205.49 | 223.53
32.1.2.24 |  | 2 X 95ş mm^2 | m. | 146.75 | 91.71 | 100.91 | 119.3 | 0.85 | 0.94 | 1.11 | 58.01 | 63.87 | 75.42 | 238.46 | 247.66 | 266.05
32.1.2.25 |  | 2 X 120ş mm^2 | m. | 179.53 | 92.86 | 102.13 | 120.76 | 1.04 | 1.15 | 1.36 | 58.63 | 64.53 | 76.24 | 272.39 | 281.66 | 300.29
32.1.2.26 |  | 2 X 150ş mm^2 | m. | 219.31 | 94.15 | 103.59 | 122.39 | 1.27 | 1.4 | 1.65 | 59.24 | 65.18 | 76.98 | 313.46 | 322.9 | 341.7
32.1.2.27 |  | 2 X 185ş mm^2 | m. | 273.7 | 96.02 | 105.59 | 124.79 | 1.58 | 1.74 | 2.06 | 60.19 | 66.28 | 78.29 | 369.72 | 379.29 | 398.49
32.1.2.28 |  | 2 X 240ş mm^2 | m. | 357.75 | 98.93 | 108.76 | 128.6 | 2.07 | 2.28 | 2.69 | 61.66 | 67.75 | 80.12 | 456.68 | 466.51 | 486.35
32.1.2.29 |  | 3 X 1.5 mm^2 | m. | 5.52 | 87.01 | 95.64 | 113.08 | 0.04 | 0.05 | 0.06 | 55.58 | 61.11 | 72.27 | 92.53 | 101.16 | 118.6
32.1.2.30 |  | 3 X 2.5 mm^2 | m. | 7.69 | 87.07 | 95.8 | 113.25 | 0.06 | 0.07 | 0.08 | 55.62 | 61.24 | 72.32 | 94.76 | 103.49 | 120.94
32.1.2.31 |  | 3 X 4 mm^2 | m. | 10.85 | 87.16 | 95.9 | 113.28 | 0.08 | 0.09 | 0.11 | 55.75 | 61.3 | 72.46 | 98.01 | 106.75 | 124.13
32.1.2.32 |  | 3 X 6 mm^2 | m. | 15.35 | 87.35 | 96.09 | 113.58 | 0.11 | 0.12 | 0.14 | 55.8 | 61.34 | 72.52 | 102.7 | 111.44 | 128.93
32.1.2.33 |  | 3 X 10 mm^2 | m. | 22.4 | 87.61 | 96.36 | 113.89 | 0.15 | 0.16 | 0.19 | 55.89 | 61.44 | 72.72 | 110.01 | 118.76 | 136.29
32.1.2.34 |  | 3 X 16ş mm^2 | m. | 34.41 | 88.03 | 96.9 | 114.47 | 0.22 | 0.24 | 0.28 | 56.19 | 61.75 | 73.06 | 122.44 | 131.31 | 148.88
32.1.2.35 |  | 3 X 25ş mm^2 | m. | 56.47 | 88.78 | 97.62 | 115.37 | 0.35 | 0.38 | 0.45 | 56.53 | 62.21 | 73.48 | 145.25 | 154.09 | 171.84
32.1.2.36 |  | 3 X 35ş mm^2 | m. | 75.59 | 89.46 | 98.43 | 116.27 | 0.46 | 0.5 | 0.59 | 56.92 | 62.62 | 73.94 | 165.05 | 174.02 | 191.86
32.1.2.37 |  | 3 X 50ş mm^2 | m. | 101 | 90.22 | 99.24 | 117.27 | 0.6 | 0.65 | 0.77 | 57.34 | 63.07 | 74.52 | 191.22 | 200.24 | 218.27
32.1.2.38 |  | 3 X 70ş mm^2 | m. | 143.22 | 91.58 | 100.68 | 119.05 | 0.83 | 0.91 | 1.08 | 57.94 | 63.71 | 75.33 | 234.8 | 243.9 | 262.27
32.1.2.39 |  | 3 X 95ş mm^2 | m. | 194.86 | 93.21 | 102.59 | 121.19 | 1.12 | 1.24 | 1.46 | 58.77 | 64.59 | 76.42 | 288.07 | 297.45 | 316.05
32.1.2.40 |  | 3 X 120ş mm^2 | m. | 247.19 | 94.77 | 104.24 | 123.19 | 1.4 | 1.54 | 1.82 | 59.49 | 65.45 | 77.37 | 341.96 | 351.43 | 370.38
32.1.2.41 |  | 3 X 150ş mm^2 | m. | 297.94 | 96.64 | 106.23 | 125.6 | 1.7 | 1.87 | 2.21 | 60.44 | 66.46 | 78.58 | 394.58 | 404.17 | 423.54
32.1.2.42 |  | 3 X 185ş mm^2 | m. | 373.32 | 99 | 108.93 | 128.7 | 2.13 | 2.34 | 2.76 | 61.68 | 67.87 | 80.24 | 472.32 | 482.25 | 502.02
32.1.2.43 |  | 3 X 240ş mm^2 | m. | 489.39 | 102.91 | 113.16 | 133.76 | 2.78 | 3.06 | 3.62 | 63.61 | 70 | 82.71 | 592.3 | 602.55 | 623.15
32.1.2.44 |  | 4 X 1.5 mm^2 | m. | 6.68 | 87.04 | 95.77 | 113.2 | 0.05 | 0.06 | 0.07 | 55.69 | 61.22 | 72.38 | 93.72 | 102.45 | 119.88
32.1.2.45 |  | 4 X 2.5 mm^2 | m. | 9.34 | 87.12 | 95.76 | 113.22 | 0.07 | 0.08 | 0.09 | 55.64 | 61.26 | 72.34 | 96.46 | 105.1 | 122.56
32.1.2.46 |  | 4 X 4 mm^2 | m. | 13.67 | 87.32 | 95.98 | 113.46 | 0.1 | 0.11 | 0.13 | 55.79 | 61.33 | 72.51 | 100.99 | 109.65 | 127.13
32.1.2.47 |  | 4 X 6 mm^2 | m. | 19.12 | 87.53 | 96.29 | 113.79 | 0.13 | 0.14 | 0.17 | 55.94 | 61.57 | 72.76 | 106.65 | 115.41 | 132.91
32.1.2.48 |  | 4 X 10 mm^2 | m. | 28.87 | 87.83 | 96.69 | 114.24 | 0.19 | 0.21 | 0.24 | 56.05 | 61.69 | 72.91 | 116.7 | 125.56 | 143.11
32.1.2.49 |  | 4 X 16ş mm^2 | m. | 44.46 | 88.32 | 97.12 | 114.82 | 0.27 | 0.3 | 0.36 | 56.3 | 61.87 | 73.2 | 132.78 | 141.58 | 159.28
32.1.2.50 |  | 4 X 25ş mm^2 | m. | 70.14 | 89.29 | 98.16 | 116.08 | 0.43 | 0.47 | 0.56 | 56.79 | 62.4 | 73.8 | 159.43 | 168.3 | 186.22
32.1.2.51 |  | 4 X 35ş mm^2 | m. | 94.62 | 90.07 | 99.08 | 117.1 | 0.57 | 0.62 | 0.74 | 57.23 | 62.95 | 74.39 | 184.69 | 193.7 | 211.72
32.1.2.52 |  | 4 X 50ş mm^2 | m. | 128.18 | 91.18 | 100.26 | 118.58 | 0.75 | 0.83 | 0.98 | 57.75 | 63.5 | 75.1 | 219.36 | 228.44 | 246.76
32.1.2.53 |  | 4 X 70ş mm^2 | m. | 174.78 | 93.03 | 102.31 | 120.95 | 1.04 | 1.14 | 1.35 | 58.69 | 64.59 | 76.32 | 267.81 | 277.09 | 295.73
32.1.2.54 |  | 4 X 95ş mm^2 | m. | 242.29 | 95.06 | 104.55 | 123.56 | 1.41 | 1.55 | 1.83 | 59.71 | 65.68 | 77.62 | 337.35 | 346.84 | 365.85
32.1.2.55 |  | 4 X 120ş mm^2 | m. | 309.76 | 97.04 | 106.75 | 126.19 | 1.78 | 1.95 | 2.31 | 60.61 | 66.73 | 78.8 | 406.8 | 416.51 | 435.95
32.1.2.56 |  | 4 X 150ş mm^2 | m. | 381.31 | 99.39 | 109.34 | 129.24 | 2.18 | 2.4 | 2.83 | 61.88 | 68.08 | 80.47 | 480.7 | 490.65 | 510.55
32.1.2.57 |  | 4 X 185ş mm^2 | m. | 468.55 | 102.45 | 112.69 | 133.14 | 2.68 | 2.95 | 3.49 | 63.39 | 69.77 | 82.37 | 571 | 581.24 | 601.69
32.1.2.58 |  | 4 X 240ş mm^2 | m. | 611.59 | 107.07 | 117.77 | 139.25 | 3.49 | 3.84 | 4.53 | 65.76 | 72.38 | 85.53 | 718.66 | 729.36 | 750.84
32.1.2.59 |  | 3 X 16ş + 10 mm^2 | m. | 41.61 | 88.16 | 96.96 | 114.56 | 0.26 | 0.28 | 0.33 | 56.25 | 61.91 | 73.14 | 129.77 | 138.57 | 156.17
32.1.2.60 |  | 3 X 25ş + 16 mm^2 | m. | 64.47 | 89.05 | 98 | 115.7 | 0.39 | 0.43 | 0.51 | 56.62 | 62.32 | 73.61 | 153.52 | 162.47 | 180.17
32.1.2.61 |  | 3 X 35ş + 16 mm^2 | m. | 83.04 | 89.71 | 98.7 | 116.66 | 0.5 | 0.55 | 0.65 | 57 | 62.71 | 74.13 | 172.75 | 181.74 | 199.7
32.1.2.62 |  | 3 X 50ş + 25 mm^2 | m. | 113.93 | 90.62 | 99.66 | 117.75 | 0.67 | 0.74 | 0.87 | 57.42 | 63.16 | 74.65 | 204.55 | 213.59 | 231.68
32.1.2.63 |  | 3 X 70ş + 35 mm^2 | m. | 159.46 | 92.17 | 101.39 | 119.85 | 0.93 | 1.02 | 1.21 | 58.24 | 64.04 | 75.7 | 251.63 | 260.85 | 279.31
32.1.2.64 |  | 3 X 95ş + 50 mm^2 . | m. | 218.42 | 94.1 | 103.54 | 122.32 | 1.26 | 1.39 | 1.64 | 59.21 | 65.15 | 76.94 | 312.52 | 321.96 | 340.74
32.1.2.65 |  | 3 X 120ş + 70 mm^2 . | m. | 279.92 | 96.1 | 105.75 | 124.95 | 1.6 | 1.76 | 2.08 | 60.26 | 66.35 | 78.36 | 376.02 | 385.67 | 404.87
32.1.2.66 |  | 3 X 150ş + 70 mm^2 . | m. | 343.44 | 97.83 | 107.58 | 127.19 | 1.93 | 2.13 | 2.51 | 60.99 | 67.13 | 79.33 | 441.27 | 451.02 | 470.63
32.1.2.67 |  | 3 X 185ş + 95 mm^2 . | m. | 422.25 | 100.65 | 110.77 | 130.91 | 2.4 | 2.64 | 3.13 | 62.47 | 68.71 | 81.19 | 522.9 | 533.02 | 553.16
32.1.2.68 |  | 3 X 240ş + 120 mm^2 . | m. | 552.64 | 104.96 | 115.44 | 136.48 | 3.14 | 3.46 | 4.08 | 64.65 | 71.11 | 84.04 | 657.6 | 668.08 | 689.12
[14 empty] | 0 | 0 | 0
32.2.0 | 32.2 | 0.6/1 KV YVC7V ( NYCY ) KABLO | [11 empty] | 0 | 0 | 0
|  | ( PVC YALITKANLI , PVC DIŞ KILIFLI ) | [11 empty] | 0 | 0 | 0
[14 empty] | 0 | 0 | 0
32.2.1 |  | 3 X 1.5 / 1.5 mm^2 . | m. | 9.43 | 87.06 | 95.79 | 113.14 | 0.07 | 0.08 | 0.09 | 55.61 | 61.14 | 72.29 | 96.49 | 105.22 | 122.57
32.2.2 |  | 3 X 2.5 / 2.5 mm^2 . | m. | 12.5 | 87.14 | 95.88 | 113.34 | 0.09 | 0.1 | 0.12 | 55.73 | 61.36 | 72.43 | 99.64 | 108.38 | 125.84
32.2.3 |  | 3 X 4 / 4 mm^2 . | m. | 16.04 | 87.33 | 96.08 | 113.56 | 0.11 | 0.13 | 0.15 | 55.79 | 61.33 | 72.51 | 103.37 | 112.12 | 129.6
32.2.4 |  | 3 X 6 / 6 mm^2 . | m. | 19.77 | 87.55 | 96.31 | 113.81 | 0.14 | 0.16 | 0.19 | 55.95 | 61.5 | 72.69 | 107.32 | 116.08 | 133.58
32.2.5 |  | 3 X 10 / 10 mm^2 . | m. | 28.35 | 87.85 | 96.63 | 114.18 | 0.2 | 0.22 | 0.26 | 56.06 | 61.62 | 72.84 | 116.2 | 124.98 | 142.53
32.2.6 |  | 3 X 16ş / 16 mm^2 . | m. | 41.83 | 88.34 | 97.24 | 114.85 | 0.29 | 0.32 | 0.37 | 56.3 | 61.87 | 73.2 | 130.17 | 139.07 | 156.68
32.2.7 |  | 3 X 25ş / 16 mm^2 . | m. | 58.49 | 89.07 | 98.01 | 115.81 | 0.4 | 0.44 | 0.52 | 56.72 | 62.41 | 73.7 | 147.56 | 156.5 | 174.3
32.2.8 |  | 3 X 35ş / 16 mm^2 . | m. | 74.26 | 89.76 | 98.74 | 116.71 | 0.51 | 0.56 | 0.67 | 57.02 | 62.74 | 74.15 | 164.02 | 173 | 190.97
32.2.9 |  | 3 X 50ş / 25 mm^2 . | m. | 100.56 | 90.7 | 99.74 | 117.91 | 0.68 | 0.75 | 0.88 | 57.5 | 63.33 | 74.81 | 191.26 | 200.3 | 218.47
32.2.10 |  | 3 X 70ş / 35 mm^2 . | m. | 140.42 | 92.17 | 101.39 | 119.85 | 0.94 | 1.03 | 1.22 | 58.23 | 64.03 | 75.69 | 232.59 | 241.81 | 260.27
32.2.11 |  | 3 X 95ş / 50 mm^2 . | m. | 189.16 | 94.09 | 103.52 | 122.39 | 1.26 | 1.38 | 1.63 | 59.21 | 65.15 | 76.94 | 283.25 | 292.68 | 311.55
32.2.12 |  | 3 X 120ş / 70 mm^2 . | m. | 242.21 | 95.7 | 105.32 | 124.38 | 1.57 | 1.72 | 2.04 | 59.96 | 65.94 | 78 | 337.91 | 347.53 | 366.59
32.2.13 |  | 3 X 150ş / 70 mm^2 . | m. | 288.41 | 97.92 | 107.68 | 127.3 | 1.91 | 2.1 | 2.48 | 61.15 | 67.21 | 79.51 | 386.33 | 396.09 | 415.71
32.2.14 |  | 3 X 185ş / 95 mm^2 . | m. | 365.92 | 100.68 | 110.8 | 130.87 | 2.4 | 2.64 | 3.13 | 62.49 | 68.74 | 81.22 | 466.6 | 476.72 | 496.79
32.2.15 |  | 3 X 240ş /120 mm^2 | m. | 477.2 | 105.11 | 115.68 | 136.65 | 3.14 | 3.45 | 4.08 | 64.77 | 71.25 | 84.18 | 582.31 | 592.88 | 613.85
[14 empty] | 0 | 0 | 0
32.2.1.0 | 32.2.1 | 0.6/1 KV YXC7V ( N2XCY ) (2XCY) KABLO | [11 empty] | 0 | 0 | 0
|  | ( XLPE YALITKANLI , PVC DIŞ KILIFLI ) | [11 empty] | 0 | 0 | 0
[14 empty] | 0 | 0 | 0
32.2.1.1 |  | 3 X 1.5 / 1.5 mm^2 . | m. | 9.43 | 87.06 | 95.79 | 113.14 | 0.07 | 0.08 | 0.09 | 55.61 | 61.14 | 72.29 | 96.49 | 105.22 | 122.57
32.2.1.2 |  | 3 X 2.5 / 2.5 mm^2 . | m. | 12.5 | 87.14 | 95.88 | 113.34 | 0.09 | 0.1 | 0.12 | 55.73 | 61.36 | 72.43 | 99.64 | 108.38 | 125.84
32.2.1.3 |  | 3 X 4 / 4 mm^2 . | m. | 16.04 | 87.33 | 96.08 | 113.56 | 0.11 | 0.13 | 0.15 | 55.79 | 61.33 | 72.51 | 103.37 | 112.12 | 129.6
32.2.1.4 |  | 3 X 6 / 6 mm^2 . | m. | 19.77 | 87.55 | 96.31 | 113.81 | 0.14 | 0.16 | 0.19 | 55.95 | 61.5 | 72.69 | 107.32 | 116.08 | 133.58
32.2.1.5 |  | 3 X 10 / 10 mm^2 . | m. | 28.35 | 87.85 | 96.63 | 114.18 | 0.2 | 0.22 | 0.26 | 56.06 | 61.62 | 72.84 | 116.2 | 124.98 | 142.53
32.2.1.6 |  | 3 X 16ş / 16 mm^2 . | m. | 41.83 | 88.34 | 97.24 | 114.85 | 0.29 | 0.32 | 0.37 | 56.3 | 61.87 | 73.2 | 130.17 | 139.07 | 156.68
32.2.1.7 |  | 3 X 25ş / 16 mm^2 . | m. | 58.49 | 89.07 | 98.01 | 115.81 | 0.4 | 0.44 | 0.52 | 56.72 | 62.41 | 73.7 | 147.56 | 156.5 | 174.3
32.2.1.8 |  | 3 X 35ş / 16 mm^2 . | m. | 74.26 | 89.76 | 98.74 | 116.71 | 0.51 | 0.56 | 0.67 | 57.02 | 62.74 | 74.15 | 164.02 | 173 | 190.97
32.2.1.9 |  | 3 X 50ş / 25 mm^2 . | m. | 100.56 | 90.7 | 99.74 | 117.91 | 0.68 | 0.75 | 0.88 | 57.5 | 63.33 | 74.81 | 191.26 | 200.3 | 218.47
32.2.1.10 |  | 3 X 70ş / 35 mm^2 . | m. | 140.42 | 92.17 | 101.39 | 119.85 | 0.94 | 1.03 | 1.22 | 58.23 | 64.03 | 75.69 | 232.59 | 241.81 | 260.27
32.2.1.11 |  | 3 X 95ş / 50 mm^2 . | m. | 189.16 | 94.09 | 103.52 | 122.39 | 1.26 | 1.38 | 1.63 | 59.21 | 65.15 | 76.94 | 283.25 | 292.68 | 311.55
32.2.1.12 |  | 3 X 120ş / 70 mm^2 . | m. | 242.21 | 95.7 | 105.32 | 124.38 | 1.57 | 1.72 | 2.04 | 59.96 | 65.94 | 78 | 337.91 | 347.53 | 366.59
32.2.1.13 |  | 3 X 150ş / 70 mm^2 . | m. | 288.41 | 97.92 | 107.68 | 127.3 | 1.91 | 2.1 | 2.48 | 61.15 | 67.21 | 79.51 | 386.33 | 396.09 | 415.71
32.2.1.14 |  | 3 X 185ş / 95 mm^2 . | m. | 365.92 | 100.68 | 110.8 | 130.87 | 2.4 | 2.64 | 3.13 | 62.49 | 68.74 | 81.22 | 466.6 | 476.72 | 496.79
32.2.1.15 |  | 3 X 240ş /120 mm^2 | m. | 477.2 | 105.11 | 115.68 | 136.65 | 3.14 | 3.45 | 4.08 | 64.77 | 71.25 | 84.18 | 582.31 | 592.88 | 613.85
[14 empty] | 0 | 0 | 0
32.3.0 | 32.3 | 0.6/1 KV YVZ3V ( NYFGbY ) KABLO | [11 empty] | 0 | 0 | 0
|  | ( PVC YALITKANLI , PVC DIŞ KILIFLI ) | [11 empty] | 0 | 0 | 0
[14 empty] | 0 | 0 | 0
32.3.1 |  | 3 X 16ş mm^2 . | m. | 38.34 | 88.87 | 97.8 | 115.58 | 0.32 | 0.35 | 0.41 | 56.6 | 62.2 | 73.57 | 127.21 | 136.14 | 153.92
32.3.2 |  | 3 X 25ş mm^2 | m. | 57.1 | 89.58 | 98.55 | 116.41 | 0.44 | 0.48 | 0.57 | 57 | 62.71 | 74.13 | 146.68 | 155.65 | 173.51
32.3.3 |  | 3 X 35ş mm^2 | m. | 73.97 | 90.27 | 99.29 | 117.32 | 0.55 | 0.61 | 0.72 | 57.3 | 63.04 | 74.5 | 164.24 | 173.26 | 191.29
32.3.4 |  | 3 X 50ş mm^2 | m. | 97.79 | 91.18 | 100.26 | 118.58 | 0.71 | 0.78 | 0.92 | 57.77 | 63.53 | 75.14 | 188.97 | 198.05 | 216.37
32.3.5 |  | 3 X 70ş mm^2 | m. | 135.47 | 92.52 | 101.78 | 120.28 | 0.95 | 1.05 | 1.24 | 58.48 | 64.29 | 75.98 | 227.99 | 237.25 | 255.75
32.3.6 |  | 3 X 95ş mm^2 | m. | 181.11 | 94.54 | 104 | 122.84 | 1.26 | 1.39 | 1.64 | 59.47 | 65.42 | 77.33 | 275.65 | 285.11 | 303.95
32.3.7 |  | 3 X 120ş mm^2 | m. | 223.56 | 96.06 | 105.62 | 124.92 | 1.54 | 1.69 | 2 | 60.24 | 66.25 | 78.34 | 319.62 | 329.18 | 348.48
32.3.8 |  | 3 X 150ş mm^2 | m. | 271.41 | 98.2 | 107.99 | 127.65 | 1.87 | 2.06 | 2.43 | 61.37 | 67.54 | 79.86 | 369.61 | 379.4 | 399.06
32.3.9 |  | 3 X 185ş mm^2 | m. | 339.04 | 100.75 | 110.87 | 130.94 | 2.31 | 2.54 | 3 | 62.62 | 68.87 | 81.44 | 439.79 | 449.91 | 469.98
32.3.10 |  | 3 X 240ş mm^2 | m. | 440.45 | 104.87 | 115.34 | 136.28 | 2.99 | 3.29 | 3.89 | 64.75 | 71.31 | 84.24 | 545.32 | 555.79 | 576.73
32.3.11 |  | 3 X 25ş / 16 mm^2 . | m. | 65.73 | 89.94 | 98.94 | 116.92 | 0.49 | 0.54 | 0.64 | 57.18 | 62.9 | 74.33 | 155.67 | 164.67 | 182.65
32.3.12 |  | 3 X 35ş / 16 mm^2 . | m. | 82.76 | 90.64 | 99.68 | 117.85 | 0.61 | 0.67 | 0.79 | 57.58 | 63.41 | 74.89 | 173.4 | 182.44 | 200.61
32.3.13 |  | 3 X 50ş / 25 mm^2 . | m. | 110.45 | 91.69 | 100.8 | 119.19 | 0.79 | 0.87 | 1.03 | 58.03 | 63.81 | 75.36 | 202.14 | 211.25 | 229.64
32.3.14 |  | 3 X 70ş / 35 mm^2 . | m. | 153.03 | 93.38 | 102.68 | 121.38 | 1.08 | 1.18 | 1.4 | 58.93 | 64.84 | 76.6 | 246.41 | 255.71 | 274.41
32.3.15 |  | 3 X 95ş / 50 mm^2 . | m. | 206.08 | 95.37 | 104.88 | 124.01 | 1.42 | 1.56 | 1.85 | 59.84 | 65.83 | 77.8 | 301.45 | 310.96 | 330.09
32.3.16 |  | 3 X 120ş / 70 mm^2 . | m. | 263.02 | 97.45 | 107.18 | 126.66 | 1.78 | 1.96 | 2.32 | 60.93 | 66.98 | 79.17 | 360.47 | 370.2 | 389.68
32.3.17 |  | 3 X 150ş / 70 mm^2 . | m. | 312.9 | 99.52 | 109.47 | 129.37 | 2.12 | 2.33 | 2.75 | 62.02 | 68.22 | 80.62 | 412.42 | 422.37 | 442.27
32.3.18 |  | 3 X 185ş / 95 mm^2 . | m. | 391.42 | 102.47 | 112.7 | 133.24 | 2.63 | 2.89 | 3.42 | 63.42 | 69.73 | 82.41 | 493.89 | 504.12 | 524.66
32.3.19 |  | 3 X 240ş /120 mm^2 . | m. | 509.65 | 105.54 | 116.14 | 137.25 | 3.28 | 3.61 | 4.27 | 64.96 | 71.52 | 84.48 | 615.19 | 625.79 | 646.9
32.3.20 |  | 4 X 16ş mm^2 . | m. | 48.92 | 89.1 | 97.96 | 115.85 | 0.37 | 0.41 | 0.49 | 56.75 | 62.44 | 73.74 | 138.02 | 146.88 | 164.77
32.3.21 |  | 4 X 25ş mm^2 | m. | 70.72 | 90.1 | 99.1 | 117.13 | 0.53 | 0.58 | 0.69 | 57.26 | 62.98 | 74.43 | 160.82 | 169.82 | 187.85
32.3.22 |  | 4 X 35ş mm^2 | m. | 93.23 | 91.12 | 100.27 | 118.41 | 0.68 | 0.75 | 0.89 | 57.74 | 63.49 | 75.09 | 184.35 | 193.5 | 211.64
32.3.23 |  | 4 X 50ş mm^2 | m. | 124.54 | 92.27 | 101.5 | 119.95 | 0.88 | 0.97 | 1.15 | 58.36 | 64.15 | 75.91 | 216.81 | 226.04 | 244.49
32.3.24 |  | 4 X 70ş mm^2 | m. | 172.56 | 94.05 | 103.4 | 122.26 | 1.19 | 1.31 | 1.55 | 59.22 | 65.16 | 76.95 | 266.61 | 275.96 | 294.82
32.3.25 |  | 4 X 95ş mm^2 | m. | 233.52 | 96.28 | 105.95 | 125.19 | 1.59 | 1.75 | 2.07 | 60.39 | 66.49 | 78.51 | 329.8 | 339.47 | 358.71
32.3.26 |  | 4 X 120ş mm^2 | m. | 293.32 | 98.6 | 108.49 | 128.19 | 1.98 | 2.18 | 2.57 | 61.55 | 67.64 | 79.99 | 391.92 | 401.81 | 421.51
32.3.27 |  | 4 X 150ş mm^2 | m. | 358.06 | 101.01 | 111.06 | 131.33 | 2.4 | 2.64 | 3.12 | 62.77 | 69.11 | 81.61 | 459.07 | 469.12 | 489.39
32.3.28 |  | 4 X 185ş mm^2 | m. | 441.94 | 104.22 | 114.66 | 135.52 | 2.95 | 3.24 | 3.83 | 64.35 | 70.71 | 83.6 | 546.16 | 556.6 | 577.46
32.3.29 |  | 4 X 240ş mm^2 | m. | 586.15 | 109.43 | 120.37 | 142.24 | 3.86 | 4.25 | 5.02 | 66.96 | 73.66 | 87.05 | 695.58 | 706.52 | 728.39
[14 empty] | 0 | 0 | 0
32.3.1.1.0 | 32.3.1.1 | 0.6/1 KV YXZ3V ( N2XFGbY ) (2XFGbY) KABLO | [11 empty] | 0 | 0 | 0
|  | ( XLPE YALITKANLI , PVC DIŞ KILIFLI ) | [11 empty] | 0 | 0 | 0
[14 empty] | 0 | 0 | 0
32.3.1.1.1 |  | 3 X 16ş mm^2 . | m. | 38.34 | 88.87 | 97.8 | 115.58 | 0.32 | 0.35 | 0.41 | 56.6 | 62.2 | 73.57 | 127.21 | 136.14 | 153.92
32.3.1.1.2 |  | 3 X 25ş mm^2 | m. | 57.1 | 89.58 | 98.55 | 116.41 | 0.44 | 0.48 | 0.57 | 57 | 62.71 | 74.13 | 146.68 | 155.65 | 173.51
32.3.1.1.3 |  | 3 X 35ş mm^2 | m. | 73.97 | 90.27 | 99.29 | 117.32 | 0.55 | 0.61 | 0.72 | 57.3 | 63.04 | 74.5 | 164.24 | 173.26 | 191.29
32.3.1.1.4 |  | 3 X 50ş mm^2 | m. | 97.79 | 91.18 | 100.26 | 118.58 | 0.71 | 0.78 | 0.92 | 57.77 | 63.53 | 75.14 | 188.97 | 198.05 | 216.37
32.3.1.1.5 |  | 3 X 70ş mm^2 | m. | 135.47 | 92.52 | 101.78 | 120.28 | 0.95 | 1.05 | 1.24 | 58.48 | 64.29 | 75.98 | 227.99 | 237.25 | 255.75
32.3.1.1.6 |  | 3 X 95ş mm^2 | m. | 181.11 | 94.54 | 104 | 122.84 | 1.26 | 1.39 | 1.64 | 59.47 | 65.42 | 77.33 | 275.65 | 285.11 | 303.95
32.3.1.1.7 |  | 3 X 120ş mm^2 | m. | 223.56 | 96.06 | 105.62 | 124.92 | 1.54 | 1.69 | 2 | 60.24 | 66.25 | 78.34 | 319.62 | 329.18 | 348.48
32.3.1.1.8 |  | 3 X 150ş mm^2 | m. | 271.41 | 98.2 | 107.99 | 127.65 | 1.87 | 2.06 | 2.43 | 61.37 | 67.54 | 79.86 | 369.61 | 379.4 | 399.06
32.3.1.1.9 |  | 3 X 185ş mm^2 | m. | 339.04 | 100.75 | 110.87 | 130.94 | 2.31 | 2.54 | 3 | 62.62 | 68.87 | 81.44 | 439.79 | 449.91 | 469.98
32.3.1.1.10 |  | 3 X 240ş mm^2 | m. | 440.45 | 104.87 | 115.34 | 136.28 | 2.99 | 3.29 | 3.89 | 64.75 | 71.31 | 84.24 | 545.32 | 555.79 | 576.73
32.3.1.1.11 |  | 3 X 25ş / 16 mm^2 . | m. | 65.73 | 89.94 | 98.94 | 116.92 | 0.49 | 0.54 | 0.64 | 57.18 | 62.9 | 74.33 | 155.67 | 164.67 | 182.65
32.3.1.1.12 |  | 3 X 35ş / 16 mm^2 . | m. | 82.76 | 90.64 | 99.68 | 117.85 | 0.61 | 0.67 | 0.79 | 57.58 | 63.41 | 74.89 | 173.4 | 182.44 | 200.61
32.3.1.1.13 |  | 3 X 50ş / 25 mm^2 . | m. | 110.45 | 91.69 | 100.8 | 119.19 | 0.79 | 0.87 | 1.03 | 58.03 | 63.81 | 75.36 | 202.14 | 211.25 | 229.64
32.3.1.1.14 |  | 3 X 70ş / 35 mm^2 . | m. | 153.03 | 93.38 | 102.68 | 121.38 | 1.08 | 1.18 | 1.4 | 58.93 | 64.84 | 76.6 | 246.41 | 255.71 | 274.41
32.3.1.1.15 |  | 3 X 95ş / 50 mm^2 . | m. | 206.08 | 95.37 | 104.88 | 124.01 | 1.42 | 1.56 | 1.85 | 59.84 | 65.83 | 77.8 | 301.45 | 310.96 | 330.09
32.3.1.1.16 |  | 3 X 120ş / 70 mm^2 . | m. | 263.02 | 97.45 | 107.18 | 126.66 | 1.78 | 1.96 | 2.32 | 60.93 | 66.98 | 79.17 | 360.47 | 370.2 | 389.68
32.3.1.1.17 |  | 3 X 150ş / 70 mm^2 . | m. | 312.9 | 99.52 | 109.47 | 129.37 | 2.12 | 2.33 | 2.75 | 62.02 | 68.22 | 80.62 | 412.42 | 422.37 | 442.27
32.3.1.1.18 |  | 3 X 185ş / 95 mm^2 . | m. | 391.42 | 102.47 | 112.7 | 133.24 | 2.63 | 2.89 | 3.42 | 63.42 | 69.73 | 82.41 | 493.89 | 504.12 | 524.66
32.3.1.1.19 |  | 3 X 240ş /120 mm^2 . | m. | 509.65 | 105.54 | 116.14 | 137.25 | 3.28 | 3.61 | 4.27 | 64.96 | 71.52 | 84.48 | 615.19 | 625.79 | 646.9
32.3.1.1.20 |  | 4 X 16ş mm^2 . | m. | 48.92 | 89.1 | 97.96 | 115.85 | 0.37 | 0.41 | 0.49 | 56.75 | 62.44 | 73.74 | 138.02 | 146.88 | 164.77
32.3.1.1.21 |  | 4 X 25ş mm^2 | m. | 70.72 | 90.1 | 99.1 | 117.13 | 0.53 | 0.58 | 0.69 | 57.26 | 62.98 | 74.43 | 160.82 | 169.82 | 187.85
32.3.1.1.22 |  | 4 X 35ş mm^2 | m. | 93.23 | 91.12 | 100.27 | 118.41 | 0.68 | 0.75 | 0.89 | 57.74 | 63.49 | 75.09 | 184.35 | 193.5 | 211.64
32.3.1.1.23 |  | 4 X 50ş mm^2 | m. | 124.54 | 92.27 | 101.5 | 119.95 | 0.88 | 0.97 | 1.15 | 58.36 | 64.15 | 75.91 | 216.81 | 226.04 | 244.49
32.3.1.1.24 |  | 4 X 70ş mm^2 | m. | 172.56 | 94.05 | 103.4 | 122.26 | 1.19 | 1.31 | 1.55 | 59.22 | 65.16 | 76.95 | 266.61 | 275.96 | 294.82
32.3.1.1.25 |  | 4 X 95ş mm^2 | m. | 233.52 | 96.28 | 105.95 | 125.19 | 1.59 | 1.75 | 2.07 | 60.39 | 66.49 | 78.51 | 329.8 | 339.47 | 358.71
32.3.1.1.26 |  | 4 X 120ş mm^2 | m. | 293.32 | 98.6 | 108.49 | 128.19 | 1.98 | 2.18 | 2.57 | 61.55 | 67.64 | 79.99 | 391.92 | 401.81 | 421.51
32.3.1.1.27 |  | 4 X 150ş mm^2 | m. | 358.06 | 101.01 | 111.06 | 131.33 | 2.4 | 2.64 | 3.12 | 62.77 | 69.11 | 81.61 | 459.07 | 469.12 | 489.39
32.3.1.1.28 |  | 4 X 185ş mm^2 | m. | 441.94 | 104.22 | 114.66 | 135.52 | 2.95 | 3.24 | 3.83 | 64.35 | 70.71 | 83.6 | 546.16 | 556.6 | 577.46
32.3.1.1.29 |  | 4 X 240ş mm^2 | m. | 586.15 | 109.43 | 120.37 | 142.24 | 3.86 | 4.25 | 5.02 | 66.96 | 73.66 | 87.05 | 695.58 | 706.52 | 728.39
[14 empty] | 0 | 0 | 0
32.3.1.2.0 | 32.3.1.2 | 0.6/1 KV YXZ3H ( N2XFGbH ) HALOJENSİZ KABLO | [11 empty] | 0 | 0 | 0
|  | ( XLPE YALITKANLI , HALOJENSİZ DIŞ KILIFLI ) | [11 empty] | 0 | 0 | 0
[14 empty] | 0 | 0 | 0
32.3.1.2.1 |  | 3 X 16ş mm^2 | m. | 44.09 | 88.87 | 97.8 | 115.58 | 0.32 | 0.35 | 0.41 | 56.6 | 62.2 | 73.57 | 132.96 | 141.89 | 159.67
32.3.1.2.2 |  | 3 X 25ş mm^2 | m. | 65.67 | 89.58 | 98.55 | 116.41 | 0.44 | 0.48 | 0.57 | 57 | 62.71 | 74.13 | 155.25 | 164.22 | 182.08
32.3.1.2.3 |  | 3 X 35ş mm^2 | m. | 85.06 | 90.27 | 99.29 | 117.32 | 0.55 | 0.61 | 0.72 | 57.3 | 63.04 | 74.5 | 175.33 | 184.35 | 202.38
32.3.1.2.4 |  | 3 X 50ş mm^2 | m. | 112.46 | 91.18 | 100.26 | 118.58 | 0.71 | 0.78 | 0.92 | 57.77 | 63.53 | 75.14 | 203.64 | 212.72 | 231.04
32.3.1.2.5 |  | 3 X 70ş mm^2 | m. | 155.79 | 92.52 | 101.78 | 120.28 | 0.95 | 1.05 | 1.24 | 58.48 | 64.29 | 75.98 | 248.31 | 257.57 | 276.07
32.3.1.2.6 |  | 3 X 95ş mm^2 | m. | 208.28 | 94.54 | 104 | 122.84 | 1.26 | 1.39 | 1.64 | 59.47 | 65.42 | 77.33 | 302.82 | 312.28 | 331.12
32.3.1.2.7 |  | 3 X 120ş mm^2 | m. | 257.09 | 96.06 | 105.62 | 124.92 | 1.54 | 1.69 | 2 | 60.24 | 66.25 | 78.34 | 353.15 | 362.71 | 382.01
32.3.1.2.8 |  | 3 X 150ş mm^2 | m. | 312.12 | 98.2 | 107.99 | 127.65 | 1.87 | 2.06 | 2.43 | 61.37 | 67.54 | 79.86 | 410.32 | 420.11 | 439.77
32.3.1.2.9 |  | 3 X 185ş mm^2 | m. | 389.89 | 100.75 | 110.87 | 130.94 | 2.31 | 2.54 | 3 | 62.62 | 68.87 | 81.44 | 490.64 | 500.76 | 520.83
32.3.1.2.10 |  | 3 X 240ş mm^2 | m. | 506.52 | 104.87 | 115.34 | 136.28 | 2.99 | 3.29 | 3.89 | 64.75 | 71.31 | 84.24 | 611.39 | 621.86 | 642.8
32.3.1.2.11 |  | 3 X 25ş / 16 mm^2 | m. | 75.59 | 89.94 | 98.94 | 116.92 | 0.49 | 0.54 | 0.64 | 57.18 | 62.9 | 74.33 | 165.53 | 174.53 | 192.51
32.3.1.2.12 |  | 3 X 35ş / 16 mm^2 | m. | 95.18 | 90.64 | 99.68 | 117.85 | 0.61 | 0.67 | 0.79 | 57.58 | 63.41 | 74.89 | 185.82 | 194.86 | 213.03
32.3.1.2.13 |  | 3 X 50ş / 25 mm^2 | m. | 127.01 | 91.69 | 100.8 | 119.19 | 0.79 | 0.87 | 1.03 | 58.03 | 63.81 | 75.36 | 218.7 | 227.81 | 246.2
32.3.1.2.14 |  | 3 X 70ş / 35 mm^2 | m. | 175.98 | 93.38 | 102.68 | 121.38 | 1.08 | 1.18 | 1.4 | 58.93 | 64.84 | 76.6 | 269.36 | 278.66 | 297.36
32.3.1.2.15 |  | 3 X 95ş / 50 mm^2 | m. | 236.99 | 95.37 | 104.88 | 124.01 | 1.42 | 1.56 | 1.85 | 59.84 | 65.83 | 77.8 | 332.36 | 341.87 | 361
32.3.1.2.16 |  | 3 X 120ş / 70 mm^2 | m. | 302.47 | 97.45 | 107.18 | 126.66 | 1.78 | 1.96 | 2.32 | 60.93 | 66.98 | 79.17 | 399.92 | 409.65 | 429.13
32.3.1.2.17 |  | 3 X 150ş / 70 mm^2 | m. | 359.83 | 99.52 | 109.47 | 129.37 | 2.12 | 2.33 | 2.75 | 62.02 | 68.22 | 80.62 | 459.35 | 469.3 | 489.2
32.3.1.2.18 |  | 3 X 185ş / 95 mm^2 | m. | 450.14 | 102.47 | 112.7 | 133.24 | 2.63 | 2.89 | 3.42 | 63.42 | 69.73 | 82.41 | 552.61 | 562.84 | 583.38
32.3.1.2.19 |  | 3 X 240ş /120 mm^2 | m. | 586.1 | 105.54 | 116.14 | 137.25 | 3.28 | 3.61 | 4.27 | 64.96 | 71.52 | 84.48 | 691.64 | 702.24 | 723.35
32.3.1.2.20 |  | 4 X 16ş mm^2 | m. | 56.26 | 89.1 | 97.96 | 115.85 | 0.37 | 0.41 | 0.49 | 56.75 | 62.44 | 73.74 | 145.36 | 154.22 | 172.11
32.3.1.2.21 |  | 4 X 25ş mm^2 | m. | 81.33 | 90.1 | 99.1 | 117.13 | 0.53 | 0.58 | 0.69 | 57.26 | 62.98 | 74.43 | 171.43 | 180.43 | 198.46
32.3.1.2.22 |  | 4 X 35ş mm^2 | m. | 107.22 | 91.12 | 100.27 | 118.41 | 0.68 | 0.75 | 0.89 | 57.74 | 63.49 | 75.09 | 198.34 | 207.49 | 225.63
32.3.1.2.23 |  | 4 X 50ş mm^2 | m. | 143.22 | 92.27 | 101.5 | 119.95 | 0.88 | 0.97 | 1.15 | 58.36 | 64.15 | 75.91 | 235.49 | 244.72 | 263.17
32.3.1.2.24 |  | 4 X 70ş mm^2 | m. | 198.44 | 94.05 | 103.4 | 122.26 | 1.19 | 1.31 | 1.55 | 59.22 | 65.16 | 76.95 | 292.49 | 301.84 | 320.7
32.3.1.2.25 |  | 4 X 95ş mm^2 | m. | 268.55 | 96.28 | 105.95 | 125.19 | 1.59 | 1.75 | 2.07 | 60.39 | 66.49 | 78.51 | 364.83 | 374.5 | 393.74
32.3.1.2.26 |  | 4 X 120ş mm^2 | m. | 337.31 | 98.6 | 108.49 | 128.19 | 1.98 | 2.18 | 2.57 | 61.55 | 67.64 | 79.99 | 435.91 | 445.8 | 465.5
32.3.1.2.27 |  | 4 X 150ş mm^2 | m. | 411.77 | 101.01 | 111.06 | 131.33 | 2.4 | 2.64 | 3.12 | 62.77 | 69.11 | 81.61 | 512.78 | 522.83 | 543.1
32.3.1.2.28 |  | 4 X 185ş mm^2 | m. | 508.24 | 104.22 | 114.66 | 135.52 | 2.95 | 3.24 | 3.83 | 64.35 | 70.71 | 83.6 | 612.46 | 622.9 | 643.76
32.3.1.2.29 |  | 4 X 240ş mm^2 | m. | 674.07 | 109.43 | 120.37 | 142.24 | 3.86 | 4.25 | 5.02 | 66.96 | 73.66 | 87.05 | 783.5 | 794.44 | 816.31
[14 empty] | 0 | 0 | 0
32.3.1.0 | 32.3.1 | 0.6/1 KV YVZ2V ( NYRY ) KABLO | [11 empty] | 0 | 0 | 0
|  | ( PVC YALITKANLI , PVC DIS KILIFLI ) | [11 empty] | 0 | 0 | 0
[14 empty] | 0 | 0 | 0
32.3.1.1 |  | 3 X 1.5 mm^2 | m. | 12.2 | 87.21 | 95.94 | 113.33 | 0.1 | 0.11 | 0.13 | 55.68 | 61.23 | 72.39 | 99.41 | 108.14 | 125.53
32.3.1.2 |  | 3 X 2.5 mm^2 | m. | 15 | 87.38 | 96.13 | 113.62 | 0.12 | 0.13 | 0.15 | 55.82 | 61.46 | 72.55 | 102.38 | 111.13 | 128.62
32.3.1.3 |  | 3 X 4 mm^2 | m. | 18.89 | 87.59 | 96.35 | 113.87 | 0.15 | 0.16 | 0.19 | 55.97 | 61.52 | 72.81 | 106.48 | 115.24 | 132.76
32.3.1.4 |  | 3 X 6 mm^2 | m. | 23.63 | 87.71 | 96.47 | 114.01 | 0.18 | 0.19 | 0.23 | 56.03 | 61.67 | 72.79 | 111.34 | 120.1 | 137.64
32.3.1.5 |  | 3 X 10 mm^2 | m. | 32.96 | 88.1 | 96.89 | 114.57 | 0.24 | 0.26 | 0.31 | 56.23 | 61.89 | 73.03 | 121.06 | 129.85 | 147.53
32.3.1.6 |  | 4 X 1.5 mm^2 | m. | 13.94 | 87.35 | 96.09 | 113.58 | 0.11 | 0.12 | 0.14 | 55.8 | 61.34 | 72.52 | 101.29 | 110.03 | 127.52
32.3.1.7 |  | 4 X 2.5 mm^2 | m. | 17.37 | 87.54 | 96.3 | 113.8 | 0.13 | 0.15 | 0.17 | 55.85 | 61.41 | 72.6 | 104.91 | 113.67 | 131.17
32.3.1.8 |  | 4 X 4 mm^2 | m. | 22.6 | 87.77 | 96.53 | 114.16 | 0.17 | 0.19 | 0.22 | 56.01 | 61.66 | 72.86 | 110.37 | 119.13 | 136.76
32.3.1.9 |  | 4 X 6 mm^2 | m. | 28.35 | 87.91 | 96.69 | 114.34 | 0.21 | 0.23 | 0.27 | 56.09 | 61.66 | 72.96 | 116.26 | 125.04 | 142.69
32.3.1.10 |  | 4 X 10 mm^2 | m. | 40.82 | 88.35 | 97.25 | 114.86 | 0.28 | 0.31 | 0.37 | 56.31 | 61.98 | 73.22 | 129.17 | 138.07 | 155.68
[14 empty] | 0 | 0 | 0
32.3.1.2.0 | 32.3.1.2 | 0.6/1 KV YXZ2V ( N2XRY) KABLO | [11 empty] | 0 | 0 | 0
|  | ( XLPE YALITKANLI , PVC DIS KILIFLI ) | [11 empty] | 0 | 0 | 0
[14 empty] | 0 | 0 | 0
32.3.1.2.1 |  | 3 X 1.5 mm^2 | m. | 12.2 | 87.21 | 95.94 | 113.33 | 0.1 | 0.11 | 0.13 | 55.68 | 61.23 | 72.39 | 99.41 | 108.14 | 125.53
32.3.1.2.2 |  | 3 X 2.5 mm^2 | m. | 15 | 87.38 | 96.13 | 113.62 | 0.12 | 0.13 | 0.15 | 55.82 | 61.46 | 72.55 | 102.38 | 111.13 | 128.62
32.3.1.2.3 |  | 3 X 4 mm^2 | m. | 18.89 | 87.59 | 96.35 | 113.87 | 0.15 | 0.16 | 0.19 | 55.97 | 61.52 | 72.81 | 106.48 | 115.24 | 132.76
32.3.1.2.4 |  | 3 X 6 mm^2 | m. | 23.63 | 87.71 | 96.47 | 114.01 | 0.18 | 0.19 | 0.23 | 56.03 | 61.67 | 72.79 | 111.34 | 120.1 | 137.64
32.3.1.2.5 |  | 3 X 10 mm^2 | m. | 32.96 | 88.1 | 96.89 | 114.57 | 0.24 | 0.26 | 0.31 | 56.23 | 61.89 | 73.03 | 121.06 | 129.85 | 147.53
32.3.1.2.6 |  | 4 X 1.5 mm^2 | m. | 13.94 | 87.35 | 96.09 | 113.58 | 0.11 | 0.12 | 0.14 | 55.8 | 61.34 | 72.52 | 101.29 | 110.03 | 127.52
32.3.1.2.7 |  | 4 X 2.5 mm^2 | m. | 17.37 | 87.54 | 96.3 | 113.8 | 0.13 | 0.15 | 0.17 | 55.85 | 61.41 | 72.6 | 104.91 | 113.67 | 131.17
32.3.1.2.8 |  | 4 X 4 mm^2 | m. | 22.6 | 87.77 | 96.53 | 114.16 | 0.17 | 0.19 | 0.22 | 56.01 | 61.66 | 72.86 | 110.37 | 119.13 | 136.76
32.3.1.2.9 |  | 4 X 6 mm^2 | m. | 28.35 | 87.91 | 96.69 | 114.34 | 0.21 | 0.23 | 0.27 | 56.09 | 61.66 | 72.96 | 116.26 | 125.04 | 142.69
32.3.1.2.10 |  | 4 X 10 mm^2 | m. | 40.82 | 88.35 | 97.25 | 114.86 | 0.28 | 0.31 | 0.37 | 56.31 | 61.98 | 73.22 | 129.17 | 138.07 | 155.68
[14 empty] | 0 | 0 | 0
32.4.0 | 32.4 | 500 VOLT NVV ( NYM ) KURŞUNSUZ | [11 empty] | 0 | 0 | 0
|  | ANTIGRON KABLO (PVC YALITKANLI ,PVC | [11 empty] | 0 | 0 | 0
|  | DIŞ KILIFLI ( TOPRAK ALTINA DOŞENMEZ.) | [11 empty] | 0 | 0 | 0
|  | Poz No : 32 . 12- b- II ,kısmına bakınız. | [11 empty] | 0 | 0 | 0
[14 empty] | 0 | 0 | 0
|  | ALÜMİNYUM KABLOLAR | [11 empty] | 0 | 0 | 0
[14 empty] | 0 | 0 | 0
32.5.0 | 32.5 | 0.6/1 KV ALÜMİNYUM-D KABLO YAVV ( NAYY ) | [11 empty] | 0 | 0 | 0
[14 empty] | 0 | 0 | 0
32.5.0.1 |  | 1 X 10 mm^2 | m. | 1.08 | 87 | 95.71 | 113.15 | 0.05 | 0.06 | 0.07 | 55.57 | 61.1 | 72.25 | 88.08 | 96.79 | 114.23
32.5.0.2 |  | 1 X 16ş mm^2 | m. | 1.6 | 86.98 | 95.71 | 113.06 | 0.07 | 0.08 | 0.09 | 55.61 | 61.14 | 72.29 | 88.58 | 97.31 | 114.66
32.5.0.3 |  | 1 X 25ş mm^2 | m. | 2.42 | 87.2 | 95.93 | 113.32 | 0.11 | 0.12 | 0.14 | 55.67 | 61.21 | 72.38 | 89.62 | 98.35 | 115.74
32.5.0.4 |  | 1 X 35ş mm^2 | m. | 3.19 | 87.4 | 96.15 | 113.56 | 0.14 | 0.15 | 0.18 | 55.82 | 61.46 | 72.55 | 90.59 | 99.34 | 116.75
32.5.0.5 |  | 1 X 50ş mm^2 | m. | 4.28 | 87.63 | 96.39 | 113.91 | 0.18 | 0.2 | 0.24 | 55.89 | 61.44 | 72.72 | 91.91 | 100.67 | 118.19
32.5.0.6 |  | 1 X 70ş mm^2 | m. | 5.99 | 88.04 | 96.91 | 114.48 | 0.25 | 0.28 | 0.33 | 56.09 | 61.66 | 72.96 | 94.03 | 102.9 | 120.47
32.5.0.7 |  | 1 X 95ş mm^2 | m. | 8.16 | 88.51 | 97.33 | 115.05 | 0.34 | 0.37 | 0.44 | 56.33 | 62 | 73.24 | 96.67 | 105.49 | 123.21
32.5.0.8 |  | 1 X 120ş mm^2 | m. | 10.29 | 88.88 | 97.73 | 115.51 | 0.42 | 0.46 | 0.55 | 56.56 | 62.24 | 73.52 | 99.17 | 108.02 | 125.8
32.5.0.9 |  | 1 X 150ş mm^2 | m. | 12.45 | 89.36 | 98.32 | 116.15 | 0.51 | 0.56 | 0.66 | 56.79 | 62.4 | 73.8 | 101.81 | 110.77 | 128.6
32.5.0.10 |  | 1 X 185ş mm^2 | m. | 15.71 | 90.06 | 99.07 | 117.08 | 0.64 | 0.7 | 0.83 | 57.1 | 62.73 | 74.17 | 105.77 | 114.78 | 132.79
32.5.0.11 |  | 1 X 240ş mm^2 | m. | 20.7 | 91.2 | 100.27 | 118.51 | 0.84 | 0.92 | 1.09 | 57.71 | 63.47 | 74.98 | 111.9 | 120.97 | 139.21
32.5.0.12 |  | 1 X 300ş mm^2 | m. | 26.91 | 92.34 | 101.58 | 120.05 | 1.1 | 1.22 | 1.44 | 58.34 | 64.17 | 75.84 | 119.25 | 128.49 | 146.96
32.5.0.13 |  | 1 X 400ş mm^2 | m. | 34.98 | 93.51 | 102.86 | 121.56 | 1.71 | 1.88 | 2.23 | 58.97 | 64.87 | 76.66 | 128.49 | 137.84 | 156.54
32.5.0.14 |  | 2 X 10 mm^2 | m. | 2.25 | 87.4 | 96.15 | 113.56 | 0.12 | 0.13 | 0.15 | 55.83 | 61.47 | 72.56 | 89.65 | 98.4 | 115.81
32.5.0.15 |  | 2 X 16ş mm^2 | m. | 3.68 | 87.77 | 96.53 | 114.16 | 0.17 | 0.19 | 0.23 | 56.01 | 61.66 | 72.86 | 91.45 | 100.21 | 117.84
32.5.0.16 |  | 2 X 25ş mm^2 | m. | 5.65 | 88.33 | 97.23 | 114.84 | 0.27 | 0.29 | 0.35 | 56.39 | 62.06 | 73.39 | 93.98 | 102.88 | 120.49
32.5.0.17 |  | 2 X 35ş mm^2 | m. | 7.41 | 88.81 | 97.64 | 115.49 | 0.35 | 0.38 | 0.45 | 56.55 | 62.23 | 73.5 | 96.22 | 105.05 | 122.9
32.5.0.18 |  | 2 X 50ş mm^2 | m. | 10.13 | 89.46 | 98.43 | 116.27 | 0.46 | 0.5 | 0.59 | 56.83 | 62.53 | 73.84 | 99.59 | 108.56 | 126.4
32.5.0.19 |  | 2 X 70ş mm^2 | m. | 14.11 | 90.42 | 99.53 | 117.57 | 0.62 | 0.68 | 0.81 | 57.4 | 63.13 | 74.59 | 104.53 | 113.64 | 131.68
32.5.0.20 |  | 2 X 95ş mm^2 | m. | 19.54 | 91.71 | 100.91 | 119.3 | 0.85 | 0.94 | 1.11 | 58.01 | 63.87 | 75.42 | 111.25 | 120.45 | 138.84
32.5.0.21 |  | 2 X 120ş mm^2 | m. | 23.91 | 92.86 | 102.13 | 120.76 | 1.04 | 1.15 | 1.36 | 58.63 | 64.53 | 76.24 | 116.77 | 126.04 | 144.67
32.5.0.22 |  | 2 X 150ş mm^2 | m. | 29.2 | 94.15 | 103.59 | 122.39 | 1.27 | 1.4 | 1.65 | 59.24 | 65.18 | 76.98 | 123.35 | 132.79 | 151.59
32.5.0.23 |  | 2 X 185ş mm^2 | m. | 36.45 | 96.02 | 105.59 | 124.79 | 1.58 | 1.74 | 2.06 | 60.19 | 66.28 | 78.29 | 132.47 | 142.04 | 161.24
32.5.0.24 |  | 2 X 240ş mm^2 | m. | 47.64 | 98.93 | 108.76 | 128.6 | 2.07 | 2.28 | 2.69 | 61.66 | 67.75 | 80.12 | 146.57 | 156.4 | 176.24
32.5.0.25 |  | 2 X 300ş mm^2 | m. | 61.92 | 101.91 | 112.1 | 132.48 | 2.7 | 2.97 | 3.5 | 63.16 | 69.47 | 82.1 | 163.83 | 174.02 | 194.4
32.5.0.26 |  | 2 X 400ş mm^2 | m. | 80.5 | 104.98 | 115.48 | 136.48 | 3.51 | 3.86 | 4.57 | 64.69 | 71.16 | 84.1 | 185.48 | 195.98 | 216.98
32.5.0.27 |  | 3 X 10 mm^2 | m. | 2.98 | 87.61 | 96.36 | 113.89 | 0.15 | 0.16 | 0.19 | 55.89 | 61.44 | 72.72 | 90.59 | 99.34 | 116.87
32.5.0.28 |  | 3 X 16ş mm^2 | m. | 4.58 | 88.03 | 96.9 | 114.47 | 0.22 | 0.24 | 0.28 | 56.19 | 61.75 | 73.06 | 92.61 | 101.48 | 119.05
32.5.0.29 |  | 3 X 25ş mm^2 | m. | 7.52 | 88.78 | 97.62 | 115.37 | 0.35 | 0.38 | 0.45 | 56.53 | 62.21 | 73.48 | 96.3 | 105.14 | 122.89
32.5.0.30 |  | 3 X 35ş mm^2 | m. | 10.07 | 89.46 | 98.43 | 116.27 | 0.46 | 0.5 | 0.59 | 56.92 | 62.62 | 73.94 | 99.53 | 108.5 | 126.34
32.5.0.31 |  | 3 X 50ş mm^2 | m. | 13.45 | 90.22 | 99.24 | 117.27 | 0.6 | 0.65 | 0.77 | 57.34 | 63.07 | 74.52 | 103.67 | 112.69 | 130.72
32.5.0.32 |  | 3 X 70ş mm^2 | m. | 19.07 | 91.58 | 100.68 | 119.05 | 0.83 | 0.91 | 1.08 | 57.94 | 63.71 | 75.33 | 110.65 | 119.75 | 138.12
32.5.0.33 |  | 3 X 95ş mm^2 | m. | 25.95 | 93.21 | 102.59 | 121.19 | 1.12 | 1.24 | 1.46 | 58.77 | 64.59 | 76.42 | 119.16 | 128.54 | 147.14
32.5.0.34 |  | 3 X 120ş mm^2 | m. | 32.92 | 94.77 | 104.24 | 123.19 | 1.4 | 1.54 | 1.82 | 59.49 | 65.45 | 77.37 | 127.69 | 137.16 | 156.11
32.5.0.35 |  | 3 X 150ş mm^2 | m. | 39.67 | 96.64 | 106.23 | 125.6 | 1.7 | 1.87 | 2.21 | 60.44 | 66.46 | 78.58 | 136.31 | 145.9 | 165.27
32.5.0.36 |  | 3 X 185ş mm^2 | m. | 49.71 | 99 | 108.93 | 128.7 | 2.13 | 2.34 | 2.76 | 61.68 | 67.87 | 80.24 | 148.71 | 158.64 | 178.41
32.5.0.37 |  | 3 X 240ş mm^2 | m. | 65.17 | 102.91 | 113.16 | 133.76 | 2.78 | 3.06 | 3.62 | 63.61 | 70 | 82.71 | 168.08 | 178.33 | 198.93
32.5.0.38 |  | 3 X 300ş mm^2 | m. | 84.72 | 106.97 | 117.67 | 139.06 | 3.64 | 4 | 4.73 | 65.59 | 72.15 | 85.27 | 191.69 | 202.39 | 223.78
32.5.0.39 |  | 3 X 400ş mm^2 | m. | 110.14 | 111.19 | 122.31 | 144.55 | 4.76 | 5.23 | 6.18 | 67.64 | 74.4 | 87.93 | 221.33 | 232.45 | 254.69
32.5.0.40 |  | 4 X 10 mm^2 | m. | 3.84 | 87.83 | 96.69 | 114.24 | 0.19 | 0.21 | 0.24 | 56.05 | 61.69 | 72.91 | 91.67 | 100.53 | 118.08
32.5.0.41 |  | 4 X 16ş mm^2 | m. | 5.92 | 88.32 | 97.12 | 114.82 | 0.27 | 0.3 | 0.36 | 56.3 | 61.87 | 73.2 | 94.24 | 103.04 | 120.74
32.5.0.42 |  | 4 X 25ş mm^2 | m. | 9.34 | 89.29 | 98.16 | 116.08 | 0.43 | 0.47 | 0.56 | 56.79 | 62.4 | 73.8 | 98.63 | 107.5 | 125.42
32.5.0.43 |  | 4 X 35ş mm^2 | m. | 12.6 | 90.07 | 99.08 | 117.1 | 0.57 | 0.62 | 0.74 | 57.23 | 62.95 | 74.39 | 102.67 | 111.68 | 129.7
32.5.0.44 |  | 4 X 50ş mm^2 | m. | 17.07 | 91.18 | 100.26 | 118.58 | 0.75 | 0.83 | 0.98 | 57.75 | 63.5 | 75.1 | 108.25 | 117.33 | 135.65
32.5.0.45 |  | 4 X 70ş mm^2 | m. | 23.27 | 93.03 | 102.31 | 120.95 | 1.04 | 1.14 | 1.35 | 58.69 | 64.59 | 76.32 | 116.3 | 125.58 | 144.22
32.5.0.46 |  | 4 X 95ş mm^2 | m. | 32.26 | 95.06 | 104.55 | 123.56 | 1.41 | 1.55 | 1.83 | 59.71 | 65.68 | 77.62 | 127.32 | 136.81 | 155.82
32.5.0.47 |  | 4 X 120ş mm^2 | m. | 41.25 | 97.04 | 106.75 | 126.19 | 1.78 | 1.95 | 2.31 | 60.61 | 66.73 | 78.8 | 138.29 | 148 | 167.44
32.5.0.48 |  | 4 X 150ş mm^2 | m. | 50.78 | 99.39 | 109.34 | 129.24 | 2.18 | 2.4 | 2.83 | 61.88 | 68.08 | 80.47 | 150.17 | 160.12 | 180.02
32.5.0.49 |  | 4 X 185ş mm^2 | m. | 62.39 | 102.45 | 112.69 | 133.14 | 2.68 | 2.95 | 3.49 | 63.39 | 69.77 | 82.37 | 164.84 | 175.08 | 195.53
32.5.0.50 |  | 4 X 240ş mm^2 | m. | 81.44 | 107.07 | 117.77 | 139.25 | 3.49 | 3.84 | 4.53 | 65.76 | 72.38 | 85.53 | 188.51 | 199.21 | 220.69
32.5.0.51 |  | 4 X 300ş mm^2 | m. | 105.86 | 111.9 | 123.09 | 145.47 | 4.53 | 4.98 | 5.89 | 68.22 | 75.04 | 88.69 | 217.76 | 228.95 | 251.33
32.5.0.52 |  | 4 X 400ş mm^2 | m. | 137.62 | 116.94 | 128.64 | 152.03 | 5.89 | 6.47 | 7.65 | 70.77 | 77.85 | 92 | 254.56 | 266.26 | 289.65
32.5.0.53 |  | 3 X 16ş + 10 mm^2 | m. | 5.54 | 87.62 | 96.51 | 114.01 | 0.15 | 0.17 | 0.2 | 55.98 | 61.48 | 72.79 | 93.16 | 102.05 | 119.55
32.5.0.54 |  | 3 X 25ş + 16 mm^2 | m. | 8.59 | 88.18 | 96.91 | 114.6 | 0.27 | 0.29 | 0.35 | 56.27 | 61.91 | 73.12 | 96.77 | 105.5 | 123.19
32.5.0.55 |  | 3 X 35ş + 16 mm^2 | m. | 11.06 | 88.92 | 97.82 | 115.52 | 0.38 | 0.42 | 0.49 | 56.69 | 62.36 | 73.56 | 99.98 | 108.88 | 126.58
32.5.0.56 |  | 3 X 50ş + 25 mm^2 | m. | 15.17 | 89.25 | 98.2 | 116.03 | 0.47 | 0.51 | 0.61 | 56.92 | 62.57 | 73.92 | 104.42 | 113.37 | 131.2
32.5.0.57 |  | 3 X 70ş + 35 mm^2 | m. | 21.23 | 90.25 | 99.17 | 117.27 | 0.66 | 0.72 | 0.85 | 57.24 | 62.94 | 74.43 | 111.48 | 120.4 | 138.5
32.5.0.58 |  | 3 X 95ş + 50 mm^2 . | m. | 29.09 | 91.41 | 100.62 | 118.85 | 0.89 | 0.98 | 1.16 | 57.86 | 63.55 | 75.28 | 120.5 | 129.71 | 147.94
32.5.0.59 |  | 3 X 120ş + 70 mm^2 . | m. | 37.27 | 92.05 | 101.22 | 119.65 | 1.07 | 1.18 | 1.39 | 58.02 | 63.81 | 75.47 | 129.32 | 138.49 | 156.92
32.5.0.60 |  | 3 X 150ş + 70 mm^2 . | m. | 45.73 | 94.15 | 103.48 | 122.35 | 1.31 | 1.45 | 1.71 | 59.25 | 65.1 | 76.98 | 139.88 | 149.21 | 168.08
32.5.0.61 |  | 3 X 185ş + 95 mm^2 . | m. | 56.23 | 95.62 | 105.18 | 124.26 | 1.66 | 1.83 | 2.16 | 59.96 | 66.02 | 78.06 | 151.85 | 161.41 | 180.49
32.5.0.62 |  | 3 X 240ş + 120 mm^2 . | m. | 73.59 | 98.58 | 108.38 | 128.1 | 2.18 | 2.4 | 2.83 | 61.38 | 67.58 | 79.83 | 172.17 | 181.97 | 201.69
32.5.0.63 |  | 3 X 300ş + 150 mm^2 | m. | 95.66 | 101.63 | 111.79 | 132.12 | 2.86 | 3.14 | 3.71 | 62.83 | 69.12 | 81.68 | 197.29 | 207.45 | 227.78
32.5.0.64 |  | 3 X 400ş + 185 mm^2 | m. | 124.36 | 104.78 | 115.25 | 136.21 | 3.74 | 4.12 | 4.86 | 64.32 | 70.75 | 83.61 | 229.14 | 239.61 | 260.57
[14 empty] | 0 | 0 | 0
32.5.1.0 | 32.5.1 | 0.6/1 KV YAXV (NA2XY) XLPE YALITKANLI ALÜMİNYUM KABLO | [11 empty] | 0 | 0 | 0
|  | (XLPE YALITKANLI, PVC DIŞ KILIFLI) | [11 empty] | 0 | 0 | 0
[14 empty] | 0 | 0 | 0
32.5.1.1 |  | 1 X 10 mm^2 | m. | 1.08 | 87 | 95.71 | 113.15 | 0.05 | 0.06 | 0.07 | 55.57 | 61.1 | 72.25 | 88.08 | 96.79 | 114.23
32.5.1.2 |  | 1 X 16ş mm^2 | m. | 1.6 | 86.98 | 95.71 | 113.06 | 0.07 | 0.08 | 0.09 | 55.61 | 61.14 | 72.29 | 88.58 | 97.31 | 114.66
32.5.1.3 |  | 1 X 25ş mm^2 | m. | 2.42 | 87.2 | 95.93 | 113.32 | 0.11 | 0.12 | 0.14 | 55.67 | 61.21 | 72.38 | 89.62 | 98.35 | 115.74
32.5.1.4 |  | 1 X 35ş mm^2 | m. | 3.19 | 87.4 | 96.15 | 113.56 | 0.14 | 0.15 | 0.18 | 55.82 | 61.46 | 72.55 | 90.59 | 99.34 | 116.75
32.5.1.5 |  | 1 X 50ş mm^2 | m. | 4.28 | 87.63 | 96.39 | 113.91 | 0.18 | 0.2 | 0.24 | 55.89 | 61.44 | 72.72 | 91.91 | 100.67 | 118.19
32.5.1.6 |  | 1 X 70ş mm^2 | m. | 5.99 | 88.04 | 96.91 | 114.48 | 0.25 | 0.28 | 0.33 | 56.09 | 61.66 | 72.96 | 94.03 | 102.9 | 120.47
32.5.1.7 |  | 1 X 95ş mm^2 | m. | 8.16 | 88.51 | 97.33 | 115.05 | 0.34 | 0.37 | 0.44 | 56.33 | 62 | 73.24 | 96.67 | 105.49 | 123.21
32.5.1.8 |  | 1 X 120ş mm^2 | m. | 10.29 | 88.88 | 97.73 | 115.51 | 0.42 | 0.46 | 0.55 | 56.56 | 62.24 | 73.52 | 99.17 | 108.02 | 125.8
32.5.1.9 |  | 1 X 150ş mm^2 | m. | 12.45 | 89.36 | 98.32 | 116.15 | 0.51 | 0.56 | 0.66 | 56.79 | 62.4 | 73.8 | 101.81 | 110.77 | 128.6
32.5.1.10 |  | 1 X 185ş mm^2 | m. | 15.71 | 90.06 | 99.07 | 117.08 | 0.64 | 0.7 | 0.83 | 57.1 | 62.73 | 74.17 | 105.77 | 114.78 | 132.79
32.5.1.11 |  | 1 X 240ş mm^2 | m. | 20.7 | 91.2 | 100.27 | 118.51 | 0.84 | 0.92 | 1.09 | 57.71 | 63.47 | 74.98 | 111.9 | 120.97 | 139.21
32.5.1.12 |  | 1 X 300ş mm^2 | m. | 26.91 | 92.34 | 101.58 | 120.05 | 1.1 | 1.22 | 1.44 | 58.34 | 64.17 | 75.84 | 119.25 | 128.49 | 146.96
32.5.1.13 |  | 1 X 400ş mm^2 | m. | 34.98 | 93.51 | 102.86 | 121.56 | 1.45 | 1.6 | 1.89 | 58.97 | 64.87 | 76.66 | 128.49 | 137.84 | 156.54
32.5.1.14 |  | 2 X 10 mm^2 | m. | 2.25 | 87.4 | 96.15 | 113.56 | 0.12 | 0.13 | 0.15 | 55.83 | 61.47 | 72.56 | 89.65 | 98.4 | 115.81
32.5.1.15 |  | 2 X 16ş mm^2 | m. | 3.68 | 87.77 | 96.53 | 114.16 | 0.17 | 0.19 | 0.23 | 56.01 | 61.66 | 72.86 | 91.45 | 100.21 | 117.84
32.5.1.16 |  | 2 X 25ş mm^2 | m. | 5.65 | 88.33 | 97.23 | 114.84 | 0.27 | 0.29 | 0.35 | 56.39 | 62.06 | 73.39 | 93.98 | 102.88 | 120.49
32.5.1.17 |  | 2 X 35ş mm^2 | m. | 7.41 | 88.81 | 97.64 | 115.49 | 0.35 | 0.38 | 0.45 | 56.55 | 62.23 | 73.5 | 96.22 | 105.05 | 122.9
32.5.1.18 |  | 2 X 50ş mm^2 | m. | 10.13 | 89.46 | 98.43 | 116.27 | 0.46 | 0.5 | 0.59 | 56.83 | 62.53 | 73.84 | 99.59 | 108.56 | 126.4
32.5.1.19 |  | 2 X 70ş mm^2 | m. | 14.11 | 90.42 | 99.53 | 117.57 | 0.62 | 0.68 | 0.81 | 57.4 | 63.13 | 74.59 | 104.53 | 113.64 | 131.68
32.5.1.20 |  | 2 X 95ş mm^2 | m. | 19.54 | 91.71 | 100.91 | 119.3 | 0.85 | 0.94 | 1.11 | 58.01 | 63.87 | 75.42 | 111.25 | 120.45 | 138.84
32.5.1.21 |  | 2 X 120ş mm^2 | m. | 23.91 | 92.86 | 102.13 | 120.76 | 1.04 | 1.15 | 1.36 | 58.63 | 64.53 | 76.24 | 116.77 | 126.04 | 144.67
32.5.1.22 |  | 2 X 150ş mm^2 | m. | 29.2 | 94.15 | 103.59 | 122.39 | 1.27 | 1.4 | 1.65 | 59.24 | 65.18 | 76.98 | 123.35 | 132.79 | 151.59
32.5.1.23 |  | 2 X 185ş mm^2 | m. | 36.45 | 96.02 | 105.59 | 124.79 | 1.58 | 1.74 | 2.06 | 60.19 | 66.28 | 78.29 | 132.47 | 142.04 | 161.24
32.5.1.24 |  | 2 X 240ş mm^2 | m. | 47.64 | 98.93 | 108.76 | 128.6 | 2.07 | 2.28 | 2.69 | 61.66 | 67.75 | 80.12 | 146.57 | 156.4 | 176.24
32.5.1.25 |  | 2 X 300ş mm^2 | m. | 61.92 | 101.91 | 112.1 | 132.48 | 2.7 | 2.97 | 3.5 | 63.16 | 69.47 | 82.1 | 163.83 | 174.02 | 194.4
32.5.1.26 |  | 2 X 400ş mm^2 | m. | 80.5 | 104.98 | 115.48 | 136.48 | 3.51 | 3.86 | 4.57 | 64.69 | 71.16 | 84.1 | 185.48 | 195.98 | 216.98
32.5.1.27 |  | 3 X 10 mm^2 | m. | 2.98 | 87.61 | 96.36 | 113.89 | 0.15 | 0.16 | 0.19 | 55.89 | 61.44 | 72.72 | 90.59 | 99.34 | 116.87
32.5.1.28 |  | 3 X 16ş mm^2 | m. | 4.58 | 88.03 | 96.9 | 114.47 | 0.22 | 0.24 | 0.28 | 56.19 | 61.75 | 73.06 | 92.61 | 101.48 | 119.05
32.5.1.29 |  | 3 X 25ş mm^2 | m. | 7.52 | 88.78 | 97.62 | 115.37 | 0.35 | 0.38 | 0.45 | 56.53 | 62.21 | 73.48 | 96.3 | 105.14 | 122.89
32.5.1.30 |  | 3 X 35ş mm^2 | m. | 10.07 | 89.46 | 98.43 | 116.27 | 0.46 | 0.5 | 0.59 | 56.92 | 62.62 | 73.94 | 99.53 | 108.5 | 126.34
32.5.1.31 |  | 3 X 50ş mm^2 | m. | 13.45 | 90.22 | 99.24 | 117.27 | 0.6 | 0.65 | 0.77 | 57.34 | 63.07 | 74.52 | 103.67 | 112.69 | 130.72
32.5.1.32 |  | 3 X 70ş mm^2 | m. | 19.07 | 91.58 | 100.68 | 119.05 | 0.83 | 0.91 | 1.08 | 57.94 | 63.71 | 75.33 | 110.65 | 119.75 | 138.12
32.5.1.33 |  | 3 X 95ş mm^2 | m. | 25.95 | 93.21 | 102.59 | 121.19 | 1.12 | 1.24 | 1.46 | 58.77 | 64.59 | 76.42 | 119.16 | 128.54 | 147.14
32.5.1.34 |  | 3 X 120ş mm^2 | m. | 32.92 | 94.77 | 104.24 | 123.19 | 1.4 | 1.54 | 1.82 | 59.49 | 65.45 | 77.37 | 127.69 | 137.16 | 156.11
32.5.1.35 |  | 3 X 150ş mm^2 | m. | 39.67 | 96.64 | 106.23 | 125.6 | 1.7 | 1.87 | 2.21 | 60.44 | 66.46 | 78.58 | 136.31 | 145.9 | 165.27
32.5.1.36 |  | 3 X 185ş mm^2 | m. | 49.71 | 99 | 108.93 | 128.7 | 2.13 | 2.34 | 2.76 | 61.68 | 67.87 | 80.24 | 148.71 | 158.64 | 178.41
32.5.1.37 |  | 3 X 240ş mm^2 | m. | 65.17 | 102.91 | 113.16 | 133.76 | 2.78 | 3.06 | 3.62 | 63.61 | 70 | 82.71 | 168.08 | 178.33 | 198.93
32.5.1.38 |  | 3 X 300ş mm^2 | m. | 84.72 | 106.97 | 117.67 | 139.06 | 3.64 | 4 | 4.73 | 65.59 | 72.15 | 85.27 | 191.69 | 202.39 | 223.78
32.5.1.39 |  | 3 X 400ş mm^2 | m. | 110.14 | 111.19 | 122.31 | 144.55 | 4.76 | 5.23 | 6.18 | 67.64 | 74.4 | 87.93 | 221.33 | 232.45 | 254.69
32.5.1.40 |  | 4 X 10 mm^2 | m. | 3.84 | 87.83 | 96.69 | 114.24 | 0.19 | 0.21 | 0.24 | 56.05 | 61.69 | 72.91 | 91.67 | 100.53 | 118.08
32.5.1.41 |  | 4 X 16ş mm^2 | m. | 5.92 | 88.32 | 97.12 | 114.82 | 0.27 | 0.3 | 0.36 | 56.3 | 61.87 | 73.2 | 94.24 | 103.04 | 120.74
32.5.1.42 |  | 4 X 25ş mm^2 | m. | 9.34 | 89.29 | 98.16 | 116.08 | 0.43 | 0.47 | 0.56 | 56.79 | 62.4 | 73.8 | 98.63 | 107.5 | 125.42
32.5.1.43 |  | 4 X 35ş mm^2 | m. | 12.6 | 90.07 | 99.08 | 117.1 | 0.57 | 0.62 | 0.74 | 57.23 | 62.95 | 74.39 | 102.67 | 111.68 | 129.7
32.5.1.44 |  | 4 X 50ş mm^2 | m. | 17.07 | 91.18 | 100.26 | 118.58 | 0.75 | 0.83 | 0.98 | 57.75 | 63.5 | 75.1 | 108.25 | 117.33 | 135.65
32.5.1.45 |  | 4 X 70ş mm^2 | m. | 23.27 | 93.03 | 102.31 | 120.95 | 1.04 | 1.14 | 1.35 | 58.69 | 64.59 | 76.32 | 116.3 | 125.58 | 144.22
32.5.1.46 |  | 4 X 95ş mm^2 | m. | 32.26 | 95.06 | 104.55 | 123.56 | 1.41 | 1.55 | 1.83 | 59.71 | 65.68 | 77.62 | 127.32 | 136.81 | 155.82
32.5.1.47 |  | 4 X 120ş mm^2 | m. | 41.25 | 97.04 | 106.75 | 126.19 | 1.78 | 1.95 | 2.31 | 60.61 | 66.73 | 78.8 | 138.29 | 148 | 167.44
32.5.1.48 |  | 4 X 150ş mm^2 | m. | 50.78 | 99.39 | 109.34 | 129.24 | 2.18 | 2.4 | 2.83 | 61.88 | 68.08 | 80.47 | 150.17 | 160.12 | 180.02
32.5.1.49 |  | 4 X 185ş mm^2 | m. | 62.39 | 102.45 | 112.69 | 133.14 | 2.68 | 2.95 | 3.49 | 63.39 | 69.77 | 82.37 | 164.84 | 175.08 | 195.53
32.5.1.50 |  | 4 X 240ş mm^2 | m. | 81.44 | 107.07 | 117.77 | 139.25 | 3.49 | 3.84 | 4.53 | 65.76 | 72.38 | 85.53 | 188.51 | 199.21 | 220.69
32.5.1.51 |  | 4 X 300ş mm^2 | m. | 105.86 | 111.9 | 123.09 | 145.47 | 4.53 | 4.98 | 5.89 | 68.22 | 75.04 | 88.69 | 217.76 | 228.95 | 251.33
32.5.1.52 |  | 4 X 400ş mm^2 | m. | 137.62 | 116.94 | 128.64 | 152.03 | 5.89 | 6.47 | 7.65 | 70.77 | 77.85 | 92 | 254.56 | 266.26 | 289.65
32.5.1.53 |  | 3 X 16ş + 10 mm^2 | m. | 5.54 | 88.16 | 96.96 | 114.56 | 0.26 | 0.28 | 0.33 | 56.25 | 61.91 | 73.14 | 93.7 | 102.5 | 120.1
32.5.1.54 |  | 3 X 25ş + 16 mm^2 | m. | 8.59 | 89.05 | 98 | 115.7 | 0.39 | 0.43 | 0.51 | 56.62 | 62.32 | 73.61 | 97.64 | 106.59 | 124.29
32.5.1.55 |  | 3 X 35ş + 16 mm^2 | m. | 11.06 | 89.71 | 98.7 | 116.66 | 0.5 | 0.55 | 0.65 | 57 | 62.71 | 74.13 | 100.77 | 109.76 | 127.72
32.5.1.56 |  | 3 X 50ş + 25 mm^2 | m. | 15.17 | 90.62 | 99.66 | 117.75 | 0.67 | 0.74 | 0.87 | 57.42 | 63.16 | 74.65 | 105.79 | 114.83 | 132.92
32.5.1.57 |  | 3 X 70ş + 35 mm^2 | m. | 21.23 | 92.17 | 101.39 | 119.85 | 0.93 | 1.02 | 1.21 | 58.24 | 64.04 | 75.7 | 113.4 | 122.62 | 141.08
32.5.1.58 |  | 3 X 95ş + 50 mm^2 . | m. | 29.09 | 94.1 | 103.54 | 122.32 | 1.26 | 1.39 | 1.64 | 59.21 | 65.15 | 76.94 | 123.19 | 132.63 | 151.41
32.5.1.59 |  | 3 X 120ş + 70 mm^2 . | m. | 37.27 | 96.1 | 105.75 | 124.95 | 1.6 | 1.76 | 2.08 | 60.26 | 66.35 | 78.36 | 133.37 | 143.02 | 162.22
32.5.1.60 |  | 3 X 150ş + 70 mm^2 . | m. | 45.73 | 97.83 | 107.58 | 127.19 | 1.93 | 2.13 | 2.51 | 60.99 | 67.13 | 79.33 | 143.56 | 153.31 | 172.92
32.5.1.61 |  | 3 X 185ş + 95 mm^2 . | m. | 56.23 | 100.65 | 110.77 | 130.91 | 2.4 | 2.64 | 3.13 | 62.47 | 68.71 | 81.19 | 156.88 | 167 | 187.14
32.5.1.62 |  | 3 X 240ş + 120 mm^2 . | m. | 73.59 | 104.96 | 115.44 | 136.48 | 3.14 | 3.46 | 4.08 | 64.65 | 71.11 | 84.04 | 178.55 | 189.03 | 210.07
32.5.1.63 |  | 3 X 300ş + 150 mm^2 | m. | 95.66 | 109.46 | 120.4 | 142.29 | 4.1 | 4.52 | 5.34 | 66.91 | 73.6 | 86.98 | 205.12 | 216.06 | 237.95
32.5.1.64 |  | 3 X 400ş + 185 mm^2 | m. | 124.36 | 114.14 | 125.56 | 148.39 | 5.36 | 5.9 | 6.97 | 69.24 | 76.16 | 90.01 | 238.5 | 249.92 | 272.75
[14 empty] | 0 | 0 | 0
32.5.2.0 | 32.5.2 | 0.6/1 KV YAXH (NA2XH) HALOJENSİZ ALÜMİNYUM KABLO | [11 empty] | 0 | 0 | 0
|  | (XLPE YALITKANLI, HALOJENSİZ DIŞ KILIFLI) | [11 empty] | 0 | 0 | 0
[14 empty] | 0 | 0 | 0
32.5.2.1 |  | 1 X 10 mm^2 | m. | 1.24 | 87 | 95.71 | 113.15 | 0.05 | 0.06 | 0.07 | 55.57 | 61.1 | 72.25 | 88.24 | 96.95 | 114.39
32.5.2.2 |  | 1 X 16ş mm^2 | m. | 1.84 | 86.98 | 95.71 | 113.06 | 0.07 | 0.08 | 0.09 | 55.61 | 61.14 | 72.29 | 88.82 | 97.55 | 114.9
32.5.2.3 |  | 1 X 25ş mm^2 | m. | 2.78 | 87.2 | 95.93 | 113.32 | 0.11 | 0.12 | 0.14 | 55.67 | 61.21 | 72.38 | 89.98 | 98.71 | 116.1
32.5.2.4 |  | 1 X 35ş mm^2 | m. | 3.67 | 87.4 | 96.15 | 113.56 | 0.14 | 0.15 | 0.18 | 55.82 | 61.46 | 72.55 | 91.07 | 99.82 | 117.23
32.5.2.5 |  | 1 X 50ş mm^2 | m. | 4.92 | 87.63 | 96.39 | 113.91 | 0.18 | 0.2 | 0.24 | 55.89 | 61.44 | 72.72 | 92.55 | 101.31 | 118.83
32.5.2.6 |  | 1 X 70ş mm^2 | m. | 6.89 | 88.04 | 96.91 | 114.48 | 0.25 | 0.28 | 0.33 | 56.09 | 61.66 | 72.96 | 94.93 | 103.8 | 121.37
32.5.2.7 |  | 1 X 95ş mm^2 | m. | 9.38 | 88.51 | 97.33 | 115.05 | 0.34 | 0.37 | 0.44 | 56.33 | 62 | 73.24 | 97.89 | 106.71 | 124.43
32.5.2.8 |  | 1 X 120ş mm^2 | m. | 11.84 | 88.88 | 97.73 | 115.51 | 0.42 | 0.46 | 0.55 | 56.56 | 62.24 | 73.52 | 100.72 | 109.57 | 127.35
32.5.2.9 |  | 1 X 150ş mm^2 | m. | 14.32 | 89.36 | 98.32 | 116.15 | 0.51 | 0.56 | 0.66 | 56.79 | 62.4 | 73.8 | 103.68 | 112.64 | 130.47
32.5.2.10 |  | 1 X 185ş mm^2 | m. | 18.07 | 90.06 | 99.07 | 117.08 | 0.64 | 0.7 | 0.83 | 57.1 | 62.73 | 74.17 | 108.13 | 117.14 | 135.15
32.5.2.11 |  | 1 X 240ş mm^2 | m. | 23.8 | 91.2 | 100.27 | 118.51 | 0.84 | 0.92 | 1.09 | 57.71 | 63.47 | 74.98 | 115 | 124.07 | 142.31
32.5.2.12 |  | 1 X 300ş mm^2 | m. | 30.94 | 92.34 | 101.58 | 120.05 | 1.1 | 1.22 | 1.44 | 58.34 | 64.17 | 75.84 | 123.28 | 132.52 | 150.99
32.5.2.13 |  | 1 X 400ş mm^2 | m. | 40.22 | 93.51 | 102.86 | 121.56 | 1.45 | 1.6 | 1.89 | 58.97 | 64.87 | 76.66 | 133.73 | 143.08 | 161.78
32.5.2.14 |  | 2 X 10 mm^2 | m. | 2.59 | 87.4 | 96.15 | 113.56 | 0.12 | 0.13 | 0.15 | 55.83 | 61.47 | 72.56 | 89.99 | 98.74 | 116.15
32.5.2.15 |  | 2 X 16ş mm^2 | m. | 4.23 | 87.77 | 96.53 | 114.16 | 0.17 | 0.19 | 0.23 | 56.01 | 61.66 | 72.86 | 92 | 100.76 | 118.39
32.5.2.16 |  | 2 X 25ş mm^2 | m. | 6.49 | 88.33 | 97.23 | 114.84 | 0.27 | 0.29 | 0.35 | 56.39 | 62.06 | 73.39 | 94.82 | 103.72 | 121.33
32.5.2.17 |  | 2 X 35ş mm^2 | m. | 8.53 | 88.81 | 97.64 | 115.49 | 0.35 | 0.38 | 0.45 | 56.55 | 62.23 | 73.5 | 97.34 | 106.17 | 124.02
32.5.2.18 |  | 2 X 50ş mm^2 | m. | 11.65 | 89.46 | 98.43 | 116.27 | 0.46 | 0.5 | 0.59 | 56.83 | 62.53 | 73.84 | 101.11 | 110.08 | 127.92
32.5.2.19 |  | 2 X 70ş mm^2 | m. | 16.23 | 90.42 | 99.53 | 117.57 | 0.62 | 0.68 | 0.81 | 57.4 | 63.13 | 74.59 | 106.65 | 115.76 | 133.8
32.5.2.20 |  | 2 X 95ş mm^2 | m. | 22.47 | 91.71 | 100.91 | 119.3 | 0.85 | 0.94 | 1.11 | 58.01 | 63.87 | 75.42 | 114.18 | 123.38 | 141.77
32.5.2.21 |  | 2 X 120ş mm^2 | m. | 27.49 | 92.86 | 102.13 | 120.76 | 1.04 | 1.15 | 1.36 | 58.63 | 64.53 | 76.24 | 120.35 | 129.62 | 148.25
32.5.2.22 |  | 2 X 150ş mm^2 | m. | 33.58 | 94.15 | 103.59 | 122.39 | 1.27 | 1.4 | 1.65 | 59.24 | 65.18 | 76.98 | 127.73 | 137.17 | 155.97
32.5.2.23 |  | 2 X 185ş mm^2 | m. | 41.91 | 96.02 | 105.59 | 124.79 | 1.58 | 1.74 | 2.06 | 60.19 | 66.28 | 78.29 | 137.93 | 147.5 | 166.7
32.5.2.24 |  | 2 X 240ş mm^2 | m. | 54.78 | 98.93 | 108.76 | 128.6 | 2.07 | 2.28 | 2.69 | 61.66 | 67.75 | 80.12 | 153.71 | 163.54 | 183.38
32.5.2.25 |  | 2 X 300ş mm^2 | m. | 71.21 | 101.91 | 112.1 | 132.48 | 2.7 | 2.97 | 3.5 | 63.16 | 69.47 | 82.1 | 173.12 | 183.31 | 203.69
32.5.2.26 |  | 2 X 400ş mm^2 | m. | 92.57 | 104.98 | 115.48 | 136.48 | 3.51 | 3.86 | 4.57 | 64.69 | 71.16 | 84.1 | 197.55 | 208.05 | 229.05
32.5.2.27 |  | 3 X 10 mm^2 | m. | 3.43 | 87.61 | 96.36 | 113.89 | 0.15 | 0.16 | 0.19 | 55.89 | 61.44 | 72.72 | 91.04 | 99.79 | 117.32
32.5.2.28 |  | 3 X 16ş mm^2 | m. | 5.27 | 88.03 | 96.9 | 114.47 | 0.22 | 0.24 | 0.28 | 56.19 | 61.75 | 73.06 | 93.3 | 102.17 | 119.74
32.5.2.29 |  | 3 X 25ş mm^2 | m. | 8.65 | 88.78 | 97.62 | 115.37 | 0.35 | 0.38 | 0.45 | 56.53 | 62.21 | 73.48 | 97.43 | 106.27 | 124.02
32.5.2.30 |  | 3 X 35ş mm^2 | m. | 11.58 | 89.46 | 98.43 | 116.27 | 0.46 | 0.5 | 0.59 | 56.92 | 62.62 | 73.94 | 101.04 | 110.01 | 127.85
32.5.2.31 |  | 3 X 50ş mm^2 | m. | 15.47 | 90.22 | 99.24 | 117.27 | 0.6 | 0.65 | 0.77 | 57.34 | 63.07 | 74.52 | 105.69 | 114.71 | 132.74
32.5.2.32 |  | 3 X 70ş mm^2 | m. | 21.93 | 91.58 | 100.68 | 119.05 | 0.83 | 0.91 | 1.08 | 57.94 | 63.71 | 75.33 | 113.51 | 122.61 | 140.98
32.5.2.33 |  | 3 X 95ş mm^2 | m. | 29.84 | 93.21 | 102.59 | 121.19 | 1.12 | 1.24 | 1.46 | 58.77 | 64.59 | 76.42 | 123.05 | 132.43 | 151.03
32.5.2.34 |  | 3 X 120ş mm^2 | m. | 37.85 | 94.77 | 104.24 | 123.19 | 1.4 | 1.54 | 1.82 | 59.49 | 65.45 | 77.37 | 132.62 | 142.09 | 161.04
32.5.2.35 |  | 3 X 150ş mm^2 | m. | 45.62 | 96.64 | 106.23 | 125.6 | 1.7 | 1.87 | 2.21 | 60.44 | 66.46 | 78.58 | 142.26 | 151.85 | 171.22
32.5.2.36 |  | 3 X 185ş mm^2 | m. | 57.17 | 99 | 108.93 | 128.7 | 2.13 | 2.34 | 2.76 | 61.68 | 67.87 | 80.24 | 156.17 | 166.1 | 185.87
32.5.2.37 |  | 3 X 240ş mm^2 | m. | 74.94 | 102.91 | 113.16 | 133.76 | 2.78 | 3.06 | 3.62 | 63.61 | 70 | 82.71 | 177.85 | 188.1 | 208.7
32.5.2.38 |  | 3 X 300ş mm^2 | m. | 97.43 | 106.97 | 117.67 | 139.06 | 3.64 | 4 | 4.73 | 65.59 | 72.15 | 85.27 | 204.4 | 215.1 | 236.49
32.5.2.39 |  | 3 X 400ş mm^2 | m. | 126.66 | 111.19 | 122.31 | 144.55 | 4.76 | 5.23 | 6.18 | 67.64 | 74.4 | 87.93 | 237.85 | 248.97 | 271.21
32.5.2.40 |  | 4 X 10 mm^2 | m. | 4.42 | 87.83 | 96.69 | 114.24 | 0.19 | 0.21 | 0.24 | 56.05 | 61.69 | 72.91 | 92.25 | 101.11 | 118.66
32.5.2.41 |  | 4 X 16ş mm^2 | m. | 6.81 | 88.32 | 97.12 | 114.82 | 0.27 | 0.3 | 0.36 | 56.3 | 61.87 | 73.2 | 95.13 | 103.93 | 121.63
32.5.2.42 |  | 4 X 25ş mm^2 | m. | 10.74 | 89.29 | 98.16 | 116.08 | 0.43 | 0.47 | 0.56 | 56.79 | 62.4 | 73.8 | 100.03 | 108.9 | 126.82
32.5.2.43 |  | 4 X 35ş mm^2 | m. | 14.49 | 90.07 | 99.08 | 117.1 | 0.57 | 0.62 | 0.74 | 57.23 | 62.95 | 74.39 | 104.56 | 113.57 | 131.59
32.5.2.44 |  | 4 X 50ş mm^2 | m. | 19.63 | 91.18 | 100.26 | 118.58 | 0.75 | 0.83 | 0.98 | 57.75 | 63.5 | 75.1 | 110.81 | 119.89 | 138.21
32.5.2.45 |  | 4 X 70ş mm^2 | m. | 26.77 | 93.03 | 102.31 | 120.95 | 1.04 | 1.14 | 1.35 | 58.69 | 64.59 | 76.32 | 119.8 | 129.08 | 147.72
32.5.2.46 |  | 4 X 95ş mm^2 | m. | 37.1 | 95.06 | 104.55 | 123.56 | 1.41 | 1.55 | 1.83 | 59.71 | 65.68 | 77.62 | 132.16 | 141.65 | 160.66
32.5.2.47 |  | 4 X 120ş mm^2 | m. | 47.44 | 97.04 | 106.75 | 126.19 | 1.78 | 1.95 | 2.31 | 60.61 | 66.73 | 78.8 | 144.48 | 154.19 | 173.63
32.5.2.48 |  | 4 X 150ş mm^2 | m. | 58.39 | 99.39 | 109.34 | 129.24 | 2.18 | 2.4 | 2.83 | 61.88 | 68.08 | 80.47 | 157.78 | 167.73 | 187.63
32.5.2.49 |  | 4 X 185ş mm^2 | m. | 71.75 | 102.45 | 112.69 | 133.14 | 2.68 | 2.95 | 3.49 | 63.39 | 69.77 | 82.37 | 174.2 | 184.44 | 204.89
32.5.2.50 |  | 4 X 240ş mm^2 | m. | 93.66 | 107.07 | 117.77 | 139.25 | 3.49 | 3.84 | 4.53 | 65.76 | 72.38 | 85.53 | 200.73 | 211.43 | 232.91
32.5.2.51 |  | 4 X 300ş mm^2 | m. | 121.74 | 111.9 | 123.09 | 145.47 | 4.53 | 4.98 | 5.89 | 68.22 | 75.04 | 88.69 | 233.64 | 244.83 | 267.21
32.5.2.52 |  | 4 X 400ş mm^2 | m. | 158.26 | 116.94 | 128.64 | 152.03 | 5.89 | 6.47 | 7.65 | 70.77 | 77.85 | 92 | 275.2 | 286.9 | 310.29
32.5.2.53 |  | 3 X 16ş + 10 mm^2 | m. | 6.37 | 88.16 | 96.96 | 114.56 | 0.26 | 0.28 | 0.33 | 56.25 | 61.91 | 73.14 | 94.53 | 103.33 | 120.93
32.5.2.54 |  | 3 X 25ş + 16 mm^2 | m. | 9.87 | 89.05 | 98 | 115.7 | 0.39 | 0.43 | 0.51 | 56.62 | 62.32 | 73.61 | 98.92 | 107.87 | 125.57
32.5.2.55 |  | 3 X 35ş + 16 mm^2 | m. | 12.72 | 89.71 | 98.7 | 116.66 | 0.5 | 0.55 | 0.65 | 57 | 62.71 | 74.13 | 102.43 | 111.42 | 129.38
32.5.2.56 |  | 3 X 50ş + 25 mm^2 | m. | 17.45 | 90.62 | 99.66 | 117.75 | 0.67 | 0.74 | 0.87 | 57.42 | 63.16 | 74.65 | 108.07 | 117.11 | 135.2
32.5.2.57 |  | 3 X 70ş + 35 mm^2 | m. | 24.42 | 92.17 | 101.39 | 119.85 | 0.93 | 1.02 | 1.21 | 58.24 | 64.04 | 75.7 | 116.59 | 125.81 | 144.27
32.5.2.58 |  | 3 X 95ş + 50 mm^2 . | m. | 33.45 | 94.1 | 103.54 | 122.32 | 1.26 | 1.39 | 1.64 | 59.21 | 65.15 | 76.94 | 127.55 | 136.99 | 155.77
32.5.2.59 |  | 3 X 120ş + 70 mm^2 . | m. | 42.87 | 96.1 | 105.75 | 124.95 | 1.6 | 1.76 | 2.08 | 60.26 | 66.35 | 78.36 | 138.97 | 148.62 | 167.82
32.5.2.60 |  | 3 X 150ş + 70 mm^2 . | m. | 52.59 | 97.83 | 107.58 | 127.19 | 1.93 | 2.13 | 2.51 | 60.99 | 67.13 | 79.33 | 150.42 | 160.17 | 179.78
32.5.2.61 |  | 3 X 185ş + 95 mm^2 . | m. | 64.66 | 100.65 | 110.77 | 130.91 | 2.4 | 2.64 | 3.13 | 62.47 | 68.71 | 81.19 | 165.31 | 175.43 | 195.57
32.5.2.62 |  | 3 X 240ş + 120 mm^2 . | m. | 84.63 | 104.96 | 115.44 | 136.48 | 3.14 | 3.46 | 4.08 | 64.65 | 71.11 | 84.04 | 189.59 | 200.07 | 221.11
32.5.2.63 |  | 3 X 300ş + 150 mm^2 | m. | 110.01 | 109.46 | 120.4 | 142.29 | 4.1 | 4.52 | 5.34 | 66.91 | 73.6 | 86.98 | 219.47 | 230.41 | 252.3
32.5.2.64 |  | 3 X 400ş + 185 mm^2 | m. | 143.01 | 114.14 | 125.56 | 148.39 | 5.36 | 5.9 | 6.97 | 69.24 | 76.16 | 90.01 | 257.15 | 268.57 | 291.4
[14 empty] | 0 | 0 | 0
32.6.0 | 32.6 | 0.6/1 KV ALÜMİNYUM-K KAB. YAVC7V ( NAYCY ) | [11 empty] | 0 | 0 | 0
[14 empty] | 0 | 0 | 0
32.6.1 |  | 3 X 16ş / 16 mm^2 . | m. | 5.98 | 87.61 | 96.36 | 113.89 | 0.11 | 0.12 | 0.14 | 55.91 | 61.46 | 72.66 | 93.59 | 102.34 | 119.87
32.6.2 |  | 3 X 25ş / 16 mm^2 | m. | 8.81 | 87.9 | 96.68 | 114.24 | 0.15 | 0.16 | 0.19 | 56.2 | 61.85 | 73.08 | 96.71 | 105.49 | 123.05
32.6.3 |  | 3 X 35ş / 16 mm^2 | m. | 12.06 | 88.05 | 96.84 | 114.41 | 0.17 | 0.19 | 0.22 | 56.23 | 61.89 | 73.03 | 100.11 | 108.9 | 126.47
32.6.4 |  | 3 X 50ş / 25 mm^2 | m. | 15.42 | 88.39 | 97.2 | 114.91 | 0.22 | 0.24 | 0.28 | 56.36 | 62.03 | 73.29 | 103.81 | 112.62 | 130.33
32.6.5 |  | 3 X 70ş / 35 mm^2 | m. | 20.87 | 88.91 | 97.84 | 115.6 | 0.27 | 0.3 | 0.36 | 56.67 | 62.27 | 73.64 | 109.78 | 118.71 | 136.47
32.6.6 |  | 3 X 95ş / 50 mm^2 | m. | 29.17 | 89.55 | 98.53 | 116.38 | 0.37 | 0.41 | 0.48 | 57.01 | 62.72 | 74.14 | 118.72 | 127.7 | 145.55
32.6.7 |  | 3 X 120ş / 70 mm^2 | m. | 39.57 | 90.29 | 99.31 | 117.44 | 0.48 | 0.52 | 0.62 | 57.44 | 63.18 | 74.65 | 129.86 | 138.88 | 157.01
32.6.8 |  | 3 X 150ş / 70 mm^2 | m. | 46.89 | 90.88 | 99.94 | 118.15 | 0.56 | 0.62 | 0.73 | 57.75 | 63.5 | 75.1 | 137.77 | 146.83 | 165.04
32.6.9 |  | 3 X 185ş / 95 mm^2 | m. | 60.11 | 91.99 | 101.12 | 119.55 | 0.7 | 0.77 | 0.92 | 58.37 | 64.16 | 75.84 | 152.1 | 161.23 | 179.66
32.6.10 |  | 3 X 240ş /120 mm^2 | m. | 71.15 | 93.29 | 102.59 | 121.29 | 0.86 | 0.95 | 1.12 | 59.03 | 64.96 | 76.72 | 164.44 | 173.74 | 192.44
32.6.11 |  | 3 X 300ş /150 mm^2 | m. | 98.72 | 94.61 | 104.07 | 122.99 | 1.06 | 1.16 | 1.37 | 59.69 | 65.66 | 77.59 | 193.33 | 202.79 | 221.71
32.6.12 |  | 3 X 400ş /185 mm^2 | m. | 128.34 | 95.95 | 105.54 | 124.73 | 1.29 | 1.42 | 1.68 | 60.36 | 66.39 | 78.46 | 224.29 | 233.88 | 253.07
[14 empty] | 0 | 0 | 0
32.7.0 | 32.7 | 0.6/1 KV ALÜMİNYUM-Z KAB. YAVZ3V ( NAYFY ) | [11 empty] | 0 | 0 | 0
[14 empty] | 0 | 0 | 0
32.7.1 |  | 3 X 16ş mm^2 | m. | 5.87 | 88.87 | 97.8 | 115.58 | 0.32 | 0.35 | 0.41 | 56.6 | 62.2 | 73.57 | 94.74 | 103.67 | 121.45
32.7.2 |  | 3 X 25ş mm^2 | m. | 8.74 | 89.58 | 98.55 | 116.41 | 0.44 | 0.48 | 0.57 | 57 | 62.71 | 74.13 | 98.32 | 107.29 | 125.15
32.7.3 |  | 3 X 35ş mm^2 | m. | 11.33 | 90.27 | 99.29 | 117.32 | 0.55 | 0.61 | 0.72 | 57.3 | 63.04 | 74.5 | 101.6 | 110.62 | 128.65
32.7.4 |  | 3 X 50ş mm^2 | m. | 14.98 | 91.18 | 100.26 | 118.58 | 0.71 | 0.78 | 0.92 | 57.77 | 63.53 | 75.14 | 106.16 | 115.24 | 133.56
32.7.5 |  | 3 X 70ş mm^2 | m. | 20.74 | 92.52 | 101.78 | 120.28 | 0.95 | 1.05 | 1.24 | 58.48 | 64.29 | 75.98 | 113.26 | 122.52 | 141.02
32.7.6 |  | 3 X 95ş mm^2 | m. | 27.73 | 94.54 | 104 | 122.84 | 1.26 | 1.39 | 1.64 | 59.47 | 65.42 | 77.33 | 122.27 | 131.73 | 150.57
32.7.7 |  | 3 X 120ş mm^2 | m. | 34.23 | 96.06 | 105.62 | 124.92 | 1.54 | 1.69 | 2 | 60.24 | 66.25 | 78.34 | 130.29 | 139.85 | 159.15
32.7.8 |  | 3 X 150ş mm^2 | m. | 41.56 | 98.2 | 107.99 | 127.65 | 1.87 | 2.06 | 2.43 | 61.37 | 67.54 | 79.86 | 139.76 | 149.55 | 169.21
32.7.9 |  | 3 X 185ş mm^2 | m. | 51.92 | 100.75 | 110.87 | 130.94 | 2.31 | 2.54 | 3 | 62.62 | 68.87 | 81.44 | 152.67 | 162.79 | 182.86
32.7.10 |  | 3 X 240ş mm^2 | m. | 67.45 | 104.87 | 115.34 | 136.28 | 2.99 | 3.29 | 3.89 | 64.75 | 71.31 | 84.24 | 172.32 | 182.79 | 203.73
32.7.11 |  | 3 X 300ş mm^2 | m. | 87.62 | 109.16 | 120.07 | 141.9 | 3.88 | 4.26 | 5.04 | 66.96 | 73.65 | 87.04 | 196.78 | 207.69 | 229.52
32.7.12 |  | 3 X 400ş mm^2 | m. | 113.83 | 113.62 | 124.98 | 147.7 | 5.02 | 5.53 | 6.53 | 69.24 | 76.16 | 90.01 | 227.45 | 238.81 | 261.53
32.7.14 |  | 3 X 25ş / 16 mm^2 | m. | 10.07 | 89.94 | 98.94 | 116.92 | 0.49 | 0.54 | 0.64 | 57.18 | 62.9 | 74.33 | 100.01 | 109.01 | 126.99
32.7.15 |  | 3 X 35ş / 16 mm^2 | m. | 12.67 | 90.64 | 99.68 | 117.85 | 0.61 | 0.67 | 0.79 | 57.58 | 63.41 | 74.89 | 103.31 | 112.35 | 130.52
32.7.16 |  | 3 X 50ş / 25 mm^2 | m. | 16.91 | 91.69 | 100.8 | 119.19 | 0.79 | 0.87 | 1.03 | 58.03 | 63.81 | 75.36 | 108.6 | 117.71 | 136.1
32.7.17 |  | 3 X 70ş / 35 mm^2 | m. | 23.43 | 93.38 | 102.68 | 121.38 | 1.08 | 1.18 | 1.4 | 58.93 | 64.84 | 76.6 | 116.81 | 126.11 | 144.81
32.7.18 |  | 3 X 95ş / 50 mm^2 | m. | 31.56 | 95.37 | 104.88 | 124.01 | 1.42 | 1.56 | 1.85 | 59.84 | 65.83 | 77.8 | 126.93 | 136.44 | 155.57
32.7.19 |  | 3 X 120ş / 70 mm^2 | m. | 40.28 | 97.45 | 107.18 | 126.66 | 1.78 | 1.96 | 2.32 | 60.93 | 66.98 | 79.17 | 137.73 | 147.46 | 166.94
32.7.20 |  | 3 X 150ş / 70 mm^2 | m. | 47.92 | 99.52 | 109.47 | 129.37 | 2.12 | 2.33 | 2.75 | 62.02 | 68.22 | 80.62 | 147.44 | 157.39 | 177.29
32.7.21 |  | 3 X 185ş / 95 mm^2 | m. | 59.94 | 102.47 | 112.7 | 133.24 | 2.63 | 2.89 | 3.42 | 63.42 | 69.73 | 82.41 | 162.41 | 172.64 | 193.18
32.7.22 |  | 3 X 240ş /120 mm^2 | m. | 78.05 | 105.54 | 116.14 | 137.25 | 3.28 | 3.61 | 4.27 | 64.96 | 71.52 | 84.48 | 183.59 | 194.19 | 215.3
32.7.23 |  | 3 X 300ş /150 mm^2 | m. | 101.62 | 108.71 | 119.58 | 141.32 | 4.1 | 4.51 | 5.33 | 66.53 | 73.18 | 86.48 | 210.33 | 221.2 | 242.94
32.7.24 |  | 3 X 400ş /185 mm^2 | m. | 132.31 | 111.97 | 123.17 | 145.56 | 5.12 | 5.64 | 6.66 | 68.13 | 74.95 | 88.57 | 244.28 | 255.48 | 277.87
32.7.25 |  | 4 X 16ş mm^2 | m. | 7.49 | 89.1 | 97.96 | 115.85 | 0.37 | 0.41 | 0.49 | 56.75 | 62.44 | 73.74 | 96.59 | 105.45 | 123.34
32.7.26 |  | 4 X 25ş mm^2 | m. | 10.83 | 90.1 | 99.1 | 117.13 | 0.53 | 0.58 | 0.69 | 57.26 | 62.98 | 74.43 | 100.93 | 109.93 | 127.96
32.7.27 |  | 4 X 35ş mm^2 | m. | 14.28 | 91.12 | 100.27 | 118.41 | 0.68 | 0.75 | 0.89 | 57.74 | 63.49 | 75.09 | 105.4 | 114.55 | 132.69
32.7.28 |  | 4 X 50ş mm^2 | m. | 19.07 | 92.27 | 101.5 | 119.95 | 0.88 | 0.97 | 1.15 | 58.36 | 64.15 | 75.91 | 111.34 | 120.57 | 139.02
32.7.29 |  | 4 X 70ş mm^2 | m. | 26.42 | 94.05 | 103.4 | 122.26 | 1.19 | 1.31 | 1.55 | 59.22 | 65.16 | 76.95 | 120.47 | 129.82 | 148.68
32.7.30 |  | 4 X 95ş mm^2 | m. | 35.76 | 96.28 | 105.95 | 125.19 | 1.59 | 1.75 | 2.07 | 60.39 | 66.49 | 78.51 | 132.04 | 141.71 | 160.95
32.7.31 |  | 4 X 120ş mm^2 | m. | 44.92 | 98.6 | 108.49 | 128.19 | 1.98 | 2.18 | 2.57 | 61.55 | 67.64 | 79.99 | 143.52 | 153.41 | 173.11
32.7.32 |  | 4 X 150ş mm^2 | m. | 54.83 | 101.01 | 111.06 | 131.33 | 2.4 | 2.64 | 3.12 | 62.77 | 69.11 | 81.61 | 155.84 | 165.89 | 186.16
32.7.33 |  | 4 X 185ş mm^2 | m. | 67.68 | 104.22 | 114.66 | 135.52 | 2.95 | 3.24 | 3.83 | 64.35 | 70.71 | 83.6 | 171.9 | 182.34 | 203.2
32.7.34 |  | 4 X 240ş mm^2 | m. | 89.76 | 109.43 | 120.37 | 142.24 | 3.86 | 4.25 | 5.02 | 66.96 | 73.66 | 87.05 | 199.19 | 210.13 | 232
32.7.34 |  | 4 X 300ş mm^2 | m. | 119.05 | 114.9 | 126.39 | 149.37 | 5.06 | 5.57 | 6.58 | 69.68 | 76.65 | 90.58 | 233.95 | 245.44 | 268.42
32.7.35 |  | 4 X 400ş mm^2 | m. | 157.89 | 120.64 | 132.71 | 156.84 | 6.63 | 7.29 | 8.62 | 72.5 | 79.76 | 94.26 | 278.53 | 290.6 | 314.73
[14 empty] | 0 | 0 | 0
| 32.7.1 | 0.6/1 KV YAXZ3V ( NA2XFGbY ) (2XFGbY) ALÜMİNYUM KABLO | [11 empty] | 0 | 0 | 0
|  | ( XLPE YALITKANLI , PVC DIŞ KILIFLI ) | [11 empty] | 0 | 0 | 0
[14 empty] | 0 | 0 | 0
32.7.1.1 |  | 3 X 16ş mm^2 | m. | 5.87 | 88.87 | 97.8 | 115.58 | 0.32 | 0.35 | 0.41 | 56.6 | 62.2 | 73.57 | 94.74 | 103.67 | 121.45
32.7.1.2 |  | 3 X 25ş mm^2 | m. | 8.74 | 89.58 | 98.55 | 116.41 | 0.44 | 0.48 | 0.57 | 57 | 62.71 | 74.13 | 98.32 | 107.29 | 125.15
32.7.1.3 |  | 3 X 35ş mm^2 | m. | 11.33 | 90.27 | 99.29 | 117.32 | 0.55 | 0.61 | 0.72 | 57.3 | 63.04 | 74.5 | 101.6 | 110.62 | 128.65
32.7.1.4 |  | 3 X 50ş mm^2 | m. | 14.98 | 91.18 | 100.26 | 118.58 | 0.71 | 0.78 | 0.92 | 57.77 | 63.53 | 75.14 | 106.16 | 115.24 | 133.56
32.7.1.5 |  | 3 X 70ş mm^2 | m. | 20.74 | 92.52 | 101.78 | 120.28 | 0.95 | 1.05 | 1.24 | 58.48 | 64.29 | 75.98 | 113.26 | 122.52 | 141.02
32.7.1.6 |  | 3 X 95ş mm^2 | m. | 27.73 | 94.54 | 104 | 122.84 | 1.26 | 1.39 | 1.64 | 59.47 | 65.42 | 77.33 | 122.27 | 131.73 | 150.57
32.7.1.7 |  | 3 X 120ş mm^2 | m. | 34.23 | 96.06 | 105.62 | 124.92 | 1.54 | 1.69 | 2 | 60.24 | 66.25 | 78.34 | 130.29 | 139.85 | 159.15
32.7.1.8 |  | 3 X 150ş mm^2 | m. | 41.56 | 98.2 | 107.99 | 127.65 | 1.87 | 2.06 | 2.43 | 61.37 | 67.54 | 79.86 | 139.76 | 149.55 | 169.21
32.7.1.9 |  | 3 X 185ş mm^2 | m. | 51.92 | 100.75 | 110.87 | 130.94 | 2.31 | 2.54 | 3 | 62.62 | 68.87 | 81.44 | 152.67 | 162.79 | 182.86
32.7.1.10 |  | 3 X 240ş mm^2 | m. | 67.45 | 104.87 | 115.34 | 136.28 | 2.99 | 3.29 | 3.89 | 64.75 | 71.31 | 84.24 | 172.32 | 182.79 | 203.73
32.7.1.11 |  | 3 X 300ş mm^2 | m. | 87.62 | 109.16 | 120.07 | 141.9 | 3.88 | 4.26 | 5.04 | 66.96 | 73.65 | 87.04 | 196.78 | 207.69 | 229.52
32.7.1.12 |  | 3 X 400ş mm^2 | m. | 113.83 | 113.62 | 124.98 | 147.7 | 5.02 | 5.53 | 6.53 | 69.24 | 76.16 | 90.01 | 227.45 | 238.81 | 261.53
32.7.1.13 |  | 3 X 25ş / 16 mm^2 | m. | 10.07 | 89.94 | 98.94 | 116.92 | 0.49 | 0.54 | 0.64 | 57.18 | 62.9 | 74.33 | 100.01 | 109.01 | 126.99
32.7.1.14 |  | 3 X 35ş / 16 mm^2 | m. | 12.67 | 90.64 | 99.68 | 117.85 | 0.61 | 0.67 | 0.79 | 57.58 | 63.41 | 74.89 | 103.31 | 112.35 | 130.52
32.7.1.15 |  | 3 X 50ş / 25 mm^2 | m. | 16.91 | 91.69 | 100.8 | 119.19 | 0.79 | 0.87 | 1.03 | 58.03 | 63.81 | 75.36 | 108.6 | 117.71 | 136.1
32.7.1.16 |  | 3 X 70ş / 35 mm^2 | m. | 23.43 | 93.38 | 102.68 | 121.38 | 1.08 | 1.18 | 1.4 | 58.93 | 64.84 | 76.6 | 116.81 | 126.11 | 144.81
32.7.1.17 |  | 3 X 95ş / 50 mm^2 | m. | 31.56 | 95.37 | 104.88 | 124.01 | 1.42 | 1.56 | 1.85 | 59.84 | 65.83 | 77.8 | 126.93 | 136.44 | 155.57
32.7.1.18 |  | 3 X 120ş / 70 mm^2 | m. | 40.28 | 97.45 | 107.18 | 126.66 | 1.78 | 1.96 | 2.32 | 60.93 | 66.98 | 79.17 | 137.73 | 147.46 | 166.94
32.7.1.19 |  | 3 X 150ş / 70 mm^2 | m. | 47.92 | 99.52 | 109.47 | 129.37 | 2.12 | 2.33 | 2.75 | 62.02 | 68.22 | 80.62 | 147.44 | 157.39 | 177.29
32.7.1.20 |  | 3 X 185ş / 95 mm^2 | m. | 59.94 | 102.47 | 112.7 | 133.24 | 2.63 | 2.89 | 3.42 | 63.42 | 69.73 | 82.41 | 162.41 | 172.64 | 193.18
32.7.1.21 |  | 3 X 240ş /120 mm^2 | m. | 78.05 | 105.54 | 116.14 | 137.25 | 3.28 | 3.61 | 4.27 | 64.96 | 71.52 | 84.48 | 183.59 | 194.19 | 215.3
32.7.1.22 |  | 3 X 300ş / 150 mm^2 | m. | 101.62 | 108.71 | 119.58 | 141.32 | 4.1 | 4.51 | 5.33 | 66.53 | 73.18 | 86.48 | 210.33 | 221.2 | 242.94
32.7.1.23 |  | 3 X 400ş / 185 mm^2 | m. | 132.31 | 111.97 | 123.17 | 145.56 | 5.12 | 5.64 | 6.66 | 68.13 | 74.95 | 88.57 | 244.28 | 255.48 | 277.87
32.7.1.24 |  | 4 X 16ş mm^2 | m. | 7.49 | 89.1 | 97.96 | 115.85 | 0.37 | 0.41 | 0.49 | 56.75 | 62.44 | 73.74 | 96.59 | 105.45 | 123.34
32.7.1.25 |  | 4 X 25ş mm^2 | m. | 10.83 | 90.1 | 99.1 | 117.13 | 0.53 | 0.58 | 0.69 | 57.26 | 62.98 | 74.43 | 100.93 | 109.93 | 127.96
32.7.1.26 |  | 4 X 35ş mm^2 | m. | 14.28 | 91.12 | 100.27 | 118.41 | 0.68 | 0.75 | 0.89 | 57.74 | 63.49 | 75.09 | 105.4 | 114.55 | 132.69
32.7.1.27 |  | 4 X 50ş mm^2 | m. | 19.07 | 92.27 | 101.5 | 119.95 | 0.88 | 0.97 | 1.15 | 58.36 | 64.15 | 75.91 | 111.34 | 120.57 | 139.02
32.7.1.28 |  | 4 X 70ş mm^2 | m. | 26.42 | 94.05 | 103.4 | 122.26 | 1.19 | 1.31 | 1.55 | 59.22 | 65.16 | 76.95 | 120.47 | 129.82 | 148.68
32.7.1.29 |  | 4 X 95ş mm^2 | m. | 35.76 | 96.28 | 105.95 | 125.19 | 1.59 | 1.75 | 2.07 | 60.39 | 66.49 | 78.51 | 132.04 | 141.71 | 160.95
32.7.1.30 |  | 4 X 120ş mm^2 | m. | 44.92 | 98.6 | 108.49 | 128.19 | 1.98 | 2.18 | 2.57 | 61.55 | 67.64 | 79.99 | 143.52 | 153.41 | 173.11
32.7.1.31 |  | 4 X 150ş mm^2 | m. | 54.83 | 101.01 | 111.06 | 131.33 | 2.4 | 2.64 | 3.12 | 62.77 | 69.11 | 81.61 | 155.84 | 165.89 | 186.16
32.7.1.32 |  | 4 X 185ş mm^2 | m. | 67.68 | 104.22 | 114.66 | 135.52 | 2.95 | 3.24 | 3.83 | 64.35 | 70.71 | 83.6 | 171.9 | 182.34 | 203.2
32.7.1.33 |  | 4 X 240ş mm^2 | m. | 89.76 | 109.43 | 120.37 | 142.24 | 3.86 | 4.25 | 5.02 | 66.96 | 73.66 | 87.05 | 199.19 | 210.13 | 232
32.7.1.34 |  | 4 X 300ş mm^2 | m. | 119.05 | 114.9 | 126.39 | 149.37 | 5.06 | 5.57 | 6.58 | 69.68 | 76.65 | 90.58 | 233.95 | 245.44 | 268.42
32.7.1.35 |  | 4 X 400ş mm^2 | m. | 157.89 | 120.64 | 132.71 | 156.84 | 6.63 | 7.29 | 8.62 | 72.5 | 79.76 | 94.26 | 278.53 | 290.6 | 314.73
[14 empty] | 0 | 0 | 0
| 32.7.2 | 0.6/1 KV YAXZ3H ( NA2XFGbH ) HALOJENSİZ ALÜMİNYUM KABLO | [11 empty] | 0 | 0 | 0
|  | ( XLPE YALITKANLI , HALOJENSİZ DIŞ KILIFLI ) | [11 empty] | 0 | 0 | 0
[14 empty] | 0 | 0 | 0
32.7.2.1 |  | 3 X 16ş mm^2 | m. | 6.75 | 88.87 | 97.8 | 115.58 | 0.32 | 0.35 | 0.41 | 56.6 | 62.2 | 73.57 | 95.62 | 104.55 | 122.33
32.7.2.2 |  | 3 X 25ş mm^2 | m. | 10.06 | 89.58 | 98.55 | 116.41 | 0.44 | 0.48 | 0.57 | 57 | 62.71 | 74.13 | 99.64 | 108.61 | 126.47
32.7.2.3 |  | 3 X 35ş mm^2 | m. | 13.03 | 90.27 | 99.29 | 117.32 | 0.55 | 0.61 | 0.72 | 57.3 | 63.04 | 74.5 | 103.3 | 112.32 | 130.35
32.7.2.4 |  | 3 X 50ş mm^2 | m. | 17.22 | 91.18 | 100.26 | 118.58 | 0.71 | 0.78 | 0.92 | 57.77 | 63.53 | 75.14 | 108.4 | 117.48 | 135.8
32.7.2.5 |  | 3 X 70ş mm^2 | m. | 23.86 | 92.52 | 101.78 | 120.28 | 0.95 | 1.05 | 1.24 | 58.48 | 64.29 | 75.98 | 116.38 | 125.64 | 144.14
32.7.2.6 |  | 3 X 95ş mm^2 | m. | 31.89 | 94.54 | 104 | 122.84 | 1.26 | 1.39 | 1.64 | 59.47 | 65.42 | 77.33 | 126.43 | 135.89 | 154.73
32.7.2.7 |  | 3 X 120ş mm^2 | m. | 39.37 | 96.06 | 105.62 | 124.92 | 1.54 | 1.69 | 2 | 60.24 | 66.25 | 78.34 | 135.43 | 144.99 | 164.29
32.7.2.8 |  | 3 X 150ş mm^2 | m. | 47.8 | 98.2 | 107.99 | 127.65 | 1.87 | 2.06 | 2.43 | 61.37 | 67.54 | 79.86 | 146 | 155.79 | 175.45
32.7.2.9 |  | 3 X 185ş mm^2 | m. | 59.71 | 100.75 | 110.87 | 130.94 | 2.31 | 2.54 | 3 | 62.62 | 68.87 | 81.44 | 160.46 | 170.58 | 190.65
32.7.2.10 |  | 3 X 240ş mm^2 | m. | 77.57 | 104.87 | 115.34 | 136.28 | 2.99 | 3.29 | 3.89 | 64.75 | 71.31 | 84.24 | 182.44 | 192.91 | 213.85
32.7.2.11 |  | 3 X 300ş mm^2 | m. | 100.77 | 109.16 | 120.07 | 141.9 | 3.88 | 4.26 | 5.04 | 66.96 | 73.65 | 87.04 | 209.93 | 220.84 | 242.67
32.7.2.12 |  | 3 X 400ş mm^2 | m. | 130.91 | 113.62 | 124.98 | 147.7 | 5.02 | 5.53 | 6.53 | 69.24 | 76.16 | 90.01 | 244.53 | 255.89 | 278.61
32.7.2.13 |  | 3 X 25ş / 16 mm^2 | m. | 11.58 | 89.94 | 98.94 | 116.92 | 0.49 | 0.54 | 0.64 | 57.18 | 62.9 | 74.33 | 101.52 | 110.52 | 128.5
32.7.2.14 |  | 3 X 35ş / 16 mm^2 | m. | 14.57 | 90.64 | 99.68 | 117.85 | 0.61 | 0.67 | 0.79 | 57.58 | 63.41 | 74.89 | 105.21 | 114.25 | 132.42
32.7.2.15 |  | 3 X 50ş / 25 mm^2 | m. | 19.45 | 91.69 | 100.8 | 119.19 | 0.79 | 0.87 | 1.03 | 58.03 | 63.81 | 75.36 | 111.14 | 120.25 | 138.64
32.7.2.16 |  | 3 X 70ş / 35 mm^2 | m. | 26.95 | 93.38 | 102.68 | 121.38 | 1.08 | 1.18 | 1.4 | 58.93 | 64.84 | 76.6 | 120.33 | 129.63 | 148.33
32.7.2.17 |  | 3 X 95ş / 50 mm^2 | m. | 36.29 | 95.37 | 104.88 | 124.01 | 1.42 | 1.56 | 1.85 | 59.84 | 65.83 | 77.8 | 131.66 | 141.17 | 160.3
32.7.2.18 |  | 3 X 120ş / 70 mm^2 | m. | 46.32 | 97.45 | 107.18 | 126.66 | 1.78 | 1.96 | 2.32 | 60.93 | 66.98 | 79.17 | 143.77 | 153.5 | 172.98
32.7.2.19 |  | 3 X 150ş / 70 mm^2 | m. | 55.1 | 99.52 | 109.47 | 129.37 | 2.12 | 2.33 | 2.75 | 62.02 | 68.22 | 80.62 | 154.62 | 164.57 | 184.47
32.7.2.20 |  | 3 X 185ş / 95 mm^2 | m. | 68.93 | 102.47 | 112.7 | 133.24 | 2.63 | 2.89 | 3.42 | 63.42 | 69.73 | 82.41 | 171.4 | 181.63 | 202.17
32.7.2.21 |  | 3 X 240ş /120 mm^2 | m. | 89.75 | 105.54 | 116.14 | 137.25 | 3.28 | 3.61 | 4.27 | 64.96 | 71.52 | 84.48 | 195.29 | 205.89 | 227
32.7.2.22 |  | 3 X 300ş / 150 mm^2 | m. | 116.86 | 108.71 | 119.58 | 141.32 | 4.1 | 4.51 | 5.33 | 66.53 | 73.18 | 86.48 | 225.57 | 236.44 | 258.18
32.7.2.23 |  | 3 X 400ş / 185 mm^2 | m. | 152.16 | 111.97 | 123.17 | 145.56 | 5.12 | 5.64 | 6.66 | 68.13 | 74.95 | 88.57 | 264.13 | 275.33 | 297.72
32.7.2.24 |  | 4 X 16ş mm^2 | m. | 8.62 | 89.1 | 97.96 | 115.85 | 0.37 | 0.41 | 0.49 | 56.75 | 62.44 | 73.74 | 97.72 | 106.58 | 124.47
32.7.2.25 |  | 4 X 25ş mm^2 | m. | 12.45 | 90.1 | 99.1 | 117.13 | 0.53 | 0.58 | 0.69 | 57.26 | 62.98 | 74.43 | 102.55 | 111.55 | 129.58
32.7.2.26 |  | 4 X 35ş mm^2 | m. | 16.42 | 91.12 | 100.27 | 118.41 | 0.68 | 0.75 | 0.89 | 57.74 | 63.49 | 75.09 | 107.54 | 116.69 | 134.83
32.7.2.27 |  | 4 X 50ş mm^2 | m. | 21.93 | 92.27 | 101.5 | 119.95 | 0.88 | 0.97 | 1.15 | 58.36 | 64.15 | 75.91 | 114.2 | 123.43 | 141.88
32.7.2.28 |  | 4 X 70ş mm^2 | m. | 30.39 | 94.05 | 103.4 | 122.26 | 1.19 | 1.31 | 1.55 | 59.22 | 65.16 | 76.95 | 124.44 | 133.79 | 152.65
32.7.2.29 |  | 4 X 95ş mm^2 | m. | 41.12 | 96.28 | 105.95 | 125.19 | 1.59 | 1.75 | 2.07 | 60.39 | 66.49 | 78.51 | 137.4 | 147.07 | 166.31
32.7.2.30 |  | 4 X 120ş mm^2 | m. | 51.65 | 98.6 | 108.49 | 128.19 | 1.98 | 2.18 | 2.57 | 61.55 | 67.64 | 79.99 | 150.25 | 160.14 | 179.84
32.7.2.31 |  | 4 X 150ş mm^2 | m. | 63.06 | 101.01 | 111.06 | 131.33 | 2.4 | 2.64 | 3.12 | 62.77 | 69.11 | 81.61 | 164.07 | 174.12 | 194.39
32.7.2.32 |  | 4 X 185ş mm^2 | m. | 77.83 | 104.22 | 114.66 | 135.52 | 2.95 | 3.24 | 3.83 | 64.35 | 70.71 | 83.6 | 182.05 | 192.49 | 213.35
32.7.2.33 |  | 4 X 240ş mm^2 | m. | 103.22 | 109.43 | 120.37 | 142.24 | 3.86 | 4.25 | 5.02 | 66.96 | 73.66 | 87.05 | 212.65 | 223.59 | 245.46
32.7.2.34 |  | 4 X 300ş mm^2 | m. | 136.91 | 114.9 | 126.39 | 149.37 | 5.06 | 5.57 | 6.58 | 69.68 | 76.65 | 90.58 | 251.81 | 263.3 | 286.28
32.7.2.35 |  | 4 X 400ş mm^2 | m. | 181.58 | 120.64 | 132.71 | 156.84 | 6.63 | 7.29 | 8.62 | 72.5 | 79.76 | 94.26 | 302.22 | 314.29 | 338.42
[14 empty] | 0 | 0 | 0
32.8.1.0 | 32.8.1 | 3.5/6 KV YXC7V (N2XSY) | [11 empty] | 0 | 0 | 0
|  | (XLPE YALITKANLI ,PVC DIŞ KILIFLI ) KABLO | [11 empty] | 0 | 0 | 0
[14 empty] | 0 | 0 | 0
32.8.1.1 |  | 1 X 25ş / 16 mm^2 | m. | 25.78 | 87.77 | 96.53 | 114.16 | 0.19 | 0.21 | 0.25 | 56 | 61.65 | 72.85 | 113.55 | 122.31 | 139.94
32.8.1.2 |  | 1 X 35ş / 16 mm^2 | m. | 29.74 | 87.88 | 96.66 | 114.3 | 0.23 | 0.25 | 0.29 | 56.06 | 61.62 | 72.84 | 117.62 | 126.4 | 144.04
32.8.1.3 |  | 1 X 50ş / 16 mm^2 | m. | 34.26 | 88.11 | 96.91 | 114.58 | 0.26 | 0.29 | 0.34 | 56.14 | 61.79 | 72.94 | 122.37 | 131.17 | 148.84
32.8.1.4 |  | 1 X 70ş / 16 mm^2 | m. | 42.41 | 88.52 | 97.43 | 115.15 | 0.32 | 0.36 | 0.42 | 56.34 | 62.01 | 73.17 | 130.93 | 139.84 | 157.56
32.8.1.5 |  | 1 X 95ş / 16 mm^2 | m. | 52.2 | 88.91 | 97.75 | 115.62 | 0.4 | 0.44 | 0.52 | 56.58 | 62.18 | 73.55 | 141.11 | 149.95 | 167.82
32.8.1.6 |  | 1 X 120ş / 16 mm^2 | m. | 62.05 | 89.46 | 98.43 | 116.27 | 0.48 | 0.53 | 0.62 | 56.91 | 62.61 | 74.01 | 151.51 | 160.48 | 178.32
32.8.1.7 |  | 1 X 150ş / 25 mm^2 | m. | 81.04 | 90.22 | 99.24 | 117.27 | 0.62 | 0.68 | 0.8 | 57.25 | 62.97 | 74.42 | 171.26 | 180.28 | 198.31
32.8.1.8 |  | 1 X 185ş / 25 mm^2 | m. | 96.65 | 90.72 | 99.85 | 117.95 | 0.72 | 0.79 | 0.94 | 57.49 | 63.22 | 74.71 | 187.37 | 196.5 | 214.6
32.8.1.9 |  | 1 X 240ş / 25 mm^2 | m. | 121.23 | 91.73 | 100.93 | 119.24 | 0.9 | 0.99 | 1.17 | 58 | 63.86 | 75.41 | 212.96 | 222.16 | 240.47
32.8.1.10 |  | 3 X 25ş / 16 mm^2 | m. | 83.61 | 91.99 | 101.12 | 119.55 | 0.77 | 0.85 | 1 | 58.26 | 64.05 | 75.71 | 175.6 | 184.73 | 203.16
32.8.1.11 |  | 3 X 35ş / 16 mm^2 | m. | 97.4 | 92.91 | 102.27 | 120.81 | 0.9 | 0.99 | 1.17 | 58.73 | 64.64 | 76.37 | 190.31 | 199.67 | 218.21
32.8.1.12 |  | 3 X 50ş / 16 mm^2 | m. | 113.76 | 93.94 | 103.36 | 122.14 | 1.05 | 1.15 | 1.37 | 59.28 | 65.13 | 77.03 | 207.7 | 217.12 | 235.9
32.8.1.13 |  | 3 X 70ş / 16 mm^2 | m. | 139.4 | 95.67 | 105.29 | 124.36 | 1.28 | 1.41 | 1.67 | 60.17 | 66.17 | 78.17 | 235.07 | 244.69 | 263.76
32.8.1.14 |  | 3 X 95ş / 16 mm^2 | m. | 173.61 | 97.49 | 107.23 | 126.71 | 1.57 | 1.73 | 2.04 | 61.15 | 67.21 | 79.51 | 271.1 | 280.84 | 300.32
32.8.1.15 |  | 3 X 120ş / 16 mm^2 | m. | 202.69 | 99.38 | 109.33 | 129.13 | 1.84 | 2.02 | 2.39 | 62.13 | 68.34 | 80.77 | 302.07 | 312.02 | 331.82
32.8.1.16 |  | 3 X 150ş / 25 mm^2 | m. | 254.77 | 101.56 | 111.73 | 131.99 | 2.23 | 2.45 | 2.89 | 63.27 | 69.64 | 82.29 | 356.33 | 366.5 | 386.76
32.8.1.17 |  | 3 X 185ş / 25 mm^2 | m. | 299.61 | 103.98 | 114.4 | 135.14 | 2.6 | 2.86 | 3.38 | 64.51 | 70.96 | 83.86 | 403.59 | 414.01 | 434.75
32.8.1.18 |  | 3 X 240ş / 25 mm^2 | m. | 380.29 | 108.24 | 119.1 | 140.73 | 3.26 | 3.59 | 4.24 | 66.69 | 73.37 | 86.72 | 488.53 | 499.39 | 521.02
[14 empty] | 0 | 0 | 0
32.8.1.1.0 | 32.8.1.1 | 3.5/6 KV YXC8VZ3V (N2XSEYFGbY) | [11 empty] | 0 | 0 | 0
|  | (XLPE YALITKANLI ,PVC DIŞ KILIFLI ) KABLO | [11 empty] | 0 | 0 | 0
[14 empty] | 0 | 0 | 0
32.8.1.1.0 |  | 3 X 25ş / 16 mm^2 | m. | 91.97 | 91.99 | 101.12 | 119.55 | 0.77 | 0.85 | 1 | 58.26 | 64.05 | 75.71 | 183.96 | 193.09 | 211.52
32.8.1.1.1 |  | 3 X 35ş / 16 mm^2 | m. | 107.14 | 92.91 | 102.27 | 120.81 | 0.9 | 0.99 | 1.17 | 58.73 | 64.64 | 76.37 | 200.05 | 209.41 | 227.95
32.8.1.1.2 |  | 3 X 50ş / 16 mm^2 | m. | 125.14 | 93.94 | 103.36 | 122.14 | 1.05 | 1.15 | 1.37 | 59.28 | 65.13 | 77.03 | 219.08 | 228.5 | 247.28
32.8.1.1.3 |  | 3 X 70ş / 16 mm^2 | m. | 153.34 | 95.67 | 105.29 | 124.36 | 1.28 | 1.41 | 1.67 | 60.17 | 66.17 | 78.17 | 249.01 | 258.63 | 277.7
32.8.1.1.4 |  | 3 X 95ş / 16 mm^2 | m. | 190.97 | 97.49 | 107.23 | 126.71 | 1.57 | 1.73 | 2.04 | 61.15 | 67.21 | 79.51 | 288.46 | 298.2 | 317.68
32.8.1.1.5 |  | 3 X 120ş / 16 mm^2 | m. | 222.96 | 99.38 | 109.33 | 129.13 | 1.84 | 2.02 | 2.39 | 62.13 | 68.34 | 80.77 | 322.34 | 332.29 | 352.09
32.8.1.1.6 |  | 3 X 150ş / 25 mm^2 | m. | 280.25 | 101.56 | 111.73 | 131.99 | 2.23 | 2.45 | 2.89 | 63.27 | 69.64 | 82.29 | 381.81 | 391.98 | 412.24
32.8.1.1.7 |  | 3 X 185ş / 25 mm^2 | m. | 329.57 | 103.98 | 114.4 | 135.14 | 2.6 | 2.86 | 3.38 | 64.51 | 70.96 | 83.86 | 433.55 | 443.97 | 464.71
32.8.1.1.8 |  | 3 X 240ş / 25 mm^2 | m. | 418.32 | 108.24 | 119.1 | 140.73 | 3.26 | 3.59 | 4.24 | 66.69 | 73.37 | 86.72 | 526.56 | 537.42 | 559.05
[14 empty] | 0 | 0 | 0
32.8.1.2.0 | 32.8.1.2 | 3.5/6 KV YAXC7V (NA2XSY) ALÜMİNYUM KABLO | [11 empty] | 0 | 0 | 0
|  | (XLPE YALITKANLI ,PVC DIŞ KILIFLI ) | [11 empty] | 0 | 0 | 0
[14 empty] | 0 | 0 | 0
32.8.1.2.1 |  | 1 X 25ş / 16 mm^2 | m. | 5.16 | 87.77 | 96.53 | 114.16 | 0.19 | 0.21 | 0.25 | 56 | 61.65 | 72.85 | 92.93 | 101.69 | 119.32
32.8.1.2.2 |  | 1 X 35ş / 16 mm^2 | m. | 5.95 | 87.88 | 96.66 | 114.3 | 0.23 | 0.25 | 0.29 | 56.06 | 61.62 | 72.84 | 93.83 | 102.61 | 120.25
32.8.1.2.3 |  | 1 X 50ş / 16 mm^2 | m. | 6.85 | 88.11 | 96.91 | 114.58 | 0.26 | 0.29 | 0.34 | 56.14 | 61.79 | 72.94 | 94.96 | 103.76 | 121.43
32.8.1.2.4 |  | 1 X 70ş / 16 mm^2 | m. | 8.48 | 88.52 | 97.43 | 115.15 | 0.32 | 0.36 | 0.42 | 56.34 | 62.01 | 73.17 | 97 | 105.91 | 123.63
32.8.1.2.5 |  | 1 X 95ş / 16 mm^2 | m. | 10.44 | 88.91 | 97.75 | 115.62 | 0.4 | 0.44 | 0.52 | 56.58 | 62.18 | 73.55 | 99.35 | 108.19 | 126.06
32.8.1.2.6 |  | 1 X 120ş / 16 mm^2 | m. | 12.41 | 89.46 | 98.43 | 116.27 | 0.48 | 0.53 | 0.62 | 56.91 | 62.61 | 74.01 | 101.87 | 110.84 | 128.68
32.8.1.2.7 |  | 1 X 150ş / 25 mm^2 | m. | 16.21 | 90.22 | 99.24 | 117.27 | 0.62 | 0.68 | 0.8 | 57.25 | 62.97 | 74.42 | 106.43 | 115.45 | 133.48
32.8.1.2.8 |  | 1 X 185ş / 25 mm^2 | m. | 19.33 | 90.72 | 99.85 | 117.95 | 0.72 | 0.79 | 0.94 | 57.49 | 63.22 | 74.71 | 110.05 | 119.18 | 137.28
32.8.1.2.9 |  | 1 X 240ş / 25 mm^2 | m. | 24.25 | 91.73 | 100.93 | 119.24 | 0.9 | 0.99 | 1.17 | 58 | 63.86 | 75.41 | 115.98 | 125.18 | 143.49
32.8.1.2.10 |  | 1 X 300ş / 25 mm^2 | m. | 30.41 | 92.75 | 102.02 | 120.57 | 1.13 | 1.24 | 1.47 | 58.51 | 64.36 | 76.06 | 123.16 | 132.43 | 150.98
32.8.1.2.11 |  | 1 X 400ş / 35 mm^2 | m. | 38.15 | 93.78 | 103.15 | 121.91 | 1.42 | 1.56 | 1.84 | 59.03 | 64.93 | 76.74 | 131.93 | 141.3 | 160.06
32.8.1.2.12 |  | 3 X 25ş / 16 mm^2 | m. | 16.72 | 91.99 | 101.12 | 119.55 | 0.77 | 0.85 | 1 | 58.26 | 64.05 | 75.71 | 108.71 | 117.84 | 136.27
32.8.1.2.13 |  | 3 X 35ş / 16 mm^2 | m. | 19.48 | 92.91 | 102.27 | 120.81 | 0.9 | 0.99 | 1.17 | 58.73 | 64.64 | 76.37 | 112.39 | 121.75 | 140.29
32.8.1.2.14 |  | 3 X 50ş / 16 mm^2 | m. | 22.75 | 93.94 | 103.36 | 122.14 | 1.05 | 1.15 | 1.37 | 59.28 | 65.13 | 77.03 | 116.69 | 126.11 | 144.89
32.8.1.2.15 |  | 3 X 70ş / 16 mm^2 | m. | 27.88 | 95.67 | 105.29 | 124.36 | 1.28 | 1.41 | 1.67 | 60.17 | 66.17 | 78.17 | 123.55 | 133.17 | 152.24
32.8.1.2.16 |  | 3 X 95ş / 16 mm^2 | m. | 34.72 | 97.49 | 107.23 | 126.71 | 1.57 | 1.73 | 2.04 | 61.15 | 67.21 | 79.51 | 132.21 | 141.95 | 161.43
32.8.1.2.17 |  | 3 X 120ş / 16 mm^2 | m. | 40.54 | 99.38 | 109.33 | 129.13 | 1.84 | 2.02 | 2.39 | 62.13 | 68.34 | 80.77 | 139.92 | 149.87 | 169.67
32.8.1.2.18 |  | 3 X 150ş / 25 mm^2 | m. | 50.95 | 101.56 | 111.73 | 131.99 | 2.23 | 2.45 | 2.89 | 63.27 | 69.64 | 82.29 | 152.51 | 162.68 | 182.94
32.8.1.2.19 |  | 3 X 185ş / 25 mm^2 | m. | 59.92 | 103.98 | 114.4 | 135.14 | 2.6 | 2.86 | 3.38 | 64.51 | 70.96 | 83.86 | 163.9 | 174.32 | 195.06
32.8.1.2.20 |  | 3 X 240ş / 25 mm^2 | m. | 76.06 | 108.24 | 119.1 | 140.73 | 3.26 | 3.59 | 4.24 | 66.69 | 73.37 | 86.72 | 184.3 | 195.16 | 216.79
32.8.1.2.21 |  | 3 X 300ş / 25 mm^2 | m. | 96.54 | 112.67 | 123.94 | 146.47 | 4.09 | 4.5 | 5.32 | 68.94 | 75.84 | 89.63 | 209.21 | 220.48 | 243.01
32.8.1.2.22 |  | 3 X 400ş / 35 mm^2 | m. | 122.53 | 117.28 | 129.01 | 152.46 | 5.13 | 5.64 | 6.67 | 71.27 | 78.4 | 92.65 | 239.81 | 251.54 | 274.99
[14 empty] | 0 | 0 | 0
32.8.1.3.0 | 32.8.1.3 | 3.5/6 KV YAXC8VZ3V (NA2XSEYFGbY) ALÜMİNYUM KABLO | [11 empty] | 0 | 0 | 0
|  | (XLPE YALITKANLI ,PVC DIŞ KILIFLI ) | [11 empty] | 0 | 0 | 0
[14 empty] | 0 | 0 | 0
32.8.1.3.1 |  | 3 X 25ş / 16 mm^2 | m. | 18.39 | 91.99 | 101.12 | 119.55 | 0.77 | 0.85 | 1 | 58.26 | 64.05 | 75.71 | 110.38 | 119.51 | 137.94
32.8.1.3.2 |  | 3 X 35ş / 16 mm^2 | m. | 21.43 | 92.91 | 102.27 | 120.81 | 0.9 | 0.99 | 1.17 | 58.73 | 64.64 | 76.37 | 114.34 | 123.7 | 142.24
32.8.1.3.3 |  | 3 X 50ş / 16 mm^2 | m. | 25.03 | 93.94 | 103.36 | 122.14 | 1.05 | 1.15 | 1.37 | 59.28 | 65.13 | 77.03 | 118.97 | 128.39 | 147.17
32.8.1.3.4 |  | 3 X 70ş / 16 mm^2 | m. | 30.67 | 95.67 | 105.29 | 124.36 | 1.28 | 1.41 | 1.67 | 60.17 | 66.17 | 78.17 | 126.34 | 135.96 | 155.03
32.8.1.3.5 |  | 3 X 95ş / 16 mm^2 | m. | 38.19 | 97.49 | 107.23 | 126.71 | 1.57 | 1.73 | 2.04 | 61.15 | 67.21 | 79.51 | 135.68 | 145.42 | 164.9
32.8.1.3.6 |  | 3 X 120ş / 16 mm^2 | m. | 44.59 | 99.38 | 109.33 | 129.13 | 1.84 | 2.02 | 2.39 | 62.13 | 68.34 | 80.77 | 143.97 | 153.92 | 173.72
32.8.1.3.7 |  | 3 X 150ş / 25 mm^2 | m. | 56.05 | 101.56 | 111.73 | 131.99 | 2.23 | 2.45 | 2.89 | 63.27 | 69.64 | 82.29 | 157.61 | 167.78 | 188.04
32.8.1.3.8 |  | 3 X 185ş / 25 mm^2 | m. | 65.91 | 103.98 | 114.4 | 135.14 | 2.6 | 2.86 | 3.38 | 64.51 | 70.96 | 83.86 | 169.89 | 180.31 | 201.05
32.8.1.3.9 |  | 3 X 240ş / 25 mm^2 | m. | 83.66 | 108.24 | 119.1 | 140.73 | 3.26 | 3.59 | 4.24 | 66.69 | 73.37 | 86.72 | 191.9 | 202.76 | 224.39
32.8.1.3.10 |  | 3 X 300ş / 25 mm^2 | m. | 106.19 | 112.67 | 123.94 | 146.47 | 4.09 | 4.5 | 5.32 | 68.94 | 75.84 | 89.63 | 218.86 | 230.13 | 252.66
32.8.1.3.11 |  | 3 X 400ş / 35 mm^2 | m. | 134.79 | 117.28 | 129.01 | 152.46 | 5.13 | 5.64 | 6.67 | 71.27 | 78.4 | 92.65 | 252.07 | 263.8 | 287.25
[14 empty] | 0 | 0 | 0
32.8.2.0 | 32.8.2 | 3.5/6 KV YE3QSLQ(S)ECOCE ; | [11 empty] | 0 | 0 | 0
|  | YE3QSLQ(S)EPPECOCE , DENİZE | [11 empty] | 0 | 0 | 0
|  | ( TUZLUSUYA ) DÖŞENEBİLEN KABLO | [11 empty] | 0 | 0 | 0
[14 empty] | 0 | 0 | 0
32.8.2.1 |  | 1 X 95ş / 16 mm^2 | m. | 140.14 | [9 empty] | 140.14 | 140.14 | 140.14
32.8.2.2 |  | 1 X 120ş / 16 mm^2 | m. | 148.77 | [9 empty] | 148.77 | 148.77 | 148.77
32.8.2.3 |  | 1 X 150ş / 25 mm^2 | m. | 171.02 | [9 empty] | 171.02 | 171.02 | 171.02
32.8.2.4 |  | 1 X 185ş / 25 mm^2 | m. | 182 | [9 empty] | 182 | 182 | 182
32.8.2.5 |  | 1 X 240ş / 25 mm^2 | m. | 198.45 | [9 empty] | 198.45 | 198.45 | 198.45
32.8.2.6 |  | 3 X 95ş / 3 X 16 mm^2 | m. | 420.18 | [9 empty] | 420.18 | 420.18 | 420.18
32.8.2.7 |  | 3 X 120ş / 3 X 16 mm^2 | m. | 446.46 | [9 empty] | 446.46 | 446.46 | 446.46
32.8.2.8 |  | 3 X 150ş / 3 X 25 mm^2 | m. | 513.16 | [9 empty] | 513.16 | 513.16 | 513.16
32.8.2.9 |  | 3 X 185ş / 3 X 25 mm^2 | m. | 545.79 | [9 empty] | 545.79 | 545.79 | 545.79
32.8.2.10 |  | 3 X 240ş / 3 X 25 mm^2 | m. | 595.37 | [9 empty] | 595.37 | 595.37 | 595.37
[14 empty] | 0 | 0 | 0
32.8.3.0 | 32.8.3 | 3.5/6 KV YE3QSLQ(L)ECOCE ; | [11 empty] | 0 | 0 | 0
|  | YE3QSLQ(L)EPPECOCE , GÖL , NEHİR | [11 empty] | 0 | 0 | 0
|  | GİBİ ( TATLISUYA ) DÖŞENEBİLEN KABLO | [11 empty] | 0 | 0 | 0
[14 empty] | 0 | 0 | 0
32.8.3.1 |  | 1 X 95ş / 16 mm^2 | m. | 117.61 | [9 empty] | 117.61 | 117.61 | 117.61
32.8.3.2 |  | 1 X 120ş / 16 mm^2 | m. | 124.99 | [9 empty] | 124.99 | 124.99 | 124.99
32.8.3.3 |  | 1 X 150ş / 25 mm^2 | m. | 143.5 | [9 empty] | 143.5 | 143.5 | 143.5
32.8.3.4 |  | 1 X 185ş / 25 mm^2 | m. | 152.53 | [9 empty] | 152.53 | 152.53 | 152.53
32.8.3.5 |  | 1 X 240ş / 25 mm^2 | m. | 166.65 | [9 empty] | 166.65 | 166.65 | 166.65
32.8.3.6 |  | 3 X 95ş / 3 X 16 mm^2 | m. | 352.95 | [9 empty] | 352.95 | 352.95 | 352.95
32.8.3.7 |  | 3 X 120ş / 3 X 16 mm^2 | m. | 374.99 | [9 empty] | 374.99 | 374.99 | 374.99
32.8.3.8 |  | 3 X 150ş / 3 X 25 mm^2 | m. | 430.97 | [9 empty] | 430.97 | 430.97 | 430.97
32.8.3.9 |  | 3 X 185ş / 3 X 25 mm^2 | m. | 458.08 | [9 empty] | 458.08 | 458.08 | 458.08
32.8.3.10 |  | 3 X 240ş / 3 X 25 mm^2 | m. | 500.17 | [9 empty] | 500.17 | 500.17 | 500.17
[14 empty] | 0 | 0 | 0
32.8.4.0 | 32.8.4 | 3.5/6 KV YE3QSLQ(S)E ; | [11 empty] | 0 | 0 | 0
|  | YE3QSLQ(S)EPPESCE , YERALTI SULARI | [11 empty] | 0 | 0 | 0
|  | DOLABİLECEK TOPRAK KANALLAR | [11 empty] | 0 | 0 | 0
|  | İÇİNDE KULLANILABİLECEK KABLO | [11 empty] | 0 | 0 | 0
[14 empty] | 0 | 0 | 0
32.8.4.1 |  | 1 X 35ş / 16 mm^2 | m. | 31.53 | 97.49 | 107.19 | 126.75 | 0.45 | 0.5 | 0.58 | 62.07 | 68.3 | 80.68 | 129.02 | 138.72 | 158.28
32.8.4.2 |  | 1 X 50ş / 16 mm^2 | m. | 34.71 | 98.47 | 108.3 | 127.98 | 0.49 | 0.54 | 0.64 | 62.57 | 68.84 | 81.36 | 133.18 | 143.01 | 162.69
32.8.4.3 |  | 1 X 70ş / 16 mm^2 | m. | 42.09 | 99.5 | 109.48 | 129.36 | 0.6 | 0.66 | 0.78 | 63.16 | 69.46 | 82.06 | 141.59 | 151.57 | 171.45
32.8.4.4 |  | 1 X 95ş / 16 mm^2 | m. | 52.59 | 100.55 | 110.6 | 130.69 | 0.75 | 0.82 | 0.97 | 63.75 | 70.17 | 82.92 | 153.14 | 163.19 | 183.28
32.8.4.5 |  | 1 X 120ş / 16 mm^2 | m. | 62.99 | 101.46 | 111.57 | 131.86 | 0.9 | 0.99 | 1.17 | 64.2 | 70.66 | 83.54 | 164.45 | 174.56 | 194.85
32.8.4.6 |  | 1 X 150ş / 25 mm^2 | m. | 85.1 | 103.67 | 114.07 | 134.78 | 1.12 | 1.24 | 1.46 | 65.42 | 71.94 | 85.05 | 188.77 | 199.17 | 219.88
32.8.4.7 |  | 1 X 185ş / 25 mm^2 | m. | 107.71 | 105.61 | 116.21 | 137.34 | 1.42 | 1.57 | 1.85 | 66.45 | 73.12 | 86.44 | 213.32 | 223.92 | 245.05
32.8.4.8 |  | 1 X 240ş / 25 mm^2 | m. | 119.12 | 107.83 | 118.56 | 140.2 | 1.57 | 1.73 | 2.05 | 67.71 | 74.54 | 88.1 | 226.95 | 237.68 | 259.32
32.8.4.9 |  | 3 X 70ş / 3 X 16 mm^2 | m. | 132.39 | 105.61 | 116.21 | 137.34 | 1.89 | 2.08 | 2.46 | 66.06 | 72.7 | 85.89 | 238 | 248.6 | 269.73
32.8.4.10 |  | 3 X 95ş / 3 X 16 mm^2 | m. | 169.6 | 107.83 | 118.56 | 140.2 | 2.42 | 2.66 | 3.15 | 67.04 | 73.74 | 87.13 | 277.43 | 288.16 | 309.8
32.8.4.11 |  | 3 X 120ş / 3 X 16 mm^2 | m. | 202.28 | 109.98 | 120.93 | 142.99 | 2.89 | 3.17 | 3.75 | 68.16 | 74.91 | 88.6 | 312.26 | 323.21 | 345.27
32.8.4.12 |  | 3 X 150ş / 3 X 25 mm^2 | m. | 272.14 | 112.1 | 123.35 | 145.75 | 3.6 | 3.96 | 4.68 | 68.79 | 75.69 | 89.46 | 384.24 | 395.49 | 417.89
32.8.4.13 |  | 3 X 185ş / 3 X 25 mm^2 | m. | 345.85 | 114.41 | 125.88 | 148.72 | 4.58 | 5.03 | 5.95 | 69.53 | 76.46 | 90.4 | 460.26 | 471.73 | 494.57
32.8.4.14 |  | 3 X 240ş / 3 X 25 mm^2 | m. | 385.56 | 117.93 | 129.77 | 153.29 | 5.1 | 5.61 | 6.63 | 71.37 | 78.49 | 92.73 | 503.49 | 515.33 | 538.85
[14 empty] | 0 | 0 | 0
32.9.1.0 | 32.9.1 | 5.8/10 KV YXC7V ( N2XSY ) KABLO | [11 empty] | 0 | 0 | 0
|  | ( XLPE YALITKANLI , PVC DIŞ KILIFLI ) | [11 empty] | 0 | 0 | 0
[14 empty] | 0 | 0 | 0
32.9.1.1 |  | 1 X 25ş / 16 mm^2 | m. | 26.05 | 87.81 | 96.58 | 114.13 | 0.2 | 0.22 | 0.26 | 56.03 | 61.67 | 72.79 | 113.86 | 122.63 | 140.18
32.9.1.2 |  | 1 X 35ş / 16 mm^2 | m. | 30.06 | 88.03 | 96.9 | 114.47 | 0.23 | 0.26 | 0.3 | 56.09 | 61.66 | 72.96 | 118.09 | 126.96 | 144.53
32.9.1.3 |  | 1 X 50ş / 16 mm^2 | m. | 34.58 | 88.26 | 97.07 | 114.75 | 0.27 | 0.3 | 0.35 | 56.35 | 62 | 73.24 | 122.84 | 131.65 | 149.33
32.9.1.4 |  | 1 X 70ş / 16 mm^2 | m. | 42.94 | 88.59 | 97.42 | 115.15 | 0.34 | 0.37 | 0.44 | 56.47 | 62.06 | 73.4 | 131.53 | 140.36 | 158.09
32.9.1.5 |  | 1 X 95ş / 16 mm^2 | m. | 55.27 | 89.09 | 97.95 | 115.75 | 0.43 | 0.47 | 0.55 | 56.72 | 62.41 | 73.7 | 144.36 | 153.22 | 171.02
32.9.1.6 |  | 1 X 120ş / 16 mm^2 | m. | 64.34 | 89.54 | 98.52 | 116.37 | 0.5 | 0.55 | 0.65 | 56.86 | 62.56 | 73.89 | 153.88 | 162.86 | 180.71
32.9.1.7 |  | 1 X 150ş / 25 mm^2 | m. | 83.11 | 90.21 | 99.31 | 117.34 | 0.63 | 0.69 | 0.81 | 57.24 | 62.96 | 74.41 | 173.32 | 182.42 | 200.45
32.9.1.8 |  | 1 X 185ş / 25 mm^2 | m. | 98.85 | 90.79 | 99.84 | 118.04 | 0.74 | 0.81 | 0.96 | 57.52 | 63.27 | 74.75 | 189.64 | 198.69 | 216.89
32.9.1.9 |  | 1 X 240ş / 25 mm^2 | m. | 121.62 | 91.89 | 101.01 | 119.42 | 0.91 | 1.01 | 1.19 | 58.12 | 63.9 | 75.55 | 213.51 | 222.63 | 241.04
32.9.1.10 |  | 3 X 25ş / 16 mm^2 | m. | 88.54 | 92.79 | 102.14 | 120.67 | 0.85 | 0.93 | 1.1 | 58.69 | 64.59 | 76.32 | 181.33 | 190.68 | 209.21
32.9.1.11 |  | 3 X 35ş / 16 mm^2 | m. | 103.73 | 93.85 | 103.18 | 121.93 | 1 | 1.1 | 1.3 | 59.24 | 65.18 | 76.98 | 197.58 | 206.91 | 225.66
32.9.1.12 |  | 3 X 50ş / 16 mm^2 | m. | 119.45 | 94.82 | 104.31 | 123.27 | 1.14 | 1.25 | 1.48 | 59.83 | 65.81 | 77.75 | 214.27 | 223.76 | 242.72
32.9.1.13 |  | 3 X 70ş / 16 mm^2 | m. | 148.55 | 96.6 | 106.28 | 125.55 | 1.39 | 1.53 | 1.81 | 60.75 | 66.78 | 78.93 | 245.15 | 254.83 | 274.1
32.9.1.14 |  | 3 X 95ş / 16 mm^2 | m. | 183.51 | 98.6 | 108.49 | 128.19 | 1.7 | 1.87 | 2.21 | 61.78 | 67.97 | 80.34 | 282.11 | 292 | 311.7
32.9.1.15 |  | 3 X 120ş / 16 mm^2 | m. | 209.01 | 100.34 | 110.44 | 130.46 | 1.94 | 2.14 | 2.52 | 62.73 | 68.98 | 81.56 | 309.35 | 319.45 | 339.47
32.9.1.16 |  | 3 X 150ş / 25 mm^2 | m. | 262.56 | 102.52 | 112.75 | 133.23 | 2.33 | 2.57 | 3.03 | 63.7 | 70.1 | 82.82 | 365.08 | 375.31 | 395.79
32.9.1.17 |  | 3 X 185ş / 25 mm^2 | m. | 309.07 | 105.18 | 115.67 | 136.73 | 2.73 | 3.01 | 3.55 | 65.19 | 71.69 | 84.76 | 414.25 | 424.74 | 445.8
32.9.1.18 |  | 3 X 240ş / 25 mm^2 | m. | 390.44 | 109.12 | 120.05 | 141.89 | 3.38 | 3.72 | 4.39 | 67.12 | 73.83 | 87.26 | 499.56 | 510.49 | 532.33
[14 empty] | 0 | 0 | 0
32.9.1.1.0 | 32.9.1.1 | 5.8/10 KV YXC8VZ3V ( N2XSEYFGbY ) KABLO | [11 empty] | 0 | 0 | 0
|  | ( XLPE YALITKANLI , PVC DIŞ KILIFLI ) | [11 empty] | 0 | 0 | 0
[14 empty] | 0 | 0 | 0
32.9.1.1.1 |  | 3 X 25ş / 16 mm^2 | m. | 97.39 | 92.79 | 102.14 | 120.67 | 0.85 | 0.93 | 1.1 | 58.69 | 64.59 | 76.32 | 190.18 | 199.53 | 218.06
32.9.1.1.2 |  | 3 X 35ş / 16 mm^2 | m. | 114.1 | 93.85 | 103.18 | 121.93 | 1 | 1.1 | 1.3 | 59.24 | 65.18 | 76.98 | 207.95 | 217.28 | 236.03
32.9.1.1.3 |  | 3 X 50ş / 16 mm^2 | m. | 131.39 | 94.82 | 104.31 | 123.27 | 1.14 | 1.25 | 1.48 | 59.83 | 65.81 | 77.75 | 226.21 | 235.7 | 254.66
32.9.1.1.4 |  | 3 X 70ş / 16 mm^2 | m. | 163.4 | 96.6 | 106.28 | 125.55 | 1.39 | 1.53 | 1.81 | 60.75 | 66.78 | 78.93 | 260 | 269.68 | 288.95
32.9.1.1.5 |  | 3 X 95ş / 16 mm^2 | m. | 201.86 | 98.6 | 108.49 | 128.19 | 1.7 | 1.87 | 2.21 | 61.78 | 67.97 | 80.34 | 300.46 | 310.35 | 330.05
32.9.1.1.6 |  | 3 X 120ş / 16 mm^2 | m. | 229.91 | 100.34 | 110.44 | 130.46 | 1.94 | 2.14 | 2.52 | 62.73 | 68.98 | 81.56 | 330.25 | 340.35 | 360.37
32.9.1.1.7 |  | 3 X 150ş / 25 mm^2 | m. | 288.82 | 102.52 | 112.75 | 133.23 | 2.33 | 2.57 | 3.03 | 63.7 | 70.1 | 82.82 | 391.34 | 401.57 | 422.05
32.9.1.1.8 |  | 3 X 185ş / 25 mm^2 | m. | 339.98 | 105.18 | 115.67 | 136.73 | 2.73 | 3.01 | 3.55 | 65.19 | 71.69 | 84.76 | 445.16 | 455.65 | 476.71
32.9.1.1.9 |  | 3 X 240ş / 25 mm^2 | m. | 429.48 | 109.12 | 120.05 | 141.89 | 3.38 | 3.72 | 4.39 | 67.12 | 73.83 | 87.26 | 538.6 | 549.53 | 571.37
[14 empty] | 0 | 0 | 0
32.9.1.2.0 | 32.9.1.2 | 5.8/10 KV YAXC7V ( NA2XSY ) ALÜMİNYUM KABLO | [11 empty] | 0 | 0 | 0
|  | ( XLPE YALITKANLI , PVC DIŞ KILIFLI ) | [11 empty] | 0 | 0 | 0
[14 empty] | 0 | 0 | 0
32.9.1.2.1 |  | 1 X 25ş / 16 mm^2 | m. | 5.21 | 87.81 | 96.58 | 114.13 | 0.2 | 0.22 | 0.26 | 56.03 | 61.67 | 72.79 | 93.02 | 101.79 | 119.34
32.9.1.2.2 |  | 1 X 35ş / 16 mm^2 | m. | 6.01 | 88.03 | 96.9 | 114.47 | 0.23 | 0.26 | 0.3 | 56.09 | 61.66 | 72.96 | 94.04 | 102.91 | 120.48
32.9.1.2.3 |  | 1 X 50ş / 16 mm^2 | m. | 6.92 | 88.26 | 97.07 | 114.75 | 0.27 | 0.3 | 0.35 | 56.35 | 62 | 73.24 | 95.18 | 103.99 | 121.67
32.9.1.2.4 |  | 1 X 70ş / 16 mm^2 | m. | 8.59 | 88.59 | 97.42 | 115.15 | 0.34 | 0.37 | 0.44 | 56.47 | 62.06 | 73.4 | 97.18 | 106.01 | 123.74
32.9.1.2.5 |  | 1 X 95ş / 16 mm^2 | m. | 11.05 | 89.09 | 97.95 | 115.75 | 0.43 | 0.47 | 0.55 | 56.72 | 62.41 | 73.7 | 100.14 | 109 | 126.8
32.9.1.2.6 |  | 1 X 120ş / 16 mm^2 | m. | 12.87 | 89.54 | 98.52 | 116.37 | 0.5 | 0.55 | 0.65 | 56.86 | 62.56 | 73.89 | 102.41 | 111.39 | 129.24
32.9.1.2.7 |  | 1 X 150ş / 25 mm^2 | m. | 16.62 | 90.21 | 99.31 | 117.34 | 0.63 | 0.69 | 0.81 | 57.24 | 62.96 | 74.41 | 106.83 | 115.93 | 133.96
32.9.1.2.8 |  | 1 X 185ş / 25 mm^2 | m. | 19.77 | 90.79 | 99.84 | 118.04 | 0.74 | 0.81 | 0.96 | 57.52 | 63.27 | 74.75 | 110.56 | 119.61 | 137.81
32.9.1.2.9 |  | 1 X 240ş / 25 mm^2 | m. | 24.32 | 91.89 | 101.01 | 119.42 | 0.91 | 1.01 | 1.19 | 58.12 | 63.9 | 75.55 | 116.21 | 125.33 | 143.74
32.9.1.2.10 |  | 1 X 300ş / 25 mm^2 | m. | 29.93 | 93 | 102.3 | 120.9 | 1.13 | 1.25 | 1.47 | 58.73 | 64.6 | 76.35 | 122.93 | 132.23 | 150.83
32.9.1.2.11 |  | 1 X 400ş / 35 mm^2 | m. | 36.83 | 94.13 | 103.54 | 122.37 | 1.4 | 1.54 | 1.82 | 59.35 | 65.28 | 77.15 | 130.96 | 140.37 | 159.2
32.9.1.2.12 |  | 3 X 25ş / 16 mm^2 | m. | 17.71 | 92.79 | 102.14 | 120.67 | 0.85 | 0.93 | 1.1 | 58.69 | 64.59 | 76.32 | 110.5 | 119.85 | 138.38
32.9.1.2.13 |  | 3 X 35ş / 16 mm^2 | m. | 20.75 | 93.85 | 103.18 | 121.93 | 1 | 1.1 | 1.3 | 59.24 | 65.18 | 76.98 | 114.6 | 123.93 | 142.68
32.9.1.2.14 |  | 3 X 50ş / 16 mm^2 | m. | 23.89 | 94.82 | 104.31 | 123.27 | 1.14 | 1.25 | 1.48 | 59.83 | 65.81 | 77.75 | 118.71 | 128.2 | 147.16
32.9.1.2.15 |  | 3 X 70ş / 16 mm^2 | m. | 29.71 | 96.6 | 106.28 | 125.55 | 1.39 | 1.53 | 1.81 | 60.75 | 66.78 | 78.93 | 126.31 | 135.99 | 155.26
32.9.1.2.16 |  | 3 X 95ş / 16 mm^2 | m. | 36.7 | 98.6 | 108.49 | 128.19 | 1.7 | 1.87 | 2.21 | 61.78 | 67.97 | 80.34 | 135.3 | 145.19 | 164.89
32.9.1.2.17 |  | 3 X 120ş / 16 mm^2 | m. | 41.8 | 100.34 | 110.44 | 130.46 | 1.94 | 2.14 | 2.52 | 62.73 | 68.98 | 81.56 | 142.14 | 152.24 | 172.26
32.9.1.2.18 |  | 3 X 150ş / 25 mm^2 | m. | 52.51 | 102.52 | 112.75 | 133.23 | 2.33 | 2.57 | 3.03 | 63.7 | 70.1 | 82.82 | 155.03 | 165.26 | 185.74
32.9.1.2.19 |  | 3 X 185ş / 25 mm^2 | m. | 61.81 | 105.18 | 115.67 | 136.73 | 2.73 | 3.01 | 3.55 | 65.19 | 71.69 | 84.76 | 166.99 | 177.48 | 198.54
32.9.1.2.20 |  | 3 X 240ş / 25 mm^2 | m. | 78.09 | 109.12 | 120.05 | 141.89 | 3.38 | 3.72 | 4.39 | 67.12 | 73.83 | 87.26 | 187.21 | 198.14 | 219.98
32.9.1.2.21 |  | 3 X 300ş / 25 mm^2 | m. | 98.64 | 113.22 | 124.54 | 147.19 | 4.18 | 4.6 | 5.44 | 69.11 | 76.02 | 89.84 | 211.86 | 223.18 | 245.83
32.9.1.2.22 |  | 3 X 400ş / 35 mm^2 | m. | 124.61 | 117.47 | 129.22 | 152.71 | 5.17 | 5.69 | 6.72 | 71.15 | 78.26 | 92.49 | 242.08 | 253.83 | 277.32
[14 empty] | 0 | 0 | 0
32.9.1.3.0 | 32.9.1.3 | 5.8/10 KV YAXC8VZ3V ( NA2XSEYFGbY ) ALÜMİNYUM KABLO | [11 empty] | 0 | 0 | 0
|  | ( XLPE YALITKANLI , PVC DIŞ KILIFLI ) | [11 empty] | 0 | 0 | 0
[14 empty] | 0 | 0 | 0
32.9.1.3.1 |  | 3 X 25ş / 16 mm^2 | m. | 19.48 | 92.79 | 102.14 | 120.67 | 0.85 | 0.93 | 1.1 | 58.69 | 64.59 | 76.32 | 112.27 | 121.62 | 140.15
32.9.1.3.2 |  | 3 X 35ş / 16 mm^2 | m. | 22.82 | 93.85 | 103.18 | 121.93 | 1 | 1.1 | 1.3 | 59.24 | 65.18 | 76.98 | 116.67 | 126 | 144.75
32.9.1.3.3 |  | 3 X 50ş / 16 mm^2 | m. | 26.28 | 94.82 | 104.31 | 123.27 | 1.14 | 1.25 | 1.48 | 59.83 | 65.81 | 77.75 | 121.1 | 130.59 | 149.55
32.9.1.3.4 |  | 3 X 70ş / 16 mm^2 | m. | 32.68 | 96.6 | 106.28 | 125.55 | 1.39 | 1.53 | 1.81 | 60.75 | 66.78 | 78.93 | 129.28 | 138.96 | 158.23
32.9.1.3.5 |  | 3 X 95ş / 16 mm^2 | m. | 40.37 | 98.6 | 108.49 | 128.19 | 1.7 | 1.87 | 2.21 | 61.78 | 67.97 | 80.34 | 138.97 | 148.86 | 168.56
32.9.1.3.6 |  | 3 X 120ş / 16 mm^2 | m. | 45.98 | 100.34 | 110.44 | 130.46 | 1.94 | 2.14 | 2.52 | 62.73 | 68.98 | 81.56 | 146.32 | 156.42 | 176.44
32.9.1.3.7 |  | 3 X 150ş / 25 mm^2 | m. | 57.76 | 102.52 | 112.75 | 133.23 | 2.33 | 2.57 | 3.03 | 63.7 | 70.1 | 82.82 | 160.28 | 170.51 | 190.99
32.9.1.3.8 |  | 3 X 185ş / 25 mm^2 | m. | 68 | 105.18 | 115.67 | 136.73 | 2.73 | 3.01 | 3.55 | 65.19 | 71.69 | 84.76 | 173.18 | 183.67 | 204.73
32.9.1.3.9 |  | 3 X 240ş / 25 mm^2 | m. | 85.9 | 109.12 | 120.05 | 141.89 | 3.38 | 3.72 | 4.39 | 67.12 | 73.83 | 87.26 | 195.02 | 205.95 | 227.79
32.9.1.3.10 |  | 3 X 300ş / 25 mm^2 | m. | 108.51 | 113.22 | 124.54 | 147.19 | 4.18 | 4.6 | 5.44 | 69.11 | 76.02 | 89.84 | 221.73 | 233.05 | 255.7
32.9.1.3.11 |  | 3 X 400ş / 35 mm^2 | m. | 137.07 | 117.47 | 129.22 | 152.71 | 5.17 | 5.69 | 6.72 | 71.15 | 78.26 | 92.49 | 254.54 | 266.29 | 289.78
[14 empty] | 0 | 0 | 0
32.9.2.0 | 32.9.2 | 5.8/10 KV YE3QSLQ(S)ECOCE ; | [11 empty] | 0 | 0 | 0
|  | YE3QSLQ(S)EPPECOCE , DENİZE | [11 empty] | 0 | 0 | 0
|  | ( TUZLUSUYA ) DÖSENEBİLEN KABLO | [11 empty] | 0 | 0 | 0
[14 empty] | 0 | 0 | 0
32.9.2.1 |  | 1 X 95ş / 16 mm^2 | m. | 148.77 | [9 empty] | 148.77 | 148.77 | 148.77
32.9.2.2 |  | 1 X 120ş / 16 mm^2 | m. | 157.69 | [9 empty] | 157.69 | 157.69 | 157.69
32.9.2.3 |  | 1 X 150ş / 25 mm^2 | m. | 180.46 | [9 empty] | 180.46 | 180.46 | 180.46
32.9.2.4 |  | 1 X 185ş / 25 mm^2 | m. | 191.42 | [9 empty] | 191.42 | 191.42 | 191.42
32.9.2.5 |  | 1 X 240ş / 25 mm^2 | m. | 209.79 | [9 empty] | 209.79 | 209.79 | 209.79
32.9.2.6 |  | 3 X 95ş / 3 X 16 mm^2 | m. | 446.46 | [9 empty] | 446.46 | 446.46 | 446.46
32.9.2.7 |  | 3 X 120ş / 3 X 16 mm^2 | m. | 472.76 | [9 empty] | 472.76 | 472.76 | 472.76
32.9.2.8 |  | 3 X 150ş / 3 X 25 mm^2 | m. | 541.46 | [9 empty] | 541.46 | 541.46 | 541.46
32.9.2.9 |  | 3 X 185ş / 3 X 25 mm^2 | m. | 574.09 | [9 empty] | 574.09 | 574.09 | 574.09
32.9.2.10 |  | 3 X 240ş / 3 X 25 mm^2 | m. | 629.4 | [9 empty] | 629.4 | 629.4 | 629.4
[14 empty] | 0 | 0 | 0
32.9.3.0 | 32.9.3 | 5.8/10 KV YE3QSLQ(L)ECOCE ; | [11 empty] | 0 | 0 | 0
|  | YE3QSLQ(L)EPPECOCE , GÖL , NEHİR | [11 empty] | 0 | 0 | 0
|  | GİBİ ( TATLISUYA ) DÖŞENEBİLEN KABLO | [11 empty] | 0 | 0 | 0
[14 empty] | 0 | 0 | 0
32.9.3.1 |  | 1 X 95ş / 16 mm^2 | m. | 124.99 | [9 empty] | 124.99 | 124.99 | 124.99
32.9.3.2 |  | 1 X 120ş / 16 mm^2 | m. | 132.39 | [9 empty] | 132.39 | 132.39 | 132.39
32.9.3.3 |  | 1 X 150ş / 25 mm^2 | m. | 151.48 | [9 empty] | 151.48 | 151.48 | 151.48
32.9.3.4 |  | 1 X 185ş / 25 mm^2 | m. | 160.53 | [9 empty] | 160.53 | 160.53 | 160.53
32.9.3.5 |  | 1 X 240ş / 25 mm^2 | m. | 175.79 | [9 empty] | 175.79 | 175.79 | 175.79
32.9.3.6 |  | 3 X 95ş / 3 X 16 mm^2 | m. | 374.99 | [9 empty] | 374.99 | 374.99 | 374.99
32.9.3.7 |  | 3 X 120ş / 3 X 16 mm^2 | m. | 397.11 | [9 empty] | 397.11 | 397.11 | 397.11
32.9.3.8 |  | 3 X 150ş / 3 X 25 mm^2 | m. | 454.73 | [9 empty] | 454.73 | 454.73 | 454.73
32.9.3.9 |  | 3 X 185ş / 3 X 25 mm^2 | m. | 481.93 | [9 empty] | 481.93 | 481.93 | 481.93
32.9.3.10 |  | 3 X 240ş / 3 X 25 mm^2 | m. | 528.44 | [9 empty] | 528.44 | 528.44 | 528.44
[14 empty] | 0 | 0 | 0
32.9.4.0 | 32.9.4 | 5.8/10 KV YE3QSLQ(S)E ; | [11 empty] | 0 | 0 | 0
|  | YE3QSLQ(S)EPPESCE , YERALTI SULARI | [11 empty] | 0 | 0 | 0
|  | DOLABİLECEK TOPRAK KANALLAR | [11 empty] | 0 | 0 | 0
|  | İÇİNDE KULLANILABİLECEK KABLO | [11 empty] | 0 | 0 | 0
[14 empty] | 0 | 0 | 0
32.9.4.1 |  | 1 X 35ş / 16 mm^2 | m. | 33.61 | 98.47 | 108.3 | 127.98 | 0.48 | 0.53 | 0.63 | 62.66 | 68.93 | 81.45 | 132.08 | 141.91 | 161.59
32.9.4.2 |  | 1 X 50ş / 16 mm^2 | m. | 36.78 | 99.5 | 109.48 | 129.36 | 0.52 | 0.58 | 0.68 | 63.29 | 69.59 | 82.28 | 136.28 | 146.26 | 166.14
32.9.4.3 |  | 1 X 70ş / 16 mm^2 | m. | 44.61 | 100.55 | 110.6 | 130.69 | 0.64 | 0.7 | 0.83 | 63.89 | 70.22 | 83.07 | 145.16 | 155.21 | 175.3
32.9.4.4 |  | 1 X 95ş / 16 mm^2 | m. | 55.15 | 101.46 | 111.57 | 131.86 | 0.79 | 0.87 | 1.02 | 64.26 | 70.71 | 83.53 | 156.61 | 166.72 | 187.01
32.9.4.5 |  | 1 X 120ş / 16 mm^2 | m. | 66.24 | 102.51 | 112.76 | 133.26 | 0.94 | 1.04 | 1.23 | 64.84 | 71.32 | 84.29 | 168.75 | 179 | 199.5
32.9.4.6 |  | 1 X 150ş / 25 mm^2 | m. | 89.02 | 103.67 | 114.07 | 134.78 | 1.18 | 1.3 | 1.53 | 65.4 | 71.92 | 84.94 | 192.69 | 203.09 | 223.8
32.9.4.7 |  | 1 X 185ş / 25 mm^2 | m. | 112.3 | 106.67 | 117.34 | 138.68 | 1.49 | 1.64 | 1.93 | 67.09 | 73.79 | 87.19 | 218.97 | 229.64 | 250.98
32.9.4.8 |  | 1 X 240ş / 25 mm^2 | m. | 124.76 | 108.9 | 119.78 | 141.55 | 1.65 | 1.81 | 2.14 | 68.43 | 75.29 | 88.93 | 233.66 | 244.54 | 266.31
32.9.4.9 |  | 3 X 70ş / 3 X 16 mm^2 | m. | 140.3 | 106.67 | 117.34 | 138.68 | 2 | 2.2 | 2.6 | 66.67 | 73.35 | 86.61 | 246.97 | 257.64 | 278.98
32.9.4.10 |  | 3 X 95ş / 3 X 16 mm^2 | m. | 177.62 | 108.9 | 119.78 | 141.55 | 2.54 | 2.79 | 3.3 | 67.66 | 74.39 | 87.94 | 286.52 | 297.4 | 319.17
32.9.4.11 |  | 3 X 120ş / 3 X 16 mm^2 | m. | 211.76 | 111.04 | 122.13 | 144.32 | 3.02 | 3.33 | 3.93 | 68.67 | 75.46 | 89.21 | 322.8 | 333.89 | 356.08
32.9.4.12 |  | 3 X 150ş / 3 X 25 mm^2 | m. | 284.05 | 113.35 | 124.67 | 147.31 | 3.75 | 4.13 | 4.88 | 69.53 | 76.46 | 90.4 | 397.4 | 408.72 | 431.36
32.9.4.13 |  | 3 X 185ş / 3 X 25 mm^2 | m. | 359.44 | 115.44 | 126.97 | 150.11 | 4.75 | 5.23 | 6.18 | 70.09 | 77.13 | 91.13 | 474.88 | 486.41 | 509.55
32.9.4.14 |  | 3 X 240ş / 3 X 25 mm^2 | m. | 402.63 | 119 | 130.91 | 154.72 | 5.32 | 5.86 | 6.92 | 71.93 | 79.16 | 93.55 | 521.63 | 533.54 | 557.35
[14 empty] | 0 | 0 | 0
32.10.1.0 | 32.10.1 | 8.7/15 KV YXC7V ( N2XSY ) KABLO | [11 empty] | 0 | 0 | 0
|  | ( XLPE YALITKANLI , PVC DIS KILIFLI ) | [11 empty] | 0 | 0 | 0
[14 empty] | 0 | 0 | 0
32.10.1.1 |  | 1 X 25ş / 16 mm^2 | m. | 30.06 | 87.91 | 96.69 | 114.34 | 0.23 | 0.25 | 0.3 | 56.08 | 61.65 | 72.95 | 117.97 | 126.75 | 144.4
32.10.1.2 |  | 1 X 35ş / 16 mm^2 | m. | 34.26 | 88.23 | 97.11 | 114.71 | 0.27 | 0.29 | 0.35 | 56.24 | 61.9 | 73.13 | 122.49 | 131.37 | 148.97
32.10.1.3 |  | 1 X 50ş / 16 mm^2 | m. | 39.18 | 88.39 | 97.2 | 114.91 | 0.31 | 0.34 | 0.4 | 56.32 | 61.99 | 73.23 | 127.57 | 136.38 | 154.09
32.10.1.4 |  | 1 X 70ş / 16 mm^2 | m. | 47.34 | 88.81 | 97.64 | 115.49 | 0.37 | 0.41 | 0.48 | 56.53 | 62.21 | 73.48 | 136.15 | 144.98 | 162.83
32.10.1.5 |  | 1 X 95ş / 16 mm^2 | m. | 57.35 | 89.28 | 98.23 | 116.05 | 0.45 | 0.49 | 0.58 | 56.77 | 62.46 | 73.86 | 146.63 | 155.58 | 173.4
32.10.1.6 |  | 1 X 120ş / 16 mm^2 | m. | 66.54 | 89.75 | 98.73 | 116.61 | 0.52 | 0.57 | 0.68 | 57.01 | 62.72 | 74.14 | 156.29 | 165.27 | 183.15
32.10.1.7 |  | 1 X 150ş / 25 mm^2 | m. | 85.63 | 90.42 | 99.53 | 117.57 | 0.65 | 0.71 | 0.84 | 57.39 | 63.2 | 74.66 | 176.05 | 185.16 | 203.2
32.10.1.8 |  | 1 X 185ş / 25 mm^2 | m. | 100.98 | 91.01 | 100.17 | 118.39 | 0.76 | 0.84 | 0.99 | 57.6 | 63.35 | 74.85 | 191.99 | 201.15 | 219.37
32.10.1.9 |  | 1 X 240ş / 25 mm^2 | m. | 125.88 | 92.15 | 101.37 | 119.82 | 0.95 | 1.05 | 1.24 | 58.21 | 64.08 | 75.66 | 218.03 | 227.25 | 245.7
32.10.1.10 |  | 3 X 25ş / 16 mm^2 | m. | 107.58 | 94.36 | 103.81 | 122.72 | 1.05 | 1.16 | 1.37 | 59.51 | 65.48 | 77.39 | 201.94 | 211.39 | 230.3
32.10.1.11 |  | 3 X 35ş / 16 mm^2 | m. | 122.52 | 95.49 | 105.1 | 124.15 | 1.2 | 1.32 | 1.56 | 60.15 | 66.15 | 78.23 | 218.01 | 227.62 | 246.67
32.10.1.12 |  | 3 X 50ş / 16 mm^2 | m. | 139.93 | 96.54 | 106.14 | 125.5 | 1.36 | 1.5 | 1.77 | 60.69 | 66.81 | 78.89 | 236.47 | 246.07 | 265.43
32.10.1.13 |  | 3 X 70ş / 16 mm^2 | m. | 166.74 | 98.39 | 108.27 | 127.96 | 1.61 | 1.77 | 2.1 | 61.66 | 67.75 | 80.12 | 265.13 | 275.01 | 294.7
32.10.1.14 |  | 3 X 95ş / 16 mm^2 | m. | 201.18 | 100.58 | 110.61 | 130.74 | 1.93 | 2.12 | 2.51 | 62.84 | 69.09 | 81.7 | 301.76 | 311.79 | 331.92
32.10.1.15 |  | 3 X 120ş / 16 mm^2 | m. | 233.44 | 102.44 | 112.67 | 133.13 | 2.2 | 2.42 | 2.87 | 63.8 | 70.2 | 82.93 | 335.88 | 346.11 | 366.57
32.10.1.16 |  | 3 X 150ş / 25 mm^2 | m. | 293.86 | 104.83 | 115.29 | 136.22 | 2.64 | 2.9 | 3.43 | 64.99 | 71.47 | 84.52 | 398.69 | 409.15 | 430.08
32.10.1.17 |  | 3 X 185ş / 25 mm^2 | m. | 348.44 | 108.58 | 119.38 | 141.15 | 3.16 | 3.48 | 4.11 | 66.91 | 73.61 | 87.01 | 457.02 | 467.82 | 489.59
32.10.1.18 |  | 3 X 240ş / 25 mm^2 | m. | 423.11 | 113.06 | 124.41 | 147 | 3.82 | 4.2 | 4.96 | 69.27 | 76.21 | 90.07 | 536.17 | 547.52 | 570.11
[14 empty] | 0 | 0 | 0
32.10.1.1.0 | 32.10.1.1 | 8.7/15 KV YXC8VZ3V ( N2XSEYFGbY ) KABLO | [11 empty] | 0 | 0 | 0
|  | ( XLPE YALITKANLI , PVC DIS KILIFLI ) | [11 empty] | 0 | 0 | 0
[14 empty] | 0 | 0 | 0
32.10.1.1.1 |  | 3 X 25ş / 16 mm^2 | m. | 118.33 | 94.36 | 103.81 | 122.72 | 1.05 | 1.16 | 1.37 | 59.51 | 65.48 | 77.39 | 212.69 | 222.14 | 241.05
32.10.1.1.2 |  | 3 X 35ş / 16 mm^2 | m. | 134.77 | 95.49 | 105.1 | 124.15 | 1.2 | 1.32 | 1.56 | 60.15 | 66.15 | 78.23 | 230.26 | 239.87 | 258.92
32.10.1.1.3 |  | 3 X 50ş / 16 mm^2 | m. | 153.92 | 96.54 | 106.14 | 125.5 | 1.36 | 1.5 | 1.77 | 60.69 | 66.81 | 78.89 | 250.46 | 260.06 | 279.42
32.10.1.1.4 |  | 3 X 70ş / 16 mm^2 | m. | 183.41 | 98.39 | 108.27 | 127.96 | 1.61 | 1.77 | 2.1 | 61.66 | 67.75 | 80.12 | 281.8 | 291.68 | 311.37
32.10.1.1.5 |  | 3 X 95ş / 16 mm^2 | m. | 221.29 | 100.58 | 110.61 | 130.74 | 1.93 | 2.12 | 2.51 | 62.84 | 69.09 | 81.7 | 321.87 | 331.9 | 352.03
32.10.1.1.6 |  | 3 X 120ş / 16 mm^2 | m. | 256.78 | 102.44 | 112.67 | 133.13 | 2.2 | 2.42 | 2.87 | 63.8 | 70.2 | 82.93 | 359.22 | 369.45 | 389.91
32.10.1.1.7 |  | 3 X 150ş / 25 mm^2 | m. | 323.25 | 104.83 | 115.29 | 136.22 | 2.64 | 2.9 | 3.43 | 64.99 | 71.47 | 84.52 | 428.08 | 438.54 | 459.47
32.10.1.1.8 |  | 3 X 185ş / 25 mm^2 | m. | 383.28 | 108.58 | 119.38 | 141.15 | 3.16 | 3.48 | 4.11 | 66.91 | 73.61 | 87.01 | 491.86 | 502.66 | 524.43
32.10.1.1.9 |  | 3 X 240ş / 25 mm^2 | m. | 465.42 | 113.06 | 124.41 | 147 | 3.82 | 4.2 | 4.96 | 69.27 | 76.21 | 90.07 | 578.48 | 589.83 | 612.42
[14 empty] | 0 | 0 | 0
32.10.1.2.0 | 32.10.1.2 | 8.7/15 KV YAXC7V ( NA2XSY ) ALÜMİNYUM KABLO | [11 empty] | 0 | 0 | 0
|  | ( XLPE YALITKANLI , PVC DIS KILIFLI ) | [11 empty] | 0 | 0 | 0
[14 empty] | 0 | 0 | 0
32.10.1.2.1 |  | 1 X 25ş / 16 mm^2 | m. | 6.01 | 87.91 | 96.69 | 114.34 | 0.23 | 0.25 | 0.3 | 56.08 | 61.65 | 72.95 | 93.92 | 102.7 | 120.35
32.10.1.2.2 |  | 1 X 35ş / 16 mm^2 | m. | 6.85 | 88.23 | 97.11 | 114.71 | 0.27 | 0.29 | 0.35 | 56.24 | 61.9 | 73.13 | 95.08 | 103.96 | 121.56
32.10.1.2.3 |  | 1 X 50ş / 16 mm^2 | m. | 7.84 | 88.39 | 97.2 | 114.91 | 0.31 | 0.34 | 0.4 | 56.32 | 61.99 | 73.23 | 96.23 | 105.04 | 122.75
32.10.1.2.4 |  | 1 X 70ş / 16 mm^2 | m. | 9.47 | 88.81 | 97.64 | 115.49 | 0.37 | 0.41 | 0.48 | 56.53 | 62.21 | 73.48 | 98.28 | 107.11 | 124.96
32.10.1.2.5 |  | 1 X 95ş / 16 mm^2 | m. | 11.47 | 89.28 | 98.23 | 116.05 | 0.45 | 0.49 | 0.58 | 56.77 | 62.46 | 73.86 | 100.75 | 109.7 | 127.52
32.10.1.2.6 |  | 1 X 120ş / 16 mm^2 | m. | 13.31 | 89.75 | 98.73 | 116.61 | 0.52 | 0.57 | 0.68 | 57.01 | 62.72 | 74.14 | 103.06 | 112.04 | 129.92
32.10.1.2.7 |  | 1 X 150ş / 25 mm^2 | m. | 17.13 | 90.42 | 99.53 | 117.57 | 0.65 | 0.71 | 0.84 | 57.39 | 63.2 | 74.66 | 107.55 | 116.66 | 134.7
32.10.1.2.8 |  | 1 X 185ş / 25 mm^2 | m. | 20.2 | 91.01 | 100.17 | 118.39 | 0.76 | 0.84 | 0.99 | 57.6 | 63.35 | 74.85 | 111.21 | 120.37 | 138.59
32.10.1.2.9 |  | 1 X 240ş / 25 mm^2 | m. | 25.18 | 92.15 | 101.37 | 119.82 | 0.95 | 1.05 | 1.24 | 58.21 | 64.08 | 75.66 | 117.33 | 126.55 | 145
32.10.1.2.10 |  | 1 X 300ş / 25 mm^2 | m. | 31.39 | 93.3 | 102.63 | 121.28 | 1.19 | 1.31 | 1.54 | 58.83 | 64.71 | 76.48 | 124.69 | 134.02 | 152.67
32.10.1.2.11 |  | 1 X 400ş / 35 mm^2 | m. | 39.13 | 94.46 | 103.9 | 122.8 | 1.48 | 1.63 | 1.92 | 59.46 | 65.4 | 77.3 | 133.59 | 143.03 | 161.93
32.10.1.2.12 |  | 3 X 25ş / 16 mm^2 | m. | 21.52 | 94.36 | 103.81 | 122.72 | 1.05 | 1.16 | 1.37 | 59.51 | 65.48 | 77.39 | 115.88 | 125.33 | 144.24
32.10.1.2.13 |  | 3 X 35ş / 16 mm^2 | m. | 24.5 | 95.49 | 105.1 | 124.15 | 1.2 | 1.32 | 1.56 | 60.15 | 66.15 | 78.23 | 119.99 | 129.6 | 148.65
32.10.1.2.14 |  | 3 X 50ş / 16 mm^2 | m. | 27.99 | 96.54 | 106.14 | 125.5 | 1.36 | 1.5 | 1.77 | 60.69 | 66.81 | 78.89 | 124.53 | 134.13 | 153.49
32.10.1.2.15 |  | 3 X 70ş / 16 mm^2 | m. | 33.35 | 98.39 | 108.27 | 127.96 | 1.61 | 1.77 | 2.1 | 61.66 | 67.75 | 80.12 | 131.74 | 141.62 | 161.31
32.10.1.2.16 |  | 3 X 95ş / 16 mm^2 | m. | 40.24 | 100.58 | 110.61 | 130.74 | 1.93 | 2.12 | 2.51 | 62.84 | 69.09 | 81.7 | 140.82 | 150.85 | 170.98
32.10.1.2.17 |  | 3 X 120ş / 16 mm^2 | m. | 46.69 | 102.44 | 112.67 | 133.13 | 2.2 | 2.42 | 2.87 | 63.8 | 70.2 | 82.93 | 149.13 | 159.36 | 179.82
32.10.1.2.18 |  | 3 X 150ş / 25 mm^2 | m. | 58.77 | 104.83 | 115.29 | 136.22 | 2.64 | 2.9 | 3.43 | 64.99 | 71.47 | 84.52 | 163.6 | 174.06 | 194.99
32.10.1.2.19 |  | 3 X 185ş / 25 mm^2 | m. | 69.69 | 108.58 | 119.38 | 141.15 | 3.16 | 3.48 | 4.11 | 66.91 | 73.61 | 87.01 | 178.27 | 189.07 | 210.84
32.10.1.2.20 |  | 3 X 240ş / 25 mm^2 | m. | 84.62 | 113.06 | 124.41 | 147 | 3.82 | 4.2 | 4.96 | 69.27 | 76.21 | 90.07 | 197.68 | 209.03 | 231.62
32.10.1.2.21 |  | 3 X 300ş / 25 mm^2 | m. | 102.76 | 117.73 | 129.51 | 153.05 | 4.61 | 5.07 | 5.99 | 71.71 | 78.88 | 93.22 | 220.49 | 232.27 | 255.81
32.10.1.2.22 |  | 3 X 400ş / 35 mm^2 | m. | 124.78 | 122.59 | 134.85 | 159.37 | 5.56 | 6.12 | 7.23 | 74.24 | 81.67 | 96.51 | 247.37 | 259.63 | 284.15
[14 empty] | 0 | 0 | 0
32.10.1.3.0 | 32.10.1.3 | 8.7/15 KV YAXC8VZ3V ( NA2XSEYFGbY ) ALÜMİNYUM KABLO | [11 empty] | 0 | 0 | 0
|  | ( XLPE YALITKANLI , PVC DIS KILIFLI ) | [11 empty] | 0 | 0 | 0
[14 empty] | 0 | 0 | 0
32.10.1.3.1 |  | 3 X 25ş / 16 mm^2 | m. | 23.67 | 94.36 | 103.81 | 122.72 | 1.05 | 1.16 | 1.37 | 59.51 | 65.48 | 77.39 | 118.03 | 127.48 | 146.39
32.10.1.3.2 |  | 3 X 35ş / 16 mm^2 | m. | 26.95 | 95.49 | 105.1 | 124.15 | 1.2 | 1.32 | 1.56 | 60.15 | 66.15 | 78.23 | 122.44 | 132.05 | 151.1
32.10.1.3.3 |  | 3 X 50ş / 16 mm^2 | m. | 30.78 | 96.54 | 106.14 | 125.5 | 1.36 | 1.5 | 1.77 | 60.69 | 66.81 | 78.89 | 127.32 | 136.92 | 156.28
32.10.1.3.4 |  | 3 X 70ş / 16 mm^2 | m. | 36.68 | 98.39 | 108.27 | 127.96 | 1.61 | 1.77 | 2.1 | 61.66 | 67.75 | 80.12 | 135.07 | 144.95 | 164.64
32.10.1.3.5 |  | 3 X 95ş / 16 mm^2 | m. | 44.26 | 100.58 | 110.61 | 130.74 | 1.93 | 2.12 | 2.51 | 62.84 | 69.09 | 81.7 | 144.84 | 154.87 | 175
32.10.1.3.6 |  | 3 X 120ş / 16 mm^2 | m. | 51.36 | 102.44 | 112.67 | 133.13 | 2.2 | 2.42 | 2.87 | 63.8 | 70.2 | 82.93 | 153.8 | 164.03 | 184.49
32.10.1.3.7 |  | 3 X 150ş / 25 mm^2 | m. | 64.65 | 104.83 | 115.29 | 136.22 | 2.64 | 2.9 | 3.43 | 64.99 | 71.47 | 84.52 | 169.48 | 179.94 | 200.87
32.10.1.3.8 |  | 3 X 185ş / 25 mm^2 | m. | 76.66 | 108.58 | 119.38 | 141.15 | 3.16 | 3.48 | 4.11 | 66.91 | 73.61 | 87.01 | 185.24 | 196.04 | 217.81
32.10.1.3.9 |  | 3 X 240ş / 25 mm^2 | m. | 93.08 | 113.06 | 124.41 | 147 | 3.82 | 4.2 | 4.96 | 69.27 | 76.21 | 90.07 | 206.14 | 217.49 | 240.08
32.10.1.3.10 |  | 3 X 300ş / 25 mm^2 | m. | 113.03 | 117.73 | 129.51 | 153.05 | 4.61 | 5.07 | 5.99 | 71.71 | 78.88 | 93.22 | 230.76 | 242.54 | 266.08
32.10.1.3.11 |  | 3 X 400ş / 35 mm^2 | m. | 137.26 | 122.59 | 134.85 | 159.37 | 5.56 | 6.12 | 7.23 | 74.24 | 81.67 | 96.51 | 259.85 | 272.11 | 296.63
[14 empty] | 0 | 0 | 0
32.10.2.0 | 32.10.2 | 8.7/15 KV YE3QSLQ(S)ECOCE ; | [11 empty] | 0 | 0 | 0
|  | YE3QSLQ(S)EPPECOCE , DENİZE | [11 empty] | 0 | 0 | 0
|  | ( TUZLUSUYA ) DÖŞENEBİLEN KABLO | [11 empty] | 0 | 0 | 0
[14 empty] | 0 | 0 | 0
32.10.2.1 |  | 1 X 95ş / 16 mm^2 | m. | 162.04 | [9 empty] | 162.04 | 162.04 | 162.04
32.10.2.2 |  | 1 X 120ş / 16 mm^2 | m. | 175.1 | [9 empty] | 175.1 | 175.1 | 175.1
32.10.2.3 |  | 1 X 150ş / 25 mm^2 | m. | 204.13 | [9 empty] | 204.13 | 204.13 | 204.13
32.10.2.4 |  | 1 X 185ş / 25 mm^2 | m. | 219.69 | [9 empty] | 219.69 | 219.69 | 219.69
32.10.2.5 |  | 1 X 240ş / 25 mm^2 | m. | 241.07 | [9 empty] | 241.07 | 241.07 | 241.07
32.10.2.6 |  | 3 X 95ş / 3 X 16 mm^2 | m. | 485.85 | [9 empty] | 485.85 | 485.85 | 485.85
32.10.2.7 |  | 3 X 120ş / 3 X 16 mm^2 | m. | 525.26 | [9 empty] | 525.26 | 525.26 | 525.26
32.10.2.8 |  | 3 X 150ş / 3 X 25 mm^2 | m. | 612.35 | [9 empty] | 612.35 | 612.35 | 612.35
32.10.2.9 |  | 3 X 185ş / 3 X 25 mm^2 | m. | 659.23 | [9 empty] | 659.23 | 659.23 | 659.23
32.10.2.10 |  | 3 X 240ş / 3 X 25 mm^2 | m. | 722.95 | [9 empty] | 722.95 | 722.95 | 722.95
[14 empty] | 0 | 0 | 0
32.10.3.0 | 32.10.3 | 8.7/15 KV YE3QSLQ(L)ECOCE ; | [11 empty] | 0 | 0 | 0
|  | YE3QSLQ(L)EPPECOCE , GÖL , NEHİR | [11 empty] | 0 | 0 | 0
|  | GİBİ ( TATLISUYA ) DÖŞENEBİLEN KABLO | [11 empty] | 0 | 0 | 0
[14 empty] | 0 | 0 | 0
32.10.3.1 |  | 1 X 95ş / 16 mm^2 | m. | 136.01 | [9 empty] | 136.01 | 136.01 | 136.01
32.10.3.2 |  | 1 X 120ş / 16 mm^2 | m. | 147.1 | [9 empty] | 147.1 | 147.1 | 147.1
32.10.3.3 |  | 1 X 150ş / 25 mm^2 | m. | 171.28 | [9 empty] | 171.28 | 171.28 | 171.28
32.10.3.4 |  | 1 X 185ş / 25 mm^2 | m. | 184.34 | [9 empty] | 184.34 | 184.34 | 184.34
32.10.3.5 |  | 1 X 240ş / 25 mm^2 | m. | 202.44 | [9 empty] | 202.44 | 202.44 | 202.44
32.10.3.6 |  | 3 X 95ş / 3 X 16 mm^2 | m. | 408.17 | [9 empty] | 408.17 | 408.17 | 408.17
32.10.3.7 |  | 3 X 120ş / 3 X 16 mm^2 | m. | 441.12 | [9 empty] | 441.12 | 441.12 | 441.12
32.10.3.8 |  | 3 X 150ş / 3 X 25 mm^2 | m. | 514.28 | [9 empty] | 514.28 | 514.28 | 514.28
32.10.3.9 |  | 3 X 185ş / 3 X 25 mm^2 | m. | 553.4 | [9 empty] | 553.4 | 553.4 | 553.4
32.10.3.10 |  | 3 X 240ş / 3 X 25 mm^2 | m. | 607.29 | [9 empty] | 607.29 | 607.29 | 607.29
[14 empty] | 0 | 0 | 0
32.10.4.0 | 32.10.4 | 8.7/15 KV YE3QSLQ(S)E ; | [11 empty] | 0 | 0 | 0
|  | YE3QSLQ(S)EPPESCE , YERALTI SULARI | [11 empty] | 0 | 0 | 0
|  | DOLABİLECEK TOPRAK KANALLAR | [11 empty] | 0 | 0 | 0
|  | İÇİNDE KULLANILABİLECEK KABLO | [11 empty] | 0 | 0 | 0
[14 empty] | 0 | 0 | 0
32.10.4.1 |  | 1 X 35ş / 16 mm^2 | m. | 36.78 | 99.5 | 109.48 | 129.36 | 0.52 | 0.58 | 0.68 | 63.29 | 69.59 | 82.28 | 136.28 | 146.26 | 166.14
32.10.4.2 |  | 1 X 50ş / 16 mm^2 | m. | 39.98 | 100.55 | 110.6 | 130.69 | 0.57 | 0.63 | 0.74 | 63.92 | 70.35 | 83.11 | 140.53 | 150.58 | 170.67
32.10.4.3 |  | 1 X 70ş / 16 mm^2 | m. | 47.27 | 101.46 | 111.57 | 131.86 | 0.68 | 0.74 | 0.88 | 64.4 | 70.86 | 83.77 | 148.73 | 158.84 | 179.13
32.10.4.4 |  | 1 X 95ş / 16 mm^2 | m. | 57.83 | 102.51 | 112.76 | 133.26 | 0.82 | 0.91 | 1.07 | 64.9 | 71.39 | 84.37 | 160.34 | 170.59 | 191.09
32.10.4.5 |  | 1 X 120ş / 16 mm^2 | m. | 69.27 | 103.67 | 114.07 | 134.78 | 0.99 | 1.09 | 1.29 | 65.57 | 72.18 | 85.22 | 172.94 | 183.34 | 204.05
32.10.4.6 |  | 1 X 150ş / 25 mm^2 | m. | 93.03 | 105.61 | 116.21 | 137.34 | 1.23 | 1.35 | 1.6 | 66.54 | 73.13 | 86.47 | 198.64 | 209.24 | 230.37
32.10.4.7 |  | 1 X 185ş / 25 mm^2 | m. | 116.86 | 107.83 | 118.56 | 140.2 | 1.54 | 1.7 | 2 | 67.82 | 74.64 | 88.12 | 224.69 | 235.42 | 257.06
32.10.4.8 |  | 1 X 240ş / 25 mm^2 | m. | 130.4 | 109.98 | 120.93 | 142.99 | 1.72 | 1.89 | 2.24 | 69.07 | 76.05 | 89.85 | 240.38 | 251.33 | 273.39
32.10.4.9 |  | 3 X 70ş / 3 X 16 mm^2 | m. | 155.37 | 107.83 | 118.56 | 140.2 | 2.22 | 2.44 | 2.89 | 67.23 | 74.02 | 87.43 | 263.2 | 273.93 | 295.57
32.10.4.10 |  | 3 X 95ş / 3 X 16 mm^2 | m. | 189.03 | 109.98 | 120.93 | 142.99 | 2.7 | 2.97 | 3.51 | 68.25 | 75.1 | 88.71 | 299.01 | 309.96 | 332.02
32.10.4.11 |  | 3 X 120ş / 3 X 16 mm^2 | m. | 226.91 | 112.1 | 123.35 | 145.75 | 3.24 | 3.56 | 4.21 | 69.23 | 76.13 | 90.03 | 339.01 | 350.26 | 372.66
32.10.4.12 |  | 3 X 150ş / 3 X 25 mm^2 | m. | 301.65 | 114.41 | 125.88 | 148.72 | 3.99 | 4.39 | 5.18 | 70.08 | 77.12 | 91.12 | 416.06 | 427.53 | 450.37
32.10.4.13 |  | 3 X 185ş / 3 X 25 mm^2 | m. | 375.93 | 116.67 | 128.35 | 151.63 | 4.97 | 5.47 | 6.46 | 70.7 | 77.78 | 91.94 | 492.6 | 504.28 | 527.56
32.10.4.14 |  | 3 X 240ş / 3 X 25 mm^2 | m. | 422.45 | 119 | 130.91 | 154.72 | 5.59 | 6.15 | 7.26 | 71.71 | 78.94 | 93.21 | 541.45 | 553.36 | 577.17
[14 empty] | 0 | 0 | 0
32.11.0 | 32.11 | 20.3/35 KV YXC7V ( N2XSY ) KABLO | [11 empty] | 0 | 0 | 0
|  | ( XLPE YALITKANLI , PVC DIS KILIFLI ) | [11 empty] | 0 | 0 | 0
[14 empty] | 0 | 0 | 0
32.11.1 |  | 1 X 35ş / 16 mm^2 | m. | 46.63 | 88.94 | 97.87 | 115.56 | 0.37 | 0.41 | 0.48 | 56.65 | 62.33 | 73.61 | 135.57 | 144.5 | 162.19
32.11.2 |  | 1 X 50ş / 16 mm^2 | m. | 52.59 | 89.2 | 98.06 | 115.95 | 0.42 | 0.46 | 0.54 | 56.74 | 62.43 | 73.81 | 141.79 | 150.65 | 168.54
32.11.3 |  | 1 X 70ş / 16 mm^2 | m. | 60.97 | 89.56 | 98.54 | 116.49 | 0.49 | 0.54 | 0.63 | 56.97 | 62.67 | 74.08 | 150.53 | 159.51 | 177.46
32.11.4 |  | 1 X 95ş / 16 mm^2 | m. | 71.15 | 90.16 | 99.16 | 117.18 | 0.57 | 0.63 | 0.74 | 57.23 | 62.95 | 74.39 | 161.31 | 170.31 | 188.33
32.11.5 |  | 1 X 120ş / 16 mm^2 | m. | 80.68 | 90.63 | 99.67 | 117.74 | 0.65 | 0.71 | 0.84 | 57.46 | 63.2 | 74.76 | 171.31 | 180.35 | 198.42
32.11.6 |  | 1 X 150ş / 25 mm^2 | m. | 101.5 | 91.24 | 100.41 | 118.57 | 0.78 | 0.86 | 1.02 | 57.77 | 63.53 | 75.14 | 192.74 | 201.91 | 220.07
32.11.7 |  | 1 X 185ş / 25 mm^2 | m. | 116.38 | 91.95 | 101.17 | 119.51 | 0.9 | 0.99 | 1.17 | 58.09 | 63.87 | 75.52 | 208.33 | 217.55 | 235.89
32.11.8 |  | 1 X 240ş / 25 mm^2 | m. | 142.29 | 93.17 | 102.46 | 121.13 | 1.1 | 1.21 | 1.43 | 58.74 | 64.65 | 76.38 | 235.46 | 244.75 | 263.42
32.11.9 |  | 3 X 35ş / 16 mm^2 | m. | 196.69 | 101.48 | 111.64 | 131.89 | 1.98 | 2.18 | 2.57 | 63.43 | 69.72 | 82.47 | 298.17 | 308.33 | 328.58
32.11.10 |  | 3 X 50ş / 16 mm^2 | m. | 229.52 | 103.77 | 114.17 | 134.9 | 2.3 | 2.53 | 2.99 | 64.58 | 71.04 | 83.95 | 333.29 | 343.69 | 364.42
32.11.11 |  | 3 X 70ş / 16 mm^2 | m. | 249.75 | 105.94 | 116.57 | 137.73 | 2.55 | 2.81 | 3.32 | 65.78 | 72.4 | 85.47 | 355.69 | 366.32 | 387.48
32.11.12 |  | 3 X 95ş / 16 mm^2 | m. | 286.55 | 108.44 | 119.31 | 140.97 | 2.89 | 3.18 | 3.76 | 67.12 | 73.82 | 87.23 | 394.99 | 405.86 | 427.52
32.11.13 |  | 3 X 120ş / 16 mm^2 | m. | 317.6 | 110.46 | 121.47 | 143.65 | 3.18 | 3.5 | 4.14 | 68.18 | 75.04 | 88.68 | 428.06 | 439.07 | 461.25
32.11.14 |  | 3 X 150ş / 25 mm^2 | m. | 382.05 | 112.86 | 124.1 | 146.68 | 3.64 | 4 | 4.73 | 69.28 | 76.22 | 90 | 494.91 | 506.15 | 528.73
32.11.15 |  | 3 X 185ş / 25 mm^2 | m. | 430.83 | 115.73 | 127.25 | 150.44 | 4.06 | 4.47 | 5.28 | 70.85 | 77.97 | 92.11 | 546.56 | 558.08 | 581.27
32.11.16 |  | 3 X 240ş / 25 mm^2 | m. | 506.61 | 120.26 | 132.32 | 156.36 | 4.73 | 5.2 | 6.14 | 73.15 | 80.51 | 95.05 | 626.87 | 638.93 | 662.97
[14 empty] | 0 | 0 | 0
32.11.B.0 | 32.11 | 20.3/35 KV YXC8VZ3V ( N2XSEYFGbY ) KABLO | [11 empty] | 0 | 0 | 0
|  | ( XLPE YALITKANLI , PVC DIS KILIFLI ) | [11 empty] | 0 | 0 | 0
[14 empty] | 0 | 0 | 0
32.11.4B.1 |  | 3 X 35ş / 16 mm^2 | m. | 216.35 | 101.48 | 111.64 | 131.89 | 1.98 | 2.18 | 2.57 | 63.43 | 69.72 | 82.47 | 317.83 | 327.99 | 348.24
32.11.4B.2 |  | 3 X 50ş / 16 mm^2 | m. | 252.47 | 103.77 | 114.17 | 134.9 | 2.3 | 2.53 | 2.99 | 64.58 | 71.04 | 83.95 | 356.24 | 366.64 | 387.37
32.11.4B.3 |  | 3 X 70ş / 16 mm^2 | m. | 274.73 | 105.94 | 116.57 | 137.73 | 2.55 | 2.81 | 3.32 | 65.78 | 72.4 | 85.47 | 380.67 | 391.3 | 412.46
32.11.4B.4 |  | 3 X 95ş / 16 mm^2 | m. | 315.21 | 108.44 | 119.31 | 140.97 | 2.89 | 3.18 | 3.76 | 67.12 | 73.82 | 87.23 | 423.65 | 434.52 | 456.18
32.11.4B.5 |  | 3 X 120ş / 16 mm^2 | m. | 349.36 | 110.46 | 121.47 | 143.65 | 3.18 | 3.5 | 4.14 | 68.18 | 75.04 | 88.68 | 459.82 | 470.83 | 493.01
32.11.4B.6 |  | 3 X 150ş / 25 mm^2 | m. | 420.26 | 112.86 | 124.1 | 146.68 | 3.64 | 4 | 4.73 | 69.28 | 76.22 | 90 | 533.12 | 544.36 | 566.94
32.11.4B.7 |  | 3 X 185ş / 25 mm^2 | m. | 473.92 | 115.73 | 127.25 | 150.44 | 4.06 | 4.47 | 5.28 | 70.85 | 77.97 | 92.11 | 589.65 | 601.17 | 624.36
32.11.4B.8 |  | 3 X 240ş / 25 mm^2 | m. | 557.27 | 120.26 | 132.32 | 156.36 | 4.73 | 5.2 | 6.14 | 73.15 | 80.51 | 95.05 | 677.53 | 689.59 | 713.63
[14 empty] | 0 | 0 | 0
| 32.11.1 | 20.3/35 KV YE3QSLQ(S)ECOCE ; | [11 empty] | 0 | 0 | 0
|  | YE3QSLQ(S)EPPECOCE , DENİZE | [11 empty] | 0 | 0 | 0
|  | ( TUZLUSUYA ) DÖŞENEBİLEN KABLO | [11 empty] | 0 | 0 | 0
[14 empty] | 0 | 0 | 0
32.11.1.1 |  | 1 X 95ş / 16 mm^2 | m. | 212.17 | [9 empty] | 212.17 | 212.17 | 212.17
32.11.1.2 |  | 1 X 120ş / 16 mm^2 | m. | 224.5 | [9 empty] | 224.5 | 224.5 | 224.5
32.11.1.3 |  | 1 X 150ş / 25 mm^2 | m. | 256.12 | [9 empty] | 256.12 | 256.12 | 256.12
32.11.1.4 |  | 1 X 185ş / 25 mm^2 | m. | 270.42 | [9 empty] | 270.42 | 270.42 | 270.42
32.11.1.5 |  | 1 X 240ş / 25 mm^2 | m. | 289.28 | [9 empty] | 289.28 | 289.28 | 289.28
32.11.1.6 |  | 3 X 95ş / 3 X 16 mm^2 | m. | 636.78 | [9 empty] | 636.78 | 636.78 | 636.78
32.11.1.7 |  | 3 X 120ş / 3 X 16 mm^2 | m. | 673.39 | [9 empty] | 673.39 | 673.39 | 673.39
32.11.1.8 |  | 3 X 150ş / 3 X 25 mm^2 | m. | 768.55 | [9 empty] | 768.55 | 768.55 | 768.55
32.11.1.9 |  | 3 X 185ş / 3 X 25 mm^2 | m. | 811.37 | [9 empty] | 811.37 | 811.37 | 811.37
32.11.1.10 |  | 3 X 240ş / 3 X 25 mm^2 | m. | 867.72 | [9 empty] | 867.72 | 867.72 | 867.72
[14 empty] | 0 | 0 | 0
32.11.2.0 | 32.11.2 | 20.3/35 KV YE3QSLQ(L)ECOCE ; YE3QSLQ(L)EPPECOCE , | [11 empty] | 0 | 0 | 0
|  | YE3QSLQ(L)EPPECOCE , GÖL , NEHİR | [11 empty] | 0 | 0 | 0
|  | GİBİ ( TATLISUYA ) DÖŞENEBİLEN KABLO | [11 empty] | 0 | 0 | 0
[14 empty] | 0 | 0 | 0
32.11.2.1 |  | 1 X 95ş / 16 mm^2 | m. | 178.36 | [9 empty] | 178.36 | 178.36 | 178.36
32.11.2.2 |  | 1 X 120ş / 16 mm^2 | m. | 188.35 | [9 empty] | 188.35 | 188.35 | 188.35
32.11.2.3 |  | 1 X 150ş / 25 mm^2 | m. | 215.02 | [9 empty] | 215.02 | 215.02 | 215.02
32.11.2.4 |  | 1 X 185ş / 25 mm^2 | m. | 227.25 | [9 empty] | 227.25 | 227.25 | 227.25
32.11.2.5 |  | 1 X 240ş / 25 mm^2 | m. | 242.88 | [9 empty] | 242.88 | 242.88 | 242.88
32.11.2.6 |  | 3 X 95ş / 3 X 16 mm^2 | m. | 534.86 | [9 empty] | 534.86 | 534.86 | 534.86
32.11.2.7 |  | 3 X 120ş / 3 X 16 mm^2 | m. | 565.4 | [9 empty] | 565.4 | 565.4 | 565.4
32.11.2.8 |  | 3 X 150ş / 3 X 25 mm^2 | m. | 645.51 | [9 empty] | 645.51 | 645.51 | 645.51
32.11.2.9 |  | 3 X 185ş / 3 X 25 mm^2 | m. | 681.46 | [9 empty] | 681.46 | 681.46 | 681.46
32.11.2.10 |  | 3 X 240ş / 3 X 25 mm^2 | m. | 728.82 | [9 empty] | 728.82 | 728.82 | 728.82
[14 empty] | 0 | 0 | 0
32.11.3.0 | 32.11.3 | 20.3/35 KV YE3QSLQ(S)E ; | [11 empty] | 0 | 0 | 0
|  | YE3QSLQ(S)EPPESCE , YERALTI SULARI | [11 empty] | 0 | 0 | 0
|  | DOLABİLECEK TOPRAK KANALLAR | [11 empty] | 0 | 0 | 0
|  | İÇİNDE KULLANILABİLECEK KABLO | [11 empty] | 0 | 0 | 0
[14 empty] | 0 | 0 | 0
32.11.3.1 |  | 1 X 35ş / 16 mm^2 | m. | 50.11 | 102.51 | 112.76 | 133.26 | 0.9 | 0.99 | 1.17 | 64.94 | 71.43 | 84.49 | 152.62 | 162.87 | 183.37
32.11.3.2 |  | 1 X 50ş / 16 mm^2 | m. | 56.43 | 103.67 | 114.07 | 134.78 | 1.01 | 1.11 | 1.32 | 65.56 | 72.17 | 85.29 | 160.1 | 170.5 | 191.21
32.11.3.3 |  | 1 X 70ş / 16 mm^2 | m. | 66.88 | 104.56 | 115.02 | 135.93 | 1.2 | 1.32 | 1.56 | 65.91 | 72.54 | 85.72 | 171.44 | 181.9 | 202.81
32.11.3.4 |  | 1 X 95ş / 16 mm^2 | m. | 79.37 | 105.61 | 116.21 | 137.34 | 1.42 | 1.57 | 1.85 | 66.45 | 73.12 | 86.44 | 184.98 | 195.58 | 216.71
32.11.3.5 |  | 1 X 120ş / 16 mm^2 | m. | 91.84 | 106.67 | 117.34 | 138.68 | 1.65 | 1.81 | 2.14 | 66.92 | 73.61 | 87 | 198.51 | 209.18 | 230.52
32.11.3.6 |  | 1 X 150ş / 25 mm^2 | m. | 117.22 | 108.9 | 119.78 | 141.55 | 1.95 | 2.14 | 2.53 | 68.11 | 74.96 | 88.56 | 226.12 | 237 | 258.77
32.11.3.7 |  | 1 X 185ş / 25 mm^2 | m. | 144.24 | 111.04 | 122.13 | 144.32 | 2.4 | 2.64 | 3.12 | 69.23 | 76.13 | 90.03 | 255.28 | 266.37 | 288.56
32.11.3.8 |  | 1 X 240ş / 25 mm^2 | m. | 162.22 | 113.35 | 124.67 | 147.31 | 2.7 | 2.97 | 3.51 | 70.38 | 77.45 | 91.49 | 275.57 | 286.89 | 309.53
32.11.3.9 |  | 3 X 70ş / 3 X 16 mm^2 | m. | 233.83 | 115.44 | 126.97 | 150.11 | 4.2 | 4.62 | 5.46 | 70.53 | 77.61 | 91.74 | 349.27 | 360.8 | 383.94
32.11.3.10 |  | 3 X 95ş / 3 X 16 mm^2 | m. | 274.68 | 116.67 | 128.35 | 151.63 | 4.94 | 5.43 | 6.42 | 70.71 | 77.71 | 91.87 | 391.35 | 403.03 | 426.31
32.11.3.11 |  | 3 X 120ş / 3 X 16 mm^2 | m. | 317 | 117.93 | 129.77 | 153.29 | 5.69 | 6.26 | 7.4 | 71 | 78.18 | 92.36 | 434.93 | 446.77 | 470.29
32.11.3.12 |  | 3 X 150ş / 3 X 25 mm^2 | m. | 393.51 | 120.25 | 132.22 | 156.28 | 6.55 | 7.2 | 8.51 | 71.8 | 79.03 | 93.3 | 513.76 | 525.73 | 549.79
32.11.3.13 |  | 3 X 185ş / 3 X 25 mm^2 | m. | 475.49 | 123.95 | 136.31 | 161.14 | 7.91 | 8.7 | 10.28 | 72.95 | 80.24 | 94.83 | 599.44 | 611.8 | 636.63
32.11.3.14 |  | 3 X 240ş / 3 X 25 mm^2 | m. | 531.83 | 125.61 | 138.15 | 163.26 | 8.85 | 9.73 | 11.5 | 73.29 | 80.6 | 95.31 | 657.44 | 669.98 | 695.09
[14 empty] | 0 | 0 | 0
32.11.4.0 | 32.11.4 | 20.3/35 KV YAXC7V-R (NA2XSY) ALÜMİNYUM KABLO | [11 empty] | 0 | 0 | 0
|  | ( XLPE YALITKANLI , PVC DIS KILIFLI ) | [11 empty] | 0 | 0 | 0
[14 empty] | 0 | 0 | 0
32.11.4.1 |  | 1 X 35ş / 16 mm^2 | m. | 32.86 | 88.34 | 97.24 | 114.85 | 0.27 | 0.3 | 0.35 | 56.31 | 61.98 | 73.22 | 121.2 | 130.1 | 147.71
32.11.4.2 |  | 1 X 50ş / 16 mm^2 | m. | 33.54 | 88.48 | 97.29 | 115 | 0.28 | 0.3 | 0.36 | 56.42 | 62.09 | 73.34 | 122.02 | 130.83 | 148.54
32.11.4.3 |  | 1 X 70ş / 16 mm^2 | m. | 34.62 | 88.58 | 97.4 | 115.14 | 0.29 | 0.32 | 0.38 | 56.48 | 62.07 | 73.42 | 123.2 | 132.02 | 149.76
32.11.4.4 |  | 1 X 95ş / 16 mm^2 | m. | 35.26 | 88.82 | 97.65 | 115.42 | 0.31 | 0.35 | 0.41 | 56.65 | 62.33 | 73.61 | 124.08 | 132.91 | 150.68
32.11.4.5 |  | 1 X 120ş / 16 mm^2 | m. | 35.33 | 89.04 | 97.98 | 115.77 | 0.33 | 0.37 | 0.43 | 56.73 | 62.42 | 73.71 | 124.37 | 133.31 | 151.1
32.11.4.6 |  | 1 X 150ş / 25 mm^2 | m. | 43.28 | 89.3 | 98.17 | 116.09 | 0.38 | 0.42 | 0.5 | 56.82 | 62.52 | 73.91 | 132.58 | 141.45 | 159.37
32.11.4.7 |  | 1 X 185ş / 25 mm^2 | m. | 45.89 | 89.64 | 98.63 | 116.59 | 0.43 | 0.47 | 0.55 | 57.04 | 62.76 | 74.18 | 135.53 | 144.52 | 162.48
32.11.4.8 |  | 1 X 240ş / 25 mm^2 | m. | 51.76 | 89.89 | 98.89 | 116.8 | 0.47 | 0.52 | 0.61 | 57.12 | 62.85 | 74.29 | 141.65 | 150.65 | 168.56
32.11.4.9 |  | 1 X 300ş / 25 mm^2 | m. | 56.39 | 90.46 | 99.49 | 117.63 | 0.53 | 0.58 | 0.68 | 57.46 | 63.2 | 74.76 | 146.85 | 155.88 | 174.02
32.11.4.10 |  | 1 X 400ş / 25 mm^2 | m. | 69.77 | 91.71 | 100.91 | 119.3 | 0.68 | 0.75 | 0.88 | 58.09 | 63.87 | 75.52 | 161.48 | 170.68 | 189.07
32.11.4.11 |  | 3 X 35ş / 16 mm^2 | m. | 148.89 | 98.05 | 107.83 | 127.48 | 1.49 | 1.64 | 1.94 | 61.6 | 67.78 | 80.04 | 246.94 | 256.72 | 276.37
32.11.4.12 |  | 3 X 50ş / 16 mm^2 | m. | 153.22 | 99.13 | 108.98 | 128.84 | 1.59 | 1.75 | 2.07 | 62.22 | 68.44 | 80.95 | 252.35 | 262.2 | 282.06
32.11.4.13 |  | 3 X 70ş / 16 mm^2 | m. | 157.09 | 100.26 | 110.36 | 130.38 | 1.7 | 1.87 | 2.21 | 62.85 | 69.1 | 81.71 | 257.35 | 267.45 | 287.47
32.11.4.14 |  | 3 X 95ş / 16 mm^2 | m. | 162.29 | 101.62 | 111.72 | 132.08 | 1.83 | 2.01 | 2.37 | 63.58 | 69.98 | 82.67 | 263.91 | 274.01 | 294.37
32.11.4.15 |  | 3 X 120ş / 16 mm^2 | m. | 169.9 | 103.04 | 113.4 | 133.94 | 1.97 | 2.16 | 2.56 | 64.44 | 70.87 | 83.76 | 272.94 | 283.3 | 303.84
32.11.4.16 |  | 3 X 150ş / 25 mm^2 | m. | 184.77 | 104.3 | 114.74 | 135.62 | 2.13 | 2.34 | 2.76 | 65.06 | 71.63 | 84.61 | 289.07 | 299.51 | 320.39
32.11.4.17 |  | 3 X 185ş / 25 mm^2 | m. | 191.39 | 105.86 | 116.49 | 137.57 | 2.28 | 2.51 | 2.97 | 65.99 | 72.62 | 85.8 | 297.25 | 307.88 | 328.96
32.11.4.18 |  | 3 X 240ş / 25 mm^2 | m. | 203.12 | 108.63 | 119.52 | 141.2 | 2.54 | 2.79 | 3.3 | 67.49 | 74.22 | 87.77 | 311.75 | 322.64 | 344.32
32.11.4.19 |  | 3 X 300ş / 25 mm^2 | m. | 228.35 | 111.03 | 122.16 | 144.34 | 2.83 | 3.11 | 3.68 | 68.85 | 75.75 | 89.47 | 339.38 | 350.51 | 372.69
32.11.4.20 |  | 3 X 400ş / 35 mm^2 | m. | 256.71 | 113.49 | 124.84 | 147.54 | 3.15 | 3.46 | 4.09 | 70.24 | 77.26 | 91.31 | 370.2 | 381.55 | 404.25
[14 empty] | 0 | 0 | 0
32.11.4B.0 | 32.11.4 | 20.3/35 KV YAXC8VZ3V-R (NA2XSEYFGY) ALÜMİNYUM KABLO | [11 empty] | 0 | 0 | 0
|  | ( XLPE YALITKANLI , PVC DIS KILIFLI ) | [11 empty] | 0 | 0 | 0
[14 empty] | 0 | 0 | 0
32.11.4B.1 |  | 3 X 35ş / 16 mm^2 | m. | 163.78 | 98.05 | 107.83 | 127.48 | 1.49 | 1.64 | 1.94 | 61.6 | 67.78 | 80.04 | 261.83 | 271.61 | 291.26
32.11.4B.2 |  | 3 X 50ş / 16 mm^2 | m. | 168.54 | 99.13 | 108.98 | 128.84 | 1.59 | 1.75 | 2.07 | 62.22 | 68.44 | 80.95 | 267.67 | 277.52 | 297.38
32.11.4B.3 |  | 3 X 70ş / 16 mm^2 | m. | 172.8 | 100.26 | 110.36 | 130.38 | 1.7 | 1.87 | 2.21 | 62.85 | 69.1 | 81.71 | 273.06 | 283.16 | 303.18
32.11.4B.4 |  | 3 X 95ş / 16 mm^2 | m. | 178.52 | 101.62 | 111.72 | 132.08 | 1.83 | 2.01 | 2.37 | 63.58 | 69.98 | 82.67 | 280.14 | 290.24 | 310.6
32.11.4B.5 |  | 3 X 120ş / 16 mm^2 | m. | 186.89 | 103.04 | 113.4 | 133.94 | 1.97 | 2.16 | 2.56 | 64.44 | 70.87 | 83.76 | 289.93 | 300.29 | 320.83
32.11.4B.6 |  | 3 X 150ş / 25 mm^2 | m. | 203.25 | 104.3 | 114.74 | 135.62 | 2.13 | 2.34 | 2.76 | 65.06 | 71.63 | 84.61 | 307.55 | 317.99 | 338.87
32.11.4B.7 |  | 3 X 185ş / 25 mm^2 | m. | 210.53 | 105.86 | 116.49 | 137.57 | 2.28 | 2.51 | 2.97 | 65.99 | 72.62 | 85.8 | 316.39 | 327.02 | 348.1
32.11.4B.8 |  | 3 X 240ş / 25 mm^2 | m. | 223.44 | 108.63 | 119.52 | 141.2 | 2.54 | 2.79 | 3.3 | 67.49 | 74.22 | 87.77 | 332.07 | 342.96 | 364.64
32.11.4B.9 |  | 3 X 300ş / 25 mm^2 | m. | 251.19 | 111.03 | 122.16 | 144.34 | 2.83 | 3.11 | 3.68 | 68.85 | 75.75 | 89.47 | 362.22 | 373.35 | 395.53
32.11.4B.10 |  | 3 X 400ş / 35 mm^2 | m. | 282.38 | 113.49 | 124.84 | 147.54 | 3.15 | 3.46 | 4.09 | 70.24 | 77.26 | 91.31 | 395.87 | 407.22 | 429.92
[14 empty] | 0 | 0 | 0
|  | NOT-1: TOPRAK KABLO KANALI YAPILMASI: | [11 empty] | 0 | 0 | 0
[14 empty] | 0 | 0 | 0
|  | Zaruret halinde, kablo kanalinin derinlestiril- | [11 empty] | 0 | 0 | 0
|  | mesi veya genişletilmesi gerekli ise ; | [11 empty] | 0 | 0 | 0
[14 empty] | 0 | 0 | 0
|  | a : 40 cm taban genişliğindeki kanalın,her 10 | [11 empty] | 0 | 0 | 0
|  | cm derinleştirilmesi için MONTAJ bölgesinde | [11 empty] | 0 | 0 | 0
|  | yer alan bedel toprak kablo kanal montaj | [11 empty] | 0 | 0 | 0
Kbl No1t a |  | bedeline 'ilave olarak ödenir. | m. |  | 5.86 | 6.45 | 7.64 | [6 empty] | 5.86 | 6.45 | 7.64
[14 empty] | 0 | 0 | 0
|  | b : Taban genişliğinin her 10 cm artırılması için, | [11 empty] | 0 | 0 | 0
|  | kum bedeli dahil, MONTAJ bölgesinde yer | [11 empty] | 0 | 0 | 0
|  | alan bedel toprak kablo kanal montaj bedeline | [11 empty] | 0 | 0 | 0
Kbl Not1 b |  | ilave olarak ödenir. | m. |  | 12 | 13.24 | 15.58 | [6 empty] | 12 | 13.24 | 15.58
[14 empty] | 0 | 0 | 0
|  | c : Taban genişliğinin her 10 cm artırılması, | [11 empty] | 0 | 0 | 0
|  | kum ve gerektiğinde 2.ci sıra tuğla bedeli | [11 empty] | 0 | 0 | 0
|  | dahil olmak üzere , MONTAJ bölgesinde yer | [11 empty] | 0 | 0 | 0
|  | alan bedel toprak kanal farkına ilave olarak | [11 empty] | 0 | 0 | 0
Kbl No1t c |  | ödenir. | m. |  | 14.9 | 16.39 | 19.37 | [6 empty] | 14.9 | 16.39 | 19.37
[14 empty] | 0 | 0 | 0
|  | d : a maddesindeki ödemeler , taban genişliği | [11 empty] | 0 | 0 | 0
|  | 40 cm olan toprak kanalların derinleştirilme- | [11 empty] | 0 | 0 | 0
|  | sinde ödenir.Taban genişliği 40 cm den büyük | [11 empty] | 0 | 0 | 0
|  | yapılması gerektiği hallerde , her 10 cm derin- | [11 empty] | 0 | 0 | 0
|  | leştirmede a maddesindeki bedel , taban | [11 empty] | 0 | 0 | 0
|  | genişliğinin 40 cm ye bölunmesi neticesinde | [11 empty] | 0 | 0 | 0
|  | bulunan katsayı ile çarpılarak ödenir. | [11 empty] | 0 | 0 | 0
[14 empty] | 0 | 0 | 0
|  | e : Taban genişliği 100 cm den fazla olan | [11 empty] | 0 | 0 | 0
|  | toprak kablo kanallarında b, c, d | [11 empty] | 0 | 0 | 0
|  | maddelerindeki bedellerin % 90 nı ödenir. | [11 empty] | 0 | 0 | 0
[14 empty] | 0 | 0 | 0
|  | NOT - 2 : TUVENAN MALZEME İLE KABLO | [11 empty] | 0 | 0 | 0
|  | KANALI YAPILMASI : | [11 empty] | 0 | 0 | 0
[14 empty] | 0 | 0 | 0
|  | Standart kablo kanalının Tuvenan malzeme | [11 empty] | 0 | 0 | 0
|  | ile yapılması halinde MONTAJ bölgesinde yer | [11 empty] | 0 | 0 | 0
|  | alan bedel toprak kablo kanal montaj bedeline | [11 empty] | 0 | 0 | 0
Kbl Not2 |  | ilave olarak ödenir. | m. |  | 41.2 | 45.3 | 53.51 | [6 empty] | 41.2 | 45.3 | 53.51
[14 empty] | 0 | 0 | 0
|  | Zaruret halinde, Tuvenan kablo kanalının | [11 empty] | 0 | 0 | 0
|  | derinleştirilmesi veya genisletilmesi gerekli ise; | [11 empty] | 0 | 0 | 0
[14 empty] | 0 | 0 | 0
|  | a : 40 cm taban genişliğindeki kanalın,her 10 | [11 empty] | 0 | 0 | 0
|  | cm derinleştirilmesi için MONTAJ bölgesinde | [11 empty] | 0 | 0 | 0
|  | yer alan bedel tuvenan kanal farkına ilave | [11 empty] | 0 | 0 | 0
|  | olarak ödenir. | m. |  | 12.59 | 13.88 | 16.38 | [6 empty] | 12.59 | 13.88 | 16.38
[14 empty] | 0 | 0 | 0
|  | b : Taban genişliğinin her 10 cm artırılması | [11 empty] | 0 | 0 | 0
|  | için , kum bedeli dahil , MONTAJ bölgesinde | [11 empty] | 0 | 0 | 0
|  | yer alan bedel tuvenan kanal farkına ilave | [11 empty] | 0 | 0 | 0
|  | olarak ödenir. | m. |  | 20.08 | 22.01 | 26.05 | [6 empty] | 20.08 | 22.01 | 26.05
[14 empty] | 0 | 0 | 0
|  | c : Taban genişliğinin her 10 cm artırılması, | [11 empty] | 0 | 0 | 0
|  | kum ve gerektiğinde 2.ci sıra tuğla bedeli | [11 empty] | 0 | 0 | 0
|  | dahil olmak üzere , MONTAJ bölgesinde yer | [11 empty] | 0 | 0 | 0
|  | alan bedel tuvenan kanal farkına ilave olarak | [11 empty] | 0 | 0 | 0
|  | ödenir. | m. |  | 28.74 | 31.62 | 37.36 | [6 empty] | 28.74 | 31.62 | 37.36
[14 empty] | 0 | 0 | 0
|  | d : a maddesindeki ödemeler , taban genişliği | [11 empty] | 0 | 0 | 0
|  | 40 cm olan tuvenan kanalların derinleştirilme- | [11 empty] | 0 | 0 | 0
|  | sinde ödenir.Taban genişliği 40 cm den büyük | [11 empty] | 0 | 0 | 0
|  | yapılması gerektiği hallerde , her 10 cm derin- | [11 empty] | 0 | 0 | 0
|  | leştirmede a maddesindeki bedel , taban | [11 empty] | 0 | 0 | 0
|  | genişliğinin 40 cm ye bölunmesi neticesinde | [11 empty] | 0 | 0 | 0
|  | bulunan katsayı ile çarpılarak ödenir. | [11 empty] | 0 | 0 | 0
[14 empty] | 0 | 0 | 0
|  | e : Taban genişliği 100 cm den fazla olan | [11 empty] | 0 | 0 | 0
|  | tuvenan kablo kanallarında b, c, d | [11 empty] | 0 | 0 | 0
|  | maddelerindeki bedellerin % 90 nı ödenir. | [11 empty] | 0 | 0 | 0
[14 empty] | 0 | 0 | 0
|  | NOT-3:KANAL ÜZERİNDE KAPLAMA VARSA: | [11 empty] | 0 | 0 | 0
[14 empty] | 0 | 0 | 0
|  | a : MONTAJ bölgesinde yer alan bedel toprak | [11 empty] | 0 | 0 | 0
|  | kablo kanal montaj bedelinden ayrıca düşülecektir. | m. |  | 20.47 | 22.51 | 26.56 | [6 empty] | 20.47 | 22.51 | 26.56
[14 empty] | 0 | 0 | 0
|  | b : MONTAJ bölgesinde yer alan bedel | [11 empty] | 0 | 0 | 0
|  | tuvenan kablo kanal montaj bedelinden | [11 empty] | 0 | 0 | 0
|  | ayrıca düşülecektir. | m. |  | 42.52 | 46.78 | 55.3 | [6 empty] | 42.52 | 46.78 | 55.3
[14 empty] | 0 | 0 | 0
|  | c : Taban genişliğinin her 10 cm artırılması | [11 empty] | 0 | 0 | 0
|  | halinde; MONTAJ bölgesinde yer alan bedel | [11 empty] | 0 | 0 | 0
|  | toprak kablo kanal montaj bedelinden | [11 empty] | 0 | 0 | 0
|  | ayrıca düşülecektir. | m. |  | 3.32 | 3.69 | 4.27 | [6 empty] | 3.32 | 3.69 | 4.27
[14 empty] | 0 | 0 | 0
|  | d : Taban genişliğinin her 10 cm artırılması | [11 empty] | 0 | 0 | 0
|  | halinde ; MONTAJ bölgesinde yer alan bedel | [11 empty] | 0 | 0 | 0
|  | tuvenan kablo kanal montaj bedelinden | [11 empty] | 0 | 0 | 0
|  | ayrıca düşülecektir. | m. |  | 7.5 | 8.23 | 9.76 | [6 empty] | 7.5 | 8.23 | 9.76
[14 empty] | 0 | 0 | 0
|  | e : Üzerinde kaplama olan kablo kanallarında | [11 empty] | 0 | 0 | 0
|  | zorunluluk halinde kaplama yapılınca ,kontrol | [11 empty] | 0 | 0 | 0
|  | teşkilatının yazılı izni ile kanal üzeri yol | [11 empty] | 0 | 0 | 0
|  | kotuna kadar doldurulması durumunda bu fark | [11 empty] | 0 | 0 | 0
|  | iş ataşman tanzim edilerek BAYINDIRLIK VE | [11 empty] | 0 | 0 | 0
|  | İSKAN BAKANLIĞI birim fiyatları ile ödeme yapılır. | [11 empty] | 0 | 0 | 0
[14 empty] | 0 | 0 | 0
|  | NOT -4 YAPI (ABONE) BAĞLANTI HATTI | [11 empty] | 0 | 0 | 0
|  | TOPRAK KANAL YAPILMASI | [11 empty] | 0 | 0 | 0
[14 empty] | 0 | 0 | 0
Kbl Not4 |  | Yapı (Abone) bağlantı hattı toprak kanal yapılması | m. |  | 25.76 | 25.76 | 25.76 | [6 empty] | 25.76 | 25.76 | 25.76
[14 empty] | 0 | 0 | 0
|  | NOT: Güzargahta kaplama var ise , kaplama | [11 empty] | 0 | 0 | 0
|  | söküm ve yapım bedelleri dahil kablamalı | [11 empty] | 0 | 0 | 0
|  | abone bağlantı kanalının birim fiyatı olarak | [11 empty] | 0 | 0 | 0
|  | NOT -4 deki bedel 1.35 ile çarpılarak bulunur. | [11 empty] | 0 | 0 | 0
|  | Ayrıca başka bir ad altında bir bedel | [11 empty] | 0 | 0 | 0
|  | ödenmeyecektir. | [11 empty] | 0 | 0 | 0
[14 empty] | 0 | 0 | 0
|  | NOT- 5 HAVAİ HAT YAPI (ABONE) | [11 empty] | 0 | 0 | 0
|  | BAĞLANTI HATTI | [11 empty] | 0 | 0 | 0
|  | Her cins , kesit ve uzunluktaki yapı bağlantı hattının | [11 empty] | 0 | 0 | 0
|  | direk ve şebekedeki irtibatının şartnamesine ve tekniğine | [11 empty] | 0 | 0 | 0
|  | uygun olarak sökülmesi ve sökülen hattın tekrar direk | [11 empty] | 0 | 0 | 0
|  | ve şebekeye irtibatının yapılması halinde aşağıdaki | [11 empty] | 0 | 0 | 0
|  | bedeller ödenir. | [11 empty] | 0 | 0 | 0
[14 empty] | 0 | 0 | 0
Kbl Not5 a |  | a- Tek fazlı yapı bağlantı hattı | Ad. | [10 empty] | 0 | 0 | 0
Kbl Not5 b |  | b- Üç fazlı yapı bağlantı hattı | Ad. | [10 empty] | 0 | 0 | 0
[14 empty] | 0 | 0 | 0
|  | NOT-6 | [11 empty] | 0 | 0 | 0
|  | Karayolu, demiryolu, nehir vb. yerlerin zemin altından | [11 empty] | 0 | 0 | 0
|  | (her türlü zeminde) yönlendirilebilir yatay delgi (HDD) | [11 empty] | 0 | 0 | 0
Not6 a |  | metodu ile delik açılması | [11 empty] | 0 | 0 | 0
Not6 b |  | a ) 150 mmm | m. |  | 1047.55 | 1047.55 | 1047.55 | [6 empty] | 1047.55 | 1047.55 | 1047.55
Not6 c |  | b ) 300 mmm | m. |  | 2071.03 | 2071.03 | 2071.03 | [6 empty] | 2071.03 | 2071.03 | 2071.03
Not9 d |  | c ) 500 mmm | m. |  | 2799.64 | 2799.64 | 2799.64 | [6 empty] | 2799.64 | 2799.64 | 2799.64
|  | d ) 600 mmm | m. |  | 3021.42 | 3021.42 | 3021.42 | [6 empty] | 3021.42 | 3021.42 | 3021.42
|  | NOT-7 | [11 empty] | 0 | 0 | 0
|  | Karayolu, demiryolu, nehir vb. yerlerin zemin altından | [11 empty] | 0 | 0 | 0
|  | (her türlü zeminde) yatay delgi metodu ile delik açılması | [11 empty] | 0 | 0 | 0
Not7 a |  | a ) 150 mmm | m. |  | 523.91 | 523.91 | 523.91 | [6 empty] | 523.91 | 523.91 | 523.91
Not7 b |  | b ) 300 mmm | m. |  | 1035.58 | 1035.58 | 1035.58 | [6 empty] | 1035.58 | 1035.58 | 1035.58
Not7 c |  | c ) 500 mmm | m. |  | 1399.82 | 1399.82 | 1399.82 | [6 empty] | 1399.82 | 1399.82 | 1399.82
Not7 d |  | d ) 600 mmm | m. |  | 1510.71 | 1510.71 | 1510.71 | [6 empty] | 1510.71 | 1510.71 | 1510.71
[14 empty] | 0 | 0 | 0
| 32 | YERALTI KABLOLARI | [11 empty] | 0 | 0 | 0
[14 empty] | 0 | 0 | 0
|  | NOT: İHALESİ 2002 VE DAHA ÖNCEKİ | [11 empty] | 0 | 0 | 0
|  | YILLARDA İHALE EDİLEN İŞLERDE | [11 empty] | 0 | 0 | 0
|  | KULLANILACAKTIR. | [11 empty] | 0 | 0 | 0
[14 empty] | 0 | 0 | 0
|  | b - I : YERALTINA DÖŞENECEĞİNE GÖRE : | [11 empty] | 0 | 0 | 0
|  | Not: Butun gerilim kademelerinde;0.40 - 0.60 - 0.80 mt ebadındaki standart | [11 empty] | 0 | 0 | 0
|  | kablo kanalına 1 veya daha fazla damarlı tek kablo döşendiğinde , montaj | [11 empty] | 0 | 0 | 0
|  | bedeli içinde 1 sira halinde 12 adet tuğla bedeli mevcuttur. | [11 empty] | 0 | 0 | 0
[14 empty] | 0 | 0 | 0
|  | NOT: İHALESİ 2002 YILINDAN ÖNCE YAPILAN İŞLERDE | [11 empty] | 0 | 0 | 0
|  | KULLANILACAKTIR. | [11 empty] | 0 | 0 | 0
[14 empty] | 0 | 0 | 0
| 32.b | Harman tuğlası | Ad. | 0.56 | 0.13 | 0.15 | 0.18 | 0.04 | 0.04 | 0.05 |  |  |  | 0.69 | 0.71 | 0.74
|  | Eşdeğer malzeme (20 x 50 x 6 cm ebadında) |  | 3.38 | 0.8 | 0.89 | 0.99 | 0.24 | 0.26 | 0.31 |  |  |  | 4.18 | 4.27 | 4.37
[14 empty] | 0 | 0 | 0
| 32.1 | 0.6/1 KV YVV ( NYY ) KABLO | [11 empty] | 0 | 0 | 0
|  | ( PVC YALITKANLI , PVC DIŞ KILIFLI ) | [11 empty] | 0 | 0 | 0
[14 empty] | 0 | 0 | 0
|  | 1 X 4 mm^2 . | m. | 3.68 | 83 | 91.29 | 107.94 | 0.03 | 0.03 | 0.04 | 53.1 | 58.43 | 69 | 86.68 | 94.97 | 111.62
|  | 1 X 6 mm^2 . | m. | 4.64 | 82.95 | 91.23 | 107.81 | 0.04 | 0.04 | 0.05 | 53.04 | 58.36 | 68.94 | 87.59 | 95.87 | 112.45
|  | 1 X 10 mm^2 . | m. | 7.02 | 83.17 | 91.47 | 108.13 | 0.05 | 0.06 | 0.07 | 53.15 | 58.48 | 69.14 | 90.19 | 98.49 | 115.15
|  | 1 X 16ş mm^2 . | m. | 10.45 | 83.17 | 91.55 | 108.15 | 0.07 | 0.08 | 0.09 | 53.18 | 58.52 | 69.19 | 93.62 | 102 | 118.6
|  | 1 X 25ş mm^2 . | m. | 15.8 | 83.38 | 91.7 | 108.32 | 0.11 | 0.12 | 0.14 | 53.25 | 58.59 | 69.19 | 99.18 | 107.5 | 124.12
|  | 1 X 35ş mm^2 . | m. | 20.84 | 83.59 | 91.92 | 108.65 | 0.14 | 0.15 | 0.18 | 53.4 | 58.75 | 69.44 | 104.43 | 112.76 | 129.49
|  | 1 X 50ş mm^2 . | m. | 27.92 | 83.81 | 92.16 | 109 | 0.18 | 0.2 | 0.24 | 53.47 | 58.82 | 69.53 | 111.73 | 120.08 | 136.92
|  | 1 X 70ş mm^2 . | m. | 39.14 | 84.22 | 92.59 | 109.48 | 0.25 | 0.28 | 0.33 | 53.67 | 59.04 | 69.77 | 123.36 | 131.73 | 148.62
|  | 1 X 95ş mm^2 . | m. | 53.29 | 84.7 | 93.18 | 110.14 | 0.34 | 0.37 | 0.44 | 53.99 | 59.37 | 70.13 | 137.99 | 146.47 | 163.43
|  | 1 X 120ş mm^2 . | m. | 67.23 | 85.08 | 93.59 | 110.6 | 0.42 | 0.46 | 0.55 | 54.14 | 59.54 | 70.33 | 152.31 | 160.82 | 177.83
|  | 1 X 150ş mm^2 . | m. | 81.3 | 85.56 | 94.18 | 111.26 | 0.51 | 0.56 | 0.66 | 54.38 | 59.87 | 70.7 | 166.86 | 175.48 | 192.56
|  | 1 X 185ş mm^2 . | m. | 102.61 | 86.26 | 94.93 | 112.1 | 0.64 | 0.7 | 0.83 | 54.69 | 60.21 | 71.16 | 188.87 | 197.54 | 214.71
|  | 1 X 240ş mm^2 . | m. | 135.17 | 87.4 | 96.14 | 113.62 | 0.84 | 0.92 | 1.09 | 55.21 | 60.77 | 71.79 | 222.57 | 231.31 | 248.79
|  | 2 X 1.5 mm^2 . | m. | 3.93 | 83.07 | 91.37 | 107.95 | 0.04 | 0.04 | 0.05 | 53.14 | 58.46 | 69.04 | 87 | 95.3 | 111.88
|  | 2 X 2.5 mm^2 . | m. | 5.22 | 83.13 | 91.43 | 108.1 | 0.05 | 0.06 | 0.07 | 53.17 | 58.42 | 69.09 | 88.35 | 96.65 | 113.32
|  | 2 X 4 mm^2 . | m. | 7.22 | 83.29 | 91.6 | 108.28 | 0.07 | 0.07 | 0.09 | 53.29 | 58.63 | 69.22 | 90.51 | 98.82 | 115.5
|  | 2 X 6 mm^2 . | m. | 10.23 | 83.37 | 91.77 | 108.39 | 0.09 | 0.09 | 0.11 | 53.25 | 58.59 | 69.19 | 93.6 | 102 | 118.62
|  | 2 X 10 mm^2 . | m. | 14.68 | 83.59 | 91.92 | 108.65 | 0.12 | 0.13 | 0.15 | 53.41 | 58.76 | 69.38 | 98.27 | 106.6 | 123.33
|  | 2 X 16ş mm^2 . | m. | 24.03 | 83.95 | 92.38 | 109.15 | 0.17 | 0.19 | 0.23 | 53.59 | 58.95 | 69.67 | 107.98 | 116.41 | 133.18
|  | 2 X 25ş mm^2 . | m. | 36.88 | 84.52 | 92.91 | 109.85 | 0.27 | 0.29 | 0.35 | 53.88 | 59.34 | 70.1 | 121.4 | 129.79 | 146.73
|  | 2 X 35ş mm^2 . | m. | 48.42 | 85 | 93.5 | 110.49 | 0.35 | 0.38 | 0.45 | 54.13 | 59.52 | 70.4 | 133.42 | 141.92 | 158.91
|  | 2 X 50ş mm^2 . | m. | 66.16 | 85.66 | 94.2 | 111.28 | 0.46 | 0.5 | 0.59 | 54.41 | 59.83 | 70.66 | 151.82 | 160.36 | 177.44
|  | 2 X 70ş mm^2 . | m. | 92.14 | 86.61 | 95.21 | 112.58 | 0.62 | 0.68 | 0.81 | 54.89 | 60.42 | 71.4 | 178.75 | 187.35 | 204.72
|  | 2 X 95ş mm^2 . | m. | 127.61 | 87.91 | 96.68 | 114.32 | 0.85 | 0.94 | 1.11 | 55.51 | 61.09 | 72.15 | 215.52 | 224.29 | 241.93
|  | 2 X 120ş mm^2 . | m. | 156.12 | 89.07 | 98 | 115.78 | 1.04 | 1.15 | 1.36 | 56.22 | 61.83 | 73.06 | 245.19 | 254.12 | 271.9
|  | 2 X 150ş mm^2 . | m. | 190.7 | 90.37 | 99.39 | 117.51 | 1.27 | 1.4 | 1.65 | 56.84 | 62.5 | 73.89 | 281.07 | 290.09 | 308.21
|  | 2 X 185ş mm^2 . | m. | 238 | 92.25 | 101.47 | 119.92 | 1.58 | 1.74 | 2.06 | 57.7 | 63.51 | 75.03 | 330.25 | 339.47 | 357.92
|  | 2 X 240ş mm^2 . | m. | 311.09 | 95.16 | 104.66 | 123.74 | 2.07 | 2.28 | 2.69 | 59.26 | 65.16 | 77.04 | 406.25 | 415.75 | 434.83
|  | 3 X 1.5 mm^2 . | m. | 4.8 | 83.19 | 91.48 | 108.15 | 0.04 | 0.05 | 0.06 | 53.24 | 58.56 | 69.23 | 87.99 | 96.28 | 112.95
|  | 3 X 2.5 mm^2 . | m. | 6.68 | 83.26 | 91.64 | 108.24 | 0.06 | 0.07 | 0.08 | 53.19 | 58.53 | 69.2 | 89.94 | 98.32 | 114.92
|  | 3 X 4 mm^2 . | m. | 9.43 | 83.35 | 91.74 | 108.37 | 0.08 | 0.09 | 0.11 | 53.24 | 58.58 | 69.18 | 92.78 | 101.17 | 117.8
|  | 3 X 6 mm^2 . | m. | 13.35 | 83.53 | 91.85 | 108.57 | 0.11 | 0.12 | 0.14 | 53.38 | 58.73 | 69.42 | 96.88 | 105.2 | 121.92
|  | 3 X 10 mm^2 . | m. | 19.48 | 83.79 | 92.13 | 108.89 | 0.15 | 0.16 | 0.19 | 53.47 | 58.82 | 69.53 | 103.27 | 111.61 | 128.37
|  | 3 X 16ş mm^2 | m. | 29.92 | 84.21 | 92.57 | 109.47 | 0.22 | 0.24 | 0.28 | 53.76 | 59.21 | 69.95 | 114.13 | 122.49 | 139.39
|  | 3 X 25ş mm^2 . | m. | 49.11 | 84.97 | 93.47 | 110.47 | 0.35 | 0.38 | 0.45 | 54.1 | 59.5 | 70.28 | 134.08 | 142.58 | 159.58
|  | 3 X 35ş mm^2 . | m. | 65.73 | 85.66 | 94.2 | 111.28 | 0.46 | 0.5 | 0.59 | 54.41 | 59.83 | 70.66 | 151.39 | 159.93 | 177.01
|  | 3 X 50ş mm^2 . | m. | 87.82 | 86.42 | 95.01 | 112.36 | 0.6 | 0.65 | 0.77 | 54.83 | 60.28 | 71.24 | 174.24 | 182.83 | 200.18
|  | 3 X 70ş mm^2 . | m. | 124.54 | 87.78 | 96.54 | 114.15 | 0.83 | 0.91 | 1.08 | 55.53 | 61.09 | 72.15 | 212.32 | 221.08 | 238.69
|  | 3 X 95ş mm^2 . | m. | 169.44 | 89.43 | 98.3 | 116.22 | 1.12 | 1.24 | 1.46 | 56.27 | 61.9 | 73.16 | 258.87 | 267.74 | 285.66
|  | 3 X 120ş mm^2 . | m. | 214.95 | 90.98 | 100.04 | 118.32 | 1.4 | 1.54 | 1.82 | 57.09 | 62.85 | 74.2 | 305.93 | 314.99 | 333.27
|  | 3 X 150ş mm^2 . | m. | 259.08 | 92.86 | 102.12 | 120.72 | 1.7 | 1.87 | 2.21 | 58.04 | 63.86 | 75.51 | 351.94 | 361.2 | 379.8
|  | 3 X 185ş mm^2 . | m. | 324.62 | 95.24 | 104.75 | 123.77 | 2.13 | 2.34 | 2.76 | 59.28 | 65.27 | 77.08 | 419.86 | 429.37 | 448.39
|  | 3 X 240ş mm^2 . | m. | 425.56 | 99.15 | 109.07 | 128.93 | 2.78 | 3.06 | 3.62 | 61.22 | 67.33 | 79.56 | 524.71 | 534.63 | 554.49
|  | 4 X 1.5 mm^2 . | m. | 5.81 | 83.22 | 91.51 | 108.19 | 0.05 | 0.06 | 0.07 | 53.26 | 58.6 | 69.27 | 89.03 | 97.32 | 114
|  | 4 X 2.5 mm^2 . | m. | 8.12 | 83.3 | 91.61 | 108.3 | 0.07 | 0.08 | 0.09 | 53.22 | 58.56 | 69.15 | 91.42 | 99.73 | 116.42
|  | 4 X 4 mm^2 . | m. | 11.88 | 83.51 | 91.82 | 108.62 | 0.1 | 0.11 | 0.13 | 53.36 | 58.63 | 69.32 | 95.39 | 103.7 | 120.5
|  | 4 X 6 mm^2 . | m. | 16.63 | 83.71 | 92.04 | 108.86 | 0.13 | 0.14 | 0.17 | 53.51 | 58.86 | 69.56 | 100.34 | 108.67 | 125.49
|  | 4 X 10 mm^2 . | m. | 25.1 | 84.02 | 92.37 | 109.24 | 0.19 | 0.21 | 0.24 | 53.63 | 58.99 | 69.71 | 109.12 | 117.47 | 134.34
|  | 4 X 16ş mm^2 . | m. | 38.66 | 84.51 | 92.97 | 109.91 | 0.27 | 0.3 | 0.36 | 53.87 | 59.24 | 70 | 123.17 | 131.63 | 148.57
|  | 4 X 25ş mm^2 . | m. | 60.99 | 85.49 | 94.02 | 111.16 | 0.43 | 0.47 | 0.56 | 54.37 | 59.78 | 70.68 | 146.48 | 155.01 | 172.15
|  | 4 X 35ş mm^2 . | m. | 82.28 | 86.27 | 94.94 | 112.11 | 0.57 | 0.62 | 0.74 | 54.81 | 60.33 | 71.29 | 168.55 | 177.22 | 194.39
|  | 4 X 50ş mm^2 . | m. | 111.46 | 87.39 | 96.12 | 113.6 | 0.75 | 0.83 | 0.98 | 55.33 | 60.89 | 71.92 | 198.85 | 207.58 | 225.06
|  | 4 X 70ş mm^2 . | m. | 151.99 | 89.24 | 98.18 | 115.98 | 1.04 | 1.14 | 1.35 | 56.28 | 61.9 | 73.14 | 241.23 | 250.17 | 267.97
|  | 4 X 95ş mm^2 . | m. | 210.69 | 91.28 | 100.36 | 118.6 | 1.41 | 1.55 | 1.83 | 57.3 | 63.07 | 74.45 | 301.97 | 311.05 | 329.29
|  | 4 X 120ş mm^2 . | m. | 269.36 | 93.27 | 102.57 | 121.24 | 1.78 | 1.95 | 2.31 | 58.29 | 64.13 | 75.8 | 362.63 | 371.93 | 390.6
|  | 4 X 150ş mm^2 . | m. | 331.58 | 95.63 | 105.24 | 124.3 | 2.18 | 2.4 | 2.83 | 59.4 | 65.4 | 77.23 | 427.21 | 436.82 | 455.88
|  | 4 X 185ş mm^2 . | m. | 407.44 | 98.7 | 108.59 | 128.3 | 2.68 | 2.95 | 3.49 | 61 | 67.11 | 79.3 | 506.14 | 516.03 | 535.74
|  | 4 X 240ş mm^2 . | m. | 531.82 | 103.33 | 113.69 | 134.35 | 3.49 | 3.84 | 4.53 | 63.38 | 69.72 | 82.39 | 635.15 | 645.51 | 666.17
|  | 5 X 1.5 mm^2 Çok Damarlı, 1 Telli Kum.Kab. . | m. | 7.43 | 83.27 | 91.57 | 108.17 | 0.06 | 0.07 | 0.08 | 53.28 | 58.62 | 69.29 | 90.7 | 99 | 115.6
|  | 7 X 1.5 mm^2 Çok Damarlı, 1 Telli Kum.Kab. . | m. | 9.09 | 83.32 | 91.63 | 108.33 | 0.08 | 0.08 | 0.1 | 53.23 | 58.57 | 69.25 | 92.41 | 100.72 | 117.42
|  | 10 X 1.5 mm^2 Çok Damarlı, 1 Telli Kum.Kab. . | m. | 13.51 | 83.54 | 91.95 | 108.67 | 0.11 | 0.12 | 0.14 | 53.3 | 58.65 | 69.34 | 97.05 | 105.46 | 122.18
|  | 12 X 1.5 mm^2 Çok Damarlı, 1 Telli Kum.Kab. . | m. | 15.35 | 83.6 | 91.93 | 108.66 | 0.12 | 0.13 | 0.16 | 53.41 | 58.76 | 69.38 | 98.95 | 107.28 | 124.01
|  | 14 X 1.5 mm^2 Çok Damarlı, 1 Telli Kum.Kab. . | m. | 17.16 | 83.66 | 92.07 | 108.82 | 0.13 | 0.15 | 0.18 | 53.45 | 58.8 | 69.42 | 100.82 | 109.23 | 125.98
|  | 19 X 1.5 mm^2 Çok Damarlı, 1 Telli Kum.Kab. . | m. | 21.96 | 83.97 | 92.4 | 109.18 | 0.17 | 0.19 | 0.22 | 53.6 | 58.97 | 69.68 | 105.93 | 114.36 | 131.14
|  | 21 X 1.5 mm^2 Çok Damarlı, 1 Telli Kum.Kab. . | m. | 24.17 | 84.04 | 92.48 | 109.28 | 0.19 | 0.2 | 0.24 | 53.64 | 59 | 69.73 | 108.21 | 116.65 | 133.45
|  | 24 X 1.5 mm^2 Çok Damarlı, 1 Telli Kum.Kab. . | m. | 27.92 | 84.23 | 92.69 | 109.58 | 0.21 | 0.23 | 0.28 | 53.7 | 59.07 | 69.81 | 112.15 | 120.61 | 137.5
|  | 30 X 1.5 mm^2 Çok Damarlı, 1 Telli Kum.Kab. . | m. | 34.08 | 84.51 | 92.97 | 109.91 | 0.26 | 0.28 | 0.33 | 53.88 | 59.34 | 70.1 | 118.59 | 127.05 | 143.99
|  | 40 X 1.5 mm^2 Çok Damarlı, 1 Telli Kum.Kab. . | m. | 43.75 | 84.96 | 93.46 | 110.45 | 0.33 | 0.36 | 0.42 | 54.12 | 59.51 | 70.38 | 128.71 | 137.21 | 154.2
|  | 5 X 2.5 mm^2 Çok Damarlı, 1 Telli Kum.Kab. . | m. | 10.9 | 83.37 | 91.77 | 108.39 | 0.09 | 0.1 | 0.11 | 53.25 | 58.59 | 69.19 | 94.27 | 102.67 | 119.29
|  | 7 X 2.5 mm^2 Çok Damarlı, 1 Telli Kum.Kab. . | m. | 13.51 | 83.54 | 91.95 | 108.67 | 0.11 | 0.12 | 0.14 | 53.39 | 58.74 | 69.43 | 97.05 | 105.46 | 122.18
|  | 10 X 2.5 mm^2 Çok Damarlı, 1 Telli Kum.Kab. . | m. | 19.48 | 83.81 | 92.16 | 109 | 0.15 | 0.17 | 0.2 | 53.48 | 58.75 | 69.47 | 103.29 | 111.64 | 128.48
|  | 12 X 2.5 mm^2 Çok Damarlı, 1 Telli Kum.Kab. . | m. | 22.33 | 83.9 | 92.32 | 109.11 | 0.17 | 0.19 | 0.22 | 53.53 | 58.89 | 69.53 | 106.23 | 114.65 | 131.44
|  | 14 X 2.5 mm^2 Çok Damarlı, 1 Telli Kum.Kab. . | m. | 25.29 | 84.16 | 92.61 | 109.41 | 0.19 | 0.21 | 0.25 | 53.66 | 59.02 | 69.76 | 109.45 | 117.9 | 134.7
|  | 19 X 2.5 mm^2 Çok Damarlı, 1 Telli Kum.Kab. . | m. | 32.48 | 84.37 | 92.84 | 109.68 | 0.24 | 0.27 | 0.32 | 53.85 | 59.23 | 69.99 | 116.85 | 125.32 | 142.16
|  | 21 X 2.5 mm^2 Çok Damarlı, 1 Telli Kum.Kab. . | m. | 37.01 | 84.59 | 93.06 | 110.01 | 0.28 | 0.3 | 0.36 | 53.92 | 59.31 | 70.16 | 121.6 | 130.07 | 147.02
|  | 24 X 2.5 mm^2 Çok Damarlı, 1 Telli Kum.Kab. . | m. | 41.46 | 84.92 | 93.4 | 110.39 | 0.31 | 0.34 | 0.4 | 54.09 | 59.49 | 70.27 | 126.38 | 134.86 | 151.85
|  | 30 X 2.5 mm^2 Çok Damarlı, 1 Telli Kum.Kab. . | m. | 50.39 | 85.26 | 93.78 | 110.81 | 0.37 | 0.41 | 0.49 | 54.31 | 59.72 | 70.61 | 135.65 | 144.17 | 161.2
|  | 40 X 2.5 mm^2 Çok Damarlı, 1 Telli Kum.Kab. . | m. | 66.51 | 85.98 | 94.54 | 111.76 | 0.49 | 0.54 | 0.63 | 54.63 | 60.06 | 71 | 152.49 | 161.05 | 178.27
|  | 3 X 16ş + 10 mm^2 | m. | 36.18 | 84.35 | 92.81 | 109.73 | 0.26 | 0.28 | 0.33 | 53.83 | 59.2 | 69.95 | 120.53 | 128.99 | 145.91
|  | 3 X 25 + 16ş mm^2 . | m. | 56.06 | 85.25 | 93.77 | 110.8 | 0.39 | 0.43 | 0.51 | 54.21 | 59.62 | 70.42 | 141.31 | 149.83 | 166.86
|  | 3 X 35 + 16ş mm^2 | m. | 72.21 | 85.91 | 94.46 | 111.66 | 0.5 | 0.55 | 0.65 | 54.58 | 60.09 | 70.94 | 158.12 | 166.67 | 183.87
|  | 3 X 50 + 25ş mm^2 | m. | 99.07 | 86.82 | 95.45 | 112.86 | 0.67 | 0.74 | 0.87 | 55.08 | 60.63 | 71.63 | 185.89 | 194.52 | 211.93
|  | 3 X 70 + 35ş mm^2 | m. | 138.66 | 88.38 | 97.18 | 114.87 | 0.93 | 1.02 | 1.21 | 55.82 | 61.41 | 72.59 | 227.04 | 235.84 | 253.53
|  | 3 X 95 + 50ş mm^2 . | m. | 189.93 | 90.31 | 99.32 | 117.36 | 1.26 | 1.39 | 1.64 | 56.8 | 62.46 | 73.77 | 280.24 | 289.25 | 307.29
|  | 3 X 120 + 70ş mm^2 . | m. | 243.41 | 92.32 | 101.55 | 119.99 | 1.6 | 1.76 | 2.08 | 57.77 | 63.57 | 75.17 | 335.73 | 344.96 | 363.4
|  | 3 X 150 + 70ş mm^2 . | m. | 298.64 | 94.05 | 103.47 | 122.23 | 1.93 | 2.13 | 2.51 | 58.67 | 64.53 | 76.25 | 392.69 | 402.11 | 420.87
|  | 3 X 185 + 95ş mm^2 . | m. | 367.18 | 96.89 | 106.58 | 125.98 | 2.4 | 2.64 | 3.13 | 60.08 | 66.13 | 78.13 | 464.07 | 473.76 | 493.16
|  | 3 X 240 + 120ş mm^2 . | m. | 480.55 | 101.21 | 111.36 | 131.57 | 3.14 | 3.46 | 4.08 | 62.27 | 68.45 | 80.91 | 581.76 | 591.91 | 612.12
[14 empty] | 0 | 0 | 0
| 32.1.1 | 0.6/1 KV YXV ( N2XY ) XLPE YALITKANLI KABLO | [11 empty] | 0 | 0 | 0
|  | ( XLPE YALITKANLI , PVC DIŞ KILIFLI ) | [11 empty] | 0 | 0 | 0
[14 empty] | 0 | 0 | 0
|  | 1 X 4 mm^2 . | m. | 3.68 | 83 | 91.29 | 107.94 | 0.03 | 0.03 | 0.04 | 53.1 | 58.43 | 69 | 86.68 | 94.97 | 111.62
|  | 1 X 6 mm^2 . | m. | 4.64 | 82.95 | 91.23 | 107.81 | 0.04 | 0.04 | 0.05 | 53.04 | 58.36 | 68.94 | 87.59 | 95.87 | 112.45
|  | 1 X 10 mm^2 . | m. | 7.02 | 83.17 | 91.47 | 108.13 | 0.05 | 0.06 | 0.07 | 53.15 | 58.48 | 69.14 | 90.19 | 98.49 | 115.15
|  | 1 X 16ş mm^2 . | m. | 10.45 | 83.17 | 91.55 | 108.15 | 0.07 | 0.08 | 0.09 | 53.18 | 58.52 | 69.19 | 93.62 | 102 | 118.6
|  | 1 X 25ş mm^2 . | m. | 15.8 | 83.38 | 91.7 | 108.32 | 0.11 | 0.12 | 0.14 | 53.25 | 58.59 | 69.19 | 99.18 | 107.5 | 124.12
|  | 1 X 35ş mm^2 . | m. | 20.84 | 83.59 | 91.92 | 108.65 | 0.14 | 0.15 | 0.18 | 53.4 | 58.75 | 69.44 | 104.43 | 112.76 | 129.49
|  | 1 X 50ş mm^2 . | m. | 27.92 | 83.81 | 92.16 | 109 | 0.18 | 0.2 | 0.24 | 53.47 | 58.82 | 69.53 | 111.73 | 120.08 | 136.92
|  | 1 X 70ş mm^2 . | m. | 39.14 | 84.22 | 92.59 | 109.48 | 0.25 | 0.28 | 0.33 | 53.67 | 59.04 | 69.77 | 123.36 | 131.73 | 148.62
|  | 1 X 95ş mm^2 . | m. | 53.29 | 84.7 | 93.18 | 110.14 | 0.34 | 0.37 | 0.44 | 53.99 | 59.37 | 70.13 | 137.99 | 146.47 | 163.43
|  | 1 X 120ş mm^2 . | m. | 67.23 | 85.08 | 93.59 | 110.6 | 0.42 | 0.46 | 0.55 | 54.14 | 59.54 | 70.33 | 152.31 | 160.82 | 177.83
|  | 1 X 150ş mm^2 . | m. | 81.3 | 85.56 | 94.18 | 111.26 | 0.51 | 0.56 | 0.66 | 54.38 | 59.87 | 70.7 | 166.86 | 175.48 | 192.56
|  | 1 X 185ş mm^2 . | m. | 102.61 | 86.26 | 94.93 | 112.1 | 0.64 | 0.7 | 0.83 | 54.69 | 60.21 | 71.16 | 188.87 | 197.54 | 214.71
|  | 1 X 240ş mm^2 . | m. | 135.17 | 87.4 | 96.14 | 113.62 | 0.84 | 0.92 | 1.09 | 55.21 | 60.77 | 71.79 | 222.57 | 231.31 | 248.79
|  | 2 X 1.5 mm^2 . | m. | 3.93 | 83.07 | 91.37 | 107.95 | 0.04 | 0.04 | 0.05 | 53.14 | 58.46 | 69.04 | 87 | 95.3 | 111.88
|  | 2 X 2.5 mm^2 . | m. | 5.22 | 83.13 | 91.43 | 108.1 | 0.05 | 0.06 | 0.07 | 53.17 | 58.42 | 69.09 | 88.35 | 96.65 | 113.32
|  | 2 X 4 mm^2 . | m. | 7.22 | 83.29 | 91.6 | 108.28 | 0.07 | 0.07 | 0.09 | 53.29 | 58.63 | 69.22 | 90.51 | 98.82 | 115.5
|  | 2 X 6 mm^2 . | m. | 10.23 | 83.37 | 91.77 | 108.39 | 0.09 | 0.09 | 0.11 | 53.25 | 58.59 | 69.19 | 93.6 | 102 | 118.62
|  | 2 X 10 mm^2 . | m. | 14.68 | 83.59 | 91.92 | 108.65 | 0.12 | 0.13 | 0.15 | 53.41 | 58.76 | 69.38 | 98.27 | 106.6 | 123.33
|  | 2 X 16ş mm^2 . | m. | 24.03 | 83.95 | 92.38 | 109.15 | 0.17 | 0.19 | 0.23 | 53.59 | 58.95 | 69.67 | 107.98 | 116.41 | 133.18
|  | 2 X 25ş mm^2 . | m. | 36.88 | 84.52 | 92.91 | 109.85 | 0.27 | 0.29 | 0.35 | 53.88 | 59.34 | 70.1 | 121.4 | 129.79 | 146.73
|  | 2 X 35ş mm^2 . | m. | 48.42 | 85 | 93.5 | 110.49 | 0.35 | 0.38 | 0.45 | 54.13 | 59.52 | 70.4 | 133.42 | 141.92 | 158.91
|  | 2 X 50ş mm^2 . | m. | 66.16 | 85.66 | 94.2 | 111.28 | 0.46 | 0.5 | 0.59 | 54.41 | 59.83 | 70.66 | 151.82 | 160.36 | 177.44
|  | 2 X 70ş mm^2 . | m. | 92.14 | 86.61 | 95.21 | 112.58 | 0.62 | 0.68 | 0.81 | 54.89 | 60.42 | 71.4 | 178.75 | 187.35 | 204.72
|  | 2 X 95ş mm^2 . | m. | 127.61 | 87.91 | 96.68 | 114.32 | 0.85 | 0.94 | 1.11 | 55.51 | 61.09 | 72.15 | 215.52 | 224.29 | 241.93
|  | 2 X 120ş mm^2 . | m. | 156.12 | 89.07 | 98 | 115.78 | 1.04 | 1.15 | 1.36 | 56.22 | 61.83 | 73.06 | 245.19 | 254.12 | 271.9
|  | 2 X 150ş mm^2 . | m. | 190.7 | 90.37 | 99.39 | 117.51 | 1.27 | 1.4 | 1.65 | 56.84 | 62.5 | 73.89 | 281.07 | 290.09 | 308.21
|  | 2 X 185ş mm^2 . | m. | 238 | 92.25 | 101.47 | 119.92 | 1.58 | 1.74 | 2.06 | 57.7 | 63.51 | 75.03 | 330.25 | 339.47 | 357.92
|  | 2 X 240ş mm^2 . | m. | 311.09 | 95.16 | 104.66 | 123.74 | 2.07 | 2.28 | 2.69 | 59.26 | 65.16 | 77.04 | 406.25 | 415.75 | 434.83
|  | 3 X 1.5 mm^2 . | m. | 4.8 | 83.19 | 91.48 | 108.15 | 0.04 | 0.05 | 0.06 | 53.24 | 58.56 | 69.23 | 87.99 | 96.28 | 112.95
|  | 3 X 2.5 mm^2 . | m. | 6.68 | 83.26 | 91.64 | 108.24 | 0.06 | 0.07 | 0.08 | 53.19 | 58.53 | 69.2 | 89.94 | 98.32 | 114.92
|  | 3 X 4 mm^2 . | m. | 9.43 | 83.35 | 91.74 | 108.37 | 0.08 | 0.09 | 0.11 | 53.24 | 58.58 | 69.18 | 92.78 | 101.17 | 117.8
|  | 3 X 6 mm^2 . | m. | 13.35 | 83.53 | 91.85 | 108.57 | 0.11 | 0.12 | 0.14 | 53.38 | 58.73 | 69.42 | 96.88 | 105.2 | 121.92
|  | 3 X 10 mm^2 . | m. | 19.48 | 83.79 | 92.13 | 108.89 | 0.15 | 0.16 | 0.19 | 53.47 | 58.82 | 69.53 | 103.27 | 111.61 | 128.37
|  | 3 X 16ş mm^2 | m. | 29.92 | 84.21 | 92.57 | 109.47 | 0.22 | 0.24 | 0.28 | 53.76 | 59.21 | 69.95 | 114.13 | 122.49 | 139.39
|  | 3 X 25ş mm^2 . | m. | 49.11 | 84.97 | 93.47 | 110.47 | 0.35 | 0.38 | 0.45 | 54.1 | 59.5 | 70.28 | 134.08 | 142.58 | 159.58
|  | 3 X 35ş mm^2 . | m. | 65.73 | 85.66 | 94.2 | 111.28 | 0.46 | 0.5 | 0.59 | 54.41 | 59.83 | 70.66 | 151.39 | 159.93 | 177.01
|  | 3 X 50ş mm^2 . | m. | 87.82 | 86.42 | 95.01 | 112.36 | 0.6 | 0.65 | 0.77 | 54.83 | 60.28 | 71.24 | 174.24 | 182.83 | 200.18
|  | 3 X 70ş mm^2 . | m. | 124.54 | 87.78 | 96.54 | 114.15 | 0.83 | 0.91 | 1.08 | 55.53 | 61.09 | 72.15 | 212.32 | 221.08 | 238.69
|  | 3 X 95ş mm^2 . | m. | 169.44 | 89.43 | 98.3 | 116.22 | 1.12 | 1.24 | 1.46 | 56.27 | 61.9 | 73.16 | 258.87 | 267.74 | 285.66
|  | 3 X 120ş mm^2 . | m. | 214.95 | 90.98 | 100.04 | 118.32 | 1.4 | 1.54 | 1.82 | 57.09 | 62.85 | 74.2 | 305.93 | 314.99 | 333.27
|  | 3 X 150ş mm^2 . | m. | 259.08 | 92.86 | 102.12 | 120.72 | 1.7 | 1.87 | 2.21 | 58.04 | 63.86 | 75.51 | 351.94 | 361.2 | 379.8
|  | 3 X 185ş mm^2 . | m. | 324.62 | 95.24 | 104.75 | 123.77 | 2.13 | 2.34 | 2.76 | 59.28 | 65.27 | 77.08 | 419.86 | 429.37 | 448.39
|  | 3 X 240ş mm^2 . | m. | 425.56 | 99.15 | 109.07 | 128.93 | 2.78 | 3.06 | 3.62 | 61.22 | 67.33 | 79.56 | 524.71 | 534.63 | 554.49
|  | 4 X 1.5 mm^2 . | m. | 5.81 | 83.22 | 91.51 | 108.19 | 0.05 | 0.06 | 0.07 | 53.26 | 58.6 | 69.27 | 89.03 | 97.32 | 114
|  | 4 X 2.5 mm^2 . | m. | 8.12 | 83.3 | 91.61 | 108.3 | 0.07 | 0.08 | 0.09 | 53.22 | 58.56 | 69.15 | 91.42 | 99.73 | 116.42
|  | 4 X 4 mm^2 . | m. | 11.88 | 83.51 | 91.82 | 108.62 | 0.1 | 0.11 | 0.13 | 53.36 | 58.63 | 69.32 | 95.39 | 103.7 | 120.5
|  | 4 X 6 mm^2 . | m. | 16.63 | 83.71 | 92.04 | 108.86 | 0.13 | 0.14 | 0.17 | 53.51 | 58.86 | 69.56 | 100.34 | 108.67 | 125.49
|  | 4 X 10 mm^2 . | m. | 25.1 | 84.02 | 92.37 | 109.24 | 0.19 | 0.21 | 0.24 | 53.63 | 58.99 | 69.71 | 109.12 | 117.47 | 134.34
|  | 4 X 16ş mm^2 . | m. | 38.66 | 84.51 | 92.97 | 109.91 | 0.27 | 0.3 | 0.36 | 53.87 | 59.24 | 70 | 123.17 | 131.63 | 148.57
|  | 4 X 25ş mm^2 . | m. | 60.99 | 85.49 | 94.02 | 111.16 | 0.43 | 0.47 | 0.56 | 54.37 | 59.78 | 70.68 | 146.48 | 155.01 | 172.15
|  | 4 X 35ş mm^2 . | m. | 82.28 | 86.27 | 94.94 | 112.11 | 0.57 | 0.62 | 0.74 | 54.81 | 60.33 | 71.29 | 168.55 | 177.22 | 194.39
|  | 4 X 50ş mm^2 . | m. | 111.46 | 87.39 | 96.12 | 113.6 | 0.75 | 0.83 | 0.98 | 55.33 | 60.89 | 71.92 | 198.85 | 207.58 | 225.06
|  | 4 X 70ş mm^2 . | m. | 151.99 | 89.24 | 98.18 | 115.98 | 1.04 | 1.14 | 1.35 | 56.28 | 61.9 | 73.14 | 241.23 | 250.17 | 267.97
|  | 4 X 95ş mm^2 . | m. | 210.69 | 91.28 | 100.36 | 118.6 | 1.41 | 1.55 | 1.83 | 57.3 | 63.07 | 74.45 | 301.97 | 311.05 | 329.29
|  | 4 X 120ş mm^2 . | m. | 269.36 | 93.27 | 102.57 | 121.24 | 1.78 | 1.95 | 2.31 | 58.29 | 64.13 | 75.8 | 362.63 | 371.93 | 390.6
|  | 4 X 150ş mm^2 . | m. | 331.58 | 95.63 | 105.24 | 124.3 | 2.18 | 2.4 | 2.83 | 59.4 | 65.4 | 77.23 | 427.21 | 436.82 | 455.88
|  | 4 X 185ş mm^2 . | m. | 407.44 | 98.7 | 108.59 | 128.3 | 2.68 | 2.95 | 3.49 | 61 | 67.11 | 79.3 | 506.14 | 516.03 | 535.74
|  | 4 X 240ş mm^2 . | m. | 531.82 | 103.33 | 113.69 | 134.35 | 3.49 | 3.84 | 4.53 | 63.38 | 69.72 | 82.39 | 635.15 | 645.51 | 666.17
|  | 3 X 16ş + 10 mm^2 | m. | 36.18 | 84.35 | 92.81 | 109.73 | 0.26 | 0.28 | 0.33 | 53.83 | 59.2 | 69.95 | 120.53 | 128.99 | 145.91
|  | 3 X 25 + 16ş mm^2 . | m. | 56.06 | 85.25 | 93.77 | 110.8 | 0.39 | 0.43 | 0.51 | 54.21 | 59.62 | 70.42 | 141.31 | 149.83 | 166.86
|  | 3 X 35 + 16ş mm^2 | m. | 72.21 | 85.91 | 94.46 | 111.66 | 0.5 | 0.55 | 0.65 | 54.58 | 60.09 | 70.94 | 158.12 | 166.67 | 183.87
|  | 3 X 50 + 25ş mm^2 | m. | 99.07 | 86.82 | 95.45 | 112.86 | 0.67 | 0.74 | 0.87 | 55.08 | 60.63 | 71.63 | 185.89 | 194.52 | 211.93
|  | 3 X 70 + 35ş mm^2 | m. | 138.66 | 88.38 | 97.18 | 114.87 | 0.93 | 1.02 | 1.21 | 55.82 | 61.41 | 72.59 | 227.04 | 235.84 | 253.53
|  | 3 X 95 + 50ş mm^2 . | m. | 189.93 | 90.31 | 99.32 | 117.36 | 1.26 | 1.39 | 1.64 | 56.8 | 62.46 | 73.77 | 280.24 | 289.25 | 307.29
|  | 3 X 120 + 70ş mm^2 . | m. | 243.41 | 92.32 | 101.55 | 119.99 | 1.6 | 1.76 | 2.08 | 57.77 | 63.57 | 75.17 | 335.73 | 344.96 | 363.4
|  | 3 X 150 + 70ş mm^2 . | m. | 298.64 | 94.05 | 103.47 | 122.23 | 1.93 | 2.13 | 2.51 | 58.67 | 64.53 | 76.25 | 392.69 | 402.11 | 420.87
|  | 3 X 185 + 95ş mm^2 . | m. | 367.18 | 96.89 | 106.58 | 125.98 | 2.4 | 2.64 | 3.13 | 60.08 | 66.13 | 78.13 | 464.07 | 473.76 | 493.16
|  | 3 X 240 + 120ş mm^2 . | m. | 480.55 | 101.21 | 111.36 | 131.57 | 3.14 | 3.46 | 4.08 | 62.27 | 68.45 | 80.91 | 581.76 | 591.91 | 612.12
[14 empty] | 0 | 0 | 0
| 32.2 | 0.6/1 KV YVMV ( NYCY ) KABLO | [11 empty] | 0 | 0 | 0
|  | ( PVC YALITKANLI , PVC DIŞ KILIFLI ) | [11 empty] | 0 | 0 | 0
[14 empty] | 0 | 0 | 0
|  | 3 X 1.5 / 1.5 mm^2 . | m. | 9.43 | 83.24 | 91.63 | 108.23 | 0.07 | 0.08 | 0.09 | 53.18 | 58.52 | 69.19 | 92.67 | 101.06 | 117.66
|  | 3 X 2.5 / 2.5 mm^2 . | m. | 12.5 | 83.32 | 91.63 | 108.33 | 0.09 | 0.1 | 0.12 | 53.31 | 58.65 | 69.32 | 95.82 | 104.13 | 120.83
|  | 3 X 4 / 4 mm^2 . | m. | 16.04 | 83.52 | 91.83 | 108.56 | 0.11 | 0.13 | 0.15 | 53.36 | 58.63 | 69.32 | 99.56 | 107.87 | 124.6
|  | 3 X 6 / 6 mm^2 . | m. | 19.77 | 83.73 | 92.15 | 108.9 | 0.14 | 0.16 | 0.19 | 53.43 | 58.78 | 69.49 | 103.5 | 111.92 | 128.67
|  | 3 X 10 / 10 mm^2 . | m. | 28.35 | 84.04 | 92.48 | 109.28 | 0.2 | 0.22 | 0.26 | 53.55 | 58.91 | 69.64 | 112.39 | 120.83 | 137.63
|  | 3 X 16ş / 16 mm^2 . | m. | 41.83 | 84.53 | 92.92 | 109.86 | 0.29 | 0.32 | 0.37 | 53.88 | 59.34 | 70.1 | 126.36 | 134.75 | 151.69
|  | 3 X 25ş / 16 mm^2 . | m. | 58.49 | 85.26 | 93.78 | 110.81 | 0.4 | 0.44 | 0.52 | 54.21 | 59.62 | 70.42 | 143.75 | 152.27 | 169.3
|  | 3 X 35ş / 16 mm^2 . | m. | 74.26 | 85.95 | 94.6 | 111.72 | 0.51 | 0.56 | 0.67 | 54.61 | 60.11 | 70.97 | 160.21 | 168.86 | 185.98
|  | 3 X 50ş / 25 mm^2 . | m. | 100.56 | 86.9 | 95.6 | 113.02 | 0.68 | 0.75 | 0.88 | 55.08 | 60.63 | 71.63 | 187.46 | 196.16 | 213.58
|  | 3 X 70ş / 35 mm^2 . | m. | 140.42 | 88.38 | 97.18 | 114.87 | 0.94 | 1.03 | 1.22 | 55.82 | 61.41 | 72.59 | 228.8 | 237.6 | 255.29
|  | 3 X 95ş / 50 mm^2 . | m. | 189.16 | 90.3 | 99.31 | 117.42 | 1.26 | 1.38 | 1.63 | 56.8 | 62.46 | 73.77 | 279.46 | 288.47 | 306.58
|  | 3 X 120ş / 70 mm^2 . | m. | 242.21 | 91.91 | 101.12 | 119.51 | 1.57 | 1.72 | 2.04 | 57.55 | 63.26 | 74.84 | 334.12 | 343.33 | 361.72
|  | 3 X 150ş / 70 mm^2 . | m. | 288.41 | 94.15 | 103.58 | 122.44 | 1.91 | 2.1 | 2.48 | 58.66 | 64.52 | 76.26 | 382.56 | 391.99 | 410.85
|  | 3 X 185ş / 95 mm^2 . | m. | 365.92 | 96.93 | 106.63 | 126.03 | 2.4 | 2.64 | 3.13 | 60.11 | 66.15 | 78.15 | 462.85 | 472.55 | 491.95
|  | 3 X 240ş /120 mm^2 | m. | 477.2 | 101.36 | 111.43 | 131.74 | 3.14 | 3.45 | 4.08 | 62.39 | 68.66 | 81.04 | 578.56 | 588.63 | 608.94
[14 empty] | 0 | 0 | 0
| 32.2.1 | 0.6/1 KV YXCV ( N2XCY )(2XCY) KABLO | [11 empty] | 0 | 0 | 0
|  | ( XLPE YALITKANLI , PVC DIŞ KILIFLI ) | [11 empty] | 0 | 0 | 0
[14 empty] | 0 | 0 | 0
|  | 3 X 1.5 / 1.5 mm^2 . | m. | 9.43 | 83.24 | 91.63 | 108.23 | 0.07 | 0.08 | 0.09 | 53.18 | 58.52 | 69.19 | 92.67 | 101.06 | 117.66
|  | 3 X 2.5 / 2.5 mm^2 . | m. | 12.5 | 83.32 | 91.63 | 108.33 | 0.09 | 0.1 | 0.12 | 53.31 | 58.65 | 69.32 | 95.82 | 104.13 | 120.83
|  | 3 X 4 / 4 mm^2 . | m. | 16.04 | 83.52 | 91.83 | 108.56 | 0.11 | 0.13 | 0.15 | 53.36 | 58.63 | 69.32 | 99.56 | 107.87 | 124.6
|  | 3 X 6 / 6 mm^2 . | m. | 19.77 | 83.73 | 92.15 | 108.9 | 0.14 | 0.16 | 0.19 | 53.43 | 58.78 | 69.49 | 103.5 | 111.92 | 128.67
|  | 3 X 10 / 10 mm^2 . | m. | 28.35 | 84.04 | 92.48 | 109.28 | 0.2 | 0.22 | 0.26 | 53.55 | 58.91 | 69.64 | 112.39 | 120.83 | 137.63
|  | 3 X 16ş / 16 mm^2 . | m. | 41.83 | 84.53 | 92.92 | 109.86 | 0.29 | 0.32 | 0.37 | 53.88 | 59.34 | 70.1 | 126.36 | 134.75 | 151.69
|  | 3 X 25ş / 16 mm^2 . | m. | 58.49 | 85.26 | 93.78 | 110.81 | 0.4 | 0.44 | 0.52 | 54.21 | 59.62 | 70.42 | 143.75 | 152.27 | 169.3
|  | 3 X 35ş / 16 mm^2 . | m. | 74.26 | 85.95 | 94.6 | 111.72 | 0.51 | 0.56 | 0.67 | 54.61 | 60.11 | 70.97 | 160.21 | 168.86 | 185.98
|  | 3 X 50ş / 25 mm^2 . | m. | 100.56 | 86.9 | 95.6 | 113.02 | 0.68 | 0.75 | 0.88 | 55.08 | 60.63 | 71.63 | 187.46 | 196.16 | 213.58
|  | 3 X 70ş / 35 mm^2 . | m. | 140.42 | 88.38 | 97.18 | 114.87 | 0.94 | 1.03 | 1.22 | 55.82 | 61.41 | 72.59 | 228.8 | 237.6 | 255.29
|  | 3 X 95ş / 50 mm^2 . | m. | 189.16 | 90.3 | 99.31 | 117.42 | 1.26 | 1.38 | 1.63 | 56.8 | 62.46 | 73.77 | 279.46 | 288.47 | 306.58
|  | 3 X 120ş / 70 mm^2 . | m. | 242.21 | 91.91 | 101.12 | 119.51 | 1.57 | 1.72 | 2.04 | 57.55 | 63.26 | 74.84 | 334.12 | 343.33 | 361.72
|  | 3 X 150ş / 70 mm^2 . | m. | 288.41 | 94.15 | 103.58 | 122.44 | 1.91 | 2.1 | 2.48 | 58.66 | 64.52 | 76.26 | 382.56 | 391.99 | 410.85
|  | 3 X 185ş / 95 mm^2 . | m. | 365.92 | 96.93 | 106.63 | 126.03 | 2.4 | 2.64 | 3.13 | 60.11 | 66.15 | 78.15 | 462.85 | 472.55 | 491.95
|  | 3 X 240ş /120 mm^2 | m. | 477.2 | 101.36 | 111.43 | 131.74 | 3.14 | 3.45 | 4.08 | 62.39 | 68.66 | 81.04 | 578.56 | 588.63 | 608.94
[14 empty] | 0 | 0 | 0
| 32.3 | 0.6/1 KV YVŞV ( NYFGbY ) KABLO | [11 empty] | 0 | 0 | 0
|  | ( PVC YALITKANLI , PVC DIŞ KILIFLI ) | [11 empty] | 0 | 0 | 0
[14 empty] | 0 | 0 | 0
|  | 3 X 16ş mm^2 . | m. | 38.34 | 85.07 | 93.58 | 110.59 | 0.32 | 0.35 | 0.41 | 54.19 | 59.67 | 70.48 | 123.41 | 131.92 | 148.93
|  | 3 X 25ş mm^2 | m. | 57.1 | 85.77 | 94.33 | 111.43 | 0.44 | 0.48 | 0.57 | 54.49 | 60 | 70.86 | 142.87 | 151.43 | 168.53
|  | 3 X 35ş mm^2 | m. | 73.97 | 86.47 | 95.14 | 112.34 | 0.55 | 0.61 | 0.72 | 54.89 | 60.42 | 71.4 | 160.44 | 169.11 | 186.31
|  | 3 X 50ş mm^2 | m. | 97.79 | 87.39 | 96.12 | 113.6 | 0.71 | 0.78 | 0.92 | 55.36 | 60.84 | 71.96 | 185.18 | 193.91 | 211.39
|  | 3 X 70ş mm^2 | m. | 135.47 | 88.73 | 97.56 | 115.31 | 0.95 | 1.05 | 1.24 | 56.07 | 61.69 | 72.9 | 224.2 | 233.03 | 250.78
|  | 3 X 95ş mm^2 | m. | 181.11 | 90.75 | 99.8 | 117.97 | 1.26 | 1.39 | 1.64 | 57.06 | 62.74 | 74.17 | 271.86 | 280.91 | 299.08
|  | 3 X 120ş mm^2 | m. | 223.56 | 92.28 | 101.51 | 119.96 | 1.54 | 1.69 | 2 | 57.83 | 63.63 | 75.17 | 315.84 | 325.07 | 343.52
|  | 3 X 150ş mm^2 | m. | 271.41 | 94.43 | 103.89 | 122.78 | 1.87 | 2.06 | 2.43 | 58.98 | 64.94 | 76.7 | 365.84 | 375.3 | 394.19
|  | 3 X 185ş mm^2 | m. | 339.04 | 96.99 | 106.69 | 126.09 | 2.31 | 2.54 | 3 | 60.3 | 66.35 | 78.36 | 436.03 | 445.73 | 465.13
|  | 3 X 240ş mm^2 | m. | 440.45 | 101.12 | 111.26 | 131.45 | 2.99 | 3.29 | 3.89 | 62.28 | 68.55 | 81.01 | 541.57 | 551.71 | 571.9
|  | 3 X 25ş / 16 mm^2 . | m. | 65.73 | 86.13 | 94.79 | 112.01 | 0.49 | 0.54 | 0.64 | 54.76 | 60.28 | 71.24 | 151.86 | 160.52 | 177.74
|  | 3 X 35ş / 16 mm^2 . | m. | 82.76 | 86.84 | 95.54 | 112.86 | 0.61 | 0.67 | 0.79 | 55.16 | 60.7 | 71.7 | 169.6 | 178.3 | 195.62
|  | 3 X 50ş / 25ş mm^2 . | m. | 110.45 | 87.9 | 96.67 | 114.3 | 0.79 | 0.87 | 1.03 | 55.62 | 61.2 | 72.35 | 198.35 | 207.12 | 224.75
|  | 3 X 70ş / 35ş mm^2 . | m. | 153.03 | 89.59 | 98.56 | 116.5 | 1.08 | 1.18 | 1.4 | 56.52 | 62.15 | 73.5 | 242.62 | 251.59 | 269.53
|  | 3 X 95ş / 50 mm^2 . | m. | 206.08 | 91.59 | 100.77 | 119.05 | 1.42 | 1.56 | 1.85 | 57.44 | 63.15 | 74.64 | 297.67 | 306.85 | 325.13
|  | 3 X 120ş / 70 mm^2 . | m. | 263.02 | 93.68 | 103 | 121.8 | 1.78 | 1.96 | 2.32 | 58.53 | 64.38 | 76.09 | 356.7 | 366.02 | 384.82
|  | 3 X 150ş / 70 mm^2 . | m. | 312.9 | 95.75 | 105.28 | 124.43 | 2.12 | 2.33 | 2.75 | 59.62 | 65.54 | 77.55 | 408.65 | 418.18 | 437.33
|  | 3 X 185ş / 95 mm^2 . | m. | 391.42 | 98.71 | 108.61 | 128.31 | 2.63 | 2.89 | 3.42 | 61.04 | 67.14 | 79.35 | 490.13 | 500.03 | 519.73
|  | 3 X 240ş /120 mm^2 . | m. | 509.65 | 101.79 | 111.97 | 132.33 | 3.28 | 3.61 | 4.27 | 62.48 | 68.77 | 81.25 | 611.44 | 621.62 | 641.98
|  | 4 X 16ş mm^2 . | m. | 48.92 | 85.29 | 93.82 | 110.86 | 0.37 | 0.41 | 0.49 | 54.33 | 59.74 | 70.63 | 134.21 | 142.74 | 159.78
|  | 4 X 25ş mm^2 | m. | 70.72 | 86.3 | 94.89 | 112.15 | 0.53 | 0.58 | 0.69 | 54.84 | 60.29 | 71.34 | 157.02 | 165.61 | 182.87
|  | 4 X 35ş mm^2 | m. | 93.23 | 87.32 | 96.05 | 113.52 | 0.68 | 0.75 | 0.89 | 55.32 | 60.88 | 71.91 | 180.55 | 189.28 | 206.75
|  | 4 X 50ş mm^2 | m. | 124.54 | 88.48 | 97.28 | 115.06 | 0.88 | 0.97 | 1.15 | 55.95 | 61.54 | 72.73 | 213.02 | 221.82 | 239.6
|  | 4 X 70ş mm^2 | m. | 172.56 | 90.26 | 99.28 | 117.37 | 1.19 | 1.31 | 1.55 | 56.81 | 62.47 | 73.87 | 262.82 | 271.84 | 289.93
|  | 4 X 95ş mm^2 | m. | 233.52 | 92.51 | 101.75 | 120.24 | 1.59 | 1.75 | 2.07 | 57.9 | 63.71 | 75.26 | 326.03 | 335.27 | 353.76
|  | 4 X 120ş mm^2 | m. | 293.32 | 94.83 | 104.31 | 123.25 | 1.98 | 2.18 | 2.57 | 59.07 | 64.96 | 76.74 | 388.15 | 397.63 | 416.57
|  | 4 X 150ş mm^2 | m. | 358.06 | 97.25 | 106.97 | 126.4 | 2.4 | 2.64 | 3.12 | 60.37 | 66.43 | 78.45 | 455.31 | 465.03 | 484.46
|  | 4 X 185ş mm^2 | m. | 441.94 | 100.47 | 110.49 | 130.6 | 2.95 | 3.24 | 3.83 | 61.88 | 68.04 | 80.45 | 542.41 | 552.43 | 572.54
|  | 4 X 240ş mm^2 | m. | 586.15 | 105.7 | 116.3 | 137.34 | 3.86 | 4.25 | 5.02 | 64.59 | 71.09 | 83.92 | 691.85 | 702.45 | 723.49
[14 empty] | 0 | 0 | 0
| 32.3.1.1 | 0.6/1 KV YXZ3V ( N2XFGbY ) (2XFGbY) KABLO | [11 empty] | 0 | 0 | 0
|  | ( XLPE YALITKANLI , PVC DIŞ KILIFLI ) | [11 empty] | 0 | 0 | 0
[14 empty] | 0 | 0 | 0
|  | 3 X 16ş mm^2 . | m. | 38.34 | 85.07 | 93.58 | 110.59 | 0.32 | 0.35 | 0.41 | 54.19 | 59.67 | 70.48 | 123.41 | 131.92 | 148.93
|  | 3 X 25ş mm^2 | m. | 57.1 | 85.77 | 94.33 | 111.43 | 0.44 | 0.48 | 0.57 | 54.49 | 60 | 70.86 | 142.87 | 151.43 | 168.53
|  | 3 X 35ş mm^2 | m. | 73.97 | 86.47 | 95.14 | 112.34 | 0.55 | 0.61 | 0.72 | 54.89 | 60.42 | 71.4 | 160.44 | 169.11 | 186.31
|  | 3 X 50ş mm^2 | m. | 97.79 | 87.39 | 96.12 | 113.6 | 0.71 | 0.78 | 0.92 | 55.36 | 60.84 | 71.96 | 185.18 | 193.91 | 211.39
|  | 3 X 70ş mm^2 | m. | 135.47 | 88.73 | 97.56 | 115.31 | 0.95 | 1.05 | 1.24 | 56.07 | 61.69 | 72.9 | 224.2 | 233.03 | 250.78
|  | 3 X 95ş mm^2 | m. | 181.11 | 90.75 | 99.8 | 117.97 | 1.26 | 1.39 | 1.64 | 57.06 | 62.74 | 74.17 | 271.86 | 280.91 | 299.08
|  | 3 X 120ş mm^2 | m. | 223.56 | 92.28 | 101.51 | 119.96 | 1.54 | 1.69 | 2 | 57.83 | 63.63 | 75.17 | 315.84 | 325.07 | 343.52
|  | 3 X 150ş mm^2 | m. | 271.41 | 94.43 | 103.89 | 122.78 | 1.87 | 2.06 | 2.43 | 58.98 | 64.94 | 76.7 | 365.84 | 375.3 | 394.19
|  | 3 X 185ş mm^2 | m. | 339.04 | 96.99 | 106.69 | 126.09 | 2.31 | 2.54 | 3 | 60.3 | 66.35 | 78.36 | 436.03 | 445.73 | 465.13
|  | 3 X 240ş mm^2 | m. | 440.45 | 101.12 | 111.26 | 131.45 | 2.99 | 3.29 | 3.89 | 62.28 | 68.55 | 81.01 | 541.57 | 551.71 | 571.9
|  | 3 X 25ş / 16 mm^2 . | m. | 65.73 | 86.13 | 94.79 | 112.01 | 0.49 | 0.54 | 0.64 | 54.76 | 60.28 | 71.24 | 151.86 | 160.52 | 177.74
|  | 3 X 35ş / 16 mm^2 . | m. | 82.76 | 86.84 | 95.54 | 112.86 | 0.61 | 0.67 | 0.79 | 55.16 | 60.7 | 71.7 | 169.6 | 178.3 | 195.62
|  | 3 X 50ş / 25ş mm^2 . | m. | 110.45 | 87.9 | 96.67 | 114.3 | 0.79 | 0.87 | 1.03 | 55.62 | 61.2 | 72.35 | 198.35 | 207.12 | 224.75
|  | 3 X 70ş / 35ş mm^2 . | m. | 153.03 | 89.59 | 98.56 | 116.5 | 1.08 | 1.18 | 1.4 | 56.52 | 62.15 | 73.5 | 242.62 | 251.59 | 269.53
|  | 3 X 95ş / 50 mm^2 . | m. | 206.08 | 91.59 | 100.77 | 119.05 | 1.42 | 1.56 | 1.85 | 57.44 | 63.15 | 74.64 | 297.67 | 306.85 | 325.13
|  | 3 X 120ş / 70 mm^2 . | m. | 263.02 | 93.68 | 103 | 121.8 | 1.78 | 1.96 | 2.32 | 58.53 | 64.38 | 76.09 | 356.7 | 366.02 | 384.82
|  | 3 X 150ş / 70 mm^2 . | m. | 312.9 | 95.75 | 105.28 | 124.43 | 2.12 | 2.33 | 2.75 | 59.62 | 65.54 | 77.55 | 408.65 | 418.18 | 437.33
|  | 3 X 185ş / 95 mm^2 . | m. | 391.42 | 98.71 | 108.61 | 128.31 | 2.63 | 2.89 | 3.42 | 61.04 | 67.14 | 79.35 | 490.13 | 500.03 | 519.73
|  | 3 X 240ş /120 mm^2 . | m. | 509.65 | 101.79 | 111.97 | 132.33 | 3.28 | 3.61 | 4.27 | 62.48 | 68.77 | 81.25 | 611.44 | 621.62 | 641.98
|  | 4 X 16ş mm^2 . | m. | 48.92 | 85.29 | 93.82 | 110.86 | 0.37 | 0.41 | 0.49 | 54.33 | 59.74 | 70.63 | 134.21 | 142.74 | 159.78
|  | 4 X 25ş mm^2 | m. | 70.72 | 86.3 | 94.89 | 112.15 | 0.53 | 0.58 | 0.69 | 54.84 | 60.29 | 71.34 | 157.02 | 165.61 | 182.87
|  | 4 X 35ş mm^2 | m. | 93.23 | 87.32 | 96.05 | 113.52 | 0.68 | 0.75 | 0.89 | 55.32 | 60.88 | 71.91 | 180.55 | 189.28 | 206.75
|  | 4 X 50ş mm^2 | m. | 124.54 | 88.48 | 97.28 | 115.06 | 0.88 | 0.97 | 1.15 | 55.95 | 61.54 | 72.73 | 213.02 | 221.82 | 239.6
|  | 4 X 70ş mm^2 | m. | 172.56 | 90.26 | 99.28 | 117.37 | 1.19 | 1.31 | 1.55 | 56.81 | 62.47 | 73.87 | 262.82 | 271.84 | 289.93
|  | 4 X 95ş mm^2 | m. | 233.52 | 92.51 | 101.75 | 120.24 | 1.59 | 1.75 | 2.07 | 57.9 | 63.71 | 75.26 | 326.03 | 335.27 | 353.76
|  | 4 X 120ş mm^2 | m. | 293.32 | 94.83 | 104.31 | 123.25 | 1.98 | 2.18 | 2.57 | 59.07 | 64.96 | 76.74 | 388.15 | 397.63 | 416.57
|  | 4 X 150ş mm^2 | m. | 358.06 | 97.25 | 106.97 | 126.4 | 2.4 | 2.64 | 3.12 | 60.37 | 66.43 | 78.45 | 455.31 | 465.03 | 484.46
|  | 4 X 185ş mm^2 | m. | 441.94 | 100.47 | 110.49 | 130.6 | 2.95 | 3.24 | 3.83 | 61.88 | 68.04 | 80.45 | 542.41 | 552.43 | 572.54
|  | 4 X 240ş mm^2 | m. | 586.15 | 105.7 | 116.3 | 137.34 | 3.86 | 4.25 | 5.02 | 64.59 | 71.09 | 83.92 | 691.85 | 702.45 | 723.49
[14 empty] | 0 | 0 | 0
| 32.3.1 | 0.6/1 KV YVOV ( YRY ) KABLO | [11 empty] | 0 | 0 | 0
|  | ( PVC YALITKANLI , PVC DIS KILIFLI ) | [11 empty] | 0 | 0 | 0
[14 empty] | 0 | 0 | 0
|  | 3 X 1.5 mm^2 | m. | 12.2 | 83.39 | 91.71 | 108.42 | 0.1 | 0.11 | 0.13 | 53.26 | 58.6 | 69.29 | 95.59 | 103.91 | 120.62
|  | 3 X 2.5 mm^2 | m. | 15 | 83.56 | 91.97 | 108.62 | 0.12 | 0.13 | 0.15 | 53.39 | 58.74 | 69.43 | 98.56 | 106.97 | 123.62
|  | 3 X 4 mm^2 | m. | 18.89 | 83.78 | 92.2 | 108.96 | 0.15 | 0.16 | 0.19 | 53.55 | 58.9 | 69.61 | 102.67 | 111.09 | 127.85
|  | 3 X 6 mm^2 | m. | 23.63 | 83.9 | 92.32 | 109.11 | 0.18 | 0.19 | 0.23 | 53.6 | 58.97 | 69.68 | 107.53 | 115.95 | 132.74
|  | 3 X 10 mm^2 | m. | 32.96 | 84.29 | 92.74 | 109.57 | 0.24 | 0.26 | 0.31 | 53.72 | 59.09 | 69.83 | 117.25 | 125.7 | 142.53
|  | 4 X 1.5 mm^2 | m. | 13.94 | 83.53 | 91.85 | 108.57 | 0.11 | 0.12 | 0.14 | 53.38 | 58.73 | 69.42 | 97.47 | 105.79 | 122.51
|  | 4 X 2.5 mm^2 | m. | 17.37 | 83.72 | 92.05 | 108.8 | 0.13 | 0.15 | 0.17 | 53.43 | 58.78 | 69.49 | 101.09 | 109.42 | 126.17
|  | 4 X 4 mm^2 | m. | 22.6 | 83.95 | 92.38 | 109.15 | 0.17 | 0.19 | 0.22 | 53.59 | 58.95 | 69.67 | 106.55 | 114.98 | 131.75
|  | 4 X 6 mm^2 | m. | 28.35 | 84.1 | 92.54 | 109.34 | 0.21 | 0.23 | 0.27 | 53.66 | 59.02 | 69.76 | 112.45 | 120.89 | 137.69
|  | 4 X 10 mm^2 | m. | 40.82 | 84.54 | 93.02 | 109.96 | 0.28 | 0.31 | 0.37 | 53.89 | 59.27 | 70.03 | 125.36 | 133.84 | 150.78
[14 empty] | 0 | 0 | 0
| 32.3.1.2 | 0.6/1 KV YXZ2V ( N2XRY) (2XRY ) KABLO | [11 empty] | 0 | 0 | 0
|  | ( XLPE YALITKANLI , PVC DIS KILIFLI ) | [11 empty] | 0 | 0 | 0
[14 empty] | 0 | 0 | 0
|  | 3 X 1.5 mm^2 | m. | 12.2 | 83.39 | 91.71 | 108.42 | 0.1 | 0.11 | 0.13 | 53.26 | 58.6 | 69.29 | 95.59 | 103.91 | 120.62
|  | 3 X 2.5 mm^2 | m. | 15 | 83.56 | 91.97 | 108.62 | 0.12 | 0.13 | 0.15 | 53.39 | 58.74 | 69.43 | 98.56 | 106.97 | 123.62
|  | 3 X 4 mm^2 | m. | 18.89 | 83.78 | 92.2 | 108.96 | 0.15 | 0.16 | 0.19 | 53.55 | 58.9 | 69.61 | 102.67 | 111.09 | 127.85
|  | 3 X 6 mm^2 | m. | 23.63 | 83.9 | 92.32 | 109.11 | 0.18 | 0.19 | 0.23 | 53.6 | 58.97 | 69.68 | 107.53 | 115.95 | 132.74
|  | 3 X 10 mm^2 | m. | 32.96 | 84.29 | 92.74 | 109.57 | 0.24 | 0.26 | 0.31 | 53.72 | 59.09 | 69.83 | 117.25 | 125.7 | 142.53
|  | 4 X 1.5 mm^2 | m. | 13.94 | 83.53 | 91.85 | 108.57 | 0.11 | 0.12 | 0.14 | 53.38 | 58.73 | 69.42 | 97.47 | 105.79 | 122.51
|  | 4 X 2.5 mm^2 | m. | 17.37 | 83.72 | 92.05 | 108.8 | 0.13 | 0.15 | 0.17 | 53.43 | 58.78 | 69.49 | 101.09 | 109.42 | 126.17
|  | 4 X 4 mm^2 | m. | 22.6 | 83.95 | 92.38 | 109.15 | 0.17 | 0.19 | 0.22 | 53.59 | 58.95 | 69.67 | 106.55 | 114.98 | 131.75
|  | 4 X 6 mm^2 | m. | 28.35 | 84.1 | 92.54 | 109.34 | 0.21 | 0.23 | 0.27 | 53.66 | 59.02 | 69.76 | 112.45 | 120.89 | 137.69
|  | 4 X 10 mm^2 | m. | 40.82 | 84.54 | 93.02 | 109.96 | 0.28 | 0.31 | 0.37 | 53.89 | 59.27 | 70.03 | 125.36 | 133.84 | 150.78
[14 empty] | 0 | 0 | 0
| 32.4 | 500 VOLT NVV ( NYM ) KURŞUNSUZ | [11 empty] | 0 | 0 | 0
|  | ANTIGRON KABLO (PVC YALITKANLI ,PVC | [11 empty] | 0 | 0 | 0
|  | DIŞ KILIFLI ( TOPRAK ALTINA DOŞENMEZ.) | [11 empty] | 0 | 0 | 0
|  | Poz No : 32 . 12- b- II ,kısmına bakınız. | [11 empty] | 0 | 0 | 0
[14 empty] | 0 | 0 | 0
|  | ALÜMİNYUM KABLOLAR | [11 empty] | 0 | 0 | 0
[14 empty] | 0 | 0 | 0
| 32.5 | 0.6/1 KV ALÜMİNYUM-D KABLO YAVV ( NAYY ) | [11 empty] | 0 | 0 | 0
[14 empty] | 0 | 0 | 0
|  | 4 X 16ş mm^2 | m. | 5.61 | 83.66 | 92.07 | 108.82 | 0.1 | 0.11 | 0.13 | 53.46 | 58.81 | 69.52 | 89.27 | 97.68 | 114.43
|  | 3 X 25 + 16ş mm^2 | m. | 8.14 | 84.03 | 92.38 | 109.25 | 0.14 | 0.15 | 0.18 | 53.66 | 59.02 | 69.76 | 92.17 | 100.52 | 117.39
|  | 3 X 35 + 16ş mm^2 | m. | 11.75 | 84.15 | 92.51 | 109.4 | 0.17 | 0.18 | 0.22 | 53.72 | 59.09 | 69.83 | 95.9 | 104.26 | 121.15
|  | 3 X 50 + 25ş mm^2 | m. | 15.03 | 84.43 | 92.89 | 109.81 | 0.2 | 0.22 | 0.26 | 53.85 | 59.23 | 69.99 | 99.46 | 107.92 | 124.84
|  | 3 X 70 + 35ş mm^2 | m. | 20.52 | 84.78 | 93.27 | 110.24 | 0.25 | 0.28 | 0.33 | 54.08 | 59.55 | 70.34 | 105.3 | 113.79 | 130.76
|  | 3 X 95 + 50ş mm^2 | m. | 27.7 | 85.51 | 94.04 | 111.2 | 0.34 | 0.38 | 0.45 | 54.42 | 59.84 | 70.76 | 113.21 | 121.74 | 138.9
|  | 3 X 120 + 70ş mm^2 | m. | 39.53 | 86.2 | 94.78 | 112.11 | 0.45 | 0.5 | 0.59 | 54.82 | 60.26 | 71.23 | 125.73 | 134.31 | 151.64
|  | 3 X 150 + 70ş mm^2 | m. | 48.61 | 86.7 | 95.32 | 112.71 | 0.53 | 0.59 | 0.69 | 55.07 | 60.61 | 71.61 | 135.31 | 143.93 | 161.32
|  | 3 X 185 + 95ş mm^2 | m. | 62.21 | 87.74 | 96.59 | 114.12 | 0.68 | 0.75 | 0.88 | 55.62 | 61.2 | 72.35 | 149.95 | 158.8 | 176.33
|  | 3 X 240 +120ş mm^2 | m. | 73.64 | 89.04 | 97.97 | 115.74 | 0.83 | 0.91 | 1.07 | 56.3 | 61.93 | 73.16 | 162.68 | 171.61 | 189.38
[14 empty] | 0 | 0 | 0
| 32.6 | 0.6/1 KV ALÜMİNYUM-K KAB. YAVMV( NAYCY ) | [11 empty] | 0 | 0 | 0
[14 empty] | 0 | 0 | 0
|  | 3 X 16ş / 16 mm^2 . | m. | 5.98 | 83.79 | 92.13 | 108.89 | 0.11 | 0.12 | 0.14 | 53.57 | 58.93 | 69.64 | 89.77 | 98.11 | 114.87
|  | 3 X 25ş / 16 mm^2 | m. | 8.81 | 84.09 | 92.53 | 109.33 | 0.15 | 0.16 | 0.19 | 53.68 | 59.06 | 69.8 | 92.9 | 101.34 | 118.14
|  | 3 X 35ş / 16 mm^2 | m. | 12.06 | 84.23 | 92.69 | 109.58 | 0.17 | 0.19 | 0.22 | 53.72 | 59.09 | 69.83 | 96.29 | 104.75 | 121.64
|  | 3 X 50ş / 25 mm^2 | m. | 15.42 | 84.58 | 93.05 | 109.92 | 0.22 | 0.24 | 0.28 | 53.95 | 59.33 | 70.1 | 100 | 108.47 | 125.34
|  | 3 X 70ş / 35 mm^2 | m. | 20.87 | 85.1 | 93.6 | 110.6 | 0.27 | 0.3 | 0.36 | 54.25 | 59.65 | 70.53 | 105.97 | 114.47 | 131.47
|  | 3 X 95ş / 50 mm^2 | m. | 29.17 | 85.75 | 94.38 | 111.48 | 0.37 | 0.41 | 0.48 | 54.59 | 60.1 | 70.96 | 114.92 | 123.55 | 140.65
|  | 3 X 120ş / 70 mm^2 | m. | 39.57 | 86.49 | 95.17 | 112.45 | 0.48 | 0.52 | 0.62 | 54.94 | 60.39 | 71.38 | 126.06 | 134.74 | 152.02
|  | 3 X 150ş / 70 mm^2 | m. | 46.89 | 87.08 | 95.81 | 113.17 | 0.56 | 0.62 | 0.73 | 55.33 | 60.89 | 71.92 | 133.97 | 142.7 | 160.06
|  | 3 X 185ş / 95 mm^2 | m. | 60.11 | 88.2 | 96.99 | 114.66 | 0.7 | 0.77 | 0.92 | 55.87 | 61.38 | 72.57 | 148.31 | 157.1 | 174.77
|  | 3 X 240ş /120 mm^2 | m. | 71.15 | 89.51 | 98.47 | 116.32 | 0.86 | 0.95 | 1.12 | 56.53 | 62.18 | 73.47 | 160.66 | 169.62 | 187.47
[14 empty] | 0 | 0 | 0
| 32.7 | 0.6/1 KV ALÜMİNYUM-Z KAB. YAVŞV ( NAYFY ) | [11 empty] | 0 | 0 | 0
[14 empty] | 0 | 0 | 0
|  | 4 X 16ş mm^2 | m. | 7.79 | 84.36 | 92.83 | 109.66 | 0.17 | 0.18 | 0.21 | 53.89 | 59.27 | 70.03 | 92.15 | 100.62 | 117.45
|  | 3 X 25ş / 16 mm^2 | m. | 10.52 | 84.69 | 93.16 | 110.04 | 0.2 | 0.22 | 0.26 | 54.06 | 59.44 | 70.23 | 95.21 | 103.68 | 120.56
|  | 3 X 35ş / 16 mm^2 | m. | 13.75 | 84.85 | 93.35 | 110.34 | 0.23 | 0.25 | 0.3 | 54.14 | 59.54 | 70.33 | 98.6 | 107.1 | 124.09
|  | 3 X 50ş / 25 mm^2 | m. | 17.36 | 85.1 | 93.61 | 110.63 | 0.27 | 0.29 | 0.35 | 54.23 | 59.64 | 70.54 | 102.46 | 110.97 | 127.99
|  | 3 X 70ş / 35 mm^2 | m. | 23.05 | 85.64 | 94.18 | 111.36 | 0.34 | 0.37 | 0.44 | 54.59 | 60.1 | 70.96 | 108.69 | 117.23 | 134.41
|  | 3 X 95ş / 50 mm^2 | m. | 31.53 | 86.5 | 95.1 | 112.39 | 0.44 | 0.48 | 0.57 | 55.05 | 60.5 | 71.58 | 118.03 | 126.63 | 143.92
|  | 3 X 120ş / 70 mm^2 | m. | 43.22 | 87.25 | 95.99 | 113.45 | 0.55 | 0.61 | 0.72 | 55.39 | 60.96 | 72 | 130.47 | 139.21 | 156.67
|  | 3 X 150ş / 70 mm^2 | m. | 50.42 | 88.03 | 96.81 | 114.47 | 0.65 | 0.72 | 0.84 | 55.85 | 61.44 | 72.63 | 138.45 | 147.23 | 164.89
|  | 3 X 185ş / 95 mm^2 | m. | 63.86 | 89.14 | 98.08 | 115.88 | 0.79 | 0.87 | 1.03 | 56.38 | 62.09 | 73.36 | 153 | 161.94 | 179.74
|  | 3 X 240ş /120 mm^2 | m. | 75.96 | 90.77 | 99.81 | 117.98 | 0.98 | 1.07 | 1.27 | 57.29 | 63.06 | 74.44 | 166.73 | 175.77 | 193.94
[14 empty] | 0 | 0 | 0
| 32.8.1 | 3.5/6 KV YE3SV(2XSY);YE3SHSV(2XSEYFGbY) | [11 empty] | 0 | 0 | 0
|  | (XLPE YALITKANLI ,PVC DIŞ KILIFLI ) KABLO | [11 empty] | 0 | 0 | 0
[14 empty] | 0 | 0 | 0
|  | 1 X 25ş / 16 mm^2 | m. | 25.78 | 83.95 | 92.38 | 109.15 | 0.19 | 0.21 | 0.25 | 53.58 | 58.94 | 69.66 | 109.73 | 118.16 | 134.93
|  | 1 X 35ş / 16 mm^2 | m. | 29.74 | 84.06 | 92.51 | 109.3 | 0.23 | 0.25 | 0.29 | 53.64 | 59 | 69.73 | 113.8 | 122.25 | 139.04
|  | 1 X 50ş / 16 mm^2 | m. | 34.26 | 84.3 | 92.76 | 109.58 | 0.26 | 0.29 | 0.34 | 53.8 | 59.17 | 69.91 | 118.56 | 127.02 | 143.84
|  | 1 X 70ş / 16 mm^2 | m. | 42.41 | 84.71 | 93.19 | 110.15 | 0.32 | 0.36 | 0.42 | 53.92 | 59.31 | 70.16 | 127.12 | 135.6 | 152.56
|  | 1 X 95ş / 16 mm^2 | m. | 52.2 | 85.1 | 93.61 | 110.63 | 0.4 | 0.44 | 0.52 | 54.16 | 59.56 | 70.44 | 137.3 | 145.81 | 162.83
|  | 1 X 120ş / 16 mm^2 | m. | 62.05 | 85.66 | 94.2 | 111.28 | 0.48 | 0.53 | 0.62 | 54.4 | 59.9 | 70.73 | 147.71 | 156.25 | 173.33
|  | 1 X 150ş / 25 mm^2 | m. | 81.04 | 86.42 | 95.01 | 112.36 | 0.62 | 0.68 | 0.8 | 54.82 | 60.26 | 71.23 | 167.46 | 176.05 | 193.4
|  | 1 X 185ş / 25 mm^2 | m. | 96.65 | 86.92 | 95.55 | 112.96 | 0.72 | 0.79 | 0.94 | 55.07 | 60.61 | 71.61 | 183.57 | 192.2 | 209.61
|  | 1 X 240ş / 25 mm^2 | m. | 121.23 | 87.93 | 96.79 | 114.35 | 0.9 | 0.99 | 1.17 | 55.5 | 61.07 | 72.22 | 209.16 | 218.02 | 235.58
|  | 3 X 25ş / 16 mm^2 | m. | 83.61 | 88.2 | 96.99 | 114.66 | 0.77 | 0.85 | 1 | 55.85 | 61.44 | 72.63 | 171.81 | 180.6 | 198.27
|  | 3 X 35ş / 16 mm^2 | m. | 97.4 | 89.12 | 97.97 | 115.84 | 0.9 | 0.99 | 1.17 | 56.32 | 61.95 | 73.2 | 186.52 | 195.37 | 213.24
|  | 3 X 50ş / 16 mm^2 | m. | 113.76 | 90.15 | 99.16 | 117.18 | 1.05 | 1.15 | 1.37 | 56.86 | 62.52 | 73.93 | 203.91 | 212.92 | 230.94
|  | 3 X 70ş / 16 mm^2 | m. | 139.4 | 91.89 | 101.01 | 119.4 | 1.28 | 1.41 | 1.67 | 57.77 | 63.57 | 75.17 | 231.29 | 240.41 | 258.8
|  | 3 X 95ş / 16 mm^2 | m. | 173.61 | 93.71 | 103.12 | 121.85 | 1.57 | 1.73 | 2.04 | 58.75 | 64.61 | 76.35 | 267.32 | 276.73 | 295.46
|  | 3 X 120ş / 16 mm^2 | m. | 202.69 | 95.61 | 105.23 | 124.29 | 1.84 | 2.02 | 2.39 | 59.74 | 65.67 | 77.7 | 298.3 | 307.92 | 326.98
|  | 3 X 150ş / 25 mm^2 | m. | 254.77 | 97.8 | 107.64 | 127.15 | 2.23 | 2.45 | 2.89 | 60.79 | 66.88 | 79.05 | 352.57 | 362.41 | 381.92
|  | 3 X 185ş / 25 mm^2 | m. | 299.61 | 100.24 | 110.24 | 130.32 | 2.6 | 2.86 | 3.38 | 62.04 | 68.21 | 80.63 | 399.85 | 409.85 | 429.93
|  | 3 X 240ş / 25 mm^2 | m. | 380.29 | 104.5 | 114.95 | 135.83 | 3.26 | 3.59 | 4.24 | 64.31 | 70.71 | 83.59 | 484.79 | 495.24 | 516.12
[14 empty] | 0 | 0 | 0
| 32.8.2 | 3.5/6 KV YE3QSLQ(S)ECOCE ; | [11 empty] | 0 | 0 | 0
|  | YE3QSLQ(S)EPPECOCE , DENİZE | [11 empty] | 0 | 0 | 0
|  | ( TUZLUSUYA ) DÖŞENEBİLEN KABLO | [11 empty] | 0 | 0 | 0
[14 empty] | 0 | 0 | 0
|  | 1 X 95ş / 16 mm^2 | m. | 140.14 | [9 empty] | 140.14 | 140.14 | 140.14
|  | 1 X 120ş / 16 mm^2 | m. | 148.77 | [9 empty] | 148.77 | 148.77 | 148.77
|  | 1 X 150ş / 25 mm^2 | m. | 171.02 | [9 empty] | 171.02 | 171.02 | 171.02
|  | 1 X 185ş / 25 mm^2 | m. | 182 | [9 empty] | 182 | 182 | 182
|  | 1 X 240ş / 25 mm^2 | m. | 198.45 | [9 empty] | 198.45 | 198.45 | 198.45
|  | 3 X 95ş / 3 X 16 mm^2 | m. | 420.18 | [9 empty] | 420.18 | 420.18 | 420.18
|  | 3 X 120ş / 3 X 16 mm^2 | m. | 446.46 | [9 empty] | 446.46 | 446.46 | 446.46
|  | 3 X 150ş / 3 X 25 mm^2 | m. | 513.16 | [9 empty] | 513.16 | 513.16 | 513.16
|  | 3 X 185ş / 3 X 25 mm^2 | m. | 545.79 | [9 empty] | 545.79 | 545.79 | 545.79
|  | 3 X 240ş / 3 X 25 mm^2 | m. | 595.37 | [9 empty] | 595.37 | 595.37 | 595.37
[14 empty] | 0 | 0 | 0
| 32.8.3 | 3.5/6 KV YE3QSLQ(L)ECOCE ; | [11 empty] | 0 | 0 | 0
|  | YE3QSLQ(L)EPPECOCE , GÖL , NEHİR | [11 empty] | 0 | 0 | 0
|  | GİBİ ( TATLISUYA ) DÖŞENEBİLEN KABLO | [11 empty] | 0 | 0 | 0
[14 empty] | 0 | 0 | 0
|  | 1 X 95ş / 16 mm^2 | m. | 117.61 | [9 empty] | 117.61 | 117.61 | 117.61
|  | 1 X 120ş / 16 mm^2 | m. | 124.99 | [9 empty] | 124.99 | 124.99 | 124.99
|  | 1 X 150ş / 25 mm^2 | m. | 143.5 | [9 empty] | 143.5 | 143.5 | 143.5
|  | 1 X 185ş / 25 mm^2 | m. | 152.53 | [9 empty] | 152.53 | 152.53 | 152.53
|  | 1 X 240ş / 25 mm^2 | m. | 166.65 | [9 empty] | 166.65 | 166.65 | 166.65
|  | 3 X 95ş / 3 X 16 mm^2 | m. | 352.95 | [9 empty] | 352.95 | 352.95 | 352.95
|  | 3 X 120ş / 3 X 16 mm^2 | m. | 374.99 | [9 empty] | 374.99 | 374.99 | 374.99
|  | 3 X 150ş / 3 X 25 mm^2 | m. | 430.97 | [9 empty] | 430.97 | 430.97 | 430.97
|  | 3 X 185ş / 3 X 25 mm^2 | m. | 458.08 | [9 empty] | 458.08 | 458.08 | 458.08
|  | 3 X 240ş / 3 X 25 mm^2 | m. | 500.17 | [9 empty] | 500.17 | 500.17 | 500.17
[14 empty] | 0 | 0 | 0
| 32.8.4 | 3.5/6 KV YE3QSLQ(S)E ; | [11 empty] | 0 | 0 | 0
|  | YE3QSLQ(S)EPPESCE , YERALTI SULARI | [11 empty] | 0 | 0 | 0
|  | DOLABİLECEK TOPRAK KANALLAR | [11 empty] | 0 | 0 | 0
|  | İÇİNDE KULLANILABİLECEK KABLO | [11 empty] | 0 | 0 | 0
[14 empty] | 0 | 0 | 0
|  | 1 X 35ş / 16 mm^2 | m. | 31.53 | 97.49 | 107.19 | 126.75 | 0.45 | 0.5 | 0.58 | 62.07 | 68.3 | 80.68 | 129.02 | 138.72 | 158.28
|  | 1 X 50ş / 16 mm^2 | m. | 34.71 | 98.47 | 108.3 | 127.98 | 0.49 | 0.54 | 0.64 | 62.57 | 68.84 | 81.36 | 133.18 | 143.01 | 162.69
|  | 1 X 70ş / 16 mm^2 | m. | 42.09 | 99.5 | 109.48 | 129.36 | 0.6 | 0.66 | 0.78 | 63.16 | 69.46 | 82.06 | 141.59 | 151.57 | 171.45
|  | 1 X 95ş / 16 mm^2 | m. | 52.59 | 100.55 | 110.6 | 130.69 | 0.75 | 0.82 | 0.97 | 63.75 | 70.17 | 82.92 | 153.14 | 163.19 | 183.28
|  | 1 X 120ş / 16 mm^2 | m. | 62.99 | 101.46 | 111.57 | 131.86 | 0.9 | 0.99 | 1.17 | 64.2 | 70.66 | 83.54 | 164.45 | 174.56 | 194.85
|  | 1 X 150ş / 25 mm^2 | m. | 85.1 | 103.67 | 114.07 | 134.78 | 1.12 | 1.24 | 1.46 | 65.42 | 71.94 | 85.05 | 188.77 | 199.17 | 219.88
|  | 1 X 185ş / 25 mm^2 | m. | 107.71 | 105.61 | 116.21 | 137.34 | 1.42 | 1.57 | 1.85 | 66.45 | 73.12 | 86.44 | 213.32 | 223.92 | 245.05
|  | 1 X 240ş / 25 mm^2 | m. | 119.12 | 107.83 | 118.56 | 140.2 | 1.57 | 1.73 | 2.05 | 67.71 | 74.54 | 88.1 | 226.95 | 237.68 | 259.32
|  | 3 X 70ş / 3 X 16 mm^2 | m. | 132.39 | 105.61 | 116.21 | 137.34 | 1.89 | 2.08 | 2.46 | 66.06 | 72.7 | 85.89 | 238 | 248.6 | 269.73
|  | 3 X 95ş / 3 X 16 mm^2 | m. | 169.6 | 107.83 | 118.56 | 140.2 | 2.42 | 2.66 | 3.15 | 67.04 | 73.74 | 87.13 | 277.43 | 288.16 | 309.8
|  | 3 X 120ş / 3 X 16 mm^2 | m. | 202.28 | 109.98 | 120.93 | 142.99 | 2.89 | 3.17 | 3.75 | 68.16 | 74.91 | 88.6 | 312.26 | 323.21 | 345.27
|  | 3 X 150ş / 3 X 25 mm^2 | m. | 272.14 | 112.1 | 123.35 | 145.75 | 3.6 | 3.96 | 4.68 | 68.79 | 75.69 | 89.46 | 384.24 | 395.49 | 417.89
|  | 3 X 185ş / 3 X 25 mm^2 | m. | 345.85 | 114.41 | 125.88 | 148.72 | 4.58 | 5.03 | 5.95 | 69.53 | 76.46 | 90.4 | 460.26 | 471.73 | 494.57
|  | 3 X 240ş / 3 X 25 mm^2 | m. | 385.56 | 117.93 | 129.77 | 153.29 | 5.1 | 5.61 | 6.63 | 71.37 | 78.49 | 92.73 | 503.49 | 515.33 | 538.85
[14 empty] | 0 | 0 | 0
| 32.9.1 | 5.8/10 KV YE3SV ( N2XSY ) ; YE3SHSV | [11 empty] | 0 | 0 | 0
|  | ( 2XSEYFGbY ) KABLO | [11 empty] | 0 | 0 | 0
|  | ( XLPE YALITKANLI , PVC DIŞ KILIFLI ) | [11 empty] | 0 | 0 | 0
[14 empty] | 0 | 0 | 0
|  | 1 X 25ş / 16 mm^2 | m. | 26.05 | 84 | 92.35 | 109.13 | 0.2 | 0.22 | 0.26 | 53.6 | 58.97 | 69.68 | 110.05 | 118.4 | 135.18
|  | 1 X 35ş / 16 mm^2 | m. | 30.06 | 84.21 | 92.57 | 109.47 | 0.23 | 0.26 | 0.3 | 53.67 | 59.04 | 69.77 | 114.27 | 122.63 | 139.53
|  | 1 X 50ş / 16 mm^2 | m. | 34.58 | 84.45 | 92.91 | 109.75 | 0.27 | 0.3 | 0.35 | 53.83 | 59.2 | 69.95 | 119.03 | 127.49 | 144.33
|  | 1 X 70ş / 16 mm^2 | m. | 42.94 | 84.78 | 93.27 | 110.24 | 0.34 | 0.37 | 0.44 | 53.96 | 59.34 | 70.2 | 127.72 | 136.21 | 153.18
|  | 1 X 95ş / 16 mm^2 | m. | 55.27 | 85.28 | 93.8 | 110.92 | 0.43 | 0.47 | 0.55 | 54.3 | 59.71 | 70.51 | 140.55 | 149.07 | 166.19
|  | 1 X 120ş / 16 mm^2 | m. | 64.34 | 85.74 | 94.37 | 111.47 | 0.5 | 0.55 | 0.65 | 54.52 | 59.94 | 70.86 | 150.08 | 158.71 | 175.81
|  | 1 X 150ş / 25 mm^2 | m. | 83.11 | 86.41 | 95 | 112.35 | 0.63 | 0.69 | 0.81 | 54.81 | 60.33 | 71.29 | 169.52 | 178.11 | 195.46
|  | 1 X 185ş / 25 mm^2 | m. | 98.85 | 86.99 | 95.7 | 113.06 | 0.74 | 0.81 | 0.96 | 55.11 | 60.65 | 71.57 | 185.84 | 194.55 | 211.91
|  | 1 X 240ş / 25 mm^2 | m. | 121.62 | 88.09 | 96.88 | 114.53 | 0.91 | 1.01 | 1.19 | 55.62 | 61.2 | 72.35 | 209.71 | 218.5 | 236.15
|  | 3 X 25ş / 16 mm^2 | m. | 88.54 | 89 | 97.84 | 115.69 | 0.85 | 0.93 | 1.1 | 56.28 | 61.9 | 73.14 | 177.54 | 186.38 | 204.23
|  | 3 X 35ş / 16 mm^2 | m. | 103.73 | 90.06 | 99.06 | 117.14 | 1 | 1.1 | 1.3 | 56.84 | 62.5 | 73.89 | 193.79 | 202.79 | 220.87
|  | 3 X 50ş / 16 mm^2 | m. | 119.45 | 91.04 | 100.19 | 118.31 | 1.14 | 1.25 | 1.48 | 57.34 | 63.03 | 74.5 | 210.49 | 219.64 | 237.76
|  | 3 X 70ş / 16 mm^2 | m. | 148.55 | 92.82 | 102.09 | 120.6 | 1.39 | 1.53 | 1.81 | 58.26 | 64.01 | 75.68 | 241.37 | 250.64 | 269.15
|  | 3 X 95ş / 16 mm^2 | m. | 183.51 | 94.83 | 104.31 | 123.25 | 1.7 | 1.87 | 2.21 | 59.3 | 65.28 | 77.09 | 278.34 | 287.82 | 306.76
|  | 3 X 120ş / 16 mm^2 | m. | 209.01 | 96.58 | 106.18 | 125.53 | 1.94 | 2.14 | 2.52 | 60.25 | 66.22 | 78.32 | 305.59 | 315.19 | 334.54
|  | 3 X 150ş / 25 mm^2 | m. | 262.56 | 98.77 | 108.59 | 128.39 | 2.33 | 2.57 | 3.03 | 61.31 | 67.44 | 79.68 | 361.33 | 371.15 | 390.95
|  | 3 X 185ş / 25 mm^2 | m. | 309.07 | 101.43 | 111.59 | 131.91 | 2.73 | 3.01 | 3.55 | 62.72 | 69.02 | 81.53 | 410.5 | 420.66 | 440.98
|  | 3 X 240ş / 25 mm^2 | m. | 390.44 | 105.39 | 115.98 | 137.08 | 3.38 | 3.72 | 4.39 | 64.75 | 71.19 | 84.22 | 495.83 | 506.42 | 527.52
[14 empty] | 0 | 0 | 0
| 32.9.2 | 5.8/10 KV YE3QSLQ(S)ECOCE ; | [11 empty] | 0 | 0 | 0
|  | YE3QSLQ(S)EPPECOCE , DENİZE | [11 empty] | 0 | 0 | 0
|  | ( TUZLUSUYA ) DÖSENEBİLEN KABLO | [11 empty] | 0 | 0 | 0
[14 empty] | 0 | 0 | 0
|  | 1 X 95ş / 16 mm^2 | m. | 148.77 | [9 empty] | 148.77 | 148.77 | 148.77
|  | 1 X 120ş / 16 mm^2 | m. | 157.69 | [9 empty] | 157.69 | 157.69 | 157.69
|  | 1 X 150ş / 25 mm^2 | m. | 180.46 | [9 empty] | 180.46 | 180.46 | 180.46
|  | 1 X 185ş / 25 mm^2 | m. | 191.42 | [9 empty] | 191.42 | 191.42 | 191.42
|  | 1 X 240ş / 25 mm^2 | m. | 209.79 | [9 empty] | 209.79 | 209.79 | 209.79
|  | 3 X 95ş / 3 X 16 mm^2 | m. | 446.46 | [9 empty] | 446.46 | 446.46 | 446.46
|  | 3 X 120ş / 3 X 16 mm^2 | m. | 472.76 | [9 empty] | 472.76 | 472.76 | 472.76
|  | 3 X 150ş / 3 X 25 mm^2 | m. | 541.46 | [9 empty] | 541.46 | 541.46 | 541.46
|  | 3 X 185ş / 3 X 25 mm^2 | m. | 574.09 | [9 empty] | 574.09 | 574.09 | 574.09
|  | 3 X 240ş / 3 X 25 mm^2 | m. | 629.4 | [9 empty] | 629.4 | 629.4 | 629.4
[14 empty] | 0 | 0 | 0
| 32.9.3 | 5.8/10 KV YE3QSLQ(L)ECOCE ; | [11 empty] | 0 | 0 | 0
|  | YE3QSLQ(L)EPPECOCE , GÖL , NEHİR | [11 empty] | 0 | 0 | 0
|  | GİBİ ( TATLISUYA ) DÖŞENEBİLEN KABLO | [11 empty] | 0 | 0 | 0
[14 empty] | 0 | 0 | 0
|  | 1 X 95ş / 16 mm^2 | m. | 124.99 | [9 empty] | 124.99 | 124.99 | 124.99
|  | 1 X 120ş / 16 mm^2 | m. | 132.39 | [9 empty] | 132.39 | 132.39 | 132.39
|  | 1 X 150ş / 25 mm^2 | m. | 151.48 | [9 empty] | 151.48 | 151.48 | 151.48
|  | 1 X 185ş / 25 mm^2 | m. | 160.53 | [9 empty] | 160.53 | 160.53 | 160.53
|  | 1 X 240ş / 25 mm^2 | m. | 175.79 | [9 empty] | 175.79 | 175.79 | 175.79
|  | 3 X 95ş / 3 X 16 mm^2 | m. | 374.99 | [9 empty] | 374.99 | 374.99 | 374.99
|  | 3 X 120ş / 3 X 16 mm^2 | m. | 397.11 | [9 empty] | 397.11 | 397.11 | 397.11
|  | 3 X 150ş / 3 X 25 mm^2 | m. | 454.73 | [9 empty] | 454.73 | 454.73 | 454.73
|  | 3 X 185ş / 3 X 25 mm^2 | m. | 481.93 | [9 empty] | 481.93 | 481.93 | 481.93
|  | 3 X 240ş / 3 X 25 mm^2 | m. | 528.44 | [9 empty] | 528.44 | 528.44 | 528.44
[14 empty] | 0 | 0 | 0
| 32.9.4 | 5.8/10 KV YE3QSLQ(S)E ; | [11 empty] | 0 | 0 | 0
|  | YE3QSLQ(S)EPPESCE , YERALTI SULARI | [11 empty] | 0 | 0 | 0
|  | DOLABİLECEK TOPRAK KANALLAR | [11 empty] | 0 | 0 | 0
|  | İÇİNDE KULLANILABİLECEK KABLO | [11 empty] | 0 | 0 | 0
[14 empty] | 0 | 0 | 0
|  | 1 X 35ş / 16 mm^2 | m. | 33.61 | 98.47 | 108.3 | 127.98 | 0.48 | 0.53 | 0.63 | 62.66 | 68.93 | 81.45 | 132.08 | 141.91 | 161.59
|  | 1 X 50ş / 16 mm^2 | m. | 36.78 | 99.5 | 109.48 | 129.36 | 0.52 | 0.58 | 0.68 | 63.29 | 69.59 | 82.28 | 136.28 | 146.26 | 166.14
|  | 1 X 70ş / 16 mm^2 | m. | 44.61 | 100.55 | 110.6 | 130.69 | 0.64 | 0.7 | 0.83 | 63.89 | 70.22 | 83.07 | 145.16 | 155.21 | 175.3
|  | 1 X 95ş / 16 mm^2 | m. | 55.15 | 101.46 | 111.57 | 131.86 | 0.79 | 0.87 | 1.02 | 64.26 | 70.71 | 83.53 | 156.61 | 166.72 | 187.01
|  | 1 X 120ş / 16 mm^2 | m. | 66.24 | 102.51 | 112.76 | 133.26 | 0.94 | 1.04 | 1.23 | 64.84 | 71.32 | 84.29 | 168.75 | 179 | 199.5
|  | 1 X 150ş / 25 mm^2 | m. | 89.02 | 103.67 | 114.07 | 134.78 | 1.18 | 1.3 | 1.53 | 65.4 | 71.92 | 84.94 | 192.69 | 203.09 | 223.8
|  | 1 X 185ş / 25 mm^2 | m. | 112.3 | 106.67 | 117.34 | 138.68 | 1.49 | 1.64 | 1.93 | 67.09 | 73.79 | 87.19 | 218.97 | 229.64 | 250.98
|  | 1 X 240ş / 25 mm^2 | m. | 124.76 | 108.9 | 119.78 | 141.55 | 1.65 | 1.81 | 2.14 | 68.43 | 75.29 | 88.93 | 233.66 | 244.54 | 266.31
|  | 3 X 70ş / 3 X 16 mm^2 | m. | 140.3 | 106.67 | 117.34 | 138.68 | 2 | 2.2 | 2.6 | 66.67 | 73.35 | 86.61 | 246.97 | 257.64 | 278.98
|  | 3 X 95ş / 3 X 16 mm^2 | m. | 177.62 | 108.9 | 119.78 | 141.55 | 2.54 | 2.79 | 3.3 | 67.66 | 74.39 | 87.94 | 286.52 | 297.4 | 319.17
|  | 3 X 120ş / 3 X 16 mm^2 | m. | 211.76 | 111.04 | 122.13 | 144.32 | 3.02 | 3.33 | 3.93 | 68.67 | 75.46 | 89.21 | 322.8 | 333.89 | 356.08
|  | 3 X 150ş / 3 X 25 mm^2 | m. | 284.05 | 113.35 | 124.67 | 147.31 | 3.75 | 4.13 | 4.88 | 69.53 | 76.46 | 90.4 | 397.4 | 408.72 | 431.36
|  | 3 X 185ş / 3 X 25 mm^2 | m. | 359.44 | 115.44 | 126.97 | 150.11 | 4.75 | 5.23 | 6.18 | 70.09 | 77.13 | 91.13 | 474.88 | 486.41 | 509.55
|  | 3 X 240ş / 3 X 25 mm^2 | m. | 402.63 | 119 | 130.91 | 154.72 | 5.32 | 5.86 | 6.92 | 71.93 | 79.16 | 93.55 | 521.63 | 533.54 | 557.35
[14 empty] | 0 | 0 | 0
| 32.10.1 | 8.7/15 KV E3SV ( 2XSY ) ; E3SSV | [11 empty] | 0 | 0 | 0
|  | ( 2XSEYFGbY ) KABLO | [11 empty] | 0 | 0 | 0
|  | ( XLPE YALITKANLI , PVC DIS KILIFLI ) | [11 empty] | 0 | 0 | 0
[14 empty] | 0 | 0 | 0
|  | 1 X 25ş / 16 mm^2 | m. | 30.06 | 84.1 | 92.54 | 109.34 | 0.23 | 0.25 | 0.3 | 53.65 | 59.01 | 69.75 | 114.16 | 122.6 | 139.4
|  | 1 X 35ş / 16 mm^2 | m. | 34.26 | 84.41 | 92.79 | 109.71 | 0.27 | 0.29 | 0.35 | 53.82 | 59.19 | 69.94 | 118.67 | 127.05 | 143.97
|  | 1 X 50ş / 16 mm^2 | m. | 39.18 | 84.58 | 93.05 | 109.92 | 0.31 | 0.34 | 0.4 | 53.9 | 59.29 | 70.05 | 123.76 | 132.23 | 149.1
|  | 1 X 70ş / 16 mm^2 | m. | 47.34 | 85 | 93.5 | 110.49 | 0.37 | 0.41 | 0.48 | 54.12 | 59.51 | 70.38 | 132.34 | 140.84 | 157.83
|  | 1 X 95ş / 16 mm^2 | m. | 57.35 | 85.47 | 94.01 | 111.15 | 0.45 | 0.49 | 0.58 | 54.35 | 59.76 | 70.67 | 142.82 | 151.36 | 168.5
|  | 1 X 120ş / 16 mm^2 | m. | 66.54 | 85.94 | 94.59 | 111.71 | 0.52 | 0.57 | 0.68 | 54.59 | 60.1 | 70.96 | 152.48 | 161.13 | 178.25
|  | 1 X 150ş / 25 mm^2 | m. | 85.63 | 86.61 | 95.21 | 112.58 | 0.65 | 0.71 | 0.84 | 54.88 | 60.41 | 71.39 | 172.24 | 180.84 | 198.21
|  | 1 X 185ş / 25 mm^2 | m. | 100.98 | 87.22 | 95.94 | 113.41 | 0.76 | 0.84 | 0.99 | 55.19 | 60.74 | 71.76 | 188.2 | 196.92 | 214.39
|  | 1 X 240ş / 25 mm^2 | m. | 125.88 | 88.35 | 97.24 | 114.84 | 0.95 | 1.05 | 1.24 | 55.8 | 61.39 | 72.48 | 214.23 | 223.12 | 240.72
|  | 3 X 25ş / 16 mm^2 | m. | 107.58 | 90.57 | 99.61 | 117.75 | 1.05 | 1.16 | 1.37 | 57.11 | 62.87 | 74.22 | 198.15 | 207.19 | 225.33
|  | 3 X 35ş / 16 mm^2 | m. | 122.52 | 91.71 | 100.9 | 119.27 | 1.2 | 1.32 | 1.56 | 57.75 | 63.46 | 75.06 | 214.23 | 223.42 | 241.79
|  | 3 X 50ş / 16 mm^2 | m. | 139.93 | 92.77 | 102.03 | 120.63 | 1.36 | 1.5 | 1.77 | 58.29 | 64.13 | 75.8 | 232.7 | 241.96 | 260.56
|  | 3 X 70ş / 16 mm^2 | m. | 166.74 | 94.62 | 104.09 | 123.01 | 1.61 | 1.77 | 2.1 | 59.26 | 65.16 | 77.04 | 261.36 | 270.83 | 289.75
|  | 3 X 95ş / 16 mm^2 | m. | 201.18 | 96.82 | 106.51 | 125.89 | 1.93 | 2.12 | 2.51 | 60.44 | 66.42 | 78.55 | 298 | 307.69 | 327.07
|  | 3 X 120ş / 16 mm^2 | m. | 233.44 | 98.69 | 108.58 | 128.37 | 2.2 | 2.42 | 2.87 | 61.41 | 67.54 | 79.87 | 332.13 | 342.02 | 361.81
|  | 3 X 150ş / 25 mm^2 | m. | 293.86 | 101.08 | 111.21 | 131.47 | 2.64 | 2.9 | 3.43 | 62.52 | 68.8 | 81.29 | 394.94 | 405.07 | 425.33
|  | 3 X 185ş / 25 mm^2 | m. | 348.44 | 104.85 | 115.31 | 136.25 | 3.16 | 3.48 | 4.11 | 64.61 | 71.03 | 83.96 | 453.29 | 463.75 | 484.69
|  | 3 X 240ş / 25 mm^2 | m. | 423.11 | 109.34 | 120.26 | 142.12 | 3.82 | 4.2 | 4.96 | 66.98 | 73.72 | 87.03 | 532.45 | 543.37 | 565.23
[14 empty] | 0 | 0 | 0
| 32.10.2 | 8.7/15 KV YE3QSLQ(S)ECOCE ; | [11 empty] | 0 | 0 | 0
|  | YE3QSLQ(S)EPPECOCE , DENİZE | [11 empty] | 0 | 0 | 0
|  | ( TUZLUSUYA ) DÖŞENEBİLEN KABLO | [11 empty] | 0 | 0 | 0
[14 empty] | 0 | 0 | 0
|  | 1 X 95ş / 16 mm^2 | m. | 162.04 | [9 empty] | 162.04 | 162.04 | 162.04
|  | 1 X 120ş / 16 mm^2 | m. | 175.1 | [9 empty] | 175.1 | 175.1 | 175.1
|  | 1 X 150ş / 25 mm^2 | m. | 204.13 | [9 empty] | 204.13 | 204.13 | 204.13
|  | 1 X 185ş / 25 mm^2 | m. | 219.69 | [9 empty] | 219.69 | 219.69 | 219.69
|  | 1 X 240ş / 25 mm^2 | m. | 241.07 | [9 empty] | 241.07 | 241.07 | 241.07
|  | 3 X 95ş / 3 X 16 mm^2 | m. | 485.85 | [9 empty] | 485.85 | 485.85 | 485.85
|  | 3 X 120ş / 3 X 16 mm^2 | m. | 525.26 | [9 empty] | 525.26 | 525.26 | 525.26
|  | 3 X 150ş / 3 X 25 mm^2 | m. | 612.35 | [9 empty] | 612.35 | 612.35 | 612.35
|  | 3 X 185ş / 3 X 25 mm^2 | m. | 659.23 | [9 empty] | 659.23 | 659.23 | 659.23
|  | 3 X 240ş / 3 X 25 mm^2 | m. | 722.95 | [9 empty] | 722.95 | 722.95 | 722.95
[14 empty] | 0 | 0 | 0
| 32.10.3 | 8.7/15 KV YE3QSLQ(L)ECOCE ; | [11 empty] | 0 | 0 | 0
|  | YE3QSLQ(L)EPPECOCE , GÖL , NEHİR | [11 empty] | 0 | 0 | 0
|  | GİBİ ( TATLISUYA ) DÖŞENEBİLEN KABLO | [11 empty] | 0 | 0 | 0
[14 empty] | 0 | 0 | 0
|  | 1 X 95ş / 16 mm^2 | m. | 136.01 | [9 empty] | 136.01 | 136.01 | 136.01
|  | 1 X 120ş / 16 mm^2 | m. | 147.1 | [9 empty] | 147.1 | 147.1 | 147.1
|  | 1 X 150ş / 25 mm^2 | m. | 171.28 | [9 empty] | 171.28 | 171.28 | 171.28
|  | 1 X 185ş / 25 mm^2 | m. | 184.34 | [9 empty] | 184.34 | 184.34 | 184.34
|  | 1 X 240ş / 25 mm^2 | m. | 202.44 | [9 empty] | 202.44 | 202.44 | 202.44
|  | 3 X 95ş / 3 X 16 mm^2 | m. | 408.17 | [9 empty] | 408.17 | 408.17 | 408.17
|  | 3 X 120ş / 3 X 16 mm^2 | m. | 441.12 | [9 empty] | 441.12 | 441.12 | 441.12
|  | 3 X 150ş / 3 X 25 mm^2 | m. | 514.28 | [9 empty] | 514.28 | 514.28 | 514.28
|  | 3 X 185ş / 3 X 25 mm^2 | m. | 553.4 | [9 empty] | 553.4 | 553.4 | 553.4
|  | 3 X 240ş / 3 X 25 mm^2 | m. | 607.29 | [9 empty] | 607.29 | 607.29 | 607.29
[14 empty] | 0 | 0 | 0
| 32.10.4 | 8.7/15 KV YE3QSLQ(S)E ; | [11 empty] | 0 | 0 | 0
|  | YE3QSLQ(S)EPPESCE , YERALTI SULARI | [11 empty] | 0 | 0 | 0
|  | DOLABİLECEK TOPRAK KANALLAR | [11 empty] | 0 | 0 | 0
|  | İÇİNDE KULLANILABİLECEK KABLO | [11 empty] | 0 | 0 | 0
[14 empty] | 0 | 0 | 0
|  | 1 X 35ş / 16 mm^2 | m. | 36.78 | 99.5 | 109.48 | 129.36 | 0.52 | 0.58 | 0.68 | 63.29 | 69.59 | 82.28 | 136.28 | 146.26 | 166.14
|  | 1 X 50ş / 16 mm^2 | m. | 39.98 | 100.55 | 110.6 | 130.69 | 0.57 | 0.63 | 0.74 | 63.92 | 70.35 | 83.11 | 140.53 | 150.58 | 170.67
|  | 1 X 70ş / 16 mm^2 | m. | 47.27 | 101.46 | 111.57 | 131.86 | 0.68 | 0.74 | 0.88 | 64.4 | 70.86 | 83.77 | 148.73 | 158.84 | 179.13
|  | 1 X 95ş / 16 mm^2 | m. | 57.83 | 102.51 | 112.76 | 133.26 | 0.82 | 0.91 | 1.07 | 64.9 | 71.39 | 84.37 | 160.34 | 170.59 | 191.09
|  | 1 X 120ş / 16 mm^2 | m. | 69.27 | 103.67 | 114.07 | 134.78 | 0.99 | 1.09 | 1.29 | 65.57 | 72.18 | 85.22 | 172.94 | 183.34 | 204.05
|  | 1 X 150ş / 25 mm^2 | m. | 93.03 | 105.61 | 116.21 | 137.34 | 1.23 | 1.35 | 1.6 | 66.54 | 73.13 | 86.47 | 198.64 | 209.24 | 230.37
|  | 1 X 185ş / 25 mm^2 | m. | 116.86 | 107.83 | 118.56 | 140.2 | 1.54 | 1.7 | 2 | 67.82 | 74.64 | 88.12 | 224.69 | 235.42 | 257.06
|  | 1 X 240ş / 25 mm^2 | m. | 130.4 | 109.98 | 120.93 | 142.99 | 1.72 | 1.89 | 2.24 | 69.07 | 76.05 | 89.85 | 240.38 | 251.33 | 273.39
|  | 3 X 70ş / 3 X 16 mm^2 | m. | 155.37 | 107.83 | 118.56 | 140.2 | 2.22 | 2.44 | 2.89 | 67.23 | 74.02 | 87.43 | 263.2 | 273.93 | 295.57
|  | 3 X 95ş / 3 X 16 mm^2 | m. | 189.03 | 109.98 | 120.93 | 142.99 | 2.7 | 2.97 | 3.51 | 68.25 | 75.1 | 88.71 | 299.01 | 309.96 | 332.02
|  | 3 X 120ş / 3 X 16 mm^2 | m. | 226.91 | 112.1 | 123.35 | 145.75 | 3.24 | 3.56 | 4.21 | 69.23 | 76.13 | 90.03 | 339.01 | 350.26 | 372.66
|  | 3 X 150ş / 3 X 25 mm^2 | m. | 301.65 | 114.41 | 125.88 | 148.72 | 3.99 | 4.39 | 5.18 | 70.08 | 77.12 | 91.12 | 416.06 | 427.53 | 450.37
|  | 3 X 185ş / 3 X 25 mm^2 | m. | 375.93 | 116.67 | 128.35 | 151.63 | 4.97 | 5.47 | 6.46 | 70.7 | 77.78 | 91.94 | 492.6 | 504.28 | 527.56
|  | 3 X 240ş / 3 X 25 mm^2 | m. | 422.45 | 119 | 130.91 | 154.72 | 5.59 | 6.15 | 7.26 | 71.71 | 78.94 | 93.21 | 541.45 | 553.36 | 577.17
[14 empty] | 0 | 0 | 0
| 32.11 | 20.3/35 KV YE3SV ( 2XSY ) ; YE3SSV | [11 empty] | 0 | 0 | 0
|  | ( 2XSEYFGbY ) KABLO | [11 empty] | 0 | 0 | 0
|  | ( XLPE YALITKANLI , PVC DIS KILIFLI ) | [11 empty] | 0 | 0 | 0
[14 empty] | 0 | 0 | 0
|  | 1 X 35ş / 16 mm^2 | m. | 46.63 | 85.13 | 93.64 | 110.65 | 0.37 | 0.41 | 0.48 | 54.23 | 59.62 | 70.51 | 131.76 | 140.27 | 157.28
|  | 1 X 50ş / 16 mm^2 | m. | 52.59 | 85.39 | 93.92 | 111.05 | 0.42 | 0.46 | 0.54 | 54.32 | 59.73 | 70.62 | 137.98 | 146.51 | 163.64
|  | 1 X 70ş / 16 mm^2 | m. | 60.97 | 85.76 | 94.39 | 111.49 | 0.49 | 0.54 | 0.63 | 54.55 | 59.97 | 70.9 | 146.73 | 155.36 | 172.46
|  | 1 X 95ş / 16 mm^2 | m. | 71.15 | 86.35 | 95.02 | 112.19 | 0.57 | 0.63 | 0.74 | 54.81 | 60.33 | 71.29 | 157.5 | 166.17 | 183.34
|  | 1 X 120ş / 16 mm^2 | m. | 80.68 | 86.83 | 95.53 | 112.92 | 0.65 | 0.71 | 0.84 | 55.05 | 60.5 | 71.58 | 167.51 | 176.21 | 193.6
|  | 1 X 150ş / 25 mm^2 | m. | 101.5 | 87.44 | 96.19 | 113.68 | 0.78 | 0.86 | 1.02 | 55.27 | 60.75 | 71.87 | 188.94 | 197.69 | 215.18
|  | 1 X 185ş / 25 mm^2 | m. | 116.38 | 88.16 | 96.96 | 114.54 | 0.9 | 0.99 | 1.17 | 55.68 | 61.18 | 72.35 | 204.54 | 213.34 | 230.92
|  | 1 X 240ş / 25 mm^2 | m. | 142.29 | 89.38 | 98.33 | 116.16 | 1.1 | 1.21 | 1.43 | 56.34 | 61.96 | 73.21 | 231.67 | 240.62 | 258.45
|  | 3 X 35ş / 16 mm^2 | m. | 196.69 | 97.72 | 107.47 | 126.96 | 1.98 | 2.18 | 2.57 | 60.94 | 67.04 | 79.23 | 294.41 | 304.16 | 323.65
|  | 3 X 50ş / 16 mm^2 | m. | 229.52 | 100.02 | 110.01 | 129.98 | 2.3 | 2.53 | 2.99 | 62.2 | 68.46 | 80.81 | 329.54 | 339.53 | 359.5
|  | 3 X 70ş / 16 mm^2 | m. | 249.75 | 102.19 | 112.49 | 132.91 | 2.55 | 2.81 | 3.32 | 63.32 | 69.66 | 82.25 | 351.94 | 362.24 | 382.66
|  | 3 X 95ş / 16 mm^2 | m. | 286.55 | 104.71 | 115.16 | 136.15 | 2.89 | 3.18 | 3.76 | 64.74 | 71.26 | 84.19 | 391.26 | 401.71 | 422.7
|  | 3 X 120ş / 16 mm^2 | m. | 317.6 | 106.73 | 117.41 | 138.75 | 3.18 | 3.5 | 4.14 | 65.81 | 72.39 | 85.55 | 424.33 | 435.01 | 456.35
|  | 3 X 150ş / 25 mm^2 | m. | 382.05 | 109.14 | 120.05 | 141.88 | 3.64 | 4 | 4.73 | 66.91 | 73.58 | 86.98 | 491.19 | 502.1 | 523.93
|  | 3 X 185ş / 25 mm^2 | m. | 430.83 | 112.02 | 123.2 | 145.57 | 4.06 | 4.47 | 5.28 | 68.48 | 75.32 | 89 | 542.85 | 554.03 | 576.4
|  | 3 X 240ş / 25 mm^2 | m. | 506.61 | 116.56 | 128.21 | 151.5 | 4.73 | 5.2 | 6.14 | 70.8 | 77.88 | 92.03 | 623.17 | 634.82 | 658.11
[14 empty] | 0 | 0 | 0
| 32.11.1 | 20.3/35 KV YE3QSLQ(S)ECOCE ; | [11 empty] | 0 | 0 | 0
|  | YE3QSLQ(S)EPPECOCE , DENİZE | [11 empty] | 0 | 0 | 0
|  | ( TUZLUSUYA ) DÖŞENEBİLEN KABLO | [11 empty] | 0 | 0 | 0
[14 empty] | 0 | 0 | 0
|  | 1 X 95ş / 16 mm^2 | m. | 212.17 | [9 empty] | 212.17 | 212.17 | 212.17
|  | 1 X 120ş / 16 mm^2 | m. | 224.5 | [9 empty] | 224.5 | 224.5 | 224.5
|  | 1 X 150ş / 25 mm^2 | m. | 256.12 | [9 empty] | 256.12 | 256.12 | 256.12
|  | 1 X 185ş / 25 mm^2 | m. | 270.42 | [9 empty] | 270.42 | 270.42 | 270.42
|  | 1 X 240ş / 25 mm^2 | m. | 289.28 | [9 empty] | 289.28 | 289.28 | 289.28
|  | 3 X 95ş / 3 X 16 mm^2 | m. | 636.78 | [9 empty] | 636.78 | 636.78 | 636.78
|  | 3 X 120ş / 3 X 16 mm^2 | m. | 673.39 | [9 empty] | 673.39 | 673.39 | 673.39
|  | 3 X 150ş / 3 X 25 mm^2 | m. | 768.55 | [9 empty] | 768.55 | 768.55 | 768.55
|  | 3 X 185ş / 3 X 25 mm^2 | m. | 811.37 | [9 empty] | 811.37 | 811.37 | 811.37
|  | 3 X 240ş / 3 X 25 mm^2 | m. | 867.72 | [9 empty] | 867.72 | 867.72 | 867.72
[14 empty] | 0 | 0 | 0
| 32.11.2 | 20.3/35 KV YE3QSLQ(L)ECOCE ; YE3QSLQ(L)EPPECOCE , | [11 empty] | 0 | 0 | 0
|  | YE3QSLQ(L)EPPECOCE , GÖL , NEHİR | [11 empty] | 0 | 0 | 0
|  | GİBİ ( TATLISUYA ) DÖŞENEBİLEN KABLO | [11 empty] | 0 | 0 | 0
[14 empty] | 0 | 0 | 0
|  | 1 X 95ş / 16 mm^2 | m. | 178.36 | [9 empty] | 178.36 | 178.36 | 178.36
|  | 1 X 120ş / 16 mm^2 | m. | 188.35 | [9 empty] | 188.35 | 188.35 | 188.35
|  | 1 X 150ş / 25 mm^2 | m. | 215.02 | [9 empty] | 215.02 | 215.02 | 215.02
|  | 1 X 185ş / 25 mm^2 | m. | 227.25 | [9 empty] | 227.25 | 227.25 | 227.25
|  | 1 X 240ş / 25 mm^2 | m. | 242.88 | [9 empty] | 242.88 | 242.88 | 242.88
|  | 3 X 95ş / 3 X 16 mm^2 | m. | 534.86 | [9 empty] | 534.86 | 534.86 | 534.86
|  | 3 X 120ş / 3 X 16 mm^2 | m. | 565.4 | [9 empty] | 565.4 | 565.4 | 565.4
|  | 3 X 150ş / 3 X 25 mm^2 | m. | 645.51 | [9 empty] | 645.51 | 645.51 | 645.51
|  | 3 X 185ş / 3 X 25 mm^2 | m. | 681.46 | [9 empty] | 681.46 | 681.46 | 681.46
|  | 3 X 240ş / 3 X 25 mm^2 | m. | 728.82 | [9 empty] | 728.82 | 728.82 | 728.82
[14 empty] | 0 | 0 | 0
| 32.11.3 | 20.3/35 KV YE3QSLQ(S)E ; | [11 empty] | 0 | 0 | 0
|  | YE3QSLQ(S)EPPESCE , YERALTI SULARI | [11 empty] | 0 | 0 | 0
|  | DOLABİLECEK TOPRAK KANALLAR | [11 empty] | 0 | 0 | 0
|  | İÇİNDE KULLANILABİLECEK KABLO | [11 empty] | 0 | 0 | 0
[14 empty] | 0 | 0 | 0
|  | 1 X 35ş / 16 mm^2 | m. | 50.11 | 102.51 | 112.76 | 133.26 | 0.9 | 0.99 | 1.17 | 64.94 | 71.43 | 84.49 | 152.62 | 162.87 | 183.37
|  | 1 X 50ş / 16 mm^2 | m. | 56.43 | 103.67 | 114.07 | 134.78 | 1.01 | 1.11 | 1.32 | 65.56 | 72.17 | 85.29 | 160.1 | 170.5 | 191.21
|  | 1 X 70ş / 16 mm^2 | m. | 66.88 | 104.56 | 115.02 | 135.93 | 1.2 | 1.32 | 1.56 | 65.91 | 72.54 | 85.72 | 171.44 | 181.9 | 202.81
|  | 1 X 95ş / 16 mm^2 | m. | 79.37 | 105.61 | 116.21 | 137.34 | 1.42 | 1.57 | 1.85 | 66.45 | 73.12 | 86.44 | 184.98 | 195.58 | 216.71
|  | 1 X 120ş / 16 mm^2 | m. | 91.84 | 106.67 | 117.34 | 138.68 | 1.65 | 1.81 | 2.14 | 66.92 | 73.61 | 87 | 198.51 | 209.18 | 230.52
|  | 1 X 150ş / 25 mm^2 | m. | 117.22 | 108.9 | 119.78 | 141.55 | 1.95 | 2.14 | 2.53 | 68.11 | 74.96 | 88.56 | 226.12 | 237 | 258.77
|  | 1 X 185ş / 25 mm^2 | m. | 144.24 | 111.04 | 122.13 | 144.32 | 2.4 | 2.64 | 3.12 | 69.23 | 76.13 | 90.03 | 255.28 | 266.37 | 288.56
|  | 1 X 240ş / 25 mm^2 | m. | 162.22 | 113.35 | 124.67 | 147.31 | 2.7 | 2.97 | 3.51 | 70.38 | 77.45 | 91.49 | 275.57 | 286.89 | 309.53
|  | 3 X 70ş / 3 X 16 mm^2 | m. | 233.83 | 115.44 | 126.97 | 150.11 | 4.2 | 4.62 | 5.46 | 70.53 | 77.61 | 91.74 | 349.27 | 360.8 | 383.94
|  | 3 X 95ş / 3 X 16 mm^2 | m. | 274.68 | 116.67 | 128.35 | 151.63 | 4.94 | 5.43 | 6.42 | 70.71 | 77.71 | 91.87 | 391.35 | 403.03 | 426.31
|  | 3 X 120ş / 3 X 16 mm^2 | m. | 317 | 117.93 | 129.77 | 153.29 | 5.69 | 6.26 | 7.4 | 71 | 78.18 | 92.36 | 434.93 | 446.77 | 470.29
|  | 3 X 150ş / 3 X 25 mm^2 | m. | 393.51 | 120.25 | 132.22 | 156.28 | 6.55 | 7.2 | 8.51 | 71.8 | 79.03 | 93.3 | 513.76 | 525.73 | 549.79
|  | 3 X 185ş / 3 X 25 mm^2 | m. | 475.49 | 123.95 | 136.31 | 161.14 | 7.91 | 8.7 | 10.28 | 72.95 | 80.24 | 94.83 | 599.44 | 611.8 | 636.63
|  | 3 X 240ş / 3 X 25 mm^2 | m. | 531.83 | 125.61 | 138.15 | 163.26 | 8.85 | 9.73 | 11.5 | 73.29 | 80.6 | 95.31 | 657.44 | 669.98 | 695.09
[14 empty] | 0 | 0 | 0
|  | NOT-1: TOPRAK KABLO KANALI YAPILMASI: | [11 empty] | 0 | 0 | 0
[14 empty] | 0 | 0 | 0
|  | Zaruret halinde, kablo kanalinin derinlestiril- | [11 empty] | 0 | 0 | 0
|  | mesi veya genişletilmesi gerekli ise ; | [11 empty] | 0 | 0 | 0
[14 empty] | 0 | 0 | 0
|  | a : 40 cm taban genişliğindeki kanalın,her 10 | [11 empty] | 0 | 0 | 0
|  | cm derinleştirilmesi için MONTAJ bölgesinde | [11 empty] | 0 | 0 | 0
|  | yer alan bedel toprak kablo kanal montaj | [11 empty] | 0 | 0 | 0
|  | bedeline 'ilave olarak ödenir. | m. |  | 6.07 | 6.67 | 7.89 | [6 empty] | 6.07 | 6.67 | 7.89
[14 empty] | 0 | 0 | 0
|  | b : Taban genişliğinin her 10 cm artırılması için, | [11 empty] | 0 | 0 | 0
|  | kum bedeli dahil, MONTAJ bölgesinde yer | [11 empty] | 0 | 0 | 0
|  | alan bedel toprak kablo kanal montaj bedeline | [11 empty] | 0 | 0 | 0
|  | ilave olarak ödenir. | m. |  | 12.15 | 13.37 | 15.8 | [6 empty] | 12.15 | 13.37 | 15.8
[14 empty] | 0 | 0 | 0
|  | c : Taban genişliğinin her 10 cm artırılması, | [11 empty] | 0 | 0 | 0
|  | kum ve gerektiğinde 2.ci sıra tuğla bedeli | [11 empty] | 0 | 0 | 0
|  | dahil olmak üzere , MONTAJ bölgesinde yer | [11 empty] | 0 | 0 | 0
|  | alan bedel toprak kanal farkına ilave olarak | [11 empty] | 0 | 0 | 0
|  | ödenir. | m. |  | 15.17 | 16.69 | 19.72 | [6 empty] | 15.17 | 16.69 | 19.72
[14 empty] | 0 | 0 | 0
|  | d : a maddesindeki ödemeler , taban genişliği | [11 empty] | 0 | 0 | 0
|  | 40 cm olan toprak kanalların derinleştirilme- | [11 empty] | 0 | 0 | 0
|  | sinde ödenir.Taban genişliği 40 cm den büyük | [11 empty] | 0 | 0 | 0
|  | yapılması gerektiği hallerde , her 10 cm derin- | [11 empty] | 0 | 0 | 0
|  | leştirmede a maddesindeki bedel , taban | [11 empty] | 0 | 0 | 0
|  | genişliğinin 40 cm ye bölunmesi neticesinde | [11 empty] | 0 | 0 | 0
|  | bulunan katsayı ile çarpılarak ödenir. | [11 empty] | 0 | 0 | 0
[14 empty] | 0 | 0 | 0
|  | e : Taban genişliği 100 cm den fazla olan | [11 empty] | 0 | 0 | 0
|  | toprak kablo kanallarında b, c, d | [11 empty] | 0 | 0 | 0
|  | maddelerindeki bedellerin % 90 nı ödenir. | [11 empty] | 0 | 0 | 0
[14 empty] | 0 | 0 | 0
|  | NOT - 2 : TUVENAN MALZEME İLE KABLO | [11 empty] | 0 | 0 | 0
|  | KANALI YAPILMASI : | [11 empty] | 0 | 0 | 0
[14 empty] | 0 | 0 | 0
|  | Standart kablo kanalının Tuvenan malzeme | [11 empty] | 0 | 0 | 0
|  | ile yapılması halinde MONTAJ bölgesinde yer | [11 empty] | 0 | 0 | 0
|  | alan bedel toprak kablo kanal montaj bedeline | [11 empty] | 0 | 0 | 0
|  | ilave olarak ödenir. | m. |  | 41.48 | 45.63 | 53.92 | [6 empty] | 41.48 | 45.63 | 53.92
[14 empty] | 0 | 0 | 0
|  | Zaruret halinde, Tuvenan kablo kanalının | [11 empty] | 0 | 0 | 0
|  | derinleştirilmesi veya genisletilmesi gerekli ise; | [11 empty] | 0 | 0 | 0
[14 empty] | 0 | 0 | 0
|  | a : 40 cm taban genişliğindeki kanalın,her 10 | [11 empty] | 0 | 0 | 0
|  | cm derinleştirilmesi için MONTAJ bölgesinde | [11 empty] | 0 | 0 | 0
|  | yer alan bedel tuvenan kanal farkına ilave | [11 empty] | 0 | 0 | 0
|  | olarak ödenir. | m. |  | 12.81 | 14.09 | 16.65 | [6 empty] | 12.81 | 14.09 | 16.65
[14 empty] | 0 | 0 | 0
|  | b : Taban genişliğinin her 10 cm artırılması | [11 empty] | 0 | 0 | 0
|  | için , kum bedeli dahil , MONTAJ bölgesinde | [11 empty] | 0 | 0 | 0
|  | yer alan bedel tuvenan kanal farkına ilave | [11 empty] | 0 | 0 | 0
|  | olarak ödenir. | m. |  | 20.44 | 22.49 | 26.57 | [6 empty] | 20.44 | 22.49 | 26.57
[14 empty] | 0 | 0 | 0
|  | c : Taban genişliğinin her 10 cm artırılması, | [11 empty] | 0 | 0 | 0
|  | kum ve gerektiğinde 2.ci sıra tuğla bedeli | [11 empty] | 0 | 0 | 0
|  | dahil olmak üzere , MONTAJ bölgesinde yer | [11 empty] | 0 | 0 | 0
|  | alan bedel tuvenan kanal farkına ilave olarak | [11 empty] | 0 | 0 | 0
|  | ödenir. | m. |  | 29.04 | 31.94 | 37.75 | [6 empty] | 29.04 | 31.94 | 37.75
[14 empty] | 0 | 0 | 0
|  | d : a maddesindeki ödemeler , taban genişliği | [11 empty] | 0 | 0 | 0
|  | 40 cm olan tuvenan kanalların derinleştirilme- | [11 empty] | 0 | 0 | 0
|  | sinde ödenir.Taban genişliği 40 cm den büyük | [11 empty] | 0 | 0 | 0
|  | yapılması gerektiği hallerde , her 10 cm derin- | [11 empty] | 0 | 0 | 0
|  | leştirmede a maddesindeki bedel , taban | [11 empty] | 0 | 0 | 0
|  | genişliğinin 40 cm ye bölunmesi neticesinde | [11 empty] | 0 | 0 | 0
|  | bulunan katsayı ile çarpılarak ödenir. | [11 empty] | 0 | 0 | 0
[14 empty] | 0 | 0 | 0
|  | e : Taban genişliği 100 cm den fazla olan | [11 empty] | 0 | 0 | 0
|  | tuvenan kablo kanallarında b, c, d | [11 empty] | 0 | 0 | 0
|  | maddelerindeki bedellerin % 90 nı ödenir. | [11 empty] | 0 | 0 | 0
[14 empty] | 0 | 0 | 0
|  | NOT-3:KANAL ÜZERİNDE KAPLAMA VARSA: | [11 empty] | 0 | 0 | 0
[14 empty] | 0 | 0 | 0
|  | a : MONTAJ bölgesinde yer alan bedel toprak | [11 empty] | 0 | 0 | 0
|  | kablo kanal montaj bedelinden ayrıca | [11 empty] | 0 | 0 | 0
|  | düşülecektir. | m. |  | 20.9 | 22.99 | 27.17 | [6 empty] | 20.9 | 22.99 | 27.17
[14 empty] | 0 | 0 | 0
|  | b : MONTAJ bölgesinde yer alan bedel | [11 empty] | 0 | 0 | 0
|  | tuvenan kablo kanal montaj bedelinden | [11 empty] | 0 | 0 | 0
|  | ayrıca düşülecektir. | m. |  | 43.12 | 47.43 | 56.05 | [6 empty] | 43.12 | 47.43 | 56.05
[14 empty] | 0 | 0 | 0
|  | c : Taban genişliğinin her 10 cm artırılması | [11 empty] | 0 | 0 | 0
|  | halinde; MONTAJ bölgesinde yer alan bedel | [11 empty] | 0 | 0 | 0
|  | toprak kablo kanal montaj bedelinden | [11 empty] | 0 | 0 | 0
|  | ayrıca düşülecektir. | m. |  | 3.39 | 3.73 | 4.4 | [6 empty] | 3.39 | 3.73 | 4.4
[14 empty] | 0 | 0 | 0
|  | d : Taban genişliğinin her 10 cm artırılması | [11 empty] | 0 | 0 | 0
|  | halinde ; MONTAJ bölgesinde yer alan bedel | [11 empty] | 0 | 0 | 0
|  | tuvenan kablo kanal montaj bedelinden | [11 empty] | 0 | 0 | 0
|  | ayrıca düşülecektir. | m. |  | 7.64 | 8.41 | 9.93 | [6 empty] | 7.64 | 8.41 | 9.93
[14 empty] | 0 | 0 | 0
|  | e : Üzerinde kaplama olan kablo kanallarında | [11 empty] | 0 | 0 | 0
|  | zorunluluk halinde kaplama yapılınca ,kontrol | [11 empty] | 0 | 0 | 0
|  | teşkilatının yazılı izni ile kanal üzeri yol | [11 empty] | 0 | 0 | 0
|  | kotuna kadar doldurulması durumunda bu fark | [11 empty] | 0 | 0 | 0
|  | iş ataşman tanzim edilerek BAYINDIRLIK VE | [11 empty] | 0 | 0 | 0
|  | İSKAN BAKANLIĞI birim fiyatları ile ödeme | [11 empty] | 0 | 0 | 0
|  | yapılır. | [11 empty] | 0 | 0 | 0
[14 empty] | 0 | 0 | 0
|  | b - II : BETON KANALA,DİREĞE VE | [11 empty] | 0 | 0 | 0
|  | DUVARLARA DÖŞENECEĞİNE GÖRE : | [11 empty] | 0 | 0 | 0
[14 empty] | 0 | 0 | 0
32.12.0 | 32.12 | 0.6/1 KV YVV ( NYY ) KABLO | [11 empty] | 0 | 0 | 0
|  | ( PVC YALITKANLI , PVC DIŞ KILIFLI ) | [11 empty] | 0 | 0 | 0
[14 empty] | 0 | 0 | 0
32.12.1 |  | 1 X 4 mm^2 . | m. | 3.68 | 13.81 | 15.2 | 17.98 | 0.03 | 0.03 | 0.04 | 8.81 | 9.74 | 11.43 | 17.49 | 18.88 | 21.66
32.12.2 |  | 1 X 6 mm^2 . | m. | 4.64 | 13.75 | 15.05 | 17.84 | 0.04 | 0.04 | 0.05 | 8.74 | 9.59 | 11.28 | 18.39 | 19.69 | 22.48
32.12.3 |  | 1 X 10 mm^2 . | m. | 7.02 | 13.98 | 15.38 | 18.17 | 0.05 | 0.06 | 0.07 | 8.85 | 9.7 | 11.49 | 21 | 22.4 | 25.19
32.12.4 |  | 1 X 16ş mm^2 . | m. | 10.45 | 13.96 | 15.37 | 18.18 | 0.07 | 0.08 | 0.09 | 8.89 | 9.74 | 11.53 | 24.41 | 25.82 | 28.63
32.12.5 |  | 1 X 25ş mm^2 . | m. | 15.8 | 14.18 | 15.6 | 18.43 | 0.11 | 0.12 | 0.14 | 8.95 | 9.81 | 11.62 | 29.98 | 31.4 | 34.23
32.12.6 |  | 1 X 35ş mm^2 . | m. | 20.84 | 14.38 | 15.81 | 18.76 | 0.14 | 0.15 | 0.18 | 9.1 | 10.06 | 11.87 | 35.22 | 36.65 | 39.6
32.12.7 |  | 1 X 50ş mm^2 . | m. | 27.92 | 14.61 | 16.05 | 19.03 | 0.18 | 0.2 | 0.24 | 9.17 | 10.04 | 11.96 | 42.53 | 43.97 | 46.95
32.12.8 |  | 1 X 70ş mm^2 . | m. | 39.14 | 15.02 | 16.48 | 19.51 | 0.25 | 0.28 | 0.33 | 9.37 | 10.26 | 12.2 | 54.16 | 55.62 | 58.65
32.12.9 |  | 1 X 95ş mm^2 . | m. | 53.29 | 15.49 | 16.99 | 20.16 | 0.34 | 0.37 | 0.44 | 9.61 | 10.6 | 12.48 | 68.78 | 70.28 | 73.45
32.12.10 |  | 1 X 120ş mm^2 . | m. | 67.23 | 15.87 | 17.48 | 20.61 | 0.42 | 0.46 | 0.55 | 9.84 | 10.84 | 12.75 | 83.1 | 84.71 | 87.84
32.12.11 |  | 1 X 150ş mm^2 . | m. | 81.3 | 16.34 | 17.99 | 21.27 | 0.51 | 0.56 | 0.66 | 10.07 | 11 | 13.04 | 97.64 | 99.29 | 102.57
32.12.12 |  | 1 X 185ş mm^2 . | m. | 102.61 | 17.05 | 18.74 | 22.11 | 0.64 | 0.7 | 0.83 | 10.38 | 11.41 | 13.49 | 119.66 | 121.35 | 124.72
32.12.13 |  | 1 X 240ş mm^2 . | m. | 135.17 | 18.18 | 19.94 | 23.63 | 0.84 | 0.92 | 1.09 | 10.9 | 12.06 | 14.21 | 153.35 | 155.11 | 158.8
32.12.14 |  | 2 X 1.5 mm^2 . | m. | 3.93 | 13.87 | 15.27 | 17.97 | 0.04 | 0.04 | 0.05 | 8.85 | 9.7 | 11.49 | 17.8 | 19.2 | 21.9
32.12.15 |  | 2 X 2.5 mm^2 . | m. | 5.22 | 13.93 | 15.33 | 18.13 | 0.05 | 0.06 | 0.07 | 8.87 | 9.73 | 11.52 | 19.15 | 20.55 | 23.35
32.12.16 |  | 2 X 4 mm^2 . | m. | 7.22 | 14.09 | 15.5 | 18.32 | 0.07 | 0.07 | 0.09 | 9 | 9.95 | 11.66 | 21.31 | 22.72 | 25.54
32.12.17 |  | 2 X 6 mm^2 . | m. | 10.23 | 14.17 | 15.59 | 18.42 | 0.09 | 0.09 | 0.11 | 9.05 | 9.91 | 11.71 | 24.4 | 25.82 | 28.65
32.12.18 |  | 2 X 10 mm^2 . | m. | 14.68 | 14.38 | 15.81 | 18.76 | 0.12 | 0.13 | 0.15 | 9.11 | 10.07 | 11.8 | 29.06 | 30.49 | 33.44
32.12.19 |  | 2 X 16ş mm^2 . | m. | 24.03 | 14.75 | 16.28 | 19.18 | 0.17 | 0.19 | 0.23 | 9.29 | 10.26 | 12.1 | 38.78 | 40.31 | 43.21
32.12.20 |  | 2 X 25ş mm^2 . | m. | 36.88 | 15.31 | 16.8 | 19.95 | 0.27 | 0.29 | 0.35 | 9.67 | 10.66 | 12.63 | 52.19 | 53.68 | 56.83
32.12.21 |  | 2 X 35ş mm^2 . | m. | 48.42 | 15.79 | 17.39 | 20.51 | 0.35 | 0.38 | 0.45 | 9.83 | 10.83 | 12.83 | 64.21 | 65.81 | 68.93
32.12.22 |  | 2 X 50ş mm^2 . | m. | 66.16 | 16.45 | 18.09 | 21.38 | 0.46 | 0.5 | 0.59 | 10.11 | 11.13 | 13.16 | 82.61 | 84.25 | 87.54
32.12.23 |  | 2 X 70ş mm^2 . | m. | 92.14 | 17.4 | 19.1 | 22.6 | 0.62 | 0.68 | 0.81 | 10.68 | 11.81 | 13.91 | 109.54 | 111.24 | 114.74
32.12.24 |  | 2 X 95ş mm^2 . | m. | 127.61 | 18.69 | 20.56 | 24.32 | 0.85 | 0.94 | 1.11 | 11.29 | 12.47 | 14.66 | 146.3 | 148.17 | 151.93
32.12.25 |  | 2 X 120ş mm^2 . | m. | 156.12 | 19.85 | 21.8 | 25.79 | 1.04 | 1.15 | 1.36 | 11.91 | 13.13 | 15.48 | 175.97 | 177.92 | 181.91
32.12.26 |  | 2 X 150ş mm^2 . | m. | 190.7 | 21.14 | 23.27 | 27.51 | 1.27 | 1.4 | 1.65 | 12.52 | 13.79 | 16.31 | 211.84 | 213.97 | 218.21
32.12.27 |  | 2 X 185ş mm^2 . | m. | 238 | 23.02 | 25.35 | 29.91 | 1.58 | 1.74 | 2.06 | 13.48 | 14.89 | 17.53 | 261.02 | 263.35 | 267.91
32.12.28 |  | 2 X 240ş mm^2 . | m. | 311.09 | 25.93 | 28.53 | 33.73 | 2.07 | 2.28 | 2.69 | 14.87 | 16.29 | 19.3 | 337.02 | 339.62 | 344.82
32.12.29 |  | 3 X 1.5 mm^2 . | m. | 4.8 | 13.99 | 15.39 | 18.18 | 0.04 | 0.05 | 0.06 | 8.86 | 9.71 | 11.59 | 18.79 | 20.19 | 22.98
32.12.30 |  | 3 X 2.5 mm^2 . | m. | 6.68 | 14.06 | 15.47 | 18.27 | 0.06 | 0.07 | 0.08 | 8.9 | 9.84 | 11.64 | 20.74 | 22.15 | 24.95
32.12.31 |  | 3 X 4 mm^2 . | m. | 9.43 | 14.15 | 15.57 | 18.39 | 0.08 | 0.09 | 0.11 | 9.03 | 9.9 | 11.7 | 23.58 | 25 | 27.82
32.12.32 |  | 3 X 6 mm^2 . | m. | 13.35 | 14.33 | 15.75 | 18.6 | 0.11 | 0.12 | 0.14 | 9.08 | 9.94 | 11.76 | 27.68 | 29.1 | 31.95
32.12.33 |  | 3 X 10 mm^2 . | m. | 19.48 | 14.59 | 16.03 | 19 | 0.15 | 0.16 | 0.19 | 9.17 | 10.04 | 11.96 | 34.07 | 35.51 | 38.48
32.12.34 |  | 3 X 16ş mm^2 | m. | 29.92 | 15.01 | 16.47 | 19.49 | 0.22 | 0.24 | 0.28 | 9.47 | 10.35 | 12.29 | 44.93 | 46.39 | 49.41
32.12.35 |  | 3 X 25ş mm^2 . | m. | 49.11 | 15.77 | 17.37 | 20.49 | 0.35 | 0.38 | 0.45 | 9.81 | 10.81 | 12.72 | 64.88 | 66.48 | 69.6
32.12.36 |  | 3 X 35ş mm^2 . | m. | 65.73 | 16.45 | 18.09 | 21.38 | 0.46 | 0.5 | 0.59 | 10.11 | 11.13 | 13.16 | 82.18 | 83.82 | 87.11
32.12.37 |  | 3 X 50ş mm^2 . | m. | 87.82 | 17.21 | 18.9 | 22.37 | 0.6 | 0.65 | 0.77 | 10.54 | 11.58 | 13.67 | 105.03 | 106.72 | 110.19
32.12.38 |  | 3 X 70ş mm^2 . | m. | 124.54 | 18.57 | 20.43 | 24.17 | 0.83 | 0.91 | 1.08 | 11.22 | 12.31 | 14.57 | 143.11 | 144.97 | 148.71
32.12.39 |  | 3 X 95ş mm^2 . | m. | 169.44 | 20.2 | 22.18 | 26.22 | 1.12 | 1.24 | 1.46 | 12.05 | 13.19 | 15.66 | 189.64 | 191.62 | 195.66
32.12.40 |  | 3 X 120ş mm^2 . | m. | 214.95 | 21.76 | 23.91 | 28.32 | 1.4 | 1.54 | 1.82 | 12.77 | 14.06 | 16.61 | 236.71 | 238.86 | 243.27
32.12.41 |  | 3 X 150ş mm^2 . | m. | 259.08 | 23.63 | 25.99 | 30.72 | 1.7 | 1.87 | 2.21 | 13.73 | 15.07 | 17.83 | 282.71 | 285.07 | 289.8
32.12.42 |  | 3 X 185ş mm^2 . | m. | 324.62 | 26.01 | 28.62 | 33.83 | 2.13 | 2.34 | 2.76 | 14.89 | 16.4 | 19.41 | 350.63 | 353.24 | 358.45
32.12.43 |  | 3 X 240ş mm^2 . | m. | 425.56 | 29.92 | 32.86 | 38.91 | 2.78 | 3.06 | 3.62 | 16.9 | 18.62 | 21.97 | 455.48 | 458.42 | 464.47
32.12.44 |  | 4 X 1.5 mm^2 . | m. | 5.81 | 14.02 | 15.42 | 18.23 | 0.05 | 0.06 | 0.07 | 8.97 | 9.82 | 11.61 | 19.83 | 21.23 | 24.04
32.12.45 |  | 4 X 2.5 mm^2 . | m. | 8.12 | 14.1 | 15.51 | 18.33 | 0.07 | 0.08 | 0.09 | 8.92 | 9.86 | 11.58 | 22.22 | 23.63 | 26.45
32.12.46 |  | 4 X 4 mm^2 . | m. | 11.88 | 14.31 | 15.73 | 18.66 | 0.1 | 0.11 | 0.13 | 9.07 | 9.93 | 11.83 | 26.19 | 27.61 | 30.54
32.12.47 |  | 4 X 6 mm^2 . | m. | 16.63 | 14.51 | 15.94 | 18.9 | 0.13 | 0.14 | 0.17 | 9.22 | 10.17 | 12 | 31.14 | 32.57 | 35.53
32.12.48 |  | 4 X 10 mm^2 . | m. | 25.1 | 14.81 | 16.27 | 19.27 | 0.19 | 0.21 | 0.24 | 9.33 | 10.29 | 12.15 | 39.91 | 41.37 | 44.37
32.12.49 |  | 4 X 16ş mm^2 . | m. | 38.66 | 15.3 | 16.79 | 19.94 | 0.27 | 0.3 | 0.36 | 9.58 | 10.47 | 12.44 | 53.96 | 55.45 | 58.6
32.12.50 |  | 4 X 25ş mm^2 . | m. | 60.99 | 16.28 | 17.91 | 21.18 | 0.43 | 0.47 | 0.56 | 10.07 | 11 | 13.04 | 77.27 | 78.9 | 82.17
32.12.51 |  | 4 X 35ş mm^2 . | m. | 82.28 | 17.06 | 18.75 | 22.12 | 0.57 | 0.62 | 0.74 | 10.51 | 11.55 | 13.63 | 99.34 | 101.03 | 104.4
32.12.52 |  | 4 X 50ş mm^2 . | m. | 111.46 | 18.17 | 20.01 | 23.61 | 0.75 | 0.83 | 0.98 | 11.03 | 12.11 | 14.34 | 129.63 | 131.47 | 135.07
32.12.53 |  | 4 X 70ş mm^2 . | m. | 151.99 | 20.02 | 22.06 | 25.98 | 1.04 | 1.14 | 1.35 | 11.97 | 13.2 | 15.64 | 172.01 | 174.05 | 177.97
32.12.54 |  | 4 X 95ş mm^2 . | m. | 210.69 | 22.05 | 24.23 | 28.67 | 1.41 | 1.55 | 1.83 | 12.99 | 14.28 | 16.86 | 232.74 | 234.92 | 239.36
32.12.55 |  | 4 X 120ş mm^2 . | m. | 269.36 | 24.04 | 26.44 | 31.23 | 1.78 | 1.95 | 2.31 | 13.9 | 15.34 | 18.06 | 293.4 | 295.8 | 300.59
32.12.56 |  | 4 X 150ş mm^2 . | m. | 331.58 | 26.39 | 29.03 | 34.29 | 2.18 | 2.4 | 2.83 | 15.17 | 16.69 | 19.73 | 357.97 | 360.61 | 365.87
32.12.57 |  | 4 X 185ş mm^2 . | m. | 407.44 | 29.46 | 32.46 | 38.29 | 2.68 | 2.95 | 3.49 | 16.69 | 18.39 | 21.7 | 436.9 | 439.9 | 445.73
32.12.58 |  | 4 X 240ş mm^2 . | m. | 531.82 | 34.09 | 37.48 | 44.33 | 3.49 | 3.84 | 4.53 | 19.06 | 21 | 24.8 | 565.91 | 569.3 | 576.15
32.12.59 |  | 5 X 1.5 mm^2 Çok Damarlı, 1 Telli Kum.Kab. . | m. | 7.43 | 14.07 | 15.48 | 18.28 | 0.06 | 0.07 | 0.08 | 8.99 | 9.94 | 11.73 | 21.5 | 22.91 | 25.71
32.12.60 |  | 7 X 1.5 mm^2 Çok Damarlı, 1 Telli Kum.Kab. . | m. | 9.09 | 14.12 | 15.53 | 18.36 | 0.08 | 0.08 | 0.1 | 8.93 | 9.87 | 11.59 | 23.21 | 24.62 | 27.45
32.12.61 |  | 10 X 1.5 mm^2 Çok Damarlı, 1 Telli Kum.Kab. . | m. | 13.51 | 14.34 | 15.85 | 18.7 | 0.11 | 0.12 | 0.14 | 9.09 | 10.05 | 11.86 | 27.85 | 29.36 | 32.21
32.12.62 |  | 12 X 1.5 mm^2 Çok Damarlı, 1 Telli Kum.Kab. . | m. | 15.35 | 14.39 | 15.83 | 18.69 | 0.12 | 0.13 | 0.16 | 9.11 | 10.07 | 11.8 | 29.74 | 31.18 | 34.04
32.12.63 |  | 14 X 1.5 mm^2 Çok Damarlı, 1 Telli Kum.Kab. . | m. | 17.16 | 14.45 | 15.97 | 18.85 | 0.13 | 0.15 | 0.18 | 9.14 | 10.02 | 11.85 | 31.61 | 33.13 | 36.01
32.12.64 |  | 19 X 1.5 mm^2 Çok Damarlı, 1 Telli Kum.Kab. . | m. | 21.96 | 14.77 | 16.22 | 19.21 | 0.17 | 0.19 | 0.22 | 9.31 | 10.27 | 12.11 | 36.73 | 38.18 | 41.17
32.12.65 |  | 21 X 1.5 mm^2 Çok Damarlı, 1 Telli Kum.Kab. . | m. | 24.17 | 14.84 | 16.38 | 19.3 | 0.19 | 0.2 | 0.24 | 9.34 | 10.31 | 12.16 | 39.01 | 40.55 | 43.47
32.12.66 |  | 24 X 1.5 mm^2 Çok Damarlı, 1 Telli Kum.Kab. . | m. | 27.92 | 15.03 | 16.59 | 19.61 | 0.21 | 0.23 | 0.28 | 9.49 | 10.47 | 12.33 | 42.95 | 44.51 | 47.53
32.12.67 |  | 30 X 1.5 mm^2 Çok Damarlı, 1 Telli Kum.Kab. . | m. | 34.08 | 15.3 | 16.79 | 19.94 | 0.26 | 0.28 | 0.33 | 9.58 | 10.47 | 12.44 | 49.38 | 50.87 | 54.02
32.12.68 |  | 40 X 1.5 mm^2 Çok Damarlı, 1 Telli Kum.Kab. . | m. | 43.75 | 15.75 | 17.36 | 20.47 | 0.33 | 0.36 | 0.42 | 9.81 | 10.81 | 12.72 | 59.5 | 61.11 | 64.22
32.12.69 |  | 5 X 2.5 mm^2 Çok Damarlı, 1 Telli Kum.Kab. . | m. | 10.9 | 14.17 | 15.59 | 18.42 | 0.09 | 0.1 | 0.11 | 8.95 | 9.81 | 11.62 | 25.07 | 26.49 | 29.32
32.12.70 |  | 7 X 2.5 mm^2 Çok Damarlı, 1 Telli Kum.Kab. . | m. | 13.51 | 14.34 | 15.85 | 18.7 | 0.11 | 0.12 | 0.14 | 9.09 | 10.05 | 11.86 | 27.85 | 29.36 | 32.21
32.12.71 |  | 10 X 2.5 mm^2 Çok Damarlı, 1 Telli Kum.Kab. . | m. | 19.48 | 14.61 | 16.05 | 19.03 | 0.15 | 0.17 | 0.2 | 9.27 | 10.15 | 12.07 | 34.09 | 35.53 | 38.51
32.12.72 |  | 12 X 2.5 mm^2 Çok Damarlı, 1 Telli Kum.Kab. . | m. | 22.33 | 14.69 | 16.14 | 19.13 | 0.17 | 0.19 | 0.22 | 9.22 | 10.19 | 11.95 | 37.02 | 38.47 | 41.46
32.12.73 |  | 14 X 2.5 mm^2 Çok Damarlı, 1 Telli Kum.Kab. . | m. | 25.29 | 14.96 | 16.43 | 19.44 | 0.19 | 0.21 | 0.25 | 9.36 | 10.25 | 12.19 | 40.25 | 41.72 | 44.73
32.12.74 |  | 19 X 2.5 mm^2 Çok Damarlı, 1 Telli Kum.Kab. . | m. | 32.48 | 15.16 | 16.73 | 19.69 | 0.24 | 0.27 | 0.32 | 9.55 | 10.45 | 12.42 | 47.64 | 49.21 | 52.17
32.12.75 |  | 21 X 2.5 mm^2 Çok Damarlı, 1 Telli Kum.Kab. . | m. | 37.01 | 15.38 | 16.96 | 20.04 | 0.28 | 0.3 | 0.36 | 9.62 | 10.61 | 12.49 | 52.39 | 53.97 | 57.05
32.12.76 |  | 24 X 2.5 mm^2 Çok Damarlı, 1 Telli Kum.Kab. . | m. | 41.46 | 15.71 | 17.22 | 20.41 | 0.31 | 0.34 | 0.4 | 9.79 | 10.79 | 12.78 | 57.17 | 58.68 | 61.87
32.12.77 |  | 30 X 2.5 mm^2 Çok Damarlı, 1 Telli Kum.Kab. . | m. | 50.39 | 16.05 | 17.67 | 20.83 | 0.37 | 0.41 | 0.49 | 10.01 | 11.02 | 12.95 | 66.44 | 68.06 | 71.22
32.12.78 |  | 40 X 2.5 mm^2 Çok Damarlı, 1 Telli Kum.Kab. . | m. | 66.51 | 16.76 | 18.43 | 21.85 | 0.49 | 0.54 | 0.63 | 10.42 | 11.45 | 13.52 | 83.27 | 84.94 | 88.36
32.12.79 |  | 3 X 16ş + 10 mm^2 | m. | 36.18 | 15.14 | 16.71 | 19.75 | 0.26 | 0.28 | 0.33 | 9.45 | 10.43 | 12.3 | 51.32 | 52.89 | 55.93
32.12.80 |  | 3 X 25ş + 16 mm^2 | m. | 56.06 | 16.04 | 17.66 | 20.9 | 0.39 | 0.43 | 0.51 | 9.9 | 10.91 | 12.93 | 72.1 | 73.72 | 76.96
32.12.81 |  | 3 X 35ş + 16 mm^2 | m. | 72.21 | 16.7 | 18.35 | 21.68 | 0.5 | 0.55 | 0.65 | 10.28 | 11.31 | 13.37 | 88.91 | 90.56 | 93.89
32.12.82 |  | 3 X 50ş + 25 mm^2 | m. | 99.07 | 17.6 | 19.33 | 22.95 | 0.67 | 0.74 | 0.87 | 10.7 | 11.84 | 13.97 | 116.67 | 118.4 | 122.02
32.12.83 |  | 3 X 70ş + 35 mm^2 | m. | 138.66 | 19.16 | 21.06 | 24.88 | 0.93 | 1.02 | 1.21 | 11.53 | 12.64 | 14.94 | 157.82 | 159.72 | 163.54
32.12.84 |  | 3 X 95ş + 50 mm^2 | m. | 189.93 | 21.09 | 23.12 | 27.36 | 1.26 | 1.39 | 1.64 | 12.49 | 13.75 | 16.26 | 211.02 | 213.05 | 217.29
32.12.85 |  | 3 X 120ş + 70 mm^2 | m. | 243.41 | 23.1 | 25.42 | 29.99 | 1.6 | 1.76 | 2.08 | 13.55 | 14.95 | 17.68 | 266.51 | 268.83 | 273.4
32.12.86 |  | 3 X 150ş + 70 mm^2 | m. | 298.64 | 24.82 | 27.27 | 32.23 | 1.93 | 2.13 | 2.51 | 14.27 | 15.74 | 18.58 | 323.46 | 325.91 | 330.87
32.12.87 |  | 3 X 185ş + 95 mm^2 | m. | 367.18 | 27.66 | 30.37 | 35.97 | 2.4 | 2.64 | 3.13 | 15.76 | 17.32 | 20.44 | 394.84 | 397.55 | 403.15
32.12.88 |  | 3 X 240ş + 120 mm^2 | m. | 480.55 | 31.98 | 35.23 | 41.56 | 3.14 | 3.46 | 4.08 | 17.95 | 19.73 | 23.31 | 512.53 | 515.78 | 522.11
[14 empty] | 0 | 0 | 0
|  | 0.6/1 KV YXV ( N2XY ) XLPE YALITKANLI KABLO | [11 empty] | 0 | 0 | 0
|  | ( XLPE YALITKANLI , PVC DIŞ KILIFLI ) | [11 empty] | 0 | 0 | 0
[14 empty] | 0 | 0 | 0
32.12.89 |  | 1 X 4 mm^2 . | m. | 3.68 | 13.81 | 15.2 | 17.98 | 0.03 | 0.03 | 0.04 | 8.81 | 9.74 | 11.43 | 17.49 | 18.88 | 21.66
32.12.90 |  | 1 X 6 mm^2 . | m. | 4.64 | 13.75 | 15.05 | 17.84 | 0.04 | 0.04 | 0.05 | 8.74 | 9.59 | 11.28 | 18.39 | 19.69 | 22.48
32.12.91 |  | 1 X 10 mm^2 . | m. | 7.02 | 13.98 | 15.38 | 18.17 | 0.05 | 0.06 | 0.07 | 8.85 | 9.7 | 11.49 | 21 | 22.4 | 25.19
32.12.92 |  | 1 X 16ş mm^2 . | m. | 10.45 | 13.96 | 15.37 | 18.18 | 0.07 | 0.08 | 0.09 | 8.89 | 9.74 | 11.53 | 24.41 | 25.82 | 28.63
32.12.93 |  | 1 X 25ş mm^2 . | m. | 15.8 | 14.18 | 15.6 | 18.43 | 0.11 | 0.12 | 0.14 | 8.95 | 9.81 | 11.62 | 29.98 | 31.4 | 34.23
32.12.94 |  | 1 X 35ş mm^2 . | m. | 20.84 | 14.38 | 15.81 | 18.76 | 0.14 | 0.15 | 0.18 | 9.1 | 10.06 | 11.87 | 35.22 | 36.65 | 39.6
32.12.95 |  | 1 X 50ş mm^2 . | m. | 27.92 | 14.61 | 16.05 | 19.03 | 0.18 | 0.2 | 0.24 | 9.17 | 10.04 | 11.96 | 42.53 | 43.97 | 46.95
32.12.96 |  | 1 X 70ş mm^2 . | m. | 39.14 | 15.02 | 16.48 | 19.51 | 0.25 | 0.28 | 0.33 | 9.37 | 10.26 | 12.2 | 54.16 | 55.62 | 58.65
32.12.97 |  | 1 X 95ş mm^2 . | m. | 53.29 | 15.49 | 16.99 | 20.16 | 0.34 | 0.37 | 0.44 | 9.61 | 10.6 | 12.48 | 68.78 | 70.28 | 73.45
32.12.98 |  | 1 X 120ş mm^2 . | m. | 67.23 | 15.87 | 17.48 | 20.61 | 0.42 | 0.46 | 0.55 | 9.84 | 10.84 | 12.75 | 83.1 | 84.71 | 87.84
32.12.99 |  | 1 X 150ş mm^2 . | m. | 81.3 | 16.34 | 17.99 | 21.27 | 0.51 | 0.56 | 0.66 | 10.07 | 11 | 13.04 | 97.64 | 99.29 | 102.57
32.12.100 |  | 1 X 185ş mm^2 . | m. | 102.61 | 17.05 | 18.74 | 22.11 | 0.64 | 0.7 | 0.83 | 10.38 | 11.41 | 13.49 | 119.66 | 121.35 | 124.72
32.12.101 |  | 1 X 240ş mm^2 . | m. | 135.17 | 18.18 | 19.94 | 23.63 | 0.84 | 0.92 | 1.09 | 10.9 | 12.06 | 14.21 | 153.35 | 155.11 | 158.8
32.12.102 |  | 2 X 1.5 mm^2 . | m. | 3.93 | 13.87 | 15.27 | 17.97 | 0.04 | 0.04 | 0.05 | 8.85 | 9.7 | 11.49 | 17.8 | 19.2 | 21.9
32.12.103 |  | 2 X 2.5 mm^2 . | m. | 5.22 | 13.93 | 15.33 | 18.13 | 0.05 | 0.06 | 0.07 | 8.87 | 9.73 | 11.52 | 19.15 | 20.55 | 23.35
32.12.104 |  | 2 X 4 mm^2 . | m. | 7.22 | 14.09 | 15.5 | 18.32 | 0.07 | 0.07 | 0.09 | 9 | 9.95 | 11.66 | 21.31 | 22.72 | 25.54
32.12.105 |  | 2 X 6 mm^2 . | m. | 10.23 | 14.17 | 15.59 | 18.42 | 0.09 | 0.09 | 0.11 | 9.05 | 9.91 | 11.71 | 24.4 | 25.82 | 28.65
32.12.106 |  | 2 X 10 mm^2 . | m. | 14.68 | 14.38 | 15.81 | 18.76 | 0.12 | 0.13 | 0.15 | 9.11 | 10.07 | 11.8 | 29.06 | 30.49 | 33.44
32.12.107 |  | 2 X 16ş mm^2 . | m. | 24.03 | 14.75 | 16.28 | 19.18 | 0.17 | 0.19 | 0.23 | 9.29 | 10.26 | 12.1 | 38.78 | 40.31 | 43.21
32.12.108 |  | 2 X 25ş mm^2 . | m. | 36.88 | 15.31 | 16.8 | 19.95 | 0.27 | 0.29 | 0.35 | 9.67 | 10.66 | 12.63 | 52.19 | 53.68 | 56.83
32.12.109 |  | 2 X 35ş mm^2 . | m. | 48.42 | 15.79 | 17.39 | 20.51 | 0.35 | 0.38 | 0.45 | 9.83 | 10.83 | 12.83 | 64.21 | 65.81 | 68.93
32.12.110 |  | 2 X 50ş mm^2 . | m. | 66.16 | 16.45 | 18.09 | 21.38 | 0.46 | 0.5 | 0.59 | 10.11 | 11.13 | 13.16 | 82.61 | 84.25 | 87.54
32.12.111 |  | 2 X 70ş mm^2 . | m. | 92.14 | 17.4 | 19.1 | 22.6 | 0.62 | 0.68 | 0.81 | 10.68 | 11.81 | 13.91 | 109.54 | 111.24 | 114.74
32.12.112 |  | 2 X 95ş mm^2 . | m. | 127.61 | 18.69 | 20.56 | 24.32 | 0.85 | 0.94 | 1.11 | 11.29 | 12.47 | 14.66 | 146.3 | 148.17 | 151.93
32.12.113 |  | 2 X 120ş mm^2 . | m. | 156.12 | 19.85 | 21.8 | 25.79 | 1.04 | 1.15 | 1.36 | 11.91 | 13.13 | 15.48 | 175.97 | 177.92 | 181.91
32.12.114 |  | 2 X 150ş mm^2 . | m. | 190.7 | 21.14 | 23.27 | 27.51 | 1.27 | 1.4 | 1.65 | 12.52 | 13.79 | 16.31 | 211.84 | 213.97 | 218.21
32.12.115 |  | 2 X 185ş mm^2 . | m. | 238 | 23.02 | 25.35 | 29.91 | 1.58 | 1.74 | 2.06 | 13.48 | 14.89 | 17.53 | 261.02 | 263.35 | 267.91
32.12.116 |  | 2 X 240ş mm^2 . | m. | 311.09 | 25.93 | 28.53 | 33.73 | 2.07 | 2.28 | 2.69 | 14.87 | 16.29 | 19.3 | 337.02 | 339.62 | 344.82
32.12.117 |  | 3 X 1.5 mm^2 . | m. | 4.8 | 13.99 | 15.39 | 18.18 | 0.04 | 0.05 | 0.06 | 8.86 | 9.71 | 11.59 | 18.79 | 20.19 | 22.98
32.12.118 |  | 3 X 2.5 mm^2 . | m. | 6.68 | 14.06 | 15.47 | 18.27 | 0.06 | 0.07 | 0.08 | 8.9 | 9.84 | 11.64 | 20.74 | 22.15 | 24.95
32.12.119 |  | 3 X 4 mm^2 . | m. | 9.43 | 14.15 | 15.57 | 18.39 | 0.08 | 0.09 | 0.11 | 9.03 | 9.9 | 11.7 | 23.58 | 25 | 27.82
32.12.120 |  | 3 X 6 mm^2 . | m. | 13.35 | 14.33 | 15.75 | 18.6 | 0.11 | 0.12 | 0.14 | 9.08 | 9.94 | 11.76 | 27.68 | 29.1 | 31.95
32.12.121 |  | 3 X 10 mm^2 . | m. | 19.48 | 14.59 | 16.03 | 19 | 0.15 | 0.16 | 0.19 | 9.17 | 10.04 | 11.96 | 34.07 | 35.51 | 38.48
32.12.122 |  | 3 X 16ş mm^2 | m. | 29.92 | 15.01 | 16.47 | 19.49 | 0.22 | 0.24 | 0.28 | 9.47 | 10.35 | 12.29 | 44.93 | 46.39 | 49.41
32.12.123 |  | 3 X 25ş mm^2 . | m. | 49.11 | 15.77 | 17.37 | 20.49 | 0.35 | 0.38 | 0.45 | 9.81 | 10.81 | 12.72 | 64.88 | 66.48 | 69.6
32.12.124 |  | 3 X 35ş mm^2 . | m. | 65.73 | 16.45 | 18.09 | 21.38 | 0.46 | 0.5 | 0.59 | 10.11 | 11.13 | 13.16 | 82.18 | 83.82 | 87.11
32.12.125 |  | 3 X 50ş mm^2 . | m. | 87.82 | 17.21 | 18.9 | 22.37 | 0.6 | 0.65 | 0.77 | 10.54 | 11.58 | 13.67 | 105.03 | 106.72 | 110.19
32.12.126 |  | 3 X 70ş mm^2 . | m. | 124.54 | 18.57 | 20.43 | 24.17 | 0.83 | 0.91 | 1.08 | 11.22 | 12.31 | 14.57 | 143.11 | 144.97 | 148.71
32.12.127 |  | 3 X 95ş mm^2 . | m. | 169.44 | 20.2 | 22.18 | 26.22 | 1.12 | 1.24 | 1.46 | 12.05 | 13.19 | 15.66 | 189.64 | 191.62 | 195.66
32.12.128 |  | 3 X 120ş mm^2 . | m. | 214.95 | 21.76 | 23.91 | 28.32 | 1.4 | 1.54 | 1.82 | 12.77 | 14.06 | 16.61 | 236.71 | 238.86 | 243.27
32.12.129 |  | 3 X 150ş mm^2 . | m. | 259.08 | 23.63 | 25.99 | 30.72 | 1.7 | 1.87 | 2.21 | 13.73 | 15.07 | 17.83 | 282.71 | 285.07 | 289.8
32.12.130 |  | 3 X 185ş mm^2 . | m. | 324.62 | 26.01 | 28.62 | 33.83 | 2.13 | 2.34 | 2.76 | 14.89 | 16.4 | 19.41 | 350.63 | 353.24 | 358.45
32.12.131 |  | 3 X 240ş mm^2 . | m. | 425.56 | 29.92 | 32.86 | 38.91 | 2.78 | 3.06 | 3.62 | 16.9 | 18.62 | 21.97 | 455.48 | 458.42 | 464.47
32.12.132 |  | 4 X 1.5 mm^2 . | m. | 5.81 | 14.02 | 15.42 | 18.23 | 0.05 | 0.06 | 0.07 | 8.97 | 9.82 | 11.61 | 19.83 | 21.23 | 24.04
32.12.133 |  | 4 X 2.5 mm^2 . | m. | 8.12 | 14.1 | 15.51 | 18.33 | 0.07 | 0.08 | 0.09 | 8.92 | 9.86 | 11.58 | 22.22 | 23.63 | 26.45
32.12.134 |  | 4 X 4 mm^2 . | m. | 11.88 | 14.31 | 15.73 | 18.66 | 0.1 | 0.11 | 0.13 | 9.07 | 9.93 | 11.83 | 26.19 | 27.61 | 30.54
32.12.135 |  | 4 X 6 mm^2 . | m. | 16.63 | 14.51 | 15.94 | 18.9 | 0.13 | 0.14 | 0.17 | 9.22 | 10.17 | 12 | 31.14 | 32.57 | 35.53
32.12.136 |  | 4 X 10 mm^2 . | m. | 25.1 | 14.81 | 16.27 | 19.27 | 0.19 | 0.21 | 0.24 | 9.33 | 10.29 | 12.15 | 39.91 | 41.37 | 44.37
32.12.137 |  | 4 X 16ş mm^2 . | m. | 38.66 | 15.3 | 16.79 | 19.94 | 0.27 | 0.3 | 0.36 | 9.58 | 10.47 | 12.44 | 53.96 | 55.45 | 58.6
32.12.138 |  | 4 X 25ş mm^2 . | m. | 60.99 | 16.28 | 17.91 | 21.18 | 0.43 | 0.47 | 0.56 | 10.07 | 11 | 13.04 | 77.27 | 78.9 | 82.17
32.12.139 |  | 4 X 35ş mm^2 . | m. | 82.28 | 17.06 | 18.75 | 22.12 | 0.57 | 0.62 | 0.74 | 10.51 | 11.55 | 13.63 | 99.34 | 101.03 | 104.4
32.12.140 |  | 4 X 50ş mm^2 . | m. | 111.46 | 18.17 | 20.01 | 23.61 | 0.75 | 0.83 | 0.98 | 11.03 | 12.11 | 14.34 | 129.63 | 131.47 | 135.07
32.12.141 |  | 4 X 70ş mm^2 . | m. | 151.99 | 20.02 | 22.06 | 25.98 | 1.04 | 1.14 | 1.35 | 11.97 | 13.2 | 15.64 | 172.01 | 174.05 | 177.97
32.12.142 |  | 4 X 95ş mm^2 . | m. | 210.69 | 22.05 | 24.23 | 28.67 | 1.41 | 1.55 | 1.83 | 12.99 | 14.28 | 16.86 | 232.74 | 234.92 | 239.36
32.12.143 |  | 4 X 120ş mm^2 . | m. | 269.36 | 24.04 | 26.44 | 31.23 | 1.78 | 1.95 | 2.31 | 13.9 | 15.34 | 18.06 | 293.4 | 295.8 | 300.59
32.12.144 |  | 4 X 150ş mm^2 . | m. | 331.58 | 26.39 | 29.03 | 34.29 | 2.18 | 2.4 | 2.83 | 15.17 | 16.69 | 19.73 | 357.97 | 360.61 | 365.87
32.12.145 |  | 4 X 185ş mm^2 . | m. | 407.44 | 29.46 | 32.46 | 38.29 | 2.68 | 2.95 | 3.49 | 16.69 | 18.39 | 21.7 | 436.9 | 439.9 | 445.73
32.12.146 |  | 4 X 240ş mm^2 . | m. | 531.82 | 34.09 | 37.48 | 44.33 | 3.49 | 3.84 | 4.53 | 19.06 | 21 | 24.8 | 565.91 | 569.3 | 576.15
32.12.147 |  | 3 X 16ş + 10 mm^2 | m. | 36.18 | 15.14 | 16.71 | 19.75 | 0.26 | 0.28 | 0.33 | 9.45 | 10.43 | 12.3 | 51.32 | 52.89 | 55.93
32.12.148 |  | 3 X 25ş + 16 mm^2 | m. | 56.06 | 16.04 | 17.66 | 20.9 | 0.39 | 0.43 | 0.51 | 9.9 | 10.91 | 12.93 | 72.1 | 73.72 | 76.96
32.12.149 |  | 3 X 35ş + 16 mm^2 | m. | 72.21 | 16.7 | 18.35 | 21.68 | 0.5 | 0.55 | 0.65 | 10.28 | 11.31 | 13.37 | 88.91 | 90.56 | 93.89
32.12.150 |  | 3 X 50ş + 25 mm^2 | m. | 99.07 | 17.6 | 19.33 | 22.95 | 0.67 | 0.74 | 0.87 | 10.7 | 11.84 | 13.97 | 116.67 | 118.4 | 122.02
32.12.151 |  | 3 X 70ş + 35 mm^2 | m. | 138.66 | 19.16 | 21.06 | 24.88 | 0.93 | 1.02 | 1.21 | 11.53 | 12.64 | 14.94 | 157.82 | 159.72 | 163.54
32.12.152 |  | 3 X 95ş + 50 mm^2 | m. | 189.93 | 21.09 | 23.12 | 27.36 | 1.26 | 1.39 | 1.64 | 12.49 | 13.75 | 16.26 | 211.02 | 213.05 | 217.29
32.12.153 |  | 3 X 120ş + 70 mm^2 | m. | 243.41 | 23.1 | 25.42 | 29.99 | 1.6 | 1.76 | 2.08 | 13.55 | 14.95 | 17.68 | 266.51 | 268.83 | 273.4
32.12.154 |  | 3 X 150ş + 70 mm^2 | m. | 298.64 | 24.82 | 27.27 | 32.23 | 1.93 | 2.13 | 2.51 | 14.27 | 15.74 | 18.58 | 323.46 | 325.91 | 330.87
32.12.155 |  | 3 X 185ş + 95 mm^2 | m. | 367.18 | 27.66 | 30.37 | 35.97 | 2.4 | 2.64 | 3.13 | 15.76 | 17.32 | 20.44 | 394.84 | 397.55 | 403.15
32.12.156 |  | 3 X 240ş + 120 mm^2 | m. | 480.55 | 31.98 | 35.23 | 41.56 | 3.14 | 3.46 | 4.08 | 17.95 | 19.73 | 23.31 | 512.53 | 515.78 | 522.11
[14 empty] | 0 | 0 | 0
|  | 0.6/1 KV YXH ( N2XH ) HALOJENSİZ KABLO | [11 empty] | 0 | 0 | 0
|  | ( XLPE YALITKANLI , HALOJENSİZ DIŞ KILIFLI ) | [11 empty] | 0 | 0 | 0
[14 empty] | 0 | 0 | 0
32.12.157 |  | 1 X 4 mm^2 . | m. | 4.23 | 13.81 | 15.2 | 17.98 | 0.03 | 0.03 | 0.04 | 8.81 | 9.74 | 11.43 | 18.04 | 19.43 | 22.21
32.12.158 |  | 1 X 6 mm^2 . | m. | 5.33 | 13.75 | 15.05 | 17.84 | 0.04 | 0.04 | 0.05 | 8.74 | 9.59 | 11.28 | 19.08 | 20.38 | 23.17
32.12.159 |  | 1 X 10 mm^2 . | m. | 8.07 | 13.98 | 15.38 | 18.17 | 0.05 | 0.06 | 0.07 | 8.85 | 9.7 | 11.49 | 22.05 | 23.45 | 26.24
32.12.160 |  | 1 X 16ş mm^2 . | m. | 12.01 | 13.96 | 15.37 | 18.18 | 0.07 | 0.08 | 0.09 | 8.89 | 9.74 | 11.53 | 25.97 | 27.38 | 30.19
32.12.161 |  | 1 X 25ş mm^2 . | m. | 18.17 | 14.18 | 15.6 | 18.43 | 0.11 | 0.12 | 0.14 | 8.95 | 9.81 | 11.62 | 32.35 | 33.77 | 36.6
32.12.162 |  | 1 X 35ş mm^2 . | m. | 23.96 | 14.38 | 15.81 | 18.76 | 0.14 | 0.15 | 0.18 | 9.1 | 10.06 | 11.87 | 38.34 | 39.77 | 42.72
32.12.163 |  | 1 X 50ş mm^2 . | m. | 32.11 | 14.61 | 16.05 | 19.03 | 0.18 | 0.2 | 0.24 | 9.17 | 10.04 | 11.96 | 46.72 | 48.16 | 51.14
32.12.164 |  | 1 X 70ş mm^2 . | m. | 45.01 | 15.02 | 16.48 | 19.51 | 0.25 | 0.28 | 0.33 | 9.37 | 10.26 | 12.2 | 60.03 | 61.49 | 64.52
32.12.165 |  | 1 X 95ş mm^2 . | m. | 61.28 | 15.49 | 16.99 | 20.16 | 0.34 | 0.37 | 0.44 | 9.61 | 10.6 | 12.48 | 76.77 | 78.27 | 81.44
32.12.166 |  | 1 X 120ş mm^2 . | m. | 77.31 | 15.87 | 17.48 | 20.61 | 0.42 | 0.46 | 0.55 | 9.84 | 10.84 | 12.75 | 93.18 | 94.79 | 97.92
32.12.167 |  | 1 X 150ş mm^2 . | m. | 93.49 | 16.34 | 17.99 | 21.27 | 0.51 | 0.56 | 0.66 | 10.07 | 11 | 13.04 | 109.83 | 111.48 | 114.76
32.12.168 |  | 1 X 185ş mm^2 . | m. | 118 | 17.05 | 18.74 | 22.11 | 0.64 | 0.7 | 0.83 | 10.38 | 11.41 | 13.49 | 135.05 | 136.74 | 140.11
32.12.169 |  | 1 X 240ş mm^2 . | m. | 155.45 | 18.18 | 19.94 | 23.63 | 0.84 | 0.92 | 1.09 | 10.9 | 12.06 | 14.21 | 173.63 | 175.39 | 179.08
32.12.170 |  | 2 X 1.5 mm^2 . | m. | 4.52 | 13.87 | 15.27 | 17.97 | 0.04 | 0.04 | 0.05 | 8.85 | 9.7 | 11.49 | 18.39 | 19.79 | 22.49
32.12.171 |  | 2 X 2.5 mm^2 . | m. | 6 | 13.93 | 15.33 | 18.13 | 0.05 | 0.06 | 0.07 | 8.87 | 9.73 | 11.52 | 19.93 | 21.33 | 24.13
32.12.172 |  | 2 X 4 mm^2 . | m. | 8.3 | 14.09 | 15.5 | 18.32 | 0.07 | 0.07 | 0.09 | 9 | 9.95 | 11.66 | 22.39 | 23.8 | 26.62
32.12.173 |  | 2 X 6 mm^2 . | m. | 11.77 | 14.17 | 15.59 | 18.42 | 0.09 | 0.09 | 0.11 | 9.05 | 9.91 | 11.71 | 25.94 | 27.36 | 30.19
32.12.174 |  | 2 X 10 mm^2 . | m. | 16.88 | 14.38 | 15.81 | 18.76 | 0.12 | 0.13 | 0.15 | 9.11 | 10.07 | 11.8 | 31.26 | 32.69 | 35.64
32.12.175 |  | 2 X 16ş mm^2 . | m. | 27.64 | 14.75 | 16.28 | 19.18 | 0.17 | 0.19 | 0.23 | 9.29 | 10.26 | 12.1 | 42.39 | 43.92 | 46.82
32.12.176 |  | 2 X 25ş mm^2 . | m. | 42.41 | 15.31 | 16.8 | 19.95 | 0.27 | 0.29 | 0.35 | 9.67 | 10.66 | 12.63 | 57.72 | 59.21 | 62.36
32.12.177 |  | 2 X 35ş mm^2 . | m. | 55.68 | 15.79 | 17.39 | 20.51 | 0.35 | 0.38 | 0.45 | 9.83 | 10.83 | 12.83 | 71.47 | 73.07 | 76.19
32.12.178 |  | 2 X 50ş mm^2 . | m. | 76.09 | 16.45 | 18.09 | 21.38 | 0.46 | 0.5 | 0.59 | 10.11 | 11.13 | 13.16 | 92.54 | 94.18 | 97.47
32.12.179 |  | 2 X 70ş mm^2 . | m. | 105.96 | 17.4 | 19.1 | 22.6 | 0.62 | 0.68 | 0.81 | 10.68 | 11.81 | 13.91 | 123.36 | 125.06 | 128.56
32.12.180 |  | 2 X 95ş mm^2 . | m. | 146.75 | 18.69 | 20.56 | 24.32 | 0.85 | 0.94 | 1.11 | 11.29 | 12.47 | 14.66 | 165.44 | 167.31 | 171.07
32.12.181 |  | 2 X 120ş mm^2 . | m. | 179.53 | 19.85 | 21.8 | 25.79 | 1.04 | 1.15 | 1.36 | 11.91 | 13.13 | 15.48 | 199.38 | 201.33 | 205.32
32.12.182 |  | 2 X 150ş mm^2 . | m. | 219.31 | 21.14 | 23.27 | 27.51 | 1.27 | 1.4 | 1.65 | 12.52 | 13.79 | 16.31 | 240.45 | 242.58 | 246.82
32.12.183 |  | 2 X 185ş mm^2 . | m. | 273.7 | 23.02 | 25.35 | 29.91 | 1.58 | 1.74 | 2.06 | 13.48 | 14.89 | 17.53 | 296.72 | 299.05 | 303.61
32.12.184 |  | 2 X 240ş mm^2 . | m. | 357.75 | 25.93 | 28.53 | 33.73 | 2.07 | 2.28 | 2.69 | 14.87 | 16.29 | 19.3 | 383.68 | 386.28 | 391.48
32.12.185 |  | 3 X 1.5 mm^2 . | m. | 5.52 | 13.99 | 15.39 | 18.18 | 0.04 | 0.05 | 0.06 | 8.86 | 9.71 | 11.59 | 19.51 | 20.91 | 23.7
32.12.186 |  | 3 X 2.5 mm^2 . | m. | 7.69 | 14.06 | 15.47 | 18.27 | 0.06 | 0.07 | 0.08 | 8.9 | 9.84 | 11.64 | 21.75 | 23.16 | 25.96
32.12.187 |  | 3 X 4 mm^2 . | m. | 10.85 | 14.15 | 15.57 | 18.39 | 0.08 | 0.09 | 0.11 | 9.03 | 9.9 | 11.7 | 25 | 26.42 | 29.24
32.12.188 |  | 3 X 6 mm^2 . | m. | 15.35 | 14.33 | 15.75 | 18.6 | 0.11 | 0.12 | 0.14 | 9.08 | 9.94 | 11.76 | 29.68 | 31.1 | 33.95
32.12.189 |  | 3 X 10 mm^2 . | m. | 22.4 | 14.59 | 16.03 | 19 | 0.15 | 0.16 | 0.19 | 9.17 | 10.04 | 11.96 | 36.99 | 38.43 | 41.4
32.12.190 |  | 3 X 16ş mm^2 | m. | 34.41 | 15.01 | 16.47 | 19.49 | 0.22 | 0.24 | 0.28 | 9.47 | 10.35 | 12.29 | 49.42 | 50.88 | 53.9
32.12.191 |  | 3 X 25ş mm^2 . | m. | 56.47 | 15.77 | 17.37 | 20.49 | 0.35 | 0.38 | 0.45 | 9.81 | 10.81 | 12.72 | 72.24 | 73.84 | 76.96
32.12.192 |  | 3 X 35ş mm^2 . | m. | 75.59 | 16.45 | 18.09 | 21.38 | 0.46 | 0.5 | 0.59 | 10.11 | 11.13 | 13.16 | 92.04 | 93.68 | 96.97
32.12.193 |  | 3 X 50ş mm^2 . | m. | 101 | 17.21 | 18.9 | 22.37 | 0.6 | 0.65 | 0.77 | 10.54 | 11.58 | 13.67 | 118.21 | 119.9 | 123.37
32.12.194 |  | 3 X 70ş mm^2 . | m. | 143.22 | 18.57 | 20.43 | 24.17 | 0.83 | 0.91 | 1.08 | 11.22 | 12.31 | 14.57 | 161.79 | 163.65 | 167.39
32.12.195 |  | 3 X 95ş mm^2 . | m. | 194.86 | 20.2 | 22.18 | 26.22 | 1.12 | 1.24 | 1.46 | 12.05 | 13.19 | 15.66 | 215.06 | 217.04 | 221.08
32.12.196 |  | 3 X 120ş mm^2 . | m. | 247.19 | 21.76 | 23.91 | 28.32 | 1.4 | 1.54 | 1.82 | 12.77 | 14.06 | 16.61 | 268.95 | 271.1 | 275.51
32.12.197 |  | 3 X 150ş mm^2 . | m. | 297.94 | 23.63 | 25.99 | 30.72 | 1.7 | 1.87 | 2.21 | 13.73 | 15.07 | 17.83 | 321.57 | 323.93 | 328.66
32.12.198 |  | 3 X 185ş mm^2 . | m. | 373.32 | 26.01 | 28.62 | 33.83 | 2.13 | 2.34 | 2.76 | 14.89 | 16.4 | 19.41 | 399.33 | 401.94 | 407.15
32.12.199 |  | 3 X 240ş mm^2 . | m. | 489.39 | 29.92 | 32.86 | 38.91 | 2.78 | 3.06 | 3.62 | 16.9 | 18.62 | 21.97 | 519.31 | 522.25 | 528.3
32.12.200 |  | 4 X 1.5 mm^2 . | m. | 6.68 | 14.02 | 15.42 | 18.23 | 0.05 | 0.06 | 0.07 | 8.97 | 9.82 | 11.61 | 20.7 | 22.1 | 24.91
32.12.201 |  | 4 X 2.5 mm^2 . | m. | 9.34 | 14.1 | 15.51 | 18.33 | 0.07 | 0.08 | 0.09 | 8.92 | 9.86 | 11.58 | 23.44 | 24.85 | 27.67
32.12.202 |  | 4 X 4 mm^2 . | m. | 13.67 | 14.31 | 15.73 | 18.66 | 0.1 | 0.11 | 0.13 | 9.07 | 9.93 | 11.83 | 27.98 | 29.4 | 32.33
32.12.203 |  | 4 X 6 mm^2 . | m. | 19.12 | 14.51 | 15.94 | 18.9 | 0.13 | 0.14 | 0.17 | 9.22 | 10.17 | 12 | 33.63 | 35.06 | 38.02
32.12.204 |  | 4 X 10 mm^2 . | m. | 28.87 | 14.81 | 16.27 | 19.27 | 0.19 | 0.21 | 0.24 | 9.33 | 10.29 | 12.15 | 43.68 | 45.14 | 48.14
32.12.205 |  | 4 X 16ş mm^2 . | m. | 44.46 | 15.3 | 16.79 | 19.94 | 0.27 | 0.3 | 0.36 | 9.58 | 10.47 | 12.44 | 59.76 | 61.25 | 64.4
32.12.206 |  | 4 X 25ş mm^2 . | m. | 70.14 | 16.28 | 17.91 | 21.18 | 0.43 | 0.47 | 0.56 | 10.07 | 11 | 13.04 | 86.42 | 88.05 | 91.32
32.12.207 |  | 4 X 35ş mm^2 . | m. | 94.62 | 17.06 | 18.75 | 22.12 | 0.57 | 0.62 | 0.74 | 10.51 | 11.55 | 13.63 | 111.68 | 113.37 | 116.74
32.12.208 |  | 4 X 50ş mm^2 . | m. | 128.18 | 18.17 | 20.01 | 23.61 | 0.75 | 0.83 | 0.98 | 11.03 | 12.11 | 14.34 | 146.35 | 148.19 | 151.79
32.12.209 |  | 4 X 70ş mm^2 . | m. | 174.78 | 20.02 | 22.06 | 25.98 | 1.04 | 1.14 | 1.35 | 11.97 | 13.2 | 15.64 | 194.8 | 196.84 | 200.76
32.12.210 |  | 4 X 95ş mm^2 . | m. | 242.29 | 22.05 | 24.23 | 28.67 | 1.41 | 1.55 | 1.83 | 12.99 | 14.28 | 16.86 | 264.34 | 266.52 | 270.96
32.12.211 |  | 4 X 120ş mm^2 . | m. | 309.76 | 24.04 | 26.44 | 31.23 | 1.78 | 1.95 | 2.31 | 13.9 | 15.34 | 18.06 | 333.8 | 336.2 | 340.99
32.12.212 |  | 4 X 150ş mm^2 . | m. | 381.31 | 26.39 | 29.03 | 34.29 | 2.18 | 2.4 | 2.83 | 15.17 | 16.69 | 19.73 | 407.7 | 410.34 | 415.6
32.12.213 |  | 4 X 185ş mm^2 . | m. | 468.55 | 29.46 | 32.46 | 38.29 | 2.68 | 2.95 | 3.49 | 16.69 | 18.39 | 21.7 | 498.01 | 501.01 | 506.84
32.12.214 |  | 4 X 240ş mm^2 . | m. | 611.59 | 34.09 | 37.48 | 44.33 | 3.49 | 3.84 | 4.53 | 19.06 | 21 | 24.8 | 645.68 | 649.07 | 655.92
32.12.215 |  | 3 X 16ş + 10 mm^2 | m. | 41.61 | 15.14 | 16.71 | 19.75 | 0.26 | 0.28 | 0.33 | 9.45 | 10.43 | 12.3 | 56.75 | 58.32 | 61.36
32.12.216 |  | 3 X 25ş + 16 mm^2 | m. | 64.47 | 16.04 | 17.66 | 20.9 | 0.39 | 0.43 | 0.51 | 9.9 | 10.91 | 12.93 | 80.51 | 82.13 | 85.37
32.12.217 |  | 3 X 35ş + 16 mm^2 | m. | 83.04 | 16.7 | 18.35 | 21.68 | 0.5 | 0.55 | 0.65 | 10.28 | 11.31 | 13.37 | 99.74 | 101.39 | 104.72
32.12.218 |  | 3 X 50ş + 25 mm^2 | m. | 113.93 | 17.6 | 19.33 | 22.95 | 0.67 | 0.74 | 0.87 | 10.7 | 11.84 | 13.97 | 131.53 | 133.26 | 136.88
32.12.219 |  | 3 X 70ş + 35 mm^2 | m. | 159.46 | 19.16 | 21.06 | 24.88 | 0.93 | 1.02 | 1.21 | 11.53 | 12.64 | 14.94 | 178.62 | 180.52 | 184.34
32.12.220 |  | 3 X 95ş + 50 mm^2 | m. | 218.42 | 21.09 | 23.12 | 27.36 | 1.26 | 1.39 | 1.64 | 12.49 | 13.75 | 16.26 | 239.51 | 241.54 | 245.78
32.12.221 |  | 3 X 120ş + 70 mm^2 | m. | 279.92 | 23.1 | 25.42 | 29.99 | 1.6 | 1.76 | 2.08 | 13.55 | 14.95 | 17.68 | 303.02 | 305.34 | 309.91
32.12.222 |  | 3 X 150ş + 70 mm^2 | m. | 343.44 | 24.82 | 27.27 | 32.23 | 1.93 | 2.13 | 2.51 | 14.27 | 15.74 | 18.58 | 368.26 | 370.71 | 375.67
32.12.223 |  | 3 X 185ş + 95 mm^2 | m. | 422.25 | 27.66 | 30.37 | 35.97 | 2.4 | 2.64 | 3.13 | 15.76 | 17.32 | 20.44 | 449.91 | 452.62 | 458.22
32.12.224 |  | 3 X 240ş + 120 mm^2 | m. | 552.64 | 31.98 | 35.23 | 41.56 | 3.14 | 3.46 | 4.08 | 17.95 | 19.73 | 23.31 | 584.62 | 587.87 | 594.2
[14 empty] | 0 | 0 | 0
|  | 0.6/1 KV YVC7V ( NYCY ) KABLO | [11 empty] | 0 | 0 | 0
|  | ( PVC YALITKANLI , PVC DIŞ KILIFLI ) | [11 empty] | 0 | 0 | 0
[14 empty] | 0 | 0 | 0
32.12.225 |  | 3 X 1.5 / 1.5 mm^2 . | m. | 9.43 | 14.05 | 15.45 | 18.26 | 0.07 | 0.08 | 0.09 | 8.89 | 9.74 | 11.53 | 23.48 | 24.88 | 27.69
32.12.226 |  | 3 X 2.5 / 2.5 mm^2 . | m. | 12.5 | 14.12 | 15.53 | 18.36 | 0.09 | 0.1 | 0.12 | 9.01 | 9.96 | 11.67 | 26.62 | 28.03 | 30.86
32.12.227 |  | 3 X 4 / 4 mm^2 . | m. | 16.04 | 14.32 | 15.74 | 18.59 | 0.11 | 0.13 | 0.15 | 9.07 | 9.93 | 11.83 | 30.36 | 31.78 | 34.63
32.12.228 |  | 3 X 6 / 6 mm^2 . | m. | 19.77 | 14.53 | 16.06 | 18.93 | 0.14 | 0.16 | 0.19 | 9.13 | 10.09 | 11.92 | 34.3 | 35.83 | 38.7
32.12.229 |  | 3 X 10 / 10 mm^2 . | m. | 28.35 | 14.84 | 16.38 | 19.3 | 0.2 | 0.22 | 0.26 | 9.34 | 10.31 | 12.16 | 43.19 | 44.73 | 47.65
32.12.230 |  | 3 X 16ş / 16 mm^2 . | m. | 41.83 | 15.32 | 16.81 | 19.88 | 0.29 | 0.32 | 0.37 | 9.58 | 10.47 | 12.44 | 57.15 | 58.64 | 61.71
32.12.231 |  | 3 X 25ş / 16 mm^2 . | m. | 58.49 | 16.05 | 17.67 | 20.83 | 0.4 | 0.44 | 0.52 | 9.9 | 10.91 | 12.93 | 74.54 | 76.16 | 79.32
32.12.232 |  | 3 X 35ş / 16 mm^2 . | m. | 74.26 | 16.74 | 18.41 | 21.74 | 0.51 | 0.56 | 0.67 | 10.3 | 11.33 | 13.39 | 91 | 92.67 | 96
32.12.233 |  | 3 X 50ş / 25 mm^2 . | m. | 100.56 | 17.68 | 19.41 | 23.03 | 0.68 | 0.75 | 0.88 | 10.78 | 11.93 | 14.05 | 118.24 | 119.97 | 123.59
32.12.234 |  | 3 X 70ş / 35 mm^2 . | m. | 140.42 | 19.16 | 21.06 | 24.88 | 0.94 | 1.03 | 1.22 | 11.51 | 12.71 | 15.01 | 159.58 | 161.48 | 165.3
32.12.235 |  | 3 X 95ş / 50 mm^2 . | m. | 189.16 | 21.08 | 23.19 | 27.42 | 1.26 | 1.38 | 1.63 | 12.49 | 13.75 | 16.26 | 210.24 | 212.35 | 216.58
32.12.236 |  | 3 X 120ş / 70 mm^2 . | m. | 242.21 | 22.69 | 24.99 | 29.51 | 1.57 | 1.72 | 2.04 | 13.24 | 14.55 | 17.25 | 264.9 | 267.2 | 271.72
32.12.237 |  | 3 X 150ş / 70 mm^2 . | m. | 288.41 | 24.92 | 27.45 | 32.43 | 1.91 | 2.1 | 2.48 | 14.43 | 15.82 | 18.76 | 313.33 | 315.86 | 320.84
32.12.238 |  | 3 X 185ş / 95 mm^2 . | m. | 365.92 | 27.69 | 30.5 | 36.02 | 2.4 | 2.64 | 3.13 | 15.79 | 17.43 | 20.56 | 393.61 | 396.42 | 401.94
32.12.239 |  | 3 X 240ş /120 mm^2 | m. | 477.2 | 32.13 | 35.3 | 41.8 | 3.14 | 3.45 | 4.08 | 18.07 | 19.87 | 23.45 | 509.33 | 512.5 | 519
[14 empty] | 0 | 0 | 0
|  | 0.6/1 KV YXC7V ( N2XCY ) (2XCY) KABLO | [11 empty] | 0 | 0 | 0
|  | ( XLPE YALITKANLI , PVC DIŞ KILIFLI ) | [11 empty] | 0 | 0 | 0
[14 empty] | 0 | 0 | 0
32.12.240 |  | 3 X 1.5 / 1.5 mm^2 . | m. | 9.43 | 14.05 | 15.45 | 18.26 | 0.07 | 0.08 | 0.09 | 8.89 | 9.74 | 11.53 | 23.48 | 24.88 | 27.69
32.12.241 |  | 3 X 2.5 / 2.5 mm^2 . | m. | 12.5 | 14.12 | 15.53 | 18.36 | 0.09 | 0.1 | 0.12 | 9.01 | 9.96 | 11.67 | 26.62 | 28.03 | 30.86
32.12.242 |  | 3 X 4 / 4 mm^2 . | m. | 16.04 | 14.32 | 15.74 | 18.59 | 0.11 | 0.13 | 0.15 | 9.07 | 9.93 | 11.83 | 30.36 | 31.78 | 34.63
32.12.243 |  | 3 X 6 / 6 mm^2 . | m. | 19.77 | 14.53 | 16.06 | 18.93 | 0.14 | 0.16 | 0.19 | 9.13 | 10.09 | 11.92 | 34.3 | 35.83 | 38.7
32.12.244 |  | 3 X 10 / 10 mm^2 . | m. | 28.35 | 14.84 | 16.38 | 19.3 | 0.2 | 0.22 | 0.26 | 9.34 | 10.31 | 12.16 | 43.19 | 44.73 | 47.65
32.12.245 |  | 3 X 16ş / 16 mm^2 . | m. | 41.83 | 15.32 | 16.81 | 19.88 | 0.29 | 0.32 | 0.37 | 9.58 | 10.47 | 12.44 | 57.15 | 58.64 | 61.71
32.12.246 |  | 3 X 25ş / 16 mm^2 . | m. | 58.49 | 16.05 | 17.67 | 20.83 | 0.4 | 0.44 | 0.52 | 9.9 | 10.91 | 12.93 | 74.54 | 76.16 | 79.32
32.12.247 |  | 3 X 35ş / 16 mm^2 . | m. | 74.26 | 16.74 | 18.41 | 21.74 | 0.51 | 0.56 | 0.67 | 10.3 | 11.33 | 13.39 | 91 | 92.67 | 96
32.12.248 |  | 3 X 50ş / 25 mm^2 . | m. | 100.56 | 17.68 | 19.41 | 23.03 | 0.68 | 0.75 | 0.88 | 10.78 | 11.93 | 14.05 | 118.24 | 119.97 | 123.59
32.12.249 |  | 3 X 70ş / 35 mm^2 . | m. | 140.42 | 19.16 | 21.06 | 24.88 | 0.94 | 1.03 | 1.22 | 11.51 | 12.71 | 15.01 | 159.58 | 161.48 | 165.3
32.12.250 |  | 3 X 95ş / 50 mm^2 . | m. | 189.16 | 21.08 | 23.19 | 27.42 | 1.26 | 1.38 | 1.63 | 12.49 | 13.75 | 16.26 | 210.24 | 212.35 | 216.58
32.12.251 |  | 3 X 120ş / 70 mm^2 . | m. | 242.21 | 22.69 | 24.99 | 29.51 | 1.57 | 1.72 | 2.04 | 13.24 | 14.55 | 17.25 | 264.9 | 267.2 | 271.72
32.12.252 |  | 3 X 150ş / 70 mm^2 . | m. | 288.41 | 24.92 | 27.45 | 32.43 | 1.91 | 2.1 | 2.48 | 14.43 | 15.82 | 18.76 | 313.33 | 315.86 | 320.84
32.12.253 |  | 3 X 185ş / 95 mm^2 . | m. | 365.92 | 27.69 | 30.5 | 36.02 | 2.4 | 2.64 | 3.13 | 15.79 | 17.43 | 20.56 | 393.61 | 396.42 | 401.94
32.12.254 |  | 3 X 240ş /120 mm^2 | m. | 477.2 | 32.13 | 35.3 | 41.8 | 3.14 | 3.45 | 4.08 | 18.07 | 19.87 | 23.45 | 509.33 | 512.5 | 519
[14 empty] | 0 | 0 | 0
|  | 0.6/1 KV YVZ3V ( NYFGbY ) KABLO | [11 empty] | 0 | 0 | 0
|  | ( PVC YALITKANLI , PVC DIŞ KILIFLI ) | [11 empty] | 0 | 0 | 0
[14 empty] | 0 | 0 | 0
32.12.255 |  | 3 X 16ş mm^2 . | m. | 38.34 | 15.86 | 17.47 | 20.6 | 0.32 | 0.35 | 0.41 | 9.88 | 10.8 | 12.81 | 54.2 | 55.81 | 58.94
32.12.256 |  | 3 X 25ş mm^2 | m. | 57.1 | 16.56 | 18.22 | 21.52 | 0.44 | 0.48 | 0.57 | 10.28 | 11.31 | 13.37 | 73.66 | 75.32 | 78.62
32.12.257 |  | 3 X 35ş mm^2 | m. | 73.97 | 17.25 | 18.95 | 22.35 | 0.55 | 0.61 | 0.72 | 10.58 | 11.72 | 13.82 | 91.22 | 92.92 | 96.32
32.12.258 |  | 3 X 50ş mm^2 | m. | 97.79 | 18.17 | 20.01 | 23.61 | 0.71 | 0.78 | 0.92 | 11.05 | 12.13 | 14.38 | 115.96 | 117.8 | 121.4
32.12.259 |  | 3 X 70ş mm^2 | m. | 135.47 | 19.51 | 21.44 | 25.31 | 0.95 | 1.05 | 1.24 | 11.76 | 12.89 | 15.31 | 154.98 | 156.91 | 160.78
32.12.260 |  | 3 X 95ş mm^2 | m. | 181.11 | 21.53 | 23.68 | 28.05 | 1.26 | 1.39 | 1.64 | 12.75 | 14.02 | 16.58 | 202.64 | 204.79 | 209.16
32.12.261 |  | 3 X 120ş mm^2 | m. | 223.56 | 23.05 | 25.38 | 29.96 | 1.54 | 1.69 | 2 | 13.52 | 14.85 | 17.59 | 246.61 | 248.94 | 253.52
32.12.262 |  | 3 X 150ş mm^2 | m. | 271.41 | 25.2 | 27.76 | 32.77 | 1.87 | 2.06 | 2.43 | 14.66 | 16.15 | 19.11 | 296.61 | 299.17 | 304.18
32.12.263 |  | 3 X 185ş mm^2 | m. | 339.04 | 27.76 | 30.56 | 36.16 | 2.31 | 2.54 | 3 | 15.91 | 17.48 | 20.69 | 366.8 | 369.6 | 375.2
32.12.264 |  | 3 X 240ş mm^2 | m. | 440.45 | 31.89 | 35.05 | 41.44 | 2.99 | 3.29 | 3.89 | 18.05 | 19.92 | 23.5 | 472.34 | 475.5 | 481.89
32.12.265 |  | 3 X 25ş / 16 mm^2 . | m. | 65.73 | 16.92 | 18.68 | 22.03 | 0.49 | 0.54 | 0.64 | 10.46 | 11.49 | 13.57 | 82.65 | 84.41 | 87.76
32.12.266 |  | 3 X 35ş / 16 mm^2 . | m. | 82.76 | 17.63 | 19.43 | 22.87 | 0.61 | 0.67 | 0.79 | 10.86 | 12.01 | 14.13 | 100.39 | 102.19 | 105.63
32.12.267 |  | 3 X 50ş / 25 mm^2 . | m. | 110.45 | 18.68 | 20.55 | 24.31 | 0.79 | 0.87 | 1.03 | 11.31 | 12.49 | 14.68 | 129.13 | 131 | 134.76
32.12.268 |  | 3 X 70ş / 35 mm^2 . | m. | 153.03 | 20.37 | 22.36 | 26.5 | 1.08 | 1.18 | 1.4 | 12.21 | 13.44 | 15.92 | 173.4 | 175.39 | 179.53
32.12.269 |  | 3 X 95ş / 50 mm^2 . | m. | 206.08 | 22.36 | 24.56 | 29.05 | 1.42 | 1.56 | 1.85 | 13.13 | 14.43 | 17.12 | 228.44 | 230.64 | 235.13
32.12.270 |  | 3 X 120ş / 70 mm^2 . | m. | 263.02 | 24.45 | 26.87 | 31.8 | 1.78 | 1.96 | 2.32 | 14.22 | 15.67 | 18.5 | 287.47 | 289.89 | 294.82
32.12.271 |  | 3 X 150ş / 70 mm^2 . | m. | 312.9 | 26.52 | 29.15 | 34.42 | 2.12 | 2.33 | 2.75 | 15.31 | 16.83 | 19.87 | 339.42 | 342.05 | 347.32
32.12.272 |  | 3 X 185ş / 95 mm^2 . | m. | 391.42 | 29.48 | 32.47 | 38.3 | 2.63 | 2.89 | 3.42 | 16.72 | 18.42 | 21.75 | 420.9 | 423.89 | 429.72
32.12.273 |  | 3 X 240ş /120 mm^2 . | m. | 509.65 | 32.56 | 35.84 | 42.31 | 3.28 | 3.61 | 4.27 | 18.16 | 20.05 | 23.65 | 542.21 | 545.49 | 551.96
32.12.274 |  | 4 X 16ş mm^2 . | m. | 48.92 | 16.08 | 17.71 | 20.87 | 0.37 | 0.41 | 0.49 | 10.03 | 11.04 | 13.06 | 65 | 66.63 | 69.79
32.12.275 |  | 4 X 25ş mm^2 | m. | 70.72 | 17.08 | 18.77 | 22.24 | 0.53 | 0.58 | 0.69 | 10.54 | 11.58 | 13.67 | 87.8 | 89.49 | 92.96
32.12.276 |  | 4 X 35ş mm^2 | m. | 93.23 | 18.1 | 19.94 | 23.61 | 0.68 | 0.75 | 0.89 | 11.02 | 12.09 | 14.33 | 111.33 | 113.17 | 116.84
32.12.277 |  | 4 X 50ş mm^2 | m. | 124.54 | 19.26 | 21.17 | 25.07 | 0.88 | 0.97 | 1.15 | 11.64 | 12.75 | 15.15 | 143.8 | 145.71 | 149.61
32.12.278 |  | 4 X 70ş mm^2 | m. | 172.56 | 21.04 | 23.15 | 27.38 | 1.19 | 1.31 | 1.55 | 12.5 | 13.76 | 16.19 | 193.6 | 195.71 | 199.94
32.12.279 |  | 4 X 95ş mm^2 | m. | 233.52 | 23.28 | 25.54 | 30.23 | 1.59 | 1.75 | 2.07 | 13.67 | 15.09 | 17.76 | 256.8 | 259.06 | 263.75
32.12.280 |  | 4 X 120ş mm^2 | m. | 293.32 | 25.6 | 28.18 | 33.24 | 1.98 | 2.18 | 2.57 | 14.84 | 16.25 | 19.24 | 318.92 | 321.5 | 326.56
32.12.281 |  | 4 X 150ş mm^2 | m. | 358.06 | 28.02 | 30.84 | 36.39 | 2.4 | 2.64 | 3.12 | 16.06 | 17.72 | 20.86 | 386.08 | 388.9 | 394.45
32.12.282 |  | 4 X 185ş mm^2 | m. | 441.94 | 31.24 | 34.35 | 40.59 | 2.95 | 3.24 | 3.83 | 17.65 | 19.41 | 22.95 | 473.18 | 476.29 | 482.53
32.12.283 |  | 4 X 240ş mm^2 | m. | 586.15 | 36.46 | 40.09 | 47.32 | 3.86 | 4.25 | 5.02 | 20.27 | 22.29 | 26.32 | 622.61 | 626.24 | 633.47
[14 empty] | 0 | 0 | 0
|  | 0.6/1 KV YXZ3V ( N2XFGbY ) (2XFGbY) KABLO | [11 empty] | 0 | 0 | 0
|  | ( XLPE YALITKANLI , PVC DIŞ KILIFLI ) | [11 empty] | 0 | 0 | 0
[14 empty] | 0 | 0 | 0
32.12.284 |  | 3 X 16ş mm^2 . | m. | 38.34 | 15.86 | 17.47 | 20.6 | 0.32 | 0.35 | 0.41 | 9.88 | 10.8 | 12.81 | 54.2 | 55.81 | 58.94
32.12.285 |  | 3 X 25ş mm^2 | m. | 57.1 | 16.56 | 18.22 | 21.52 | 0.44 | 0.48 | 0.57 | 10.28 | 11.31 | 13.37 | 73.66 | 75.32 | 78.62
32.12.286 |  | 3 X 35ş mm^2 | m. | 73.97 | 17.25 | 18.95 | 22.35 | 0.55 | 0.61 | 0.72 | 10.58 | 11.72 | 13.82 | 91.22 | 92.92 | 96.32
32.12.287 |  | 3 X 50ş mm^2 | m. | 97.79 | 18.17 | 20.01 | 23.61 | 0.71 | 0.78 | 0.92 | 11.05 | 12.13 | 14.38 | 115.96 | 117.8 | 121.4
32.12.288 |  | 3 X 70ş mm^2 | m. | 135.47 | 19.51 | 21.44 | 25.31 | 0.95 | 1.05 | 1.24 | 11.76 | 12.89 | 15.31 | 154.98 | 156.91 | 160.78
32.12.289 |  | 3 X 95ş mm^2 | m. | 181.11 | 21.53 | 23.68 | 28.05 | 1.26 | 1.39 | 1.64 | 12.75 | 14.02 | 16.58 | 202.64 | 204.79 | 209.16
32.12.290 |  | 3 X 120ş mm^2 | m. | 223.56 | 23.05 | 25.38 | 29.96 | 1.54 | 1.69 | 2 | 13.52 | 14.85 | 17.59 | 246.61 | 248.94 | 253.52
32.12.291 |  | 3 X 150ş mm^2 | m. | 271.41 | 25.2 | 27.76 | 32.77 | 1.87 | 2.06 | 2.43 | 14.66 | 16.15 | 19.11 | 296.61 | 299.17 | 304.18
32.12.292 |  | 3 X 185ş mm^2 | m. | 339.04 | 27.76 | 30.56 | 36.16 | 2.31 | 2.54 | 3 | 15.91 | 17.48 | 20.69 | 366.8 | 369.6 | 375.2
32.12.293 |  | 3 X 240ş mm^2 | m. | 440.45 | 31.89 | 35.05 | 41.44 | 2.99 | 3.29 | 3.89 | 18.05 | 19.92 | 23.5 | 472.34 | 475.5 | 481.89
32.12.294 |  | 3 X 25ş / 16 mm^2 . | m. | 65.73 | 16.92 | 18.68 | 22.03 | 0.49 | 0.54 | 0.64 | 10.46 | 11.49 | 13.57 | 82.65 | 84.41 | 87.76
32.12.295 |  | 3 X 35ş / 16 mm^2 . | m. | 82.76 | 17.63 | 19.43 | 22.87 | 0.61 | 0.67 | 0.79 | 10.86 | 12.01 | 14.13 | 100.39 | 102.19 | 105.63
32.12.296 |  | 3 X 50ş / 25 mm^2 . | m. | 110.45 | 18.68 | 20.55 | 24.31 | 0.79 | 0.87 | 1.03 | 11.31 | 12.49 | 14.68 | 129.13 | 131 | 134.76
32.12.297 |  | 3 X 70ş / 35 mm^2 . | m. | 153.03 | 20.37 | 22.36 | 26.5 | 1.08 | 1.18 | 1.4 | 12.21 | 13.44 | 15.92 | 173.4 | 175.39 | 179.53
32.12.298 |  | 3 X 95ş / 50 mm^2 . | m. | 206.08 | 22.36 | 24.56 | 29.05 | 1.42 | 1.56 | 1.85 | 13.13 | 14.43 | 17.12 | 228.44 | 230.64 | 235.13
32.12.299 |  | 3 X 120ş / 70 mm^2 . | m. | 263.02 | 24.45 | 26.87 | 31.8 | 1.78 | 1.96 | 2.32 | 14.22 | 15.67 | 18.5 | 287.47 | 289.89 | 294.82
32.12.300 |  | 3 X 150ş / 70 mm^2 . | m. | 312.9 | 26.52 | 29.15 | 34.42 | 2.12 | 2.33 | 2.75 | 15.31 | 16.83 | 19.87 | 339.42 | 342.05 | 347.32
32.12.301 |  | 3 X 185ş / 95 mm^2 . | m. | 391.42 | 29.48 | 32.47 | 38.3 | 2.63 | 2.89 | 3.42 | 16.72 | 18.42 | 21.75 | 420.9 | 423.89 | 429.72
32.12.302 |  | 3 X 240ş /120 mm^2 . | m. | 509.65 | 32.56 | 35.84 | 42.31 | 3.28 | 3.61 | 4.27 | 18.16 | 20.05 | 23.65 | 542.21 | 545.49 | 551.96
32.12.303 |  | 4 X 16ş mm^2 . | m. | 48.92 | 16.08 | 17.71 | 20.87 | 0.37 | 0.41 | 0.49 | 10.03 | 11.04 | 13.06 | 65 | 66.63 | 69.79
32.12.304 |  | 4 X 25ş mm^2 | m. | 70.72 | 17.08 | 18.77 | 22.24 | 0.53 | 0.58 | 0.69 | 10.54 | 11.58 | 13.67 | 87.8 | 89.49 | 92.96
32.12.305 |  | 4 X 35ş mm^2 | m. | 93.23 | 18.1 | 19.94 | 23.61 | 0.68 | 0.75 | 0.89 | 11.02 | 12.09 | 14.33 | 111.33 | 113.17 | 116.84
32.12.306 |  | 4 X 50ş mm^2 | m. | 124.54 | 19.26 | 21.17 | 25.07 | 0.88 | 0.97 | 1.15 | 11.64 | 12.75 | 15.15 | 143.8 | 145.71 | 149.61
32.12.307 |  | 4 X 70ş mm^2 | m. | 172.56 | 21.04 | 23.15 | 27.38 | 1.19 | 1.31 | 1.55 | 12.5 | 13.76 | 16.19 | 193.6 | 195.71 | 199.94
32.12.308 |  | 4 X 95ş mm^2 | m. | 233.52 | 23.28 | 25.54 | 30.23 | 1.59 | 1.75 | 2.07 | 13.67 | 15.09 | 17.76 | 256.8 | 259.06 | 263.75
32.12.309 |  | 4 X 120ş mm^2 | m. | 293.32 | 25.6 | 28.18 | 33.24 | 1.98 | 2.18 | 2.57 | 14.84 | 16.25 | 19.24 | 318.92 | 321.5 | 326.56
32.12.310 |  | 4 X 150ş mm^2 | m. | 358.06 | 28.02 | 30.84 | 36.39 | 2.4 | 2.64 | 3.12 | 16.06 | 17.72 | 20.86 | 386.08 | 388.9 | 394.45
32.12.311 |  | 4 X 185ş mm^2 | m. | 441.94 | 31.24 | 34.35 | 40.59 | 2.95 | 3.24 | 3.83 | 17.65 | 19.41 | 22.95 | 473.18 | 476.29 | 482.53
32.12.312 |  | 4 X 240ş mm^2 | m. | 586.15 | 36.46 | 40.09 | 47.32 | 3.86 | 4.25 | 5.02 | 20.27 | 22.29 | 26.32 | 622.61 | 626.24 | 633.47
[14 empty] | 0 | 0 | 0
|  | 0.6/1 KV YXZ3H ( N2XFGbH ) (2XFGbY) HALOJENSİZ KABLO | [11 empty] | 0 | 0 | 0
|  | ( XLPE YALITKANLI , HALOJENSİZ DIŞ KILIFLI ) | [11 empty] | 0 | 0 | 0
[14 empty] | 0 | 0 | 0
32.12.313 |  | 3 X 16ş mm^2 . | m. | 44.09 | 15.86 | 17.47 | 20.6 | 0.32 | 0.35 | 0.41 | 9.88 | 10.8 | 12.81 | 59.95 | 61.56 | 64.69
32.12.314 |  | 3 X 25ş mm^2 | m. | 65.67 | 16.56 | 18.22 | 21.52 | 0.44 | 0.48 | 0.57 | 10.28 | 11.31 | 13.37 | 82.23 | 83.89 | 87.19
32.12.315 |  | 3 X 35ş mm^2 | m. | 85.06 | 17.25 | 18.95 | 22.35 | 0.55 | 0.61 | 0.72 | 10.58 | 11.72 | 13.82 | 102.31 | 104.01 | 107.41
32.12.316 |  | 3 X 50ş mm^2 | m. | 112.46 | 18.17 | 20.01 | 23.61 | 0.71 | 0.78 | 0.92 | 11.05 | 12.13 | 14.38 | 130.63 | 132.47 | 136.07
32.12.317 |  | 3 X 70ş mm^2 | m. | 155.79 | 19.51 | 21.44 | 25.31 | 0.95 | 1.05 | 1.24 | 11.76 | 12.89 | 15.31 | 175.3 | 177.23 | 181.1
32.12.318 |  | 3 X 95ş mm^2 | m. | 208.28 | 21.53 | 23.68 | 28.05 | 1.26 | 1.39 | 1.64 | 12.75 | 14.02 | 16.58 | 229.81 | 231.96 | 236.33
32.12.319 |  | 3 X 120ş mm^2 | m. | 257.09 | 23.05 | 25.38 | 29.96 | 1.54 | 1.69 | 2 | 13.52 | 14.85 | 17.59 | 280.14 | 282.47 | 287.05
32.12.320 |  | 3 X 150ş mm^2 | m. | 312.12 | 25.2 | 27.76 | 32.77 | 1.87 | 2.06 | 2.43 | 14.66 | 16.15 | 19.11 | 337.32 | 339.88 | 344.89
32.12.321 |  | 3 X 185ş mm^2 | m. | 389.89 | 27.76 | 30.56 | 36.16 | 2.31 | 2.54 | 3 | 15.91 | 17.48 | 20.69 | 417.65 | 420.45 | 426.05
32.12.322 |  | 3 X 240ş mm^2 | m. | 506.52 | 31.89 | 35.05 | 41.44 | 2.99 | 3.29 | 3.89 | 18.05 | 19.92 | 23.5 | 538.41 | 541.57 | 547.96
32.12.323 |  | 3 X 25ş / 16 mm^2 . | m. | 75.59 | 16.92 | 18.68 | 22.03 | 0.49 | 0.54 | 0.64 | 10.46 | 11.49 | 13.57 | 92.51 | 94.27 | 97.62
32.12.324 |  | 3 X 35ş / 16 mm^2 . | m. | 95.18 | 17.63 | 19.43 | 22.87 | 0.61 | 0.67 | 0.79 | 10.86 | 12.01 | 14.13 | 112.81 | 114.61 | 118.05
32.12.325 |  | 3 X 50ş / 25 mm^2 . | m. | 127.01 | 18.68 | 20.55 | 24.31 | 0.79 | 0.87 | 1.03 | 11.31 | 12.49 | 14.68 | 145.69 | 147.56 | 151.32
32.12.326 |  | 3 X 70ş / 35 mm^2 . | m. | 175.98 | 20.37 | 22.36 | 26.5 | 1.08 | 1.18 | 1.4 | 12.21 | 13.44 | 15.92 | 196.35 | 198.34 | 202.48
32.12.327 |  | 3 X 95ş / 50 mm^2 . | m. | 236.99 | 22.36 | 24.56 | 29.05 | 1.42 | 1.56 | 1.85 | 13.13 | 14.43 | 17.12 | 259.35 | 261.55 | 266.04
32.12.328 |  | 3 X 120ş / 70 mm^2 . | m. | 302.47 | 24.45 | 26.87 | 31.8 | 1.78 | 1.96 | 2.32 | 14.22 | 15.67 | 18.5 | 326.92 | 329.34 | 334.27
32.12.329 |  | 3 X 150ş / 70 mm^2 . | m. | 359.83 | 26.52 | 29.15 | 34.42 | 2.12 | 2.33 | 2.75 | 15.31 | 16.83 | 19.87 | 386.35 | 388.98 | 394.25
32.12.330 |  | 3 X 185ş / 95 mm^2 . | m. | 450.14 | 29.48 | 32.47 | 38.3 | 2.63 | 2.89 | 3.42 | 16.72 | 18.42 | 21.75 | 479.62 | 482.61 | 488.44
32.12.331 |  | 3 X 240ş /120 mm^2 . | m. | 586.1 | 32.56 | 35.84 | 42.31 | 3.28 | 3.61 | 4.27 | 18.16 | 20.05 | 23.65 | 618.66 | 621.94 | 628.41
32.12.332 |  | 4 X 16ş mm^2 . | m. | 56.26 | 16.08 | 17.71 | 20.87 | 0.37 | 0.41 | 0.49 | 10.03 | 11.04 | 13.06 | 72.34 | 73.97 | 77.13
32.12.333 |  | 4 X 25ş mm^2 | m. | 81.33 | 17.08 | 18.77 | 22.24 | 0.53 | 0.58 | 0.69 | 10.54 | 11.58 | 13.67 | 98.41 | 100.1 | 103.57
32.12.334 |  | 4 X 35ş mm^2 | m. | 107.22 | 18.1 | 19.94 | 23.61 | 0.68 | 0.75 | 0.89 | 11.02 | 12.09 | 14.33 | 125.32 | 127.16 | 130.83
32.12.335 |  | 4 X 50ş mm^2 | m. | 143.22 | 19.26 | 21.17 | 25.07 | 0.88 | 0.97 | 1.15 | 11.64 | 12.75 | 15.15 | 162.48 | 164.39 | 168.29
32.12.336 |  | 4 X 70ş mm^2 | m. | 198.44 | 21.04 | 23.15 | 27.38 | 1.19 | 1.31 | 1.55 | 12.5 | 13.76 | 16.19 | 219.48 | 221.59 | 225.82
32.12.337 |  | 4 X 95ş mm^2 | m. | 268.55 | 23.28 | 25.54 | 30.23 | 1.59 | 1.75 | 2.07 | 13.67 | 15.09 | 17.76 | 291.83 | 294.09 | 298.78
32.12.338 |  | 4 X 120ş mm^2 | m. | 337.31 | 25.6 | 28.18 | 33.24 | 1.98 | 2.18 | 2.57 | 14.84 | 16.25 | 19.24 | 362.91 | 365.49 | 370.55
32.12.339 |  | 4 X 150ş mm^2 | m. | 411.77 | 28.02 | 30.84 | 36.39 | 2.4 | 2.64 | 3.12 | 16.06 | 17.72 | 20.86 | 439.79 | 442.61 | 448.16
32.12.340 |  | 4 X 185ş mm^2 | m. | 508.24 | 31.24 | 34.35 | 40.59 | 2.95 | 3.24 | 3.83 | 17.65 | 19.41 | 22.95 | 539.48 | 542.59 | 548.83
32.12.341 |  | 4 X 240ş mm^2 | m. | 674.07 | 36.46 | 40.09 | 47.32 | 3.86 | 4.25 | 5.02 | 20.27 | 22.29 | 26.32 | 710.53 | 714.16 | 721.39
[14 empty] | 0 | 0 | 0
|  | 0.6/1 KV YVZ2V ( NYRY ) KABLO | [11 empty] | 0 | 0 | 0
|  | ( PVC YALITKANLI , PVC DIS KILIFLI ) | [11 empty] | 0 | 0 | 0
[14 empty] | 0 | 0 | 0
32.12.342 |  | 3 X 1.5 mm^2 | m. | 12.2 | 14.19 | 15.61 | 18.45 | 0.1 | 0.11 | 0.13 | 8.96 | 9.83 | 11.63 | 26.39 | 27.81 | 30.65
32.12.343 |  | 3 X 2.5 mm^2 | m. | 15 | 14.36 | 15.79 | 18.64 | 0.12 | 0.13 | 0.15 | 9.1 | 10.06 | 11.87 | 29.36 | 30.79 | 33.64
32.12.344 |  | 3 X 4 mm^2 | m. | 18.89 | 14.58 | 16.02 | 18.99 | 0.15 | 0.16 | 0.19 | 9.25 | 10.12 | 12.05 | 33.47 | 34.91 | 37.88
32.12.345 |  | 3 X 6 mm^2 | m. | 23.63 | 14.69 | 16.14 | 19.13 | 0.18 | 0.19 | 0.23 | 9.31 | 10.27 | 12.11 | 38.32 | 39.77 | 42.76
32.12.346 |  | 3 X 10 mm^2 | m. | 32.96 | 15.09 | 16.56 | 19.59 | 0.24 | 0.26 | 0.31 | 9.51 | 10.49 | 12.35 | 48.05 | 49.52 | 52.55
32.12.347 |  | 4 X 1.5 mm^2 | m. | 13.94 | 14.33 | 15.75 | 18.6 | 0.11 | 0.12 | 0.14 | 9.08 | 9.94 | 11.76 | 28.27 | 29.69 | 32.54
32.12.348 |  | 4 X 2.5 mm^2 | m. | 17.37 | 14.52 | 15.95 | 18.83 | 0.13 | 0.15 | 0.17 | 9.13 | 10.09 | 11.92 | 31.89 | 33.32 | 36.2
32.12.349 |  | 4 X 4 mm^2 | m. | 22.6 | 14.75 | 16.28 | 19.18 | 0.17 | 0.19 | 0.22 | 9.29 | 10.26 | 12.1 | 37.35 | 38.88 | 41.78
32.12.350 |  | 4 X 6 mm^2 | m. | 28.35 | 14.89 | 16.36 | 19.37 | 0.21 | 0.23 | 0.27 | 9.37 | 10.26 | 12.2 | 43.24 | 44.71 | 47.72
32.12.351 |  | 4 X 10 mm^2 | m. | 40.82 | 15.33 | 16.91 | 19.98 | 0.28 | 0.31 | 0.37 | 9.59 | 10.58 | 12.54 | 56.15 | 57.73 | 60.8
[14 empty] | 0 | 0 | 0
|  | 0.6/1 KV YXZ2V ( N2XRY) KABLO | [11 empty] | 0 | 0 | 0
|  | ( XLPE YALITKANLI , PVC DIS KILIFLI ) | [11 empty] | 0 | 0 | 0
[14 empty] | 0 | 0 | 0
32.12.352 |  | 3 X 1.5 mm^2 | m. | 12.2 | 14.19 | 15.61 | 18.45 | 0.1 | 0.11 | 0.13 | 8.96 | 9.83 | 11.63 | 26.39 | 27.81 | 30.65
32.12.353 |  | 3 X 2.5 mm^2 | m. | 15 | 14.36 | 15.79 | 18.64 | 0.12 | 0.13 | 0.15 | 9.1 | 10.06 | 11.87 | 29.36 | 30.79 | 33.64
32.12.354 |  | 3 X 4 mm^2 | m. | 18.89 | 14.58 | 16.02 | 18.99 | 0.15 | 0.16 | 0.19 | 9.25 | 10.12 | 12.05 | 33.47 | 34.91 | 37.88
32.12.355 |  | 3 X 6 mm^2 | m. | 23.63 | 14.69 | 16.14 | 19.13 | 0.18 | 0.19 | 0.23 | 9.31 | 10.27 | 12.11 | 38.32 | 39.77 | 42.76
32.12.356 |  | 3 X 10 mm^2 | m. | 32.96 | 15.09 | 16.56 | 19.59 | 0.24 | 0.26 | 0.31 | 9.51 | 10.49 | 12.35 | 48.05 | 49.52 | 52.55
32.12.357 |  | 4 X 1.5 mm^2 | m. | 13.94 | 14.33 | 15.75 | 18.6 | 0.11 | 0.12 | 0.14 | 9.08 | 9.94 | 11.76 | 28.27 | 29.69 | 32.54
32.12.358 |  | 4 X 2.5 mm^2 | m. | 17.37 | 14.52 | 15.95 | 18.83 | 0.13 | 0.15 | 0.17 | 9.13 | 10.09 | 11.92 | 31.89 | 33.32 | 36.2
32.12.359 |  | 4 X 4 mm^2 | m. | 22.6 | 14.75 | 16.28 | 19.18 | 0.17 | 0.19 | 0.22 | 9.29 | 10.26 | 12.1 | 37.35 | 38.88 | 41.78
32.12.360 |  | 4 X 6 mm^2 | m. | 28.35 | 14.89 | 16.36 | 19.37 | 0.21 | 0.23 | 0.27 | 9.37 | 10.26 | 12.2 | 43.24 | 44.71 | 47.72
32.12.361 |  | 4 X 10 mm^2 | m. | 40.82 | 15.33 | 16.91 | 19.98 | 0.28 | 0.31 | 0.37 | 9.59 | 10.58 | 12.54 | 56.15 | 57.73 | 60.8
[14 empty] | 0 | 0 | 0
|  | 500 VOLT NVV ( NYM ) ( PVC YALITKANLI , | [11 empty] | 0 | 0 | 0
|  | PVC DIŞ KILIFLI ) KURŞSUNSUZ ANTİGRON | [11 empty] | 0 | 0 | 0
|  | KABLO ( TOPRAK ALTINA DÖŞENMEZ.) | [11 empty] | 0 | 0 | 0
[14 empty] | 0 | 0 | 0
32.12.362 |  | 1 X 1.5 mm^2 . | m. | 1.94 | 12.89 | 14.15 | 16.77 | 0.01 | 0.02 | 0.02 | 8.3 | 9.12 | 10.77 | 14.83 | 16.09 | 18.71
32.12.363 |  | 1 X 2.5 mm^2 . | m. | 2.95 | 12.89 | 14.15 | 16.77 | 0.02 | 0.03 | 0.03 | 8.21 | 9.03 | 10.68 | 15.84 | 17.1 | 19.72
32.12.364 |  | 1 X 4 mm^2 . | m. | 4.04 | 12.89 | 14.15 | 16.77 | 0.03 | 0.03 | 0.04 | 8.21 | 9.03 | 10.68 | 16.93 | 18.19 | 20.81
32.12.365 |  | 1 X 6 mm^2 . | m. | 5.49 | 12.89 | 14.15 | 16.77 | 0.04 | 0.05 | 0.05 | 8.2 | 9.02 | 10.67 | 18.38 | 19.64 | 22.26
32.12.366 |  | 1 X 10 mm^2 . | m. | 9.2 | 12.89 | 14.15 | 16.77 | 0.07 | 0.07 | 0.09 | 8.19 | 9.01 | 10.64 | 22.09 | 23.35 | 25.97
32.12.367 |  | 1 X 16ş mm^2 . | m. | 15.43 | 12.89 | 14.15 | 16.77 | 0.11 | 0.12 | 0.14 | 8.17 | 8.99 | 10.62 | 28.32 | 29.58 | 32.2
32.12.368 |  | 2 X 1.5 mm^2 . | m. | 2.89 | 12.89 | 14.15 | 16.77 | 0.02 | 0.03 | 0.03 | 8.21 | 9.03 | 10.68 | 15.78 | 17.04 | 19.66
32.12.369 |  | 2 X 2.5 mm^2 . | m. | 4.2 | 12.89 | 14.15 | 16.77 | 0.03 | 0.04 | 0.05 | 8.29 | 9.11 | 10.76 | 17.09 | 18.35 | 20.97
32.12.370 |  | 2 X 4 mm^2 . | m. | 7.75 | 12.89 | 14.15 | 16.77 | 0.05 | 0.06 | 0.07 | 8.2 | 9.02 | 10.67 | 20.64 | 21.9 | 24.52
32.12.371 |  | 2 X 6 mm^2 . | m. | 8.81 | 12.89 | 14.15 | 16.77 | 0.06 | 0.07 | 0.08 | 8.19 | 9.01 | 10.64 | 21.7 | 22.96 | 25.58
32.12.372 |  | 2 X 10 mm^2 . | m. | 14.92 | 13.9 | 15.31 | 18.04 | 0.1 | 0.11 | 0.13 | 8.8 | 9.65 | 11.45 | 28.82 | 30.23 | 32.96
32.12.373 |  | 2 X 16ş mm^2 . | m. | 23.25 | 13.9 | 15.31 | 18.04 | 0.16 | 0.17 | 0.2 | 8.78 | 9.63 | 11.43 | 37.15 | 38.56 | 41.29
32.12.374 |  | 3 X 1.5 mm^2 . | m. | 3.68 | 12.89 | 14.15 | 16.77 | 0.03 | 0.03 | 0.04 | 8.21 | 9.03 | 10.68 | 16.57 | 17.83 | 20.45
32.12.375 |  | 3 X 2.5 mm^2 . | m. | 5.7 | 12.89 | 14.15 | 16.77 | 0.04 | 0.05 | 0.05 | 8.2 | 9.02 | 10.67 | 18.59 | 19.85 | 22.47
32.12.376 |  | 3 X 4 mm^2 . | m. | 8.39 | 12.89 | 14.15 | 16.77 | 0.06 | 0.07 | 0.08 | 8.19 | 9.01 | 10.64 | 21.28 | 22.54 | 25.16
32.12.377 |  | 3 X 6 mm^2 . | m. | 12.52 | 13.9 | 15.31 | 18.04 | 0.08 | 0.09 | 0.11 | 8.81 | 9.76 | 11.47 | 26.42 | 27.83 | 30.56
32.12.378 |  | 3 X 10 mm^2 . | m. | 21.15 | 13.9 | 15.31 | 18.04 | 0.13 | 0.15 | 0.17 | 8.79 | 9.64 | 11.44 | 35.05 | 36.46 | 39.19
32.12.379 |  | 3 X 16ş mm^2 . | m. | 33.39 | 13.9 | 15.31 | 18.04 | 0.21 | 0.23 | 0.28 | 8.75 | 9.6 | 11.38 | 47.29 | 48.7 | 51.43
32.12.380 |  | 4 X 1.5 mm^2 . | m. | 4.64 | 12.89 | 14.15 | 16.77 | 0.03 | 0.04 | 0.05 | 8.29 | 9.11 | 10.76 | 17.53 | 18.79 | 21.41
32.12.381 |  | 4 X 2.5 mm^2 . | m. | 7.14 | 12.89 | 14.15 | 16.77 | 0.05 | 0.06 | 0.07 | 8.2 | 9.02 | 10.67 | 20.03 | 21.29 | 23.91
32.12.382 |  | 4 X 4 mm^2 . | m. | 11.08 | 13.9 | 15.31 | 18.04 | 0.08 | 0.08 | 0.1 | 8.81 | 9.76 | 11.47 | 24.98 | 26.39 | 29.12
32.12.383 |  | 4 X 6 mm^2 . | m. | 16.3 | 13.9 | 15.31 | 18.04 | 0.11 | 0.12 | 0.14 | 8.8 | 9.65 | 11.45 | 30.2 | 31.61 | 34.34
32.12.384 |  | 4 X 10 mm^2 . | m. | 26.99 | 13.9 | 15.31 | 18.04 | 0.17 | 0.19 | 0.22 | 8.77 | 9.62 | 11.41 | 40.89 | 42.3 | 45.03
32.12.385 |  | 4 X 16ş mm^2 . | m. | 43.43 | 16.55 | 18.2 | 21.49 | 0.27 | 0.29 | 0.35 | 10.39 | 11.43 | 13.48 | 59.98 | 61.63 | 64.92
32.12.386 |  | 4 X 25ş mm^2 . | m. | 60.86 | 16.55 | 18.2 | 21.49 | 0.37 | 0.4 | 0.47 | 10.26 | 11.28 | 13.33 | 77.41 | 79.06 | 82.35
32.12.387 |  | 4 X 35ş mm^2 . | m. | 82.88 | 16.55 | 18.2 | 21.49 | 0.48 | 0.53 | 0.63 | 10.2 | 11.22 | 13.26 | 99.43 | 101.08 | 104.37
[14 empty] | 0 | 0 | 0
|  | NOT : Antigron kablonun montaj bedeline | [11 empty] | 0 | 0 | 0
|  | her türlü kroşe ,vida ,takoz , alçı , kelepçe , vs. | [11 empty] | 0 | 0 | 0
|  | malzeme ve iscilik, dahildir. | [11 empty] | 0 | 0 | 0
[14 empty] | 0 | 0 | 0
| 32.12 | ALÜMİNYUM KABLOLAR | [11 empty] | 0 | 0 | 0
[14 empty] | 0 | 0 | 0
|  | 0.6/1 KV ALÜMİNYUM-D KABLO YAVV ( NAYY ) | [11 empty] | 0 | 0 | 0
[14 empty] | 0 | 0 | 0
32.12.388 |  | 1 X 10 mm^2 | m. | 1.08 | 17.4 | 19.14 | 22.64 |  |  |  | 11.11 | 12.22 | 14.45 | 18.48 | 20.22 | 23.72
32.12.389 |  | 1 X 16ş mm^2 | m. | 1.6 | 17.4 | 19.14 | 22.61 |  |  |  | 11.12 | 12.22 | 14.46 | 19 | 20.74 | 24.21
32.12.390 |  | 1 X 25ş mm^2 | m. | 2.42 | 17.44 | 19.19 | 22.66 |  |  |  | 11.13 | 12.24 | 14.48 | 19.86 | 21.61 | 25.08
32.12.391 |  | 1 X 35ş mm^2 | m. | 3.19 | 17.48 | 19.23 | 22.7 |  |  |  | 11.16 | 12.3 | 14.51 | 20.67 | 22.42 | 25.89
32.12.392 |  | 1 X 50ş mm^2 | m. | 4.28 | 17.53 | 19.27 | 22.78 |  |  |  | 11.18 | 12.28 | 14.55 | 21.81 | 23.55 | 27.06
32.12.393 |  | 1 X 70ş mm^2 | m. | 5.99 | 17.61 | 19.39 | 22.9 |  |  |  | 11.22 | 12.33 | 14.6 | 23.6 | 25.38 | 28.89
32.12.394 |  | 1 X 95ş mm^2 | m. | 8.16 | 17.7 | 19.46 | 23.01 |  |  |  | 11.27 | 12.41 | 14.65 | 25.86 | 27.62 | 31.17
32.12.395 |  | 1 X 120ş mm^2 | m. | 10.29 | 17.78 | 19.54 | 23.1 |  |  |  | 11.31 | 12.45 | 14.7 | 28.07 | 29.83 | 33.39
32.12.396 |  | 1 X 150ş mm^2 | m. | 12.45 | 17.87 | 19.67 | 23.23 |  |  | 0.01 | 11.36 | 12.47 | 14.76 | 30.32 | 32.12 | 35.68
32.12.397 |  | 1 X 185ş mm^2 | m. | 15.71 | 18.01 | 19.81 | 23.42 | 0.01 | 0.01 | 0.01 | 11.42 | 12.54 | 14.83 | 33.72 | 35.52 | 39.13
32.12.398 |  | 1 X 240ş mm^2 | m. | 20.7 | 18.24 | 20.05 | 23.7 | 0.01 | 0.01 | 0.01 | 11.54 | 12.69 | 14.99 | 38.94 | 40.75 | 44.4
32.12.399 |  | 1 X 300ş mm^2 | m. | 26.91 | 18.47 | 20.32 | 24.01 | 0.01 | 0.01 | 0.01 | 11.67 | 12.83 | 15.17 | 45.38 | 47.23 | 50.92
32.12.400 |  | 1 X 400ş mm^2 | m. | 34.98 | 18.7 | 20.57 | 24.31 | 0.01 | 0.02 | 0.02 | 11.79 | 12.97 | 15.33 | 53.68 | 55.55 | 59.29
32.12.401 |  | 2 X 10 mm^2 | m. | 2.25 | 17.48 | 19.23 | 22.7 |  |  |  | 11.17 | 12.3 | 14.51 | 19.73 | 21.48 | 24.95
32.12.402 |  | 2 X 16ş mm^2 | m. | 3.68 | 17.55 | 19.31 | 22.84 |  |  |  | 11.2 | 12.34 | 14.58 | 21.23 | 22.99 | 26.52
32.12.403 |  | 2 X 25ş mm^2 | m. | 5.65 | 17.67 | 19.45 | 22.97 |  |  |  | 11.28 | 12.42 | 14.69 | 23.32 | 25.1 | 28.62
32.12.404 |  | 2 X 35ş mm^2 | m. | 7.41 | 17.76 | 19.52 | 23.1 |  |  |  | 11.31 | 12.45 | 14.7 | 25.17 | 26.93 | 30.51
32.12.405 |  | 2 X 50ş mm^2 | m. | 10.13 | 17.89 | 19.69 | 23.25 |  |  |  | 11.37 | 12.51 | 14.76 | 28.02 | 29.82 | 33.38
32.12.406 |  | 2 X 70ş mm^2 | m. | 14.11 | 18.08 | 19.91 | 23.52 |  | 0.01 | 0.01 | 11.48 | 12.63 | 14.92 | 32.19 | 34.02 | 37.63
32.12.407 |  | 2 X 95ş mm^2 | m. | 19.54 | 18.34 | 20.19 | 23.87 | 0.01 | 0.01 | 0.01 | 11.6 | 12.78 | 15.09 | 37.88 | 39.73 | 43.41
32.12.408 |  | 2 X 120ş mm^2 | m. | 23.91 | 18.57 | 20.42 | 24.16 | 0.01 | 0.01 | 0.01 | 11.73 | 12.91 | 15.25 | 42.48 | 44.33 | 48.07
32.12.409 |  | 2 X 150ş mm^2 | m. | 29.2 | 18.83 | 20.72 | 24.47 | 0.01 | 0.01 | 0.01 | 11.85 | 13.04 | 15.39 | 48.03 | 49.92 | 53.67
32.12.410 |  | 2 X 185ş mm^2 | m. | 36.45 | 19.2 | 21.11 | 24.95 | 0.01 | 0.01 | 0.02 | 12.04 | 13.27 | 15.66 | 55.65 | 57.56 | 61.4
32.12.411 |  | 2 X 240ş mm^2 | m. | 47.64 | 19.79 | 21.74 | 25.72 | 0.02 | 0.02 | 0.02 | 12.33 | 13.54 | 16.02 | 67.43 | 69.38 | 73.36
32.12.412 |  | 2 X 300ş mm^2 | m. | 61.92 | 20.38 | 22.42 | 26.5 | 0.02 | 0.02 | 0.03 | 12.63 | 13.89 | 16.42 | 82.3 | 84.34 | 88.42
32.12.413 |  | 2 X 400ş mm^2 | m. | 80.5 | 21 | 23.1 | 27.3 | 0.03 | 0.03 | 0.04 | 12.94 | 14.23 | 16.82 | 101.5 | 103.6 | 107.8
32.12.414 |  | 3 X 10 mm^2 | m. | 2.98 | 17.52 | 19.27 | 22.78 |  |  |  | 11.18 | 12.28 | 14.55 | 20.5 | 22.25 | 25.76
32.12.415 |  | 3 X 16ş mm^2 | m. | 4.58 | 17.61 | 19.39 | 22.9 |  |  |  | 11.24 | 12.34 | 14.61 | 22.19 | 23.97 | 27.48
32.12.416 |  | 3 X 25ş mm^2 | m. | 7.52 | 17.76 | 19.52 | 23.07 |  |  |  | 11.31 | 12.45 | 14.69 | 25.28 | 27.04 | 30.59
32.12.417 |  | 3 X 35ş mm^2 | m. | 10.07 | 17.89 | 19.69 | 23.25 |  |  |  | 11.38 | 12.53 | 14.78 | 27.96 | 29.76 | 33.32
32.12.418 |  | 3 X 50ş mm^2 | m. | 13.45 | 18.04 | 19.85 | 23.45 |  | 0.01 | 0.01 | 11.47 | 12.61 | 14.9 | 31.49 | 33.3 | 36.9
32.12.419 |  | 3 X 70ş mm^2 | m. | 19.07 | 18.32 | 20.13 | 23.81 | 0.01 | 0.01 | 0.01 | 11.59 | 12.74 | 15.07 | 37.39 | 39.2 | 42.88
32.12.420 |  | 3 X 95ş mm^2 | m. | 25.95 | 18.64 | 20.53 | 24.24 | 0.01 | 0.01 | 0.01 | 11.75 | 12.91 | 15.29 | 44.59 | 46.48 | 50.19
32.12.421 |  | 3 X 120ş mm^2 | m. | 32.92 | 18.95 | 20.84 | 24.64 | 0.01 | 0.01 | 0.01 | 11.9 | 13.09 | 15.48 | 51.87 | 53.76 | 57.56
32.12.422 |  | 3 X 150ş mm^2 | m. | 39.67 | 19.33 | 21.24 | 25.12 | 0.01 | 0.01 | 0.02 | 12.09 | 13.29 | 15.71 | 59 | 60.91 | 64.79
32.12.423 |  | 3 X 185ş mm^2 | m. | 49.71 | 19.8 | 21.79 | 25.74 | 0.02 | 0.02 | 0.02 | 12.34 | 13.58 | 16.06 | 69.51 | 71.5 | 75.45
32.12.424 |  | 3 X 240ş mm^2 | m. | 65.17 | 20.58 | 22.63 | 26.75 | 0.02 | 0.02 | 0.03 | 12.72 | 14 | 16.55 | 85.75 | 87.8 | 91.92
32.12.425 |  | 3 X 300ş mm^2 | m. | 84.72 | 21.39 | 23.53 | 27.81 | 0.03 | 0.03 | 0.04 | 13.12 | 14.43 | 17.05 | 106.11 | 108.25 | 112.53
32.12.426 |  | 3 X 400ş mm^2 | m. | 110.14 | 22.24 | 24.46 | 28.91 | 0.04 | 0.04 | 0.05 | 13.53 | 14.88 | 17.59 | 132.38 | 134.6 | 139.05
32.12.427 |  | 4 X 10 mm^2 | m. | 3.84 | 17.57 | 19.35 | 22.86 |  |  |  | 11.21 | 12.34 | 14.59 | 21.41 | 23.19 | 26.7
32.12.428 |  | 4 X 16ş mm^2 | m. | 5.92 | 17.66 | 19.42 | 22.96 |  |  |  | 11.26 | 12.37 | 14.64 | 23.58 | 25.34 | 28.88
32.12.429 |  | 4 X 25ş mm^2 | m. | 9.34 | 17.86 | 19.63 | 23.22 |  |  |  | 11.36 | 12.47 | 14.76 | 27.2 | 28.97 | 32.56
32.12.430 |  | 4 X 35ş mm^2 | m. | 12.6 | 18.01 | 19.82 | 23.42 |  |  | 0.01 | 11.45 | 12.59 | 14.88 | 30.61 | 32.42 | 36.02
32.12.431 |  | 4 X 50ş mm^2 | m. | 17.07 | 18.24 | 20.05 | 23.72 | 0.01 | 0.01 | 0.01 | 11.55 | 12.7 | 15.02 | 35.31 | 37.12 | 40.79
32.12.432 |  | 4 X 70ş mm^2 | m. | 23.27 | 18.61 | 20.46 | 24.19 | 0.01 | 0.01 | 0.01 | 11.74 | 12.93 | 15.27 | 41.88 | 43.73 | 47.46
32.12.433 |  | 4 X 95ş mm^2 | m. | 32.26 | 19.01 | 20.91 | 24.71 | 0.01 | 0.01 | 0.01 | 11.94 | 13.14 | 15.52 | 51.27 | 53.17 | 56.97
32.12.434 |  | 4 X 120ş mm^2 | m. | 41.25 | 19.41 | 21.35 | 25.24 | 0.01 | 0.02 | 0.02 | 12.12 | 13.36 | 15.76 | 60.66 | 62.6 | 66.49
32.12.435 |  | 4 X 150ş mm^2 | m. | 50.78 | 19.88 | 21.87 | 25.85 | 0.02 | 0.02 | 0.02 | 12.38 | 13.62 | 16.1 | 70.66 | 72.65 | 76.63
32.12.436 |  | 4 X 185ş mm^2 | m. | 62.39 | 20.49 | 22.54 | 26.62 | 0.02 | 0.02 | 0.03 | 12.68 | 13.96 | 16.47 | 82.88 | 84.93 | 89.01
32.12.437 |  | 4 X 240ş mm^2 | m. | 81.44 | 21.41 | 23.55 | 27.86 | 0.03 | 0.03 | 0.04 | 13.15 | 14.48 | 17.11 | 102.85 | 104.99 | 109.3
32.12.438 |  | 4 X 300ş mm^2 | m. | 105.86 | 22.38 | 24.62 | 29.09 | 0.04 | 0.04 | 0.05 | 13.64 | 15.01 | 17.74 | 128.24 | 130.48 | 134.95
32.12.439 |  | 4 X 400ş mm^2 | m. | 137.62 | 23.39 | 25.73 | 30.41 | 0.05 | 0.05 | 0.06 | 14.15 | 15.57 | 18.4 | 161.01 | 163.35 | 168.03
32.12.440 |  | 3 X 16ş + 10 mm^2 | m. | 5.54 | 17.52 | 19.3 | 22.8 |  |  |  | 11.2 | 12.3 | 14.56 | 23.06 | 24.84 | 28.34
32.12.441 |  | 3 X 25ş + 16 mm^2 | m. | 8.59 | 17.64 | 19.39 | 22.91 |  |  |  | 11.25 | 12.39 | 14.62 | 26.23 | 27.98 | 31.5
32.12.442 |  | 3 X 35ş + 16 mm^2 | m. | 11.06 | 17.78 | 19.57 | 23.11 |  |  |  | 11.34 | 12.48 | 14.72 | 28.84 | 30.63 | 34.17
32.12.443 |  | 3 X 50ş + 25 mm^2 | m. | 15.17 | 17.85 | 19.64 | 23.2 |  |  |  | 11.38 | 12.52 | 14.79 | 33.02 | 34.81 | 38.37
32.12.444 |  | 3 X 70ş + 35 mm^2 | m. | 21.23 | 18.05 | 19.83 | 23.46 | 0.01 | 0.01 | 0.01 | 11.45 | 12.58 | 14.88 | 39.28 | 41.06 | 44.69
32.12.445 |  | 3 X 95ş + 50 mm^2 | m. | 29.09 | 18.28 | 20.13 | 23.77 | 0.01 | 0.01 | 0.01 | 11.57 | 12.71 | 15.05 | 47.37 | 49.22 | 52.86
32.12.446 |  | 3 X 120ş + 70 mm^2 | m. | 37.27 | 18.41 | 20.25 | 23.93 | 0.01 | 0.01 | 0.01 | 11.6 | 12.77 | 15.1 | 55.68 | 57.52 | 61.2
32.12.447 |  | 3 X 150ş + 70 mm^2 | m. | 45.73 | 18.83 | 20.69 | 24.47 | 0.01 | 0.01 | 0.01 | 11.85 | 13.03 | 15.4 | 64.56 | 66.42 | 70.2
32.12.448 |  | 3 X 185ş + 95 mm^2 | m. | 56.23 | 19.12 | 21.04 | 24.86 | 0.01 | 0.01 | 0.02 | 11.99 | 13.2 | 15.61 | 75.35 | 77.27 | 81.09
32.12.449 |  | 3 X 240ş + 120 mm^2 | m. | 73.59 | 19.72 | 21.67 | 25.62 | 0.02 | 0.02 | 0.02 | 12.28 | 13.51 | 15.97 | 93.31 | 95.26 | 99.21
32.12.450 |  | 3 X 300ş + 150 mm^2 | m. | 95.66 | 20.33 | 22.36 | 26.42 | 0.02 | 0.03 | 0.03 | 12.57 | 13.82 | 16.34 | 115.99 | 118.02 | 122.08
32.12.451 |  | 3 X 400ş + 185 mm^2 | m. | 124.36 | 20.96 | 23.05 | 27.24 | 0.03 | 0.03 | 0.04 | 12.86 | 14.15 | 16.72 | 145.32 | 147.41 | 151.6
[14 empty] | 0 | 0 | 0
| 32.12 | 0.6/1 KV YAXV (NA2XY) XLPE YALITKANLI ALÜMİNYUM KABLO | [11 empty] | 0 | 0 | 0
|  | (XLPE YALITKANLI, PVC DIŞ KILIFLI) | [11 empty] | 0 | 0 | 0
[14 empty] | 0 | 0 | 0
32.12.452 |  | 1 X 10 mm^2 | m. | 1.08 | 17.4 | 19.14 | 22.64 |  |  |  | 11.11 | 12.22 | 14.45 | 18.48 | 20.22 | 23.72
32.12.453 |  | 1 X 16ş mm^2 | m. | 1.6 | 17.4 | 19.14 | 22.61 |  |  |  | 11.12 | 12.22 | 14.46 | 19 | 20.74 | 24.21
32.12.454 |  | 1 X 25ş mm^2 | m. | 2.42 | 17.44 | 19.19 | 22.66 |  |  |  | 11.13 | 12.24 | 14.48 | 19.86 | 21.61 | 25.08
32.12.455 |  | 1 X 35ş mm^2 | m. | 3.19 | 17.48 | 19.23 | 22.7 |  |  |  | 11.16 | 12.3 | 14.51 | 20.67 | 22.42 | 25.89
32.12.456 |  | 1 X 50ş mm^2 | m. | 4.28 | 17.53 | 19.27 | 22.78 |  |  |  | 11.18 | 12.28 | 14.55 | 21.81 | 23.55 | 27.06
32.12.457 |  | 1 X 70ş mm^2 | m. | 5.99 | 17.61 | 19.39 | 22.9 |  |  |  | 11.22 | 12.33 | 14.6 | 23.6 | 25.38 | 28.89
32.12.458 |  | 1 X 95ş mm^2 | m. | 8.16 | 17.7 | 19.46 | 23.01 |  |  |  | 11.27 | 12.41 | 14.65 | 25.86 | 27.62 | 31.17
32.12.459 |  | 1 X 120ş mm^2 | m. | 10.29 | 17.78 | 19.54 | 23.1 |  |  |  | 11.31 | 12.45 | 14.7 | 28.07 | 29.83 | 33.39
32.12.460 |  | 1 X 150ş mm^2 | m. | 12.45 | 17.87 | 19.67 | 23.23 |  |  | 0.01 | 11.36 | 12.47 | 14.76 | 30.32 | 32.12 | 35.68
32.12.461 |  | 1 X 185ş mm^2 | m. | 15.71 | 18.01 | 19.81 | 23.42 | 0.01 | 0.01 | 0.01 | 11.42 | 12.54 | 14.83 | 33.72 | 35.52 | 39.13
32.12.462 |  | 1 X 240ş mm^2 | m. | 20.7 | 18.24 | 20.05 | 23.7 | 0.01 | 0.01 | 0.01 | 11.54 | 12.69 | 14.99 | 38.94 | 40.75 | 44.4
32.12.463 |  | 1 X 300ş mm^2 | m. | 26.91 | 18.47 | 20.32 | 24.01 | 0.01 | 0.01 | 0.01 | 11.67 | 12.83 | 15.17 | 45.38 | 47.23 | 50.92
32.12.464 |  | 1 X 400ş mm^2 | m. | 34.98 | 18.7 | 20.57 | 24.31 | 0.01 | 0.02 | 0.02 | 11.79 | 12.97 | 15.33 | 53.68 | 55.55 | 59.29
32.12.465 |  | 2 X 10 mm^2 | m. | 2.25 | 17.48 | 19.23 | 22.7 |  |  |  | 11.17 | 12.3 | 14.51 | 19.73 | 21.48 | 24.95
32.12.466 |  | 2 X 16ş mm^2 | m. | 3.68 | 17.55 | 19.31 | 22.84 |  |  |  | 11.2 | 12.34 | 14.58 | 21.23 | 22.99 | 26.52
32.12.467 |  | 2 X 25ş mm^2 | m. | 5.65 | 17.67 | 19.45 | 22.97 |  |  |  | 11.28 | 12.42 | 14.69 | 23.32 | 25.1 | 28.62
32.12.468 |  | 2 X 35ş mm^2 | m. | 7.41 | 17.76 | 19.52 | 23.1 |  |  |  | 11.31 | 12.45 | 14.7 | 25.17 | 26.93 | 30.51
32.12.469 |  | 2 X 50ş mm^2 | m. | 10.13 | 17.89 | 19.69 | 23.25 |  |  |  | 11.37 | 12.51 | 14.76 | 28.02 | 29.82 | 33.38
32.12.470 |  | 2 X 70ş mm^2 | m. | 14.11 | 18.08 | 19.91 | 23.52 |  | 0.01 | 0.01 | 11.48 | 12.63 | 14.92 | 32.19 | 34.02 | 37.63
32.12.471 |  | 2 X 95ş mm^2 | m. | 19.54 | 18.34 | 20.19 | 23.87 | 0.01 | 0.01 | 0.01 | 11.6 | 12.78 | 15.09 | 37.88 | 39.73 | 43.41
32.12.472 |  | 2 X 120ş mm^2 | m. | 23.91 | 18.57 | 20.42 | 24.16 | 0.01 | 0.01 | 0.01 | 11.73 | 12.91 | 15.25 | 42.48 | 44.33 | 48.07
32.12.473 |  | 2 X 150ş mm^2 | m. | 29.2 | 18.83 | 20.72 | 24.47 | 0.01 | 0.01 | 0.01 | 11.85 | 13.04 | 15.39 | 48.03 | 49.92 | 53.67
32.12.474 |  | 2 X 185ş mm^2 | m. | 36.45 | 19.2 | 21.11 | 24.95 | 0.01 | 0.01 | 0.02 | 12.04 | 13.27 | 15.66 | 55.65 | 57.56 | 61.4
32.12.475 |  | 2 X 240ş mm^2 | m. | 47.64 | 19.79 | 21.74 | 25.72 | 0.02 | 0.02 | 0.02 | 12.33 | 13.54 | 16.02 | 67.43 | 69.38 | 73.36
32.12.476 |  | 2 X 300ş mm^2 | m. | 61.92 | 20.38 | 22.42 | 26.5 | 0.02 | 0.02 | 0.03 | 12.63 | 13.89 | 16.42 | 82.3 | 84.34 | 88.42
32.12.477 |  | 2 X 400ş mm^2 | m. | 80.5 | 21 | 23.1 | 27.3 | 0.03 | 0.03 | 0.04 | 12.94 | 14.23 | 16.82 | 101.5 | 103.6 | 107.8
32.12.478 |  | 3 X 10 mm^2 | m. | 2.98 | 17.52 | 19.27 | 22.78 |  |  |  | 11.18 | 12.28 | 14.55 | 20.5 | 22.25 | 25.76
32.12.479 |  | 3 X 16ş mm^2 | m. | 4.58 | 17.61 | 19.39 | 22.9 |  |  |  | 11.24 | 12.34 | 14.61 | 22.19 | 23.97 | 27.48
32.12.480 |  | 3 X 25ş mm^2 | m. | 7.52 | 17.76 | 19.52 | 23.07 |  |  |  | 11.31 | 12.45 | 14.69 | 25.28 | 27.04 | 30.59
32.12.481 |  | 3 X 35ş mm^2 | m. | 10.07 | 17.89 | 19.69 | 23.25 |  |  |  | 11.38 | 12.53 | 14.78 | 27.96 | 29.76 | 33.32
32.12.482 |  | 3 X 50ş mm^2 | m. | 13.45 | 18.04 | 19.85 | 23.45 |  | 0.01 | 0.01 | 11.47 | 12.61 | 14.9 | 31.49 | 33.3 | 36.9
32.12.483 |  | 3 X 70ş mm^2 | m. | 19.07 | 18.32 | 20.13 | 23.81 | 0.01 | 0.01 | 0.01 | 11.59 | 12.74 | 15.07 | 37.39 | 39.2 | 42.88
32.12.484 |  | 3 X 95ş mm^2 | m. | 25.95 | 18.64 | 20.53 | 24.24 | 0.01 | 0.01 | 0.01 | 11.75 | 12.91 | 15.29 | 44.59 | 46.48 | 50.19
32.12.485 |  | 3 X 120ş mm^2 | m. | 32.92 | 18.95 | 20.84 | 24.64 | 0.01 | 0.01 | 0.01 | 11.9 | 13.09 | 15.48 | 51.87 | 53.76 | 57.56
32.12.486 |  | 3 X 150ş mm^2 | m. | 39.67 | 19.33 | 21.24 | 25.12 | 0.01 | 0.01 | 0.02 | 12.09 | 13.29 | 15.71 | 59 | 60.91 | 64.79
32.12.487 |  | 3 X 185ş mm^2 | m. | 49.71 | 19.8 | 21.79 | 25.74 | 0.02 | 0.02 | 0.02 | 12.34 | 13.58 | 16.06 | 69.51 | 71.5 | 75.45
32.12.488 |  | 3 X 240ş mm^2 | m. | 65.17 | 20.58 | 22.63 | 26.75 | 0.02 | 0.02 | 0.03 | 12.72 | 14 | 16.55 | 85.75 | 87.8 | 91.92
32.12.489 |  | 3 X 300ş mm^2 | m. | 84.72 | 21.39 | 23.53 | 27.81 | 0.03 | 0.03 | 0.04 | 13.12 | 14.43 | 17.05 | 106.11 | 108.25 | 112.53
32.12.490 |  | 3 X 400ş mm^2 | m. | 110.14 | 22.24 | 24.46 | 28.91 | 0.04 | 0.04 | 0.05 | 13.53 | 14.88 | 17.59 | 132.38 | 134.6 | 139.05
32.12.491 |  | 4 X 10 mm^2 | m. | 3.84 | 17.57 | 19.35 | 22.86 |  |  |  | 11.21 | 12.34 | 14.59 | 21.41 | 23.19 | 26.7
32.12.492 |  | 4 X 16ş mm^2 | m. | 5.92 | 17.66 | 19.42 | 22.96 |  |  |  | 11.26 | 12.37 | 14.64 | 23.58 | 25.34 | 28.88
32.12.493 |  | 4 X 25ş mm^2 | m. | 9.34 | 17.86 | 19.63 | 23.22 |  |  |  | 11.36 | 12.47 | 14.76 | 27.2 | 28.97 | 32.56
32.12.494 |  | 4 X 35ş mm^2 | m. | 12.6 | 18.01 | 19.82 | 23.42 |  |  | 0.01 | 11.45 | 12.59 | 14.88 | 30.61 | 32.42 | 36.02
32.12.495 |  | 4 X 50ş mm^2 | m. | 17.07 | 18.24 | 20.05 | 23.72 | 0.01 | 0.01 | 0.01 | 11.55 | 12.7 | 15.02 | 35.31 | 37.12 | 40.79
32.12.496 |  | 4 X 70ş mm^2 | m. | 23.27 | 18.61 | 20.46 | 24.19 | 0.01 | 0.01 | 0.01 | 11.74 | 12.93 | 15.27 | 41.88 | 43.73 | 47.46
32.12.497 |  | 4 X 95ş mm^2 | m. | 32.26 | 19.01 | 20.91 | 24.71 | 0.01 | 0.01 | 0.01 | 11.94 | 13.14 | 15.52 | 51.27 | 53.17 | 56.97
32.12.498 |  | 4 X 120ş mm^2 | m. | 41.25 | 19.41 | 21.35 | 25.24 | 0.01 | 0.02 | 0.02 | 12.12 | 13.36 | 15.76 | 60.66 | 62.6 | 66.49
32.12.499 |  | 4 X 150ş mm^2 | m. | 50.78 | 19.88 | 21.87 | 25.85 | 0.02 | 0.02 | 0.02 | 12.38 | 13.62 | 16.1 | 70.66 | 72.65 | 76.63
32.12.500 |  | 4 X 185ş mm^2 | m. | 62.39 | 20.49 | 22.54 | 26.62 | 0.02 | 0.02 | 0.03 | 12.68 | 13.96 | 16.47 | 82.88 | 84.93 | 89.01
32.12.501 |  | 4 X 240ş mm^2 | m. | 81.44 | 21.41 | 23.55 | 27.86 | 0.03 | 0.03 | 0.04 | 13.15 | 14.48 | 17.11 | 102.85 | 104.99 | 109.3
32.12.502 |  | 4 X 300ş mm^2 | m. | 105.86 | 22.38 | 24.62 | 29.09 | 0.04 | 0.04 | 0.05 | 13.64 | 15.01 | 17.74 | 128.24 | 130.48 | 134.95
32.12.503 |  | 4 X 400ş mm^2 | m. | 137.62 | 23.39 | 25.73 | 30.41 | 0.05 | 0.05 | 0.06 | 14.15 | 15.57 | 18.4 | 161.01 | 163.35 | 168.03
32.12.504 |  | 3 X 16ş + 10 mm^2 | m. | 5.54 | 17.52 | 19.3 | 22.8 |  |  |  | 11.2 | 12.3 | 14.56 | 23.06 | 24.84 | 28.34
32.12.505 |  | 3 X 25ş + 16 mm^2 | m. | 8.59 | 17.64 | 19.39 | 22.91 |  |  |  | 11.25 | 12.39 | 14.62 | 26.23 | 27.98 | 31.5
32.12.506 |  | 3 X 35ş + 16 mm^2 | m. | 11.06 | 17.78 | 19.57 | 23.11 |  |  |  | 11.34 | 12.48 | 14.72 | 28.84 | 30.63 | 34.17
32.12.507 |  | 3 X 50ş + 25 mm^2 | m. | 15.17 | 17.85 | 19.64 | 23.2 |  |  |  | 11.38 | 12.52 | 14.79 | 33.02 | 34.81 | 38.37
32.12.508 |  | 3 X 70ş + 35 mm^2 | m. | 21.23 | 18.05 | 19.83 | 23.46 | 0.01 | 0.01 | 0.01 | 11.45 | 12.58 | 14.88 | 39.28 | 41.06 | 44.69
32.12.509 |  | 3 X 95ş + 50 mm^2 | m. | 29.09 | 18.28 | 20.13 | 23.77 | 0.01 | 0.01 | 0.01 | 11.57 | 12.71 | 15.05 | 47.37 | 49.22 | 52.86
32.12.510 |  | 3 X 120ş + 70 mm^2 | m. | 37.27 | 18.41 | 20.25 | 23.93 | 0.01 | 0.01 | 0.01 | 11.6 | 12.77 | 15.1 | 55.68 | 57.52 | 61.2
32.12.511 |  | 3 X 150ş + 70 mm^2 | m. | 45.73 | 18.83 | 20.69 | 24.47 | 0.01 | 0.01 | 0.01 | 11.85 | 13.03 | 15.4 | 64.56 | 66.42 | 70.2
32.12.512 |  | 3 X 185ş + 95 mm^2 | m. | 56.23 | 19.12 | 21.04 | 24.86 | 0.01 | 0.01 | 0.02 | 11.99 | 13.2 | 15.61 | 75.35 | 77.27 | 81.09
32.12.513 |  | 3 X 240ş + 120 mm^2 | m. | 73.59 | 19.72 | 21.67 | 25.62 | 0.02 | 0.02 | 0.02 | 12.28 | 13.51 | 15.97 | 93.31 | 95.26 | 99.21
32.12.514 |  | 3 X 300ş + 150 mm^2 | m. | 95.66 | 20.33 | 22.36 | 26.42 | 0.02 | 0.03 | 0.03 | 12.57 | 13.82 | 16.34 | 115.99 | 118.02 | 122.08
32.12.515 |  | 3 X 400ş + 185 mm^2 | m. | 124.36 | 20.96 | 23.05 | 27.24 | 0.03 | 0.03 | 0.04 | 12.86 | 14.15 | 16.72 | 145.32 | 147.41 | 151.6
[14 empty] | 0 | 0 | 0
| 32.12 | 0.6/1 KV YAXH (NA2XH) HALOJENSİZ ALÜMİNYUM KABLO | [11 empty] | 0 | 0 | 0
|  | (XLPE YALITKANLI, HALOJENSİZ DIŞ KILIFLI) | [11 empty] | 0 | 0 | 0
[14 empty] | 0 | 0 | 0
32.12.516 |  | 1 X 10 mm^2 | m. | 1.24 | 17.4 | 19.14 | 22.64 |  |  |  | 11.11 | 12.22 | 14.45 | 18.64 | 20.38 | 23.88
32.12.517 |  | 1 X 16ş mm^2 | m. | 1.84 | 17.4 | 19.14 | 22.61 |  |  |  | 11.12 | 12.22 | 14.46 | 19.24 | 20.98 | 24.45
32.12.518 |  | 1 X 25ş mm^2 | m. | 2.78 | 17.44 | 19.19 | 22.66 |  |  |  | 11.13 | 12.24 | 14.48 | 20.22 | 21.97 | 25.44
32.12.519 |  | 1 X 35ş mm^2 | m. | 3.67 | 17.48 | 19.23 | 22.7 |  |  |  | 11.16 | 12.3 | 14.51 | 21.15 | 22.9 | 26.37
32.12.520 |  | 1 X 50ş mm^2 | m. | 4.92 | 17.53 | 19.27 | 22.78 |  |  |  | 11.18 | 12.28 | 14.55 | 22.45 | 24.19 | 27.7
32.12.521 |  | 1 X 70ş mm^2 | m. | 6.89 | 17.61 | 19.39 | 22.9 |  |  |  | 11.22 | 12.33 | 14.6 | 24.5 | 26.28 | 29.79
32.12.522 |  | 1 X 95ş mm^2 | m. | 9.38 | 17.7 | 19.46 | 23.01 |  |  |  | 11.27 | 12.41 | 14.65 | 27.08 | 28.84 | 32.39
32.12.523 |  | 1 X 120ş mm^2 | m. | 11.84 | 17.78 | 19.54 | 23.1 |  |  |  | 11.31 | 12.45 | 14.7 | 29.62 | 31.38 | 34.94
32.12.524 |  | 1 X 150ş mm^2 | m. | 14.32 | 17.87 | 19.67 | 23.23 |  |  | 0.01 | 11.36 | 12.47 | 14.76 | 32.19 | 33.99 | 37.55
32.12.525 |  | 1 X 185ş mm^2 | m. | 18.07 | 18.01 | 19.81 | 23.42 | 0.01 | 0.01 | 0.01 | 11.42 | 12.54 | 14.83 | 36.08 | 37.88 | 41.49
32.12.526 |  | 1 X 240ş mm^2 | m. | 23.8 | 18.24 | 20.05 | 23.7 | 0.01 | 0.01 | 0.01 | 11.54 | 12.69 | 14.99 | 42.04 | 43.85 | 47.5
32.12.527 |  | 1 X 300ş mm^2 | m. | 30.94 | 18.47 | 20.32 | 24.01 | 0.01 | 0.01 | 0.01 | 11.67 | 12.83 | 15.17 | 49.41 | 51.26 | 54.95
32.12.528 |  | 1 X 400ş mm^2 | m. | 40.22 | 18.7 | 20.57 | 24.31 | 0.01 | 0.02 | 0.02 | 11.79 | 12.97 | 15.33 | 58.92 | 60.79 | 64.53
32.12.529 |  | 2 X 10 mm^2 | m. | 2.59 | 17.48 | 19.23 | 22.7 |  |  |  | 11.17 | 12.3 | 14.51 | 20.07 | 21.82 | 25.29
32.12.530 |  | 2 X 16ş mm^2 | m. | 4.23 | 17.55 | 19.31 | 22.84 |  |  |  | 11.2 | 12.34 | 14.58 | 21.78 | 23.54 | 27.07
32.12.531 |  | 2 X 25ş mm^2 | m. | 6.49 | 17.67 | 19.45 | 22.97 |  |  |  | 11.28 | 12.42 | 14.69 | 24.16 | 25.94 | 29.46
32.12.532 |  | 2 X 35ş mm^2 | m. | 8.53 | 17.76 | 19.52 | 23.1 |  |  |  | 11.31 | 12.45 | 14.7 | 26.29 | 28.05 | 31.63
32.12.533 |  | 2 X 50ş mm^2 | m. | 11.65 | 17.89 | 19.69 | 23.25 |  |  |  | 11.37 | 12.51 | 14.76 | 29.54 | 31.34 | 34.9
32.12.534 |  | 2 X 70ş mm^2 | m. | 16.23 | 18.08 | 19.91 | 23.52 |  | 0.01 | 0.01 | 11.48 | 12.63 | 14.92 | 34.31 | 36.14 | 39.75
32.12.535 |  | 2 X 95ş mm^2 | m. | 22.47 | 18.34 | 20.19 | 23.87 | 0.01 | 0.01 | 0.01 | 11.6 | 12.78 | 15.09 | 40.81 | 42.66 | 46.34
32.12.536 |  | 2 X 120ş mm^2 | m. | 27.49 | 18.57 | 20.42 | 24.16 | 0.01 | 0.01 | 0.01 | 11.73 | 12.91 | 15.25 | 46.06 | 47.91 | 51.65
32.12.537 |  | 2 X 150ş mm^2 | m. | 33.58 | 18.83 | 20.72 | 24.47 | 0.01 | 0.01 | 0.01 | 11.85 | 13.04 | 15.39 | 52.41 | 54.3 | 58.05
32.12.538 |  | 2 X 185ş mm^2 | m. | 41.91 | 19.2 | 21.11 | 24.95 | 0.01 | 0.01 | 0.02 | 12.04 | 13.27 | 15.66 | 61.11 | 63.02 | 66.86
32.12.539 |  | 2 X 240ş mm^2 | m. | 54.78 | 19.79 | 21.74 | 25.72 | 0.02 | 0.02 | 0.02 | 12.33 | 13.54 | 16.02 | 74.57 | 76.52 | 80.5
32.12.540 |  | 2 X 300ş mm^2 | m. | 71.21 | 20.38 | 22.42 | 26.5 | 0.02 | 0.02 | 0.03 | 12.63 | 13.89 | 16.42 | 91.59 | 93.63 | 97.71
32.12.541 |  | 2 X 400ş mm^2 | m. | 92.57 | 21 | 23.1 | 27.3 | 0.03 | 0.03 | 0.04 | 12.94 | 14.23 | 16.82 | 113.57 | 115.67 | 119.87
32.12.542 |  | 3 X 10 mm^2 | m. | 3.43 | 17.52 | 19.27 | 22.78 |  |  |  | 11.18 | 12.28 | 14.55 | 20.95 | 22.7 | 26.21
32.12.543 |  | 3 X 16ş mm^2 | m. | 5.27 | 17.61 | 19.39 | 22.9 |  |  |  | 11.24 | 12.34 | 14.61 | 22.88 | 24.66 | 28.17
32.12.544 |  | 3 X 25ş mm^2 | m. | 8.65 | 17.76 | 19.52 | 23.07 |  |  |  | 11.31 | 12.45 | 14.69 | 26.41 | 28.17 | 31.72
32.12.545 |  | 3 X 35ş mm^2 | m. | 11.58 | 17.89 | 19.69 | 23.25 |  |  |  | 11.38 | 12.53 | 14.78 | 29.47 | 31.27 | 34.83
32.12.546 |  | 3 X 50ş mm^2 | m. | 15.47 | 18.04 | 19.85 | 23.45 |  | 0.01 | 0.01 | 11.47 | 12.61 | 14.9 | 33.51 | 35.32 | 38.92
32.12.547 |  | 3 X 70ş mm^2 | m. | 21.93 | 18.32 | 20.13 | 23.81 | 0.01 | 0.01 | 0.01 | 11.59 | 12.74 | 15.07 | 40.25 | 42.06 | 45.74
32.12.548 |  | 3 X 95ş mm^2 | m. | 29.84 | 18.64 | 20.53 | 24.24 | 0.01 | 0.01 | 0.01 | 11.75 | 12.91 | 15.29 | 48.48 | 50.37 | 54.08
32.12.549 |  | 3 X 120ş mm^2 | m. | 37.85 | 18.95 | 20.84 | 24.64 | 0.01 | 0.01 | 0.01 | 11.9 | 13.09 | 15.48 | 56.8 | 58.69 | 62.49
32.12.550 |  | 3 X 150ş mm^2 | m. | 45.62 | 19.33 | 21.24 | 25.12 | 0.01 | 0.01 | 0.02 | 12.09 | 13.29 | 15.71 | 64.95 | 66.86 | 70.74
32.12.551 |  | 3 X 185ş mm^2 | m. | 57.17 | 19.8 | 21.79 | 25.74 | 0.02 | 0.02 | 0.02 | 12.34 | 13.58 | 16.06 | 76.97 | 78.96 | 82.91
32.12.552 |  | 3 X 240ş mm^2 | m. | 74.94 | 20.58 | 22.63 | 26.75 | 0.02 | 0.02 | 0.03 | 12.72 | 14 | 16.55 | 95.52 | 97.57 | 101.69
32.12.553 |  | 3 X 300ş mm^2 | m. | 97.43 | 21.39 | 23.53 | 27.81 | 0.03 | 0.03 | 0.04 | 13.12 | 14.43 | 17.05 | 118.82 | 120.96 | 125.24
32.12.554 |  | 3 X 400ş mm^2 | m. | 126.66 | 22.24 | 24.46 | 28.91 | 0.04 | 0.04 | 0.05 | 13.53 | 14.88 | 17.59 | 148.9 | 151.12 | 155.57
32.12.555 |  | 4 X 10 mm^2 | m. | 4.42 | 17.57 | 19.35 | 22.86 |  |  |  | 11.21 | 12.34 | 14.59 | 21.99 | 23.77 | 27.28
32.12.556 |  | 4 X 16ş mm^2 | m. | 6.81 | 17.66 | 19.42 | 22.96 |  |  |  | 11.26 | 12.37 | 14.64 | 24.47 | 26.23 | 29.77
32.12.557 |  | 4 X 25ş mm^2 | m. | 10.74 | 17.86 | 19.63 | 23.22 |  |  |  | 11.36 | 12.47 | 14.76 | 28.6 | 30.37 | 33.96
32.12.558 |  | 4 X 35ş mm^2 | m. | 14.49 | 18.01 | 19.82 | 23.42 |  |  | 0.01 | 11.45 | 12.59 | 14.88 | 32.5 | 34.31 | 37.91
32.12.559 |  | 4 X 50ş mm^2 | m. | 19.63 | 18.24 | 20.05 | 23.72 | 0.01 | 0.01 | 0.01 | 11.55 | 12.7 | 15.02 | 37.87 | 39.68 | 43.35
32.12.560 |  | 4 X 70ş mm^2 | m. | 26.77 | 18.61 | 20.46 | 24.19 | 0.01 | 0.01 | 0.01 | 11.74 | 12.93 | 15.27 | 45.38 | 47.23 | 50.96
32.12.561 |  | 4 X 95ş mm^2 | m. | 37.1 | 19.01 | 20.91 | 24.71 | 0.01 | 0.01 | 0.01 | 11.94 | 13.14 | 15.52 | 56.11 | 58.01 | 61.81
32.12.562 |  | 4 X 120ş mm^2 | m. | 47.44 | 19.41 | 21.35 | 25.24 | 0.01 | 0.02 | 0.02 | 12.12 | 13.36 | 15.76 | 66.85 | 68.79 | 72.68
32.12.563 |  | 4 X 150ş mm^2 | m. | 58.39 | 19.88 | 21.87 | 25.85 | 0.02 | 0.02 | 0.02 | 12.38 | 13.62 | 16.1 | 78.27 | 80.26 | 84.24
32.12.564 |  | 4 X 185ş mm^2 | m. | 71.75 | 20.49 | 22.54 | 26.62 | 0.02 | 0.02 | 0.03 | 12.68 | 13.96 | 16.47 | 92.24 | 94.29 | 98.37
32.12.565 |  | 4 X 240ş mm^2 | m. | 93.66 | 21.41 | 23.55 | 27.86 | 0.03 | 0.03 | 0.04 | 13.15 | 14.48 | 17.11 | 115.07 | 117.21 | 121.52
32.12.566 |  | 4 X 300ş mm^2 | m. | 121.74 | 22.38 | 24.62 | 29.09 | 0.04 | 0.04 | 0.05 | 13.64 | 15.01 | 17.74 | 144.12 | 146.36 | 150.83
32.12.567 |  | 4 X 400ş mm^2 | m. | 158.26 | 23.39 | 25.73 | 30.41 | 0.05 | 0.05 | 0.06 | 14.15 | 15.57 | 18.4 | 181.65 | 183.99 | 188.67
32.12.568 |  | 3 X 16ş + 10 mm^2 | m. | 6.37 | 17.52 | 19.3 | 22.8 |  |  |  | 11.2 | 12.3 | 14.56 | 23.89 | 25.67 | 29.17
32.12.569 |  | 3 X 25ş + 16 mm^2 | m. | 9.87 | 17.64 | 19.39 | 22.91 |  |  |  | 11.25 | 12.39 | 14.62 | 27.51 | 29.26 | 32.78
32.12.570 |  | 3 X 35ş + 16 mm^2 | m. | 12.72 | 17.78 | 19.57 | 23.11 |  |  |  | 11.34 | 12.48 | 14.72 | 30.5 | 32.29 | 35.83
32.12.571 |  | 3 X 50ş + 25 mm^2 | m. | 17.45 | 17.85 | 19.64 | 23.2 |  |  |  | 11.38 | 12.52 | 14.79 | 35.3 | 37.09 | 40.65
32.12.572 |  | 3 X 70ş + 35 mm^2 | m. | 24.42 | 18.05 | 19.83 | 23.46 | 0.01 | 0.01 | 0.01 | 11.45 | 12.58 | 14.88 | 42.47 | 44.25 | 47.88
32.12.573 |  | 3 X 95ş + 50 mm^2 | m. | 33.45 | 18.28 | 20.13 | 23.77 | 0.01 | 0.01 | 0.01 | 11.57 | 12.71 | 15.05 | 51.73 | 53.58 | 57.22
32.12.574 |  | 3 X 120ş + 70 mm^2 | m. | 42.87 | 18.41 | 20.25 | 23.93 | 0.01 | 0.01 | 0.01 | 11.6 | 12.77 | 15.1 | 61.28 | 63.12 | 66.8
32.12.575 |  | 3 X 150ş + 70 mm^2 | m. | 52.59 | 18.83 | 20.69 | 24.47 | 0.01 | 0.01 | 0.01 | 11.85 | 13.03 | 15.4 | 71.42 | 73.28 | 77.06
32.12.576 |  | 3 X 185ş + 95 mm^2 | m. | 64.66 | 19.12 | 21.04 | 24.86 | 0.01 | 0.01 | 0.02 | 11.99 | 13.2 | 15.61 | 83.78 | 85.7 | 89.52
32.12.577 |  | 3 X 240ş + 120 mm^2 | m. | 84.63 | 19.72 | 21.67 | 25.62 | 0.02 | 0.02 | 0.02 | 12.28 | 13.51 | 15.97 | 104.35 | 106.3 | 110.25
32.12.578 |  | 3 X 300ş + 150 mm^2 | m. | 110.01 | 20.33 | 22.36 | 26.42 | 0.02 | 0.03 | 0.03 | 12.57 | 13.82 | 16.34 | 130.34 | 132.37 | 136.43
32.12.579 |  | 3 X 400ş + 185 mm^2 | m. | 143.01 | 20.96 | 23.05 | 27.24 | 0.03 | 0.03 | 0.04 | 12.86 | 14.15 | 16.72 | 163.97 | 166.06 | 170.25
[14 empty] | 0 | 0 | 0
| 32.12 | 0.6/1 KV ALÜMİNYUM-K KAB. YAVC7V ( NAYCY ) | [11 empty] | 0 | 0 | 0
[14 empty] | 0 | 0 | 0
32.12.580 |  | 3 X 16ş / 16 mm^2 . | m. | 5.98 | 14.59 | 16.03 | 19 | 0.11 | 0.12 | 0.14 | 9.19 | 10.06 | 11.9 | 20.57 | 22.01 | 24.98
32.12.581 |  | 3 X 25ş / 16 mm^2 | m. | 8.81 | 14.88 | 16.35 | 19.36 | 0.15 | 0.16 | 0.19 | 9.48 | 10.45 | 12.4 | 23.69 | 25.16 | 28.17
32.12.582 |  | 3 X 35ş / 16 mm^2 | m. | 12.06 | 15.03 | 16.59 | 19.61 | 0.17 | 0.19 | 0.22 | 9.42 | 10.39 | 12.26 | 27.09 | 28.65 | 31.67
32.12.583 |  | 3 X 50ş / 25 mm^2 | m. | 15.42 | 15.37 | 16.95 | 19.93 | 0.22 | 0.24 | 0.28 | 9.64 | 10.63 | 12.53 | 30.79 | 32.37 | 35.35
32.12.584 |  | 3 X 70ş / 35 mm^2 | m. | 20.87 | 15.89 | 17.41 | 20.63 | 0.27 | 0.3 | 0.36 | 9.95 | 10.95 | 12.96 | 36.76 | 38.28 | 41.5
32.12.585 |  | 3 X 95ş / 50 mm^2 | m. | 29.17 | 16.54 | 18.19 | 21.5 | 0.37 | 0.41 | 0.48 | 10.29 | 11.32 | 13.38 | 45.71 | 47.36 | 50.67
32.12.586 |  | 3 X 120ş / 70 mm^2 | m. | 39.57 | 17.27 | 18.98 | 22.46 | 0.48 | 0.52 | 0.62 | 10.72 | 11.78 | 13.97 | 56.84 | 58.55 | 62.03
32.12.587 |  | 3 X 150ş / 70 mm^2 | m. | 46.89 | 17.86 | 19.69 | 23.18 | 0.56 | 0.62 | 0.73 | 10.95 | 12.03 | 14.26 | 64.75 | 66.58 | 70.07
32.12.588 |  | 3 X 185ş / 95 mm^2 | m. | 60.11 | 18.97 | 20.87 | 24.66 | 0.7 | 0.77 | 0.92 | 11.65 | 12.76 | 15.16 | 79.08 | 80.98 | 84.77
32.12.589 |  | 3 X 240ş /120 mm^2 | m. | 71.15 | 20.28 | 22.27 | 26.32 | 0.86 | 0.95 | 1.12 | 12.31 | 13.56 | 15.97 | 91.43 | 93.42 | 97.47
32.12.590 |  | 3 X 300ş / 150 mm^2 | m. | 98.72 | 21.68 | 23.84 | 28.18 | 1.06 | 1.16 | 1.37 | 13 | 14.3 | 16.9 | 120.4 | 122.56 | 126.9
32.12.591 |  | 3 X 400ş / 185 mm^2 | m. | 128.34 | 23.17 | 25.49 | 30.12 | 1.29 | 1.42 | 1.68 | 13.74 | 15.11 | 17.86 | 151.51 | 153.83 | 158.46
[14 empty] | 0 | 0 | 0
| 32.12 | 0.6/1 KV ALÜMİNYUM-Z KAB. YAVZ3V ( NAYFY ) | [11 empty] | 0 | 0 | 0
[14 empty] | 0 | 0 | 0
32.12.592 |  | 3 X 16ş mm^2 | m. | 5.87 | 17.77 | 19.56 | 23.12 |  |  |  | 11.32 | 12.44 | 14.71 | 23.64 | 25.43 | 28.99
32.12.593 |  | 3 X 25ş mm^2 | m. | 8.74 | 17.92 | 19.71 | 23.28 |  |  |  | 11.4 | 12.54 | 14.83 | 26.66 | 28.45 | 32.02
32.12.594 |  | 3 X 35ş mm^2 | m. | 11.33 | 18.05 | 19.86 | 23.46 |  |  | 0.01 | 11.46 | 12.61 | 14.9 | 29.38 | 31.19 | 34.79
32.12.595 |  | 3 X 50ş mm^2 | m. | 14.98 | 18.24 | 20.05 | 23.72 | 0.01 | 0.01 | 0.01 | 11.55 | 12.71 | 15.03 | 33.22 | 35.03 | 38.7
32.12.596 |  | 3 X 70ş mm^2 | m. | 20.74 | 18.5 | 20.36 | 24.06 | 0.01 | 0.01 | 0.01 | 11.7 | 12.86 | 15.2 | 39.24 | 41.1 | 44.8
32.12.597 |  | 3 X 95ş mm^2 | m. | 27.73 | 18.91 | 20.8 | 24.57 | 0.01 | 0.01 | 0.01 | 11.89 | 13.08 | 15.47 | 46.64 | 48.53 | 52.3
32.12.598 |  | 3 X 120ş mm^2 | m. | 34.23 | 19.21 | 21.12 | 24.98 | 0.01 | 0.01 | 0.02 | 12.05 | 13.25 | 15.67 | 53.44 | 55.35 | 59.21
32.12.599 |  | 3 X 150ş mm^2 | m. | 41.56 | 19.64 | 21.6 | 25.53 | 0.01 | 0.02 | 0.02 | 12.27 | 13.51 | 15.97 | 61.2 | 63.16 | 67.09
32.12.600 |  | 3 X 185ş mm^2 | m. | 51.92 | 20.15 | 22.17 | 26.19 | 0.02 | 0.02 | 0.02 | 12.52 | 13.77 | 16.29 | 72.07 | 74.09 | 78.11
32.12.601 |  | 3 X 240ş mm^2 | m. | 67.45 | 20.97 | 23.07 | 27.26 | 0.02 | 0.03 | 0.03 | 12.95 | 14.26 | 16.85 | 88.42 | 90.52 | 94.71
32.12.602 |  | 3 X 300ş mm^2 | m. | 87.62 | 21.83 | 24.01 | 28.38 | 0.03 | 0.03 | 0.04 | 13.39 | 14.73 | 17.41 | 109.45 | 111.63 | 116
32.12.603 |  | 3 X 400ş mm^2 | m. | 113.83 | 22.72 | 25 | 29.54 | 0.04 | 0.04 | 0.05 | 13.85 | 15.23 | 18 | 136.55 | 138.83 | 143.37
32.12.604 |  | 3 X 25ş / 16 mm^2 | m. | 10.07 | 17.99 | 19.79 | 23.38 |  |  | 0.01 | 11.44 | 12.58 | 14.87 | 28.06 | 29.86 | 33.45
32.12.605 |  | 3 X 35ş / 16 mm^2 | m. | 12.67 | 18.13 | 19.94 | 23.57 |  | 0.01 | 0.01 | 11.52 | 12.68 | 14.98 | 30.8 | 32.61 | 36.24
32.12.606 |  | 3 X 50ş / 25 mm^2 | m. | 16.91 | 18.34 | 20.16 | 23.84 | 0.01 | 0.01 | 0.01 | 11.61 | 12.76 | 15.07 | 35.25 | 37.07 | 40.75
32.12.607 |  | 3 X 70ş / 35 mm^2 | m. | 23.43 | 18.68 | 20.54 | 24.28 | 0.01 | 0.01 | 0.01 | 11.79 | 12.97 | 15.32 | 42.11 | 43.97 | 47.71
32.12.608 |  | 3 X 95ş / 50 mm^2 | m. | 31.56 | 19.07 | 20.98 | 24.8 | 0.01 | 0.01 | 0.01 | 11.97 | 13.17 | 15.56 | 50.63 | 52.54 | 56.36
32.12.609 |  | 3 X 120ş / 70 mm^2 | m. | 40.28 | 19.49 | 21.44 | 25.33 | 0.01 | 0.02 | 0.02 | 12.19 | 13.4 | 15.83 | 59.77 | 61.72 | 65.61
32.12.610 |  | 3 X 150ş / 70 mm^2 | m. | 47.92 | 19.9 | 21.89 | 25.87 | 0.02 | 0.02 | 0.02 | 12.4 | 13.64 | 16.12 | 67.82 | 69.81 | 73.79
32.12.611 |  | 3 X 185ş / 95 mm^2 | m. | 59.94 | 20.49 | 22.54 | 26.65 | 0.02 | 0.02 | 0.03 | 12.68 | 13.95 | 16.48 | 80.43 | 82.48 | 86.59
32.12.612 |  | 3 X 240ş /120 mm^2 | m. | 78.05 | 21.11 | 23.23 | 27.45 | 0.03 | 0.03 | 0.03 | 12.99 | 14.3 | 16.9 | 99.16 | 101.28 | 105.5
32.12.613 |  | 3 X 300ş / 150 mm^2 | m. | 101.62 | 21.74 | 23.92 | 28.26 | 0.03 | 0.04 | 0.04 | 13.31 | 14.64 | 17.3 | 123.36 | 125.54 | 129.88
32.12.614 |  | 3 X 400ş / 185 mm^2 | m. | 132.31 | 22.39 | 24.63 | 29.11 | 0.04 | 0.05 | 0.05 | 13.63 | 14.99 | 17.71 | 154.7 | 156.94 | 161.42
32.12.615 |  | 4 X 16ş mm^2 | m. | 7.49 | 17.82 | 19.59 | 23.17 |  |  |  | 11.35 | 12.49 | 14.75 | 25.31 | 27.08 | 30.66
32.12.616 |  | 4 X 25ş mm^2 | m. | 10.83 | 18.02 | 19.82 | 23.43 |  |  | 0.01 | 11.45 | 12.6 | 14.89 | 28.85 | 30.65 | 34.26
32.12.617 |  | 4 X 35ş mm^2 | m. | 14.28 | 18.22 | 20.05 | 23.68 | 0.01 | 0.01 | 0.01 | 11.55 | 12.7 | 15.02 | 32.5 | 34.33 | 37.96
32.12.618 |  | 4 X 50ş mm^2 | m. | 19.07 | 18.45 | 20.3 | 23.99 | 0.01 | 0.01 | 0.01 | 11.67 | 12.83 | 15.18 | 37.52 | 39.37 | 43.06
32.12.619 |  | 4 X 70ş mm^2 | m. | 26.42 | 18.81 | 20.68 | 24.45 | 0.01 | 0.01 | 0.01 | 11.84 | 13.03 | 15.39 | 45.23 | 47.1 | 50.87
32.12.620 |  | 4 X 95ş mm^2 | m. | 35.76 | 19.26 | 21.19 | 25.04 | 0.01 | 0.01 | 0.02 | 12.08 | 13.3 | 15.7 | 55.02 | 56.95 | 60.8
32.12.621 |  | 4 X 120ş mm^2 | m. | 44.92 | 19.72 | 21.7 | 25.64 | 0.02 | 0.02 | 0.02 | 12.31 | 13.53 | 16 | 64.64 | 66.62 | 70.56
32.12.622 |  | 4 X 150ş mm^2 | m. | 54.83 | 20.2 | 22.21 | 26.27 | 0.02 | 0.02 | 0.02 | 12.55 | 13.82 | 16.32 | 75.03 | 77.04 | 81.1
32.12.623 |  | 4 X 185ş mm^2 | m. | 67.68 | 20.84 | 22.93 | 27.1 | 0.02 | 0.03 | 0.03 | 12.87 | 14.14 | 16.72 | 88.52 | 90.61 | 94.78
32.12.624 |  | 4 X 240ş mm^2 | m. | 89.76 | 21.89 | 24.07 | 28.45 | 0.03 | 0.03 | 0.04 | 13.39 | 14.73 | 17.41 | 111.65 | 113.83 | 118.21
32.12.625 |  | 4 X 300ş mm^2 | m. | 119.05 | 22.98 | 25.28 | 29.87 | 0.04 | 0.04 | 0.05 | 13.94 | 15.33 | 18.12 | 142.03 | 144.33 | 148.92
32.12.626 |  | 4 X 400ş mm^2 | m. | 157.89 | 24.13 | 26.54 | 31.37 | 0.05 | 0.06 | 0.07 | 14.5 | 15.95 | 18.85 | 182.02 | 184.43 | 189.26
[14 empty] | 0 | 0 | 0
| 32.12 | 0.6/1 KV YAXZ3V ( NA2XFGbY ) (2XFGbY) KABLO | [11 empty] | 0 | 0 | 0
|  | ( XLPE YALITKANLI , PVC DIŞ KILIFLI ) | [11 empty] | 0 | 0 | 0
[14 empty] | 0 | 0 | 0
32.12.627 |  | 3 X 16ş mm^2 | m. | 5.87 | 17.77 | 19.56 | 23.12 |  |  |  | 11.32 | 12.44 | 14.71 | 23.64 | 25.43 | 28.99
32.12.628 |  | 3 X 25ş mm^2 | m. | 8.74 | 17.92 | 19.71 | 23.28 |  |  |  | 11.4 | 12.54 | 14.83 | 26.66 | 28.45 | 32.02
32.12.629 |  | 3 X 35ş mm^2 | m. | 11.33 | 18.05 | 19.86 | 23.46 |  |  | 0.01 | 11.46 | 12.61 | 14.9 | 29.38 | 31.19 | 34.79
32.12.630 |  | 3 X 50ş mm^2 | m. | 14.98 | 18.24 | 20.05 | 23.72 | 0.01 | 0.01 | 0.01 | 11.55 | 12.71 | 15.03 | 33.22 | 35.03 | 38.7
32.12.631 |  | 3 X 70ş mm^2 | m. | 20.74 | 18.5 | 20.36 | 24.06 | 0.01 | 0.01 | 0.01 | 11.7 | 12.86 | 15.2 | 39.24 | 41.1 | 44.8
32.12.632 |  | 3 X 95ş mm^2 | m. | 27.73 | 18.91 | 20.8 | 24.57 | 0.01 | 0.01 | 0.01 | 11.89 | 13.08 | 15.47 | 46.64 | 48.53 | 52.3
32.12.633 |  | 3 X 120ş mm^2 | m. | 34.23 | 19.21 | 21.12 | 24.98 | 0.01 | 0.01 | 0.02 | 12.05 | 13.25 | 15.67 | 53.44 | 55.35 | 59.21
32.12.634 |  | 3 X 150ş mm^2 | m. | 41.56 | 19.64 | 21.6 | 25.53 | 0.01 | 0.02 | 0.02 | 12.27 | 13.51 | 15.97 | 61.2 | 63.16 | 67.09
32.12.635 |  | 3 X 185ş mm^2 | m. | 51.92 | 20.15 | 22.17 | 26.19 | 0.02 | 0.02 | 0.02 | 12.52 | 13.77 | 16.29 | 72.07 | 74.09 | 78.11
32.12.636 |  | 3 X 240ş mm^2 | m. | 67.45 | 20.97 | 23.07 | 27.26 | 0.02 | 0.03 | 0.03 | 12.95 | 14.26 | 16.85 | 88.42 | 90.52 | 94.71
32.12.637 |  | 3 X 300ş mm^2 | m. | 87.62 | 21.83 | 24.01 | 28.38 | 0.03 | 0.03 | 0.04 | 13.39 | 14.73 | 17.41 | 109.45 | 111.63 | 116
32.12.638 |  | 3 X 400ş mm^2 | m. | 113.83 | 22.72 | 25 | 29.54 | 0.04 | 0.04 | 0.05 | 13.85 | 15.23 | 18 | 136.55 | 138.83 | 143.37
32.12.639 |  | 3 X 25ş / 16 mm^2 | m. | 10.07 | 17.99 | 19.79 | 23.38 |  |  | 0.01 | 11.44 | 12.58 | 14.87 | 28.06 | 29.86 | 33.45
32.12.640 |  | 3 X 35ş / 16 mm^2 | m. | 12.67 | 18.13 | 19.94 | 23.57 |  | 0.01 | 0.01 | 11.52 | 12.68 | 14.98 | 30.8 | 32.61 | 36.24
32.12.641 |  | 3 X 50ş / 25 mm^2 | m. | 16.91 | 18.34 | 20.16 | 23.84 | 0.01 | 0.01 | 0.01 | 11.61 | 12.76 | 15.07 | 35.25 | 37.07 | 40.75
32.12.642 |  | 3 X 70ş / 35 mm^2 | m. | 23.43 | 18.68 | 20.54 | 24.28 | 0.01 | 0.01 | 0.01 | 11.79 | 12.97 | 15.32 | 42.11 | 43.97 | 47.71
32.12.643 |  | 3 X 95ş / 50 mm^2 | m. | 31.56 | 19.07 | 20.98 | 24.8 | 0.01 | 0.01 | 0.01 | 11.97 | 13.17 | 15.56 | 50.63 | 52.54 | 56.36
32.12.644 |  | 3 X 120ş / 70 mm^2 | m. | 40.28 | 19.49 | 21.44 | 25.33 | 0.01 | 0.02 | 0.02 | 12.19 | 13.4 | 15.83 | 59.77 | 61.72 | 65.61
32.12.645 |  | 3 X 150ş / 70 mm^2 | m. | 47.92 | 19.9 | 21.89 | 25.87 | 0.02 | 0.02 | 0.02 | 12.4 | 13.64 | 16.12 | 67.82 | 69.81 | 73.79
32.12.646 |  | 3 X 185ş / 95 mm^2 | m. | 59.94 | 20.49 | 22.54 | 26.65 | 0.02 | 0.02 | 0.03 | 12.68 | 13.95 | 16.48 | 80.43 | 82.48 | 86.59
32.12.647 |  | 3 X 240ş /120 mm^2 | m. | 78.05 | 21.11 | 23.23 | 27.45 | 0.03 | 0.03 | 0.03 | 12.99 | 14.3 | 16.9 | 99.16 | 101.28 | 105.5
32.12.648 |  | 3 X 300ş / 150 mm^2 | m. | 101.62 | 21.74 | 23.92 | 28.26 | 0.03 | 0.04 | 0.04 | 13.31 | 14.64 | 17.3 | 123.36 | 125.54 | 129.88
32.12.649 |  | 3 X 400ş / 185 mm^2 | m. | 132.31 | 22.39 | 24.63 | 29.11 | 0.04 | 0.05 | 0.05 | 13.63 | 14.99 | 17.71 | 154.7 | 156.94 | 161.42
32.12.650 |  | 4 X 16ş mm^2 | m. | 7.49 | 17.82 | 19.59 | 23.17 |  |  |  | 11.35 | 12.49 | 14.75 | 25.31 | 27.08 | 30.66
32.12.651 |  | 4 X 25ş mm^2 | m. | 10.83 | 18.02 | 19.82 | 23.43 |  |  | 0.01 | 11.45 | 12.6 | 14.89 | 28.85 | 30.65 | 34.26
32.12.652 |  | 4 X 35ş mm^2 | m. | 14.28 | 18.22 | 20.05 | 23.68 | 0.01 | 0.01 | 0.01 | 11.55 | 12.7 | 15.02 | 32.5 | 34.33 | 37.96
32.12.653 |  | 4 X 50ş mm^2 | m. | 19.07 | 18.45 | 20.3 | 23.99 | 0.01 | 0.01 | 0.01 | 11.67 | 12.83 | 15.18 | 37.52 | 39.37 | 43.06
32.12.654 |  | 4 X 70ş mm^2 | m. | 26.42 | 18.81 | 20.68 | 24.45 | 0.01 | 0.01 | 0.01 | 11.84 | 13.03 | 15.39 | 45.23 | 47.1 | 50.87
32.12.655 |  | 4 X 95ş mm^2 | m. | 35.76 | 19.26 | 21.19 | 25.04 | 0.01 | 0.01 | 0.02 | 12.08 | 13.3 | 15.7 | 55.02 | 56.95 | 60.8
32.12.656 |  | 4 X 120ş mm^2 | m. | 44.92 | 19.72 | 21.7 | 25.64 | 0.02 | 0.02 | 0.02 | 12.31 | 13.53 | 16 | 64.64 | 66.62 | 70.56
32.12.657 |  | 4 X 150ş mm^2 | m. | 54.83 | 20.2 | 22.21 | 26.27 | 0.02 | 0.02 | 0.02 | 12.55 | 13.82 | 16.32 | 75.03 | 77.04 | 81.1
32.12.658 |  | 4 X 185ş mm^2 | m. | 67.68 | 20.84 | 22.93 | 27.1 | 0.02 | 0.03 | 0.03 | 12.87 | 14.14 | 16.72 | 88.52 | 90.61 | 94.78
32.12.659 |  | 4 X 240ş mm^2 | m. | 89.76 | 21.89 | 24.07 | 28.45 | 0.03 | 0.03 | 0.04 | 13.39 | 14.73 | 17.41 | 111.65 | 113.83 | 118.21
32.12.660 |  | 4 X 300ş mm^2 | m. | 119.05 | 22.98 | 25.28 | 29.87 | 0.04 | 0.04 | 0.05 | 13.94 | 15.33 | 18.12 | 142.03 | 144.33 | 148.92
32.12.661 |  | 4 X 400ş mm^2 | m. | 157.89 | 24.13 | 26.54 | 31.37 | 0.05 | 0.06 | 0.07 | 14.5 | 15.95 | 18.85 | 182.02 | 184.43 | 189.26
[14 empty] | 0 | 0 | 0
| 32.12 | 0.6/1 KV YAXZ3H ( NA2XFGbH ) (2XFGbH) HALOJENSİZ ALÜMİNYUM | [11 empty] | 0 | 0 | 0
|  | ( XLPE YALITKANLI , PVC DIŞ KILIFLI ) KABLO | [11 empty] | 0 | 0 | 0
[14 empty] | 0 | 0 | 0
32.12.662 |  | 3 X 16ş mm^2 | m. | 6.75 | 17.77 | 19.56 | 23.12 |  |  |  | 11.32 | 12.44 | 14.71 | 24.52 | 26.31 | 29.87
32.12.663 |  | 3 X 25ş mm^2 | m. | 10.06 | 17.92 | 19.71 | 23.28 |  |  |  | 11.4 | 12.54 | 14.83 | 27.98 | 29.77 | 33.34
32.12.664 |  | 3 X 35ş mm^2 | m. | 13.03 | 18.05 | 19.86 | 23.46 |  |  | 0.01 | 11.46 | 12.61 | 14.9 | 31.08 | 32.89 | 36.49
32.12.665 |  | 3 X 50ş mm^2 | m. | 17.22 | 18.24 | 20.05 | 23.72 | 0.01 | 0.01 | 0.01 | 11.55 | 12.71 | 15.03 | 35.46 | 37.27 | 40.94
32.12.666 |  | 3 X 70ş mm^2 | m. | 23.86 | 18.5 | 20.36 | 24.06 | 0.01 | 0.01 | 0.01 | 11.7 | 12.86 | 15.2 | 42.36 | 44.22 | 47.92
32.12.667 |  | 3 X 95ş mm^2 | m. | 31.89 | 18.91 | 20.8 | 24.57 | 0.01 | 0.01 | 0.01 | 11.89 | 13.08 | 15.47 | 50.8 | 52.69 | 56.46
32.12.668 |  | 3 X 120ş mm^2 | m. | 39.37 | 19.21 | 21.12 | 24.98 | 0.01 | 0.01 | 0.02 | 12.05 | 13.25 | 15.67 | 58.58 | 60.49 | 64.35
32.12.669 |  | 3 X 150ş mm^2 | m. | 47.8 | 19.64 | 21.6 | 25.53 | 0.01 | 0.02 | 0.02 | 12.27 | 13.51 | 15.97 | 67.44 | 69.4 | 73.33
32.12.670 |  | 3 X 185ş mm^2 | m. | 59.71 | 20.15 | 22.17 | 26.19 | 0.02 | 0.02 | 0.02 | 12.52 | 13.77 | 16.29 | 79.86 | 81.88 | 85.9
32.12.671 |  | 3 X 240ş mm^2 | m. | 77.57 | 20.97 | 23.07 | 27.26 | 0.02 | 0.03 | 0.03 | 12.95 | 14.26 | 16.85 | 98.54 | 100.64 | 104.83
32.12.672 |  | 3 X 300ş mm^2 | m. | 100.77 | 21.83 | 24.01 | 28.38 | 0.03 | 0.03 | 0.04 | 13.39 | 14.73 | 17.41 | 122.6 | 124.78 | 129.15
32.12.673 |  | 3 X 400ş mm^2 | m. | 130.91 | 22.72 | 25 | 29.54 | 0.04 | 0.04 | 0.05 | 13.85 | 15.23 | 18 | 153.63 | 155.91 | 160.45
32.12.674 |  | 3 X 25ş / 16 mm^2 | m. | 11.58 | 17.99 | 19.79 | 23.38 |  |  | 0.01 | 11.44 | 12.58 | 14.87 | 29.57 | 31.37 | 34.96
32.12.675 |  | 3 X 35ş / 16 mm^2 | m. | 14.57 | 18.13 | 19.94 | 23.57 |  | 0.01 | 0.01 | 11.52 | 12.68 | 14.98 | 32.7 | 34.51 | 38.14
32.12.676 |  | 3 X 50ş / 25 mm^2 | m. | 19.45 | 18.34 | 20.16 | 23.84 | 0.01 | 0.01 | 0.01 | 11.61 | 12.76 | 15.07 | 37.79 | 39.61 | 43.29
32.12.677 |  | 3 X 70ş / 35 mm^2 | m. | 26.95 | 18.68 | 20.54 | 24.28 | 0.01 | 0.01 | 0.01 | 11.79 | 12.97 | 15.32 | 45.63 | 47.49 | 51.23
32.12.678 |  | 3 X 95ş / 50 mm^2 | m. | 36.29 | 19.07 | 20.98 | 24.8 | 0.01 | 0.01 | 0.01 | 11.97 | 13.17 | 15.56 | 55.36 | 57.27 | 61.09
32.12.679 |  | 3 X 120ş / 70 mm^2 | m. | 46.32 | 19.49 | 21.44 | 25.33 | 0.01 | 0.02 | 0.02 | 12.19 | 13.4 | 15.83 | 65.81 | 67.76 | 71.65
32.12.680 |  | 3 X 150ş / 70 mm^2 | m. | 55.1 | 19.9 | 21.89 | 25.87 | 0.02 | 0.02 | 0.02 | 12.4 | 13.64 | 16.12 | 75 | 76.99 | 80.97
32.12.681 |  | 3 X 185ş / 95 mm^2 | m. | 68.93 | 20.49 | 22.54 | 26.65 | 0.02 | 0.02 | 0.03 | 12.68 | 13.95 | 16.48 | 89.42 | 91.47 | 95.58
32.12.682 |  | 3 X 240ş /120 mm^2 | m. | 89.75 | 21.11 | 23.23 | 27.45 | 0.03 | 0.03 | 0.03 | 12.99 | 14.3 | 16.9 | 110.86 | 112.98 | 117.2
32.12.683 |  | 3 X 300ş / 150 mm^2 | m. | 116.86 | 21.74 | 23.92 | 28.26 | 0.03 | 0.04 | 0.04 | 13.31 | 14.64 | 17.3 | 138.6 | 140.78 | 145.12
32.12.684 |  | 3 X 400ş / 185 mm^2 | m. | 152.16 | 22.39 | 24.63 | 29.11 | 0.04 | 0.05 | 0.05 | 13.63 | 14.99 | 17.71 | 174.55 | 176.79 | 181.27
32.12.685 |  | 4 X 16ş mm^2 | m. | 8.62 | 17.82 | 19.59 | 23.17 |  |  |  | 11.35 | 12.49 | 14.75 | 26.44 | 28.21 | 31.79
32.12.686 |  | 4 X 25ş mm^2 | m. | 12.45 | 18.02 | 19.82 | 23.43 |  |  | 0.01 | 11.45 | 12.6 | 14.89 | 30.47 | 32.27 | 35.88
32.12.687 |  | 4 X 35ş mm^2 | m. | 16.42 | 18.22 | 20.05 | 23.68 | 0.01 | 0.01 | 0.01 | 11.55 | 12.7 | 15.02 | 34.64 | 36.47 | 40.1
32.12.688 |  | 4 X 50ş mm^2 | m. | 21.93 | 18.45 | 20.3 | 23.99 | 0.01 | 0.01 | 0.01 | 11.67 | 12.83 | 15.18 | 40.38 | 42.23 | 45.92
32.12.689 |  | 4 X 70ş mm^2 | m. | 30.39 | 18.81 | 20.68 | 24.45 | 0.01 | 0.01 | 0.01 | 11.84 | 13.03 | 15.39 | 49.2 | 51.07 | 54.84
32.12.690 |  | 4 X 95ş mm^2 | m. | 41.12 | 19.26 | 21.19 | 25.04 | 0.01 | 0.01 | 0.02 | 12.08 | 13.3 | 15.7 | 60.38 | 62.31 | 66.16
32.12.691 |  | 4 X 120ş mm^2 | m. | 51.65 | 19.72 | 21.7 | 25.64 | 0.02 | 0.02 | 0.02 | 12.31 | 13.53 | 16 | 71.37 | 73.35 | 77.29
32.12.692 |  | 4 X 150ş mm^2 | m. | 63.06 | 20.2 | 22.21 | 26.27 | 0.02 | 0.02 | 0.02 | 12.55 | 13.82 | 16.32 | 83.26 | 85.27 | 89.33
32.12.693 |  | 4 X 185ş mm^2 | m. | 77.83 | 20.84 | 22.93 | 27.1 | 0.02 | 0.03 | 0.03 | 12.87 | 14.14 | 16.72 | 98.67 | 100.76 | 104.93
32.12.694 |  | 4 X 240ş mm^2 | m. | 103.22 | 21.89 | 24.07 | 28.45 | 0.03 | 0.03 | 0.04 | 13.39 | 14.73 | 17.41 | 125.11 | 127.29 | 131.67
32.12.695 |  | 4 X 300ş mm^2 | m. | 136.91 | 22.98 | 25.28 | 29.87 | 0.04 | 0.04 | 0.05 | 13.94 | 15.33 | 18.12 | 159.89 | 162.19 | 166.78
32.12.696 |  | 4 X 400ş mm^2 | m. | 181.58 | 24.13 | 26.54 | 31.37 | 0.05 | 0.06 | 0.07 | 14.5 | 15.95 | 18.85 | 205.71 | 208.12 | 212.95
[14 empty] | 0 | 0 | 0
32.13.0 | 32.13 | 3.5/6 KV YXC7V ( N2XSY ) | [11 empty] | 0 | 0 | 0
|  | ( XLPE YALITKANLI , PVC DIŞ KILIFLI ) | [11 empty] | 0 | 0 | 0
[14 empty] | 0 | 0 | 0
32.13.1 |  | 1 X 25ş / 16 mm^2 | m. | 25.78 | 14.75 | 16.28 | 19.18 | 0.19 | 0.21 | 0.25 | 9.28 | 10.25 | 12.09 | 40.53 | 42.06 | 44.96
32.13.2 |  | 1 X 35ş / 16 mm^2 | m. | 29.74 | 14.86 | 16.41 | 19.32 | 0.23 | 0.25 | 0.29 | 9.34 | 10.31 | 12.16 | 44.6 | 46.15 | 49.06
32.13.3 |  | 1 X 50ş / 16 mm^2 | m. | 34.26 | 15.1 | 16.57 | 19.61 | 0.26 | 0.29 | 0.34 | 9.42 | 10.39 | 12.26 | 49.36 | 50.83 | 53.87
32.13.4 |  | 1 X 70ş / 16 mm^2 | m. | 42.41 | 15.51 | 17 | 20.17 | 0.32 | 0.36 | 0.42 | 9.62 | 10.61 | 12.49 | 57.92 | 59.41 | 62.58
32.13.5 |  | 1 X 95ş / 16 mm^2 | m. | 52.2 | 15.89 | 17.5 | 20.65 | 0.4 | 0.44 | 0.52 | 9.86 | 10.86 | 12.87 | 68.09 | 69.7 | 72.85
32.13.6 |  | 1 X 120ş / 16 mm^2 | m. | 62.05 | 16.45 | 18.09 | 21.38 | 0.48 | 0.53 | 0.62 | 10.1 | 11.12 | 13.15 | 78.5 | 80.14 | 83.43
32.13.7 |  | 1 X 150ş / 25 mm^2 | m. | 81.04 | 17.21 | 18.9 | 22.37 | 0.62 | 0.68 | 0.8 | 10.44 | 11.48 | 13.57 | 98.25 | 99.94 | 103.41
32.13.8 |  | 1 X 185ş / 25 mm^2 | m. | 96.65 | 17.7 | 19.43 | 22.97 | 0.72 | 0.79 | 0.94 | 10.77 | 11.82 | 13.95 | 114.35 | 116.08 | 119.62
32.13.9 |  | 1 X 240ş / 25 mm^2 | m. | 121.23 | 18.71 | 20.6 | 24.36 | 0.9 | 0.99 | 1.17 | 11.28 | 12.46 | 14.73 | 139.94 | 141.83 | 145.59
32.13.10 |  | 3 X 25ş / 16 mm^2 | m. | 83.61 | 18.97 | 20.87 | 24.66 | 0.77 | 0.85 | 1 | 11.54 | 12.65 | 14.95 | 102.58 | 104.48 | 108.27
32.13.11 |  | 3 X 35ş / 16 mm^2 | m. | 97.4 | 19.89 | 21.85 | 25.84 | 0.9 | 0.99 | 1.17 | 12.01 | 13.24 | 15.61 | 117.29 | 119.25 | 123.24
32.13.12 |  | 3 X 50ş / 16 mm^2 | m. | 113.76 | 20.93 | 23.04 | 27.17 | 1.05 | 1.15 | 1.37 | 12.56 | 13.82 | 16.35 | 134.69 | 136.8 | 140.93
32.13.13 |  | 3 X 70ş / 16 mm^2 | m. | 139.4 | 22.67 | 24.88 | 29.48 | 1.28 | 1.41 | 1.67 | 13.46 | 14.77 | 17.5 | 162.07 | 164.28 | 168.88
32.13.14 |  | 3 X 95ş / 16 mm^2 | m. | 173.61 | 24.48 | 26.99 | 31.84 | 1.57 | 1.73 | 2.04 | 14.43 | 15.82 | 18.76 | 198.09 | 200.6 | 205.45
32.13.15 |  | 3 X 120ş / 16 mm^2 | m. | 202.69 | 26.38 | 29.02 | 34.28 | 1.84 | 2.02 | 2.39 | 15.42 | 16.96 | 20.02 | 229.07 | 231.71 | 236.97
32.13.16 |  | 3 X 150ş / 25 mm^2 | m. | 254.77 | 28.57 | 31.43 | 37.14 | 2.23 | 2.45 | 2.89 | 16.56 | 18.25 | 21.54 | 283.34 | 286.2 | 291.91
32.13.17 |  | 3 X 185ş / 25 mm^2 | m. | 299.61 | 31 | 34.1 | 40.3 | 2.6 | 2.86 | 3.38 | 17.81 | 19.58 | 23.13 | 330.61 | 333.71 | 339.91
32.13.18 |  | 3 X 240ş / 25 mm^2 | m. | 380.29 | 35.27 | 38.81 | 45.81 | 3.26 | 3.59 | 4.24 | 19.99 | 21.99 | 25.99 | 415.56 | 419.1 | 426.1
[14 empty] | 0 | 0 | 0
| 32.13 | 3.5/6 KV YXC8VZ3V ( N2XSEYFGbY ) | [11 empty] | 0 | 0 | 0
|  | ( XLPE YALITKANLI , PVC DIŞ KILIFLI ) | [11 empty] | 0 | 0 | 0
[14 empty] | 0 | 0 | 0
32.13.19 |  | 3 X 25ş / 16 mm^2 | m. | 91.97 | 18.97 | 20.87 | 24.66 | 0.77 | 0.85 | 1 | 11.54 | 12.65 | 14.95 | 110.94 | 112.84 | 116.63
32.13.20 |  | 3 X 35ş / 16 mm^2 | m. | 107.14 | 19.89 | 21.85 | 25.84 | 0.9 | 0.99 | 1.17 | 12.01 | 13.24 | 15.61 | 127.03 | 128.99 | 132.98
32.13.21 |  | 3 X 50ş / 16 mm^2 | m. | 125.14 | 20.93 | 23.04 | 27.17 | 1.05 | 1.15 | 1.37 | 12.56 | 13.82 | 16.35 | 146.07 | 148.18 | 152.31
32.13.22 |  | 3 X 70ş / 16 mm^2 | m. | 153.34 | 22.67 | 24.88 | 29.48 | 1.28 | 1.41 | 1.67 | 13.46 | 14.77 | 17.5 | 176.01 | 178.22 | 182.82
32.13.23 |  | 3 X 95ş / 16 mm^2 | m. | 190.97 | 24.48 | 26.99 | 31.84 | 1.57 | 1.73 | 2.04 | 14.43 | 15.82 | 18.76 | 215.45 | 217.96 | 222.81
32.13.24 |  | 3 X 120ş / 16 mm^2 | m. | 222.96 | 26.38 | 29.02 | 34.28 | 1.84 | 2.02 | 2.39 | 15.42 | 16.96 | 20.02 | 249.34 | 251.98 | 257.24
32.13.25 |  | 3 X 150ş / 25 mm^2 | m. | 280.25 | 28.57 | 31.43 | 37.14 | 2.23 | 2.45 | 2.89 | 16.56 | 18.25 | 21.54 | 308.82 | 311.68 | 317.39
32.13.26 |  | 3 X 185ş / 25 mm^2 | m. | 329.57 | 31 | 34.1 | 40.3 | 2.6 | 2.86 | 3.38 | 17.81 | 19.58 | 23.13 | 360.57 | 363.67 | 369.87
32.13.27 |  | 3 X 240ş / 25 mm^2 | m. | 418.32 | 35.27 | 38.81 | 45.81 | 3.26 | 3.59 | 4.24 | 19.99 | 21.99 | 25.99 | 453.59 | 457.13 | 464.13
[14 empty] | 0 | 0 | 0
32.13.1.0 | 32.13.1 | 3.5/6 KV YAXC7V (NA2XSY) ALÜMİNYUM KABLO | [11 empty] | 0 | 0 | 0
|  | (XLPE YALITKANLI ,PVC DIŞ KILIFLI ) | [11 empty] | 0 | 0 | 0
[14 empty] | 0 | 0 | 0
32.13.1.1 |  | 1 X 25ş / 16 mm^2 | m. | 4.41 | 14.75 | 16.28 | 19.18 | 0.19 | 0.21 | 0.25 | 9.28 | 10.25 | 12.09 | 19.16 | 20.69 | 23.59
32.13.1.2 |  | 1 X 35ş / 16 mm^2 | m. | 5.09 | 14.86 | 16.41 | 19.32 | 0.23 | 0.25 | 0.29 | 9.34 | 10.31 | 12.16 | 19.95 | 21.5 | 24.41
32.13.1.3 |  | 1 X 50ş / 16 mm^2 | m. | 5.87 | 15.1 | 16.57 | 19.61 | 0.26 | 0.29 | 0.34 | 9.42 | 10.39 | 12.26 | 20.97 | 22.44 | 25.48
32.13.1.4 |  | 1 X 70ş / 16 mm^2 | m. | 7.26 | 15.51 | 17 | 20.17 | 0.32 | 0.36 | 0.42 | 9.62 | 10.61 | 12.49 | 22.77 | 24.26 | 27.43
32.13.1.5 |  | 1 X 95ş / 16 mm^2 | m. | 8.94 | 15.89 | 17.5 | 20.65 | 0.4 | 0.44 | 0.52 | 9.86 | 10.86 | 12.87 | 24.83 | 26.44 | 29.59
32.13.1.6 |  | 1 X 120ş / 16 mm^2 | m. | 10.62 | 16.45 | 18.09 | 21.38 | 0.48 | 0.53 | 0.62 | 10.1 | 11.12 | 13.15 | 27.07 | 28.71 | 32
32.13.1.7 |  | 1 X 150ş / 25 mm^2 | m. | 13.88 | 17.21 | 18.9 | 22.37 | 0.62 | 0.68 | 0.8 | 10.44 | 11.48 | 13.57 | 31.09 | 32.78 | 36.25
32.13.1.8 |  | 1 X 185ş / 25 mm^2 | m. | 16.55 | 17.7 | 19.43 | 22.97 | 0.72 | 0.79 | 0.94 | 10.77 | 11.82 | 13.95 | 34.25 | 35.98 | 39.52
32.13.1.9 |  | 1 X 240ş / 25 mm^2 | m. | 20.76 | 18.71 | 20.6 | 24.36 | 0.9 | 0.99 | 1.17 | 11.28 | 12.46 | 14.73 | 39.47 | 41.36 | 45.12
32.13.1.10 |  | 1 X 300ş / 25 mm^2 | m. | 26.04 | 19.78 | 21.76 | 25.72 | 1.13 | 1.24 | 1.47 | 11.81 | 12.99 | 15.35 | 45.82 | 47.8 | 51.76
32.13.1.11 |  | 1 X 400ş / 35 mm^2 | m. | 32.66 | 20.91 | 23 | 27.18 | 1.42 | 1.56 | 1.84 | 12.37 | 13.61 | 16.08 | 53.57 | 55.66 | 59.84
32.13.1.12 |  | 3 X 25ş / 16 mm^2 | m. | 14.32 | 18.97 | 20.87 | 24.66 | 0.77 | 0.85 | 1 | 11.54 | 12.65 | 14.95 | 33.29 | 35.19 | 38.98
32.13.1.13 |  | 3 X 35ş / 16 mm^2 | m. | 16.68 | 19.89 | 21.85 | 25.84 | 0.9 | 0.99 | 1.17 | 12.01 | 13.24 | 15.61 | 36.57 | 38.53 | 42.52
32.13.1.14 |  | 3 X 50ş / 16 mm^2 | m. | 19.48 | 20.93 | 23.04 | 27.17 | 1.05 | 1.15 | 1.37 | 12.56 | 13.82 | 16.35 | 40.41 | 42.52 | 46.65
32.13.1.15 |  | 3 X 70ş / 16 mm^2 | m. | 23.87 | 22.67 | 24.88 | 29.48 | 1.28 | 1.41 | 1.67 | 13.46 | 14.77 | 17.5 | 46.54 | 48.75 | 53.35
32.13.1.16 |  | 3 X 95ş / 16 mm^2 | m. | 29.73 | 24.48 | 26.99 | 31.84 | 1.57 | 1.73 | 2.04 | 14.43 | 15.82 | 18.76 | 54.21 | 56.72 | 61.57
32.13.1.17 |  | 3 X 120ş / 16 mm^2 | m. | 34.71 | 26.38 | 29.02 | 34.28 | 1.84 | 2.02 | 2.39 | 15.42 | 16.96 | 20.02 | 61.09 | 63.73 | 68.99
32.13.1.18 |  | 3 X 150ş / 25 mm^2 | m. | 43.63 | 28.57 | 31.43 | 37.14 | 2.23 | 2.45 | 2.89 | 16.56 | 18.25 | 21.54 | 72.2 | 75.06 | 80.77
32.13.1.19 |  | 3 X 185ş / 25 mm^2 | m. | 51.3 | 31 | 34.1 | 40.3 | 2.6 | 2.86 | 3.38 | 17.81 | 19.58 | 23.13 | 82.3 | 85.4 | 91.6
32.13.1.20 |  | 3 X 240ş / 25 mm^2 | m. | 65.12 | 35.27 | 38.81 | 45.81 | 3.26 | 3.59 | 4.24 | 19.99 | 21.99 | 25.99 | 100.39 | 103.93 | 110.93
32.13.1.21 |  | 3 X 300ş / 25 mm^2 | m. | 82.65 | 40.12 | 44.13 | 52.15 | 4.09 | 4.5 | 5.32 | 22.45 | 24.69 | 29.18 | 122.77 | 126.78 | 134.8
32.13.1.22 |  | 3 X 400ş / 35 mm^2 | m. | 104.91 | 45.64 | 50.2 | 59.33 | 5.13 | 5.64 | 6.67 | 25.2 | 27.72 | 32.76 | 150.55 | 155.11 | 164.24
[14 empty] | 0 | 0 | 0
32.13.2.0 | 32.13.2 | 3.5/6 KV YAXC8VZ3V (NA2XSEYFGbY) ALÜMİNYUM KABLO | [11 empty] | 0 | 0 | 0
|  | (XLPE YALITKANLI ,PVC DIŞ KILIFLI ) | [11 empty] | 0 | 0 | 0
[14 empty] | 0 | 0 | 0
32.13.2.1 |  | 3 X 25ş / 16 mm^2 | m. | 15.75 | 18.97 | 20.87 | 24.66 | 0.77 | 0.85 | 1 | 11.54 | 12.65 | 14.95 | 34.72 | 36.62 | 40.41
32.13.2.2 |  | 3 X 35ş / 16 mm^2 | m. | 18.35 | 19.89 | 21.85 | 25.84 | 0.9 | 0.99 | 1.17 | 12.01 | 13.24 | 15.61 | 38.24 | 40.2 | 44.19
32.13.2.3 |  | 3 X 50ş / 16 mm^2 | m. | 21.43 | 20.93 | 23.04 | 27.17 | 1.05 | 1.15 | 1.37 | 12.56 | 13.82 | 16.35 | 42.36 | 44.47 | 48.6
32.13.2.4 |  | 3 X 70ş / 16 mm^2 | m. | 26.26 | 22.67 | 24.88 | 29.48 | 1.28 | 1.41 | 1.67 | 13.46 | 14.77 | 17.5 | 48.93 | 51.14 | 55.74
32.13.2.5 |  | 3 X 95ş / 16 mm^2 | m. | 32.7 | 24.48 | 26.99 | 31.84 | 1.57 | 1.73 | 2.04 | 14.43 | 15.82 | 18.76 | 57.18 | 59.69 | 64.54
32.13.2.6 |  | 3 X 120ş / 16 mm^2 | m. | 38.18 | 26.38 | 29.02 | 34.28 | 1.84 | 2.02 | 2.39 | 15.42 | 16.96 | 20.02 | 64.56 | 67.2 | 72.46
32.13.2.7 |  | 3 X 150ş / 25 mm^2 | m. | 47.99 | 28.57 | 31.43 | 37.14 | 2.23 | 2.45 | 2.89 | 16.56 | 18.25 | 21.54 | 76.56 | 79.42 | 85.13
32.13.2.8 |  | 3 X 185ş / 25 mm^2 | m. | 56.43 | 31 | 34.1 | 40.3 | 2.6 | 2.86 | 3.38 | 17.81 | 19.58 | 23.13 | 87.43 | 90.53 | 96.73
32.13.2.9 |  | 3 X 240ş / 25 mm^2 | m. | 71.63 | 35.27 | 38.81 | 45.81 | 3.26 | 3.59 | 4.24 | 19.99 | 21.99 | 25.99 | 106.9 | 110.44 | 117.44
32.13.2.10 |  | 3 X 300ş / 25 mm^2 | m. | 90.92 | 40.12 | 44.13 | 52.15 | 4.09 | 4.5 | 5.32 | 22.45 | 24.69 | 29.18 | 131.04 | 135.05 | 143.07
32.13.2.11 |  | 3 X 400ş / 35 mm^2 | m. | 115.4 | 45.64 | 50.2 | 59.33 | 5.13 | 5.64 | 6.67 | 25.2 | 27.72 | 32.76 | 161.04 | 165.6 | 174.73
[14 empty] | 0 | 0 | 0
32.14.0 | 32.14 | 5.8/10 KV YXC7V ( N2XSY ) KABLO | [11 empty] | 0 | 0 | 0
|  | ( XLPE YALITKANLI , PVC DIŞ KILIFLI ) | [11 empty] | 0 | 0 | 0
[14 empty] | 0 | 0 | 0
32.14.1 |  | 1 X 25ş / 16 mm^2 | m. | 26.05 | 14.79 | 16.25 | 19.23 | 0.2 | 0.22 | 0.26 | 9.31 | 10.27 | 12.11 | 40.84 | 42.3 | 45.28
32.14.2 |  | 1 X 35ş / 16 mm^2 | m. | 30.06 | 15.01 | 16.47 | 19.49 | 0.23 | 0.26 | 0.3 | 9.37 | 10.26 | 12.2 | 45.07 | 46.53 | 49.55
32.14.3 |  | 1 X 50ş / 16 mm^2 | m. | 34.58 | 15.25 | 16.81 | 19.78 | 0.27 | 0.3 | 0.35 | 9.53 | 10.51 | 12.38 | 49.83 | 51.39 | 54.36
32.14.4 |  | 1 X 70ş / 16 mm^2 | m. | 42.94 | 15.57 | 17.16 | 20.26 | 0.34 | 0.37 | 0.44 | 9.75 | 10.74 | 12.73 | 58.51 | 60.1 | 63.2
32.14.5 |  | 1 X 95ş / 16 mm^2 | m. | 55.27 | 16.07 | 17.7 | 20.94 | 0.43 | 0.47 | 0.55 | 10 | 11.01 | 13.02 | 71.34 | 72.97 | 76.21
32.14.6 |  | 1 X 120ş / 16 mm^2 | m. | 64.34 | 16.52 | 18.18 | 21.49 | 0.5 | 0.55 | 0.65 | 10.14 | 11.16 | 13.21 | 80.86 | 82.52 | 85.83
32.14.7 |  | 1 X 150ş / 25 mm^2 | m. | 83.11 | 17.19 | 18.89 | 22.36 | 0.63 | 0.69 | 0.81 | 10.52 | 11.56 | 13.73 | 100.3 | 102 | 105.47
32.14.8 |  | 1 X 185ş / 25 mm^2 | m. | 98.85 | 17.77 | 19.51 | 23.06 | 0.74 | 0.81 | 0.96 | 10.8 | 11.87 | 13.99 | 116.62 | 118.36 | 121.91
32.14.9 |  | 1 X 240ş / 25 mm^2 | m. | 121.62 | 18.87 | 20.76 | 24.54 | 0.91 | 1.01 | 1.19 | 11.4 | 12.58 | 14.87 | 140.49 | 142.38 | 146.16
32.14.10 |  | 3 X 25ş / 16 mm^2 | m. | 88.54 | 19.78 | 21.72 | 25.7 | 0.85 | 0.93 | 1.1 | 11.97 | 13.2 | 15.64 | 108.32 | 110.26 | 114.24
32.14.11 |  | 3 X 35ş / 16 mm^2 | m. | 103.73 | 20.84 | 22.94 | 27.14 | 1 | 1.1 | 1.3 | 12.52 | 13.79 | 16.31 | 124.57 | 126.67 | 130.87
32.14.12 |  | 3 X 50ş / 16 mm^2 | m. | 119.45 | 21.81 | 23.98 | 28.31 | 1.14 | 1.25 | 1.48 | 13.12 | 14.41 | 17 | 141.26 | 143.43 | 147.76
32.14.13 |  | 3 X 70ş / 16 mm^2 | m. | 148.55 | 23.6 | 25.96 | 30.67 | 1.39 | 1.53 | 1.81 | 14.04 | 15.39 | 18.26 | 172.15 | 174.51 | 179.22
32.14.14 |  | 3 X 95ş / 16 mm^2 | m. | 183.51 | 25.6 | 28.18 | 33.24 | 1.7 | 1.87 | 2.21 | 15.07 | 16.58 | 19.59 | 209.11 | 211.69 | 216.75
32.14.15 |  | 3 X 120ş / 16 mm^2 | m. | 209.01 | 27.35 | 30.04 | 35.59 | 1.94 | 2.14 | 2.52 | 16.02 | 17.59 | 20.82 | 236.36 | 239.05 | 244.6
32.14.16 |  | 3 X 150ş / 25 mm^2 | m. | 262.56 | 29.53 | 32.45 | 38.46 | 2.33 | 2.57 | 3.03 | 16.99 | 18.72 | 22.08 | 292.09 | 295.01 | 301.02
32.14.17 |  | 3 X 185ş / 25 mm^2 | m. | 309.07 | 32.19 | 35.45 | 41.89 | 2.73 | 3.01 | 3.55 | 18.4 | 20.22 | 23.94 | 341.26 | 344.52 | 350.96
32.14.18 |  | 3 X 240ş / 25 mm^2 | m. | 390.44 | 36.16 | 39.85 | 47.06 | 3.38 | 3.72 | 4.39 | 20.43 | 22.46 | 26.53 | 426.6 | 430.29 | 437.5
[14 empty] | 0 | 0 | 0
32.14.1.0 | 32.14.1 | 5.8/10 KV YXC8VZ3V ( N2XSEYFGbY ) KABLO | [11 empty] | 0 | 0 | 0
|  | ( XLPE YALITKANLI , PVC DIŞ KILIFLI ) | [11 empty] | 0 | 0 | 0
[14 empty] | 0 | 0 | 0
32.14.1.1 |  | 3 X 25ş / 16 mm^2 | m. | 97.39 | 19.78 | 21.72 | 25.7 | 0.85 | 0.93 | 1.1 | 11.97 | 13.2 | 15.64 | 117.17 | 119.11 | 123.09
32.14.1.2 |  | 3 X 35ş / 16 mm^2 | m. | 114.1 | 20.84 | 22.94 | 27.14 | 1 | 1.1 | 1.3 | 12.52 | 13.79 | 16.31 | 134.94 | 137.04 | 141.24
32.14.1.3 |  | 3 X 50ş / 16 mm^2 | m. | 131.39 | 21.81 | 23.98 | 28.31 | 1.14 | 1.25 | 1.48 | 13.12 | 14.41 | 17 | 153.2 | 155.37 | 159.7
32.14.1.4 |  | 3 X 70ş / 16 mm^2 | m. | 163.4 | 23.6 | 25.96 | 30.67 | 1.39 | 1.53 | 1.81 | 14.04 | 15.39 | 18.26 | 187 | 189.36 | 194.07
32.14.1.5 |  | 3 X 95ş / 16 mm^2 | m. | 201.86 | 25.6 | 28.18 | 33.24 | 1.7 | 1.87 | 2.21 | 15.07 | 16.58 | 19.59 | 227.46 | 230.04 | 235.1
32.14.1.6 |  | 3 X 120ş / 16 mm^2 | m. | 229.91 | 27.35 | 30.04 | 35.59 | 1.94 | 2.14 | 2.52 | 16.02 | 17.59 | 20.82 | 257.26 | 259.95 | 265.5
32.14.1.7 |  | 3 X 150ş / 25 mm^2 | m. | 288.82 | 29.53 | 32.45 | 38.46 | 2.33 | 2.57 | 3.03 | 16.99 | 18.72 | 22.08 | 318.35 | 321.27 | 327.28
32.14.1.8 |  | 3 X 185ş / 25 mm^2 | m. | 339.98 | 32.19 | 35.45 | 41.89 | 2.73 | 3.01 | 3.55 | 18.4 | 20.22 | 23.94 | 372.17 | 375.43 | 381.87
32.14.1.9 |  | 3 X 240ş / 25 mm^2 | m. | 429.48 | 36.16 | 39.85 | 47.06 | 3.38 | 3.72 | 4.39 | 20.43 | 22.46 | 26.53 | 465.64 | 469.33 | 476.54
[14 empty] | 0 | 0 | 0
32.14.2 | 32.14.2 | 5.8/10 KV YAXC7V ( NA2XSY ) ALÜMİNYUM KABLO | [11 empty] | 0 | 0 | 0
|  | ( XLPE YALITKANLI , PVC DIŞ KILIFLI ) | [11 empty] | 0 | 0 | 0
[14 empty] | 0 | 0 | 0
32.14.2.1 |  | 1 X 25ş / 16 mm^2 | m. | 4.46 | 14.79 | 16.25 | 19.23 | 0.2 | 0.22 | 0.26 | 9.31 | 10.27 | 12.11 | 19.25 | 20.71 | 23.69
32.14.2.2 |  | 1 X 35ş / 16 mm^2 | m. | 5.15 | 15.01 | 16.47 | 19.49 | 0.23 | 0.26 | 0.3 | 9.37 | 10.26 | 12.2 | 20.16 | 21.62 | 24.64
32.14.2.3 |  | 1 X 50ş / 16 mm^2 | m. | 5.92 | 15.25 | 16.81 | 19.78 | 0.27 | 0.3 | 0.35 | 9.53 | 10.51 | 12.38 | 21.17 | 22.73 | 25.7
32.14.2.4 |  | 1 X 70ş / 16 mm^2 | m. | 7.35 | 15.57 | 17.16 | 20.26 | 0.34 | 0.37 | 0.44 | 9.75 | 10.74 | 12.73 | 22.92 | 24.51 | 27.61
32.14.2.5 |  | 1 X 95ş / 16 mm^2 | m. | 9.46 | 16.07 | 17.7 | 20.94 | 0.43 | 0.47 | 0.55 | 10 | 11.01 | 13.02 | 25.53 | 27.16 | 30.4
32.14.2.6 |  | 1 X 120ş / 16 mm^2 | m. | 11.02 | 16.52 | 18.18 | 21.49 | 0.5 | 0.55 | 0.65 | 10.14 | 11.16 | 13.21 | 27.54 | 29.2 | 32.51
32.14.2.7 |  | 1 X 150ş / 25 mm^2 | m. | 14.23 | 17.19 | 18.89 | 22.36 | 0.63 | 0.69 | 0.81 | 10.52 | 11.56 | 13.73 | 31.42 | 33.12 | 36.59
32.14.2.8 |  | 1 X 185ş / 25 mm^2 | m. | 16.93 | 17.77 | 19.51 | 23.06 | 0.74 | 0.81 | 0.96 | 10.8 | 11.87 | 13.99 | 34.7 | 36.44 | 39.99
32.14.2.9 |  | 1 X 240ş / 25 mm^2 | m. | 20.83 | 18.87 | 20.76 | 24.54 | 0.91 | 1.01 | 1.19 | 11.4 | 12.58 | 14.87 | 39.7 | 41.59 | 45.37
32.14.2.10 |  | 1 X 300ş / 25 mm^2 | m. | 25.62 | 20.04 | 22.05 | 26.05 | 1.13 | 1.25 | 1.47 | 12.04 | 13.24 | 15.65 | 45.66 | 47.67 | 51.67
32.14.2.11 |  | 1 X 400ş / 35 mm^2 | m. | 31.53 | 21.28 | 23.41 | 27.67 | 1.4 | 1.54 | 1.82 | 12.71 | 13.98 | 16.52 | 52.81 | 54.94 | 59.2
32.14.2.12 |  | 3 X 25ş / 16 mm^2 | m. | 15.16 | 19.78 | 21.72 | 25.7 | 0.85 | 0.93 | 1.1 | 11.97 | 13.2 | 15.64 | 34.94 | 36.88 | 40.86
32.14.2.13 |  | 3 X 35ş / 16 mm^2 | m. | 17.76 | 20.84 | 22.94 | 27.14 | 1 | 1.1 | 1.3 | 12.52 | 13.79 | 16.31 | 38.6 | 40.7 | 44.9
32.14.2.14 |  | 3 X 50ş / 16 mm^2 | m. | 20.45 | 21.81 | 23.98 | 28.31 | 1.14 | 1.25 | 1.48 | 13.12 | 14.41 | 17 | 42.26 | 44.43 | 48.76
32.14.2.15 |  | 3 X 70ş / 16 mm^2 | m. | 25.44 | 23.6 | 25.96 | 30.67 | 1.39 | 1.53 | 1.81 | 14.04 | 15.39 | 18.26 | 49.04 | 51.4 | 56.11
32.14.2.16 |  | 3 X 95ş / 16 mm^2 | m. | 31.42 | 25.6 | 28.18 | 33.24 | 1.7 | 1.87 | 2.21 | 15.07 | 16.58 | 19.59 | 57.02 | 59.6 | 64.66
32.14.2.17 |  | 3 X 120ş / 16 mm^2 | m. | 35.79 | 27.35 | 30.04 | 35.59 | 1.94 | 2.14 | 2.52 | 16.02 | 17.59 | 20.82 | 63.14 | 65.83 | 71.38
32.14.2.18 |  | 3 X 150ş / 25 mm^2 | m. | 44.96 | 29.53 | 32.45 | 38.46 | 2.33 | 2.57 | 3.03 | 16.99 | 18.72 | 22.08 | 74.49 | 77.41 | 83.42
32.14.2.19 |  | 3 X 185ş / 25 mm^2 | m. | 52.92 | 32.19 | 35.45 | 41.89 | 2.73 | 3.01 | 3.55 | 18.4 | 20.22 | 23.94 | 85.11 | 88.37 | 94.81
32.14.2.20 |  | 3 X 240ş / 25 mm^2 | m. | 66.86 | 36.16 | 39.85 | 47.06 | 3.38 | 3.72 | 4.39 | 20.43 | 22.46 | 26.53 | 103.02 | 106.71 | 113.92
32.14.2.21 |  | 3 X 300ş / 25 mm^2 | m. | 84.46 | 40.6 | 44.67 | 52.79 | 4.18 | 4.6 | 5.44 | 22.68 | 24.95 | 29.48 | 125.06 | 129.13 | 137.25
32.14.2.22 |  | 3 X 400ş / 35 mm^2 | m. | 106.69 | 45.6 | 50.16 | 59.28 | 5.17 | 5.69 | 6.72 | 25.18 | 27.7 | 32.73 | 152.29 | 156.85 | 165.97
[14 empty] | 0 | 0 | 0
32.14.3.0.0 | 32.14.3 | 5.8/10 KV YAXC8VZ3V ( NA2XSEYFGbY ) ALÜMİNYUM KABLO | [11 empty] | 0 | 0 | 0
|  | ( XLPE YALITKANLI , PVC DIŞ KILIFLI ) | [11 empty] | 0 | 0 | 0
[14 empty] | 0 | 0 | 0
32.14.3.1 |  | 3 X 25ş / 16 mm^2 | m. | 16.68 | 19.78 | 21.72 | 25.7 | 0.85 | 0.93 | 1.1 | 11.97 | 13.2 | 15.64 | 36.46 | 38.4 | 42.38
32.14.3.2 |  | 3 X 35ş / 16 mm^2 | m. | 19.54 | 20.84 | 22.94 | 27.14 | 1 | 1.1 | 1.3 | 12.52 | 13.79 | 16.31 | 40.38 | 42.48 | 46.68
32.14.3.3 |  | 3 X 50ş / 16 mm^2 | m. | 22.5 | 21.81 | 23.98 | 28.31 | 1.14 | 1.25 | 1.48 | 13.12 | 14.41 | 17 | 44.31 | 46.48 | 50.81
32.14.3.4 |  | 3 X 70ş / 16 mm^2 | m. | 27.98 | 23.6 | 25.96 | 30.67 | 1.39 | 1.53 | 1.81 | 14.04 | 15.39 | 18.26 | 51.58 | 53.94 | 58.65
32.14.3.5 |  | 3 X 95ş / 16 mm^2 | m. | 34.57 | 25.6 | 28.18 | 33.24 | 1.7 | 1.87 | 2.21 | 15.07 | 16.58 | 19.59 | 60.17 | 62.75 | 67.81
32.14.3.6 |  | 3 X 120ş / 16 mm^2 | m. | 39.37 | 27.35 | 30.04 | 35.59 | 1.94 | 2.14 | 2.52 | 16.02 | 17.59 | 20.82 | 66.72 | 69.41 | 74.96
32.14.3.7 |  | 3 X 150ş / 25 mm^2 | m. | 49.46 | 29.53 | 32.45 | 38.46 | 2.33 | 2.57 | 3.03 | 16.99 | 18.72 | 22.08 | 78.99 | 81.91 | 87.92
32.14.3.8 |  | 3 X 185ş / 25 mm^2 | m. | 58.22 | 32.19 | 35.45 | 41.89 | 2.73 | 3.01 | 3.55 | 18.4 | 20.22 | 23.94 | 90.41 | 93.67 | 100.11
32.14.3.9 |  | 3 X 240ş / 25 mm^2 | m. | 73.54 | 36.16 | 39.85 | 47.06 | 3.38 | 3.72 | 4.39 | 20.43 | 22.46 | 26.53 | 109.7 | 113.39 | 120.6
32.14.3.10 |  | 3 X 300ş / 25 mm^2 | m. | 92.9 | 40.6 | 44.67 | 52.79 | 4.18 | 4.6 | 5.44 | 22.68 | 24.95 | 29.48 | 133.5 | 137.57 | 145.69
32.14.3.11 |  | 3 X 400ş / 35 mm^2 | m. | 117.36 | 45.6 | 50.16 | 59.28 | 5.17 | 5.69 | 6.72 | 25.18 | 27.7 | 32.73 | 162.96 | 167.52 | 176.64
[14 empty] | 0 | 0 | 0
32.14.4.0 | 32.14.4 | 8.7/15 KV YXC7V ( N2XSY ) KABLO | [11 empty] | 0 | 0 | 0
|  | ( XLPE YALITKANLI , PVC DIŞ KILIFLI ) | [11 empty] | 0 | 0 | 0
[14 empty] | 0 | 0 | 0
32.14.4.1 |  | 1 X 25ş / 16 mm^2 | m. | 30.06 | 14.89 | 16.36 | 19.37 | 0.23 | 0.25 | 0.3 | 9.27 | 10.15 | 12 | 44.95 | 46.42 | 49.43
32.14.4.2 |  | 1 X 35ş / 16 mm^2 | m. | 34.26 | 15.21 | 16.69 | 19.73 | 0.27 | 0.29 | 0.35 | 9.52 | 10.5 | 12.37 | 49.47 | 50.95 | 53.99
32.14.4.3 |  | 1 X 50ş / 16 mm^2 | m. | 39.18 | 15.37 | 16.95 | 19.93 | 0.31 | 0.34 | 0.4 | 9.6 | 10.59 | 12.47 | 54.55 | 56.13 | 59.11
32.14.4.4 |  | 1 X 70ş / 16 mm^2 | m. | 47.34 | 15.79 | 17.39 | 20.51 | 0.37 | 0.41 | 0.48 | 9.81 | 10.81 | 12.72 | 63.13 | 64.73 | 67.85
32.14.4.5 |  | 1 X 95ş / 16 mm^2 | m. | 57.35 | 16.26 | 17.9 | 21.17 | 0.45 | 0.49 | 0.58 | 10.05 | 11.06 | 13.1 | 73.61 | 75.25 | 78.52
32.14.4.6 |  | 1 X 120ş / 16 mm^2 | m. | 66.54 | 16.73 | 18.4 | 21.73 | 0.52 | 0.57 | 0.68 | 10.29 | 11.32 | 13.38 | 83.27 | 84.94 | 88.27
32.14.4.7 |  | 1 X 150ş / 25 mm^2 | m. | 85.63 | 17.4 | 19.1 | 22.6 | 0.65 | 0.71 | 0.84 | 10.57 | 11.62 | 13.72 | 103.03 | 104.73 | 108.23
32.14.4.8 |  | 1 X 185ş / 25 mm^2 | m. | 100.98 | 18 | 19.75 | 23.42 | 0.76 | 0.84 | 0.99 | 10.88 | 11.95 | 14.09 | 118.98 | 120.73 | 124.4
32.14.4.9 |  | 1 X 240ş / 25 mm^2 | m. | 125.88 | 19.13 | 21.04 | 24.85 | 0.95 | 1.05 | 1.24 | 11.49 | 12.68 | 14.9 | 145.01 | 146.92 | 150.73
32.14.4.10 |  | 3 X 25ş / 16 mm^2 | m. | 107.58 | 21.35 | 23.48 | 27.75 | 1.05 | 1.16 | 1.37 | 12.8 | 14.08 | 16.64 | 128.93 | 131.06 | 135.33
32.14.4.11 |  | 3 X 35ş / 16 mm^2 | m. | 122.52 | 22.48 | 24.78 | 29.27 | 1.2 | 1.32 | 1.56 | 13.43 | 14.75 | 17.48 | 145 | 147.3 | 151.79
32.14.4.12 |  | 3 X 50ş / 16 mm^2 | m. | 139.93 | 23.54 | 25.9 | 30.63 | 1.36 | 1.5 | 1.77 | 13.98 | 15.42 | 18.21 | 163.47 | 165.83 | 170.56
32.14.4.13 |  | 3 X 70ş / 16 mm^2 | m. | 166.74 | 25.39 | 27.96 | 33 | 1.61 | 1.77 | 2.1 | 14.94 | 16.44 | 19.45 | 192.13 | 194.7 | 199.74
32.14.4.14 |  | 3 X 95ş / 16 mm^2 | m. | 201.18 | 27.59 | 30.38 | 35.88 | 1.93 | 2.12 | 2.51 | 16.13 | 17.71 | 21.03 | 228.77 | 231.56 | 237.06
32.14.4.15 |  | 3 X 120ş / 16 mm^2 | m. | 233.44 | 29.45 | 32.45 | 38.36 | 2.2 | 2.42 | 2.87 | 17.09 | 18.82 | 22.27 | 262.89 | 265.89 | 271.8
32.14.4.16 |  | 3 X 150ş / 25 mm^2 | m. | 293.86 | 31.84 | 35.08 | 41.46 | 2.64 | 2.9 | 3.43 | 18.2 | 20.01 | 23.61 | 325.7 | 328.94 | 335.32
32.14.4.17 |  | 3 X 185ş / 25 mm^2 | m. | 348.44 | 35.61 | 39.18 | 46.23 | 3.16 | 3.48 | 4.11 | 20.21 | 22.24 | 26.28 | 384.05 | 387.62 | 394.67
32.14.4.18 |  | 3 X 240ş / 25 mm^2 | m. | 423.11 | 40.1 | 44.05 | 52.1 | 3.82 | 4.2 | 4.96 | 22.58 | 24.84 | 29.35 | 463.21 | 467.16 | 475.21
[14 empty] | 0 | 0 | 0
32.14.5.0 | 32.14.5 | 8.7/15 KV YXC8VZ3V ( N2XSEYFGbY ) KABLO | [11 empty] | 0 | 0 | 0
|  | ( XLPE YALITKANLI , PVC DIS KILIFLI ) | [11 empty] | 0 | 0 | 0
[14 empty] | 0 | 0 | 0
32.14.5.1 |  | 3 X 25ş / 16 mm^2 | m. | 118.33 | 21.35 | 23.48 | 27.75 | 1.05 | 1.16 | 1.37 | 12.8 | 14.08 | 16.64 | 139.68 | 141.81 | 146.08
32.14.5.2 |  | 3 X 35ş / 16 mm^2 | m. | 134.77 | 22.48 | 24.78 | 29.27 | 1.2 | 1.32 | 1.56 | 13.43 | 14.75 | 17.48 | 157.25 | 159.55 | 164.04
32.14.5.3 |  | 3 X 50ş / 16 mm^2 | m. | 153.92 | 23.54 | 25.9 | 30.63 | 1.36 | 1.5 | 1.77 | 13.98 | 15.42 | 18.21 | 177.46 | 179.82 | 184.55
32.14.5.4 |  | 3 X 70ş / 16 mm^2 | m. | 183.41 | 25.39 | 27.96 | 33 | 1.61 | 1.77 | 2.1 | 14.94 | 16.44 | 19.45 | 208.8 | 211.37 | 216.41
32.14.5.5 |  | 3 X 95ş / 16 mm^2 | m. | 221.29 | 27.59 | 30.38 | 35.88 | 1.93 | 2.12 | 2.51 | 16.13 | 17.71 | 21.03 | 248.88 | 251.67 | 257.17
32.14.5.6 |  | 3 X 120ş / 16 mm^2 | m. | 256.78 | 29.45 | 32.45 | 38.36 | 2.2 | 2.42 | 2.87 | 17.09 | 18.82 | 22.27 | 286.23 | 289.23 | 295.14
32.14.5.7 |  | 3 X 150ş / 25 mm^2 | m. | 323.25 | 31.84 | 35.08 | 41.46 | 2.64 | 2.9 | 3.43 | 18.2 | 20.01 | 23.61 | 355.09 | 358.33 | 364.71
32.14.5.8 |  | 3 X 185ş / 25 mm^2 | m. | 383.28 | 35.61 | 39.18 | 46.23 | 3.16 | 3.48 | 4.11 | 20.21 | 22.24 | 26.28 | 418.89 | 422.46 | 429.51
32.14.5.9 |  | 3 X 240ş / 25 mm^2 | m. | 465.42 | 40.1 | 44.05 | 52.1 | 3.82 | 4.2 | 4.96 | 22.58 | 24.84 | 29.35 | 505.52 | 509.47 | 517.52
[14 empty] | 0 | 0 | 0
32.14.6.0 | 32.14.6 | 8.7/15 KV YAXC7V ( NA2XSY ) ALÜMİNYUM KABLO | [11 empty] | 0 | 0 | 0
|  | ( XLPE YALITKANLI , PVC DIS KILIFLI ) | [11 empty] | 0 | 0 | 0
[14 empty] | 0 | 0 | 0
32.14.6.1 |  | 1 X 25ş / 16 mm^2 | m. | 5.15 | 14.89 | 16.36 | 19.37 | 0.23 | 0.25 | 0.3 | 9.27 | 10.15 | 12 | 20.04 | 21.51 | 24.52
32.14.6.2 |  | 1 X 35ş / 16 mm^2 | m. | 5.87 | 15.21 | 16.69 | 19.73 | 0.27 | 0.29 | 0.35 | 9.52 | 10.5 | 12.37 | 21.08 | 22.56 | 25.6
32.14.6.3 |  | 1 X 50ş / 16 mm^2 | m. | 6.71 | 15.37 | 16.95 | 19.93 | 0.31 | 0.34 | 0.4 | 9.6 | 10.59 | 12.47 | 22.08 | 23.66 | 26.64
32.14.6.4 |  | 1 X 70ş / 16 mm^2 | m. | 8.11 | 15.79 | 17.39 | 20.51 | 0.37 | 0.41 | 0.48 | 9.81 | 10.81 | 12.72 | 23.9 | 25.5 | 28.62
32.14.6.5 |  | 1 X 95ş / 16 mm^2 | m. | 9.82 | 16.26 | 17.9 | 21.17 | 0.45 | 0.49 | 0.58 | 10.05 | 11.06 | 13.1 | 26.08 | 27.72 | 30.99
32.14.6.6 |  | 1 X 120ş / 16 mm^2 | m. | 11.39 | 16.73 | 18.4 | 21.73 | 0.52 | 0.57 | 0.68 | 10.29 | 11.32 | 13.38 | 28.12 | 29.79 | 33.12
32.14.6.7 |  | 1 X 150ş / 25 mm^2 | m. | 14.66 | 17.4 | 19.1 | 22.6 | 0.65 | 0.71 | 0.84 | 10.57 | 11.62 | 13.72 | 32.06 | 33.76 | 37.26
32.14.6.8 |  | 1 X 185ş / 25 mm^2 | m. | 17.29 | 18 | 19.75 | 23.42 | 0.76 | 0.84 | 0.99 | 10.88 | 11.95 | 14.09 | 35.29 | 37.04 | 40.71
32.14.6.9 |  | 1 X 240ş / 25 mm^2 | m. | 21.56 | 19.13 | 21.04 | 24.85 | 0.95 | 1.05 | 1.24 | 11.49 | 12.68 | 14.9 | 40.69 | 42.6 | 46.41
32.14.6.10 |  | 1 X 300ş / 25 mm^2 | m. | 26.87 | 20.34 | 22.37 | 26.44 | 1.19 | 1.31 | 1.54 | 12.14 | 13.35 | 15.78 | 47.21 | 49.24 | 53.31
32.14.6.11 |  | 1 X 400ş / 35 mm^2 | m. | 33.5 | 21.62 | 23.79 | 28.11 | 1.48 | 1.63 | 1.92 | 12.82 | 14.11 | 16.67 | 55.12 | 57.29 | 61.61
32.14.6.12 |  | 3 X 25ş / 16 mm^2 | m. | 18.42 | 21.35 | 23.48 | 27.75 | 1.05 | 1.16 | 1.37 | 12.8 | 14.08 | 16.64 | 39.77 | 41.9 | 46.17
32.14.6.13 |  | 3 X 35ş / 16 mm^2 | m. | 20.98 | 22.48 | 24.78 | 29.27 | 1.2 | 1.32 | 1.56 | 13.43 | 14.75 | 17.48 | 43.46 | 45.76 | 50.25
32.14.6.14 |  | 3 X 50ş / 16 mm^2 | m. | 23.96 | 23.54 | 25.9 | 30.63 | 1.36 | 1.5 | 1.77 | 13.98 | 15.42 | 18.21 | 47.5 | 49.86 | 54.59
32.14.6.15 |  | 3 X 70ş / 16 mm^2 | m. | 28.55 | 25.39 | 27.96 | 33 | 1.61 | 1.77 | 2.1 | 14.94 | 16.44 | 19.45 | 53.94 | 56.51 | 61.55
32.14.6.16 |  | 3 X 95ş / 16 mm^2 | m. | 34.45 | 27.59 | 30.38 | 35.88 | 1.93 | 2.12 | 2.51 | 16.13 | 17.71 | 21.03 | 62.04 | 64.83 | 70.33
32.14.6.17 |  | 3 X 120ş / 16 mm^2 | m. | 39.97 | 29.45 | 32.45 | 38.36 | 2.2 | 2.42 | 2.87 | 17.09 | 18.82 | 22.27 | 69.42 | 72.42 | 78.33
32.14.6.18 |  | 3 X 150ş / 25 mm^2 | m. | 50.32 | 31.84 | 35.08 | 41.46 | 2.64 | 2.9 | 3.43 | 18.2 | 20.01 | 23.61 | 82.16 | 85.4 | 91.78
32.14.6.19 |  | 3 X 185ş / 25 mm^2 | m. | 59.66 | 35.61 | 39.18 | 46.23 | 3.16 | 3.48 | 4.11 | 20.21 | 22.24 | 26.28 | 95.27 | 98.84 | 105.89
32.14.6.20 |  | 3 X 240ş / 25 mm^2 | m. | 72.45 | 40.1 | 44.05 | 52.1 | 3.82 | 4.2 | 4.96 | 22.58 | 24.84 | 29.35 | 112.55 | 116.5 | 124.55
32.14.6.21 |  | 3 X 300ş / 25 mm^2 | m. | 87.98 | 45.16 | 49.68 | 58.71 | 4.61 | 5.07 | 5.99 | 25.22 | 27.75 | 32.79 | 133.14 | 137.66 | 146.69
32.14.6.22 |  | 3 X 400ş / 35 mm^2 | m. | 106.83 | 50.86 | 55.95 | 66.12 | 5.56 | 6.12 | 7.23 | 28.18 | 30.99 | 36.63 | 157.69 | 162.78 | 172.95
[14 empty] | 0 | 0 | 0
32.14.7.0 | 32.14.7 | 8.7/15 KV YAXC8VZ3V ( NA2XSEYFGbY ) ALÜMİNYUM KABLO | [11 empty] | 0 | 0 | 0
|  | ( XLPE YALITKANLI , PVC DIS KILIFLI ) | [11 empty] | 0 | 0 | 0
[14 empty] | 0 | 0 | 0
32.14.7.1 |  | 3 X 25ş / 16 mm^2 | m. | 20.26 | 21.35 | 23.48 | 27.75 | 1.05 | 1.16 | 1.37 | 12.8 | 14.08 | 16.64 | 41.61 | 43.74 | 48.01
32.14.7.2 |  | 3 X 35ş / 16 mm^2 | m. | 23.08 | 22.48 | 24.78 | 29.27 | 1.2 | 1.32 | 1.56 | 13.43 | 14.75 | 17.48 | 45.56 | 47.86 | 52.35
32.14.7.3 |  | 3 X 50ş / 16 mm^2 | m. | 26.36 | 23.54 | 25.9 | 30.63 | 1.36 | 1.5 | 1.77 | 13.98 | 15.42 | 18.21 | 49.9 | 52.26 | 56.99
32.14.7.4 |  | 3 X 70ş / 16 mm^2 | m. | 31.41 | 25.39 | 27.96 | 33 | 1.61 | 1.77 | 2.1 | 14.94 | 16.44 | 19.45 | 56.8 | 59.37 | 64.41
32.14.7.5 |  | 3 X 95ş / 16 mm^2 | m. | 37.89 | 27.59 | 30.38 | 35.88 | 1.93 | 2.12 | 2.51 | 16.13 | 17.71 | 21.03 | 65.48 | 68.27 | 73.77
32.14.7.6 |  | 3 X 120ş / 16 mm^2 | m. | 43.97 | 29.45 | 32.45 | 38.36 | 2.2 | 2.42 | 2.87 | 17.09 | 18.82 | 22.27 | 73.42 | 76.42 | 82.33
32.14.7.7 |  | 3 X 150ş / 25 mm^2 | m. | 55.35 | 31.84 | 35.08 | 41.46 | 2.64 | 2.9 | 3.43 | 18.2 | 20.01 | 23.61 | 87.19 | 90.43 | 96.81
32.14.7.8 |  | 3 X 185ş / 25 mm^2 | m. | 65.63 | 35.61 | 39.18 | 46.23 | 3.16 | 3.48 | 4.11 | 20.21 | 22.24 | 26.28 | 101.24 | 104.81 | 111.86
32.14.7.9 |  | 3 X 240ş / 25 mm^2 | m. | 79.7 | 40.1 | 44.05 | 52.1 | 3.82 | 4.2 | 4.96 | 22.58 | 24.84 | 29.35 | 119.8 | 123.75 | 131.8
32.14.7.10 |  | 3 X 300ş / 25 mm^2 | m. | 96.78 | 45.16 | 49.68 | 58.71 | 4.61 | 5.07 | 5.99 | 25.22 | 27.75 | 32.79 | 141.94 | 146.46 | 155.49
32.14.7.11 |  | 3 X 400ş / 35 mm^2 | m. | 117.52 | 50.86 | 55.95 | 66.12 | 5.56 | 6.12 | 7.23 | 28.18 | 30.99 | 36.63 | 168.38 | 173.47 | 183.64
[14 empty] | 0 | 0 | 0
32.15.0 | 32.15 | 20.3/35 KV YXC7V ( N2XSY ) KABLO | [11 empty] | 0 | 0 | 0
|  | ( XLPE YALITKANLI , PVC DIŞ KILIFLI ) | [11 empty] | 0 | 0 | 0
[14 empty] | 0 | 0 | 0
32.15.1 |  | 1 X 35ş / 16 mm^2 | m. | 46.63 | 15.93 | 17.54 | 20.75 | 0.37 | 0.41 | 0.48 | 9.93 | 10.93 | 12.85 | 62.56 | 64.17 | 67.38
32.15.2 |  | 1 X 50ş / 16 mm^2 | m. | 52.59 | 16.19 | 17.81 | 21.07 | 0.42 | 0.46 | 0.54 | 10.02 | 11.03 | 13.05 | 68.78 | 70.4 | 73.66
32.15.3 |  | 1 X 70ş / 16 mm^2 | m. | 60.97 | 16.55 | 18.2 | 21.51 | 0.49 | 0.54 | 0.63 | 10.25 | 11.27 | 13.32 | 77.52 | 79.17 | 82.48
32.15.4 |  | 1 X 95ş / 16 mm^2 | m. | 71.15 | 17.14 | 18.83 | 22.2 | 0.57 | 0.63 | 0.74 | 10.51 | 11.55 | 13.63 | 88.29 | 89.98 | 93.35
32.15.5 |  | 1 X 120ş / 16 mm^2 | m. | 80.68 | 17.61 | 19.42 | 22.94 | 0.65 | 0.71 | 0.84 | 10.74 | 11.8 | 14 | 98.29 | 100.1 | 103.62
32.15.6 |  | 1 X 150ş / 25 mm^2 | m. | 101.5 | 18.23 | 20.08 | 23.69 | 0.78 | 0.86 | 1.02 | 11.05 | 12.13 | 14.38 | 119.73 | 121.58 | 125.19
32.15.7 |  | 1 X 185ş / 25 mm^2 | m. | 116.38 | 18.94 | 20.84 | 24.62 | 0.9 | 0.99 | 1.17 | 11.37 | 12.47 | 14.76 | 135.32 | 137.22 | 141
32.15.8 |  | 1 X 240ş / 25 mm^2 | m. | 142.29 | 20.16 | 22.13 | 26.16 | 1.1 | 1.21 | 1.43 | 12.03 | 13.25 | 15.62 | 162.45 | 164.42 | 168.45
32.15.9 |  | 3 X 35ş / 16 mm^2 | m. | 196.69 | 28.49 | 31.34 | 37.03 | 1.98 | 2.18 | 2.57 | 16.72 | 18.33 | 21.73 | 225.18 | 228.03 | 233.72
32.15.10 |  | 3 X 50ş / 16 mm^2 | m. | 229.52 | 30.78 | 33.87 | 40.04 | 2.3 | 2.53 | 2.99 | 17.88 | 19.66 | 23.22 | 260.3 | 263.39 | 269.56
32.15.11 |  | 3 X 70ş / 16 mm^2 | m. | 249.75 | 32.96 | 36.27 | 42.9 | 2.55 | 2.81 | 3.32 | 19 | 20.94 | 24.66 | 282.71 | 286.02 | 292.65
32.15.12 |  | 3 X 95ş / 16 mm^2 | m. | 286.55 | 35.47 | 39.03 | 46.14 | 2.89 | 3.18 | 3.76 | 20.43 | 22.45 | 26.5 | 322.02 | 325.58 | 332.69
32.15.13 |  | 3 X 120ş / 16 mm^2 | m. | 317.6 | 37.5 | 41.27 | 48.73 | 3.18 | 3.5 | 4.14 | 21.49 | 23.67 | 27.95 | 355.1 | 358.87 | 366.33
32.15.14 |  | 3 X 150ş / 25 mm^2 | m. | 382.05 | 39.9 | 43.83 | 51.86 | 3.64 | 4 | 4.73 | 22.59 | 24.85 | 29.36 | 421.95 | 425.88 | 433.91
32.15.15 |  | 3 X 185ş / 25 mm^2 | m. | 430.83 | 42.78 | 47.06 | 55.55 | 4.06 | 4.47 | 5.28 | 24.08 | 26.53 | 31.32 | 473.61 | 477.89 | 486.38
32.15.16 |  | 3 X 240ş / 25 mm^2 | m. | 506.61 | 47.32 | 52.07 | 61.48 | 4.73 | 5.2 | 6.14 | 26.47 | 29.15 | 34.43 | 553.93 | 558.68 | 568.09
[14 empty] | 0 | 0 | 0
32.15.B.0 | 32.15 | 20.3/35 KV YXC8VZ3V ( N2XSEYFGbY ) KABLO | [11 empty] | 0 | 0 | 0
|  | ( XLPE YALITKANLI , PVC DIS KILIFLI ) | [11 empty] | 0 | 0 | 0
[14 empty] | 0 | 0 | 0
32.15.B.1 |  | 3 X 35ş / 16 mm^2 | m. | 216.35 | 28.49 | 31.34 | 37.03 | 1.98 | 2.18 | 2.57 | 16.72 | 18.33 | 21.73 | 244.84 | 247.69 | 253.38
32.15.B.2 |  | 3 X 50ş / 16 mm^2 | m. | 252.47 | 30.78 | 33.87 | 40.04 | 2.3 | 2.53 | 2.99 | 17.88 | 19.66 | 23.22 | 283.25 | 286.34 | 292.51
32.15.B.3 |  | 3 X 70ş / 16 mm^2 | m. | 274.73 | 32.96 | 36.27 | 42.9 | 2.55 | 2.81 | 3.32 | 19 | 20.94 | 24.66 | 307.69 | 311 | 317.63
32.15.B.4 |  | 3 X 95ş / 16 mm^2 | m. | 315.21 | 35.47 | 39.03 | 46.14 | 2.89 | 3.18 | 3.76 | 20.43 | 22.45 | 26.5 | 350.68 | 354.24 | 361.35
32.15.B.5 |  | 3 X 120ş / 16 mm^2 | m. | 349.36 | 37.5 | 41.27 | 48.73 | 3.18 | 3.5 | 4.14 | 21.49 | 23.67 | 27.95 | 386.86 | 390.63 | 398.09
32.15.B.6 |  | 3 X 150ş / 25 mm^2 | m. | 420.26 | 39.9 | 43.83 | 51.86 | 3.64 | 4 | 4.73 | 22.59 | 24.85 | 29.36 | 460.16 | 464.09 | 472.12
32.15.B.7 |  | 3 X 185ş / 25 mm^2 | m. | 473.92 | 42.78 | 47.06 | 55.55 | 4.06 | 4.47 | 5.28 | 24.08 | 26.53 | 31.32 | 516.7 | 520.98 | 529.47
32.15.B.8 |  | 3 X 240ş / 25 mm^2 | m. | 557.27 | 47.32 | 52.07 | 61.48 | 4.73 | 5.2 | 6.14 | 26.47 | 29.15 | 34.43 | 604.59 | 609.34 | 618.75
[14 empty] | 0 | 0 | 0
32.15.1.0 | 32.15.1 | 20.3/35 KV YAXC7V-R (NA2XSY) ALÜMİNYUM KABLO | [11 empty] | 0 | 0 | 0
|  | ( XLPE YALITKANLI , PVC DIS KILIFLI ) | [11 empty] | 0 | 0 | 0
[14 empty] | 0 | 0 | 0
32.15.1.1 |  | 1 X 35ş / 16 mm^2 | m. | 28.13 | 15.32 | 16.81 | 19.88 | 0.27 | 0.3 | 0.35 | 9.59 | 10.58 | 12.54 | 43.45 | 44.94 | 48.01
32.15.1.2 |  | 1 X 50ş / 16 mm^2 | m. | 28.72 | 15.46 | 17.04 | 20.12 | 0.28 | 0.3 | 0.36 | 9.7 | 10.69 | 12.58 | 44.18 | 45.76 | 48.84
32.15.1.3 |  | 1 X 70ş / 16 mm^2 | m. | 29.64 | 15.56 | 17.15 | 20.16 | 0.29 | 0.32 | 0.38 | 9.76 | 10.67 | 12.65 | 45.2 | 46.79 | 49.8
32.15.1.4 |  | 1 X 95ş / 16 mm^2 | m. | 30.19 | 15.8 | 17.32 | 20.54 | 0.31 | 0.35 | 0.41 | 9.93 | 10.93 | 12.85 | 45.99 | 47.51 | 50.73
32.15.1.5 |  | 1 X 120ş / 16 mm^2 | m. | 30.25 | 16.03 | 17.65 | 20.89 | 0.33 | 0.37 | 0.43 | 10.01 | 11.02 | 12.95 | 46.28 | 47.9 | 51.14
32.15.1.6 |  | 1 X 150ş / 25 mm^2 | m. | 37.06 | 16.29 | 17.92 | 21.11 | 0.38 | 0.42 | 0.5 | 10.1 | 11.12 | 13.15 | 53.35 | 54.98 | 58.17
32.15.1.7 |  | 1 X 185ş / 25 mm^2 | m. | 39.29 | 16.63 | 18.28 | 21.61 | 0.43 | 0.47 | 0.55 | 10.32 | 11.36 | 13.42 | 55.92 | 57.57 | 60.9
32.15.1.8 |  | 1 X 240ş / 25 mm^2 | m. | 44.32 | 16.87 | 18.56 | 22 | 0.47 | 0.52 | 0.61 | 10.4 | 11.45 | 13.53 | 61.19 | 62.88 | 66.32
32.15.1.9 |  | 1 X300ş / 25 mm^2 | m. | 48.28 | 17.44 | 19.24 | 22.66 | 0.53 | 0.58 | 0.68 | 10.74 | 11.8 | 14 | 65.72 | 67.52 | 70.94
32.15.1.10 |  | 1 X 400ş / 25 mm^2 | m. | 59.74 | 18.69 | 20.56 | 24.32 | 0.68 | 0.75 | 0.88 | 11.37 | 12.47 | 14.76 | 78.43 | 80.3 | 84.06
32.15.1.11 |  | 3 X 35ş / 16 mm^2 | m. | 127.47 | 25.05 | 27.52 | 32.53 | 1.49 | 1.64 | 1.94 | 14.8 | 16.3 | 19.21 | 152.52 | 154.99 | 160
32.15.1.12 |  | 3 X 50ş / 16 mm^2 | m. | 131.18 | 26.13 | 28.74 | 33.97 | 1.59 | 1.75 | 2.07 | 15.42 | 16.96 | 20.02 | 157.31 | 159.92 | 165.15
32.15.1.13 |  | 3 X 70ş / 16 mm^2 | m. | 134.5 | 27.27 | 29.96 | 35.44 | 1.7 | 1.87 | 2.21 | 16.05 | 17.63 | 20.88 | 161.77 | 164.46 | 169.94
32.15.1.14 |  | 3 X 95ş / 16 mm^2 | m. | 138.95 | 28.64 | 31.5 | 37.22 | 1.83 | 2.01 | 2.37 | 16.88 | 18.59 | 21.93 | 167.59 | 170.45 | 176.17
32.15.1.15 |  | 3 X 120ş / 16 mm^2 | m. | 145.46 | 30.06 | 33.01 | 39.09 | 1.97 | 2.16 | 2.56 | 17.64 | 19.4 | 22.93 | 175.52 | 178.47 | 184.55
32.15.1.16 |  | 3 X 150ş / 25 mm^2 | m. | 158.2 | 31.32 | 34.44 | 40.69 | 2.13 | 2.34 | 2.76 | 18.36 | 20.25 | 23.88 | 189.52 | 192.64 | 198.89
32.15.1.17 |  | 3 X 185ş / 25 mm^2 | m. | 163.87 | 32.88 | 36.2 | 42.82 | 2.28 | 2.51 | 2.97 | 19.2 | 21.15 | 24.89 | 196.75 | 200.07 | 206.69
32.15.1.18 |  | 3 X 240ş / 25 mm^2 | m. | 173.91 | 35.65 | 39.23 | 46.38 | 2.54 | 2.79 | 3.3 | 20.79 | 22.85 | 27.04 | 209.56 | 213.14 | 220.29
32.15.1.19 |  | 3 X 300ş / 25 mm^2 | m. | 195.51 | 38.07 | 41.89 | 49.51 | 2.83 | 3.11 | 3.68 | 22.16 | 24.38 | 28.82 | 233.58 | 237.4 | 245.02
32.15.1.20 |  | 3 X 400ş / 35 mm^2 | m. | 219.79 | 40.64 | 44.71 | 52.84 | 3.15 | 3.46 | 4.09 | 23.61 | 25.97 | 30.69 | 260.43 | 264.5 | 272.63
[14 empty] | 0 | 0 | 0
32.15.1B.0 | 32.15.1 | 20.3/35 KV YAXC8VZ3V-R (NA2XSEYFGY) ALÜMİNYUM KABLO | [11 empty] | 0 | 0 | 0
|  | ( XLPE YALITKANLI , PVC DIS KILIFLI ) | [11 empty] | 0 | 0 | 0
[14 empty] | 0 | 0 | 0
32.15.1B.1 |  | 3 X 35ş / 16 mm^2 | m. | 140.22 | 25.05 | 27.52 | 32.53 | 1.49 | 1.64 | 1.94 | 14.8 | 16.3 | 19.21 | 165.27 | 167.74 | 172.75
32.15.1B.2 |  | 3 X 50ş / 16 mm^2 | m. | 144.3 | 26.13 | 28.74 | 33.97 | 1.59 | 1.75 | 2.07 | 15.42 | 16.96 | 20.02 | 170.43 | 173.04 | 178.27
32.15.1B.3 |  | 3 X 70ş / 16 mm^2 | m. | 147.95 | 27.27 | 29.96 | 35.44 | 1.7 | 1.87 | 2.21 | 16.05 | 17.63 | 20.88 | 175.22 | 177.91 | 183.39
32.15.1B.4 |  | 3 X 95ş / 16 mm^2 | m. | 152.85 | 28.64 | 31.5 | 37.22 | 1.83 | 2.01 | 2.37 | 16.88 | 18.59 | 21.93 | 181.49 | 184.35 | 190.07
32.15.1B.5 |  | 3 X 120ş / 16 mm^2 | m. | 160.01 | 30.06 | 33.01 | 39.09 | 1.97 | 2.16 | 2.56 | 17.64 | 19.4 | 22.93 | 190.07 | 193.02 | 199.1
32.15.1B.6 |  | 3 X 150ş / 25 mm^2 | m. | 174.02 | 31.32 | 34.44 | 40.69 | 2.13 | 2.34 | 2.76 | 18.36 | 20.25 | 23.88 | 205.34 | 208.46 | 214.71
32.15.1B.7 |  | 3 X 185ş / 25 mm^2 | m. | 180.25 | 32.88 | 36.2 | 42.82 | 2.28 | 2.51 | 2.97 | 19.2 | 21.15 | 24.89 | 213.13 | 216.45 | 223.07
32.15.1B.8 |  | 3 X 240ş / 25 mm^2 | m. | 191.3 | 35.65 | 39.23 | 46.38 | 2.54 | 2.79 | 3.3 | 20.79 | 22.85 | 27.04 | 226.95 | 230.53 | 237.68
32.15.1B.9 |  | 3 X 300ş / 25 mm^2 | m. | 215.06 | 38.07 | 41.89 | 49.51 | 2.83 | 3.11 | 3.68 | 22.16 | 24.38 | 28.82 | 253.13 | 256.95 | 264.57
32.15.1B.10 |  | 3 X 400ş / 35 mm^2 | m. | 241.77 | 40.64 | 44.71 | 52.84 | 3.15 | 3.46 | 4.09 | 23.61 | 25.97 | 30.69 | 282.41 | 286.48 | 294.61
[14 empty] | 0 | 0 | 0
|  | b-III:AYNI TOPRAK KANALA BİRDEN FAZLA | [11 empty] | 0 | 0 | 0
|  | A.G. KABLOSU DÖŞENECEĞİNE GÖRE : | [11 empty] | 0 | 0 | 0
|  | 1.ANA KABLODAN SONRAKİ BEHER KABLO İÇİN | [11 empty] | 0 | 0 | 0
[14 empty] | 0 | 0 | 0
32.16.0 | 32.16 | 0.6/1 KV YVV ( NYY ) KABLO | [11 empty] | 0 | 0 | 0
|  | ( PVC YALITKANLI , PVC DIŞ KILIFLI ) | [11 empty] | 0 | 0 | 0
[14 empty] | 0 | 0 | 0
32.16.1 |  | 1 X 4 mm^2 . | m. | 3.69 | 9.43 | 10.36 | 12.22 | 0.03 | 0.03 | 0.04 | 5.96 | 6.54 | 7.69 | 13.12 | 14.05 | 15.91
32.16.2 |  | 1 X 6 mm^2 . | m. | 4.6 | 9.36 | 10.29 | 12.16 | 0.04 | 0.04 | 0.05 | 5.97 | 6.55 | 7.8 | 13.96 | 14.89 | 16.76
32.16.3 |  | 1 X 10 mm^2 . | m. | 7.02 | 9.5 | 10.53 | 12.42 | 0.05 | 0.06 | 0.07 | 6.09 | 6.67 | 7.93 | 16.52 | 17.55 | 19.44
32.16.4 |  | 1 X 16ş mm^2 . | m. | 10.45 | 9.57 | 10.52 | 12.51 | 0.07 | 0.08 | 0.09 | 6.03 | 6.71 | 7.88 | 20.02 | 20.97 | 22.96
32.16.5 |  | 1 X 25ş mm^2 . | m. | 15.8 | 9.79 | 10.74 | 12.67 | 0.11 | 0.12 | 0.14 | 6.18 | 6.77 | 8.04 | 25.59 | 26.54 | 28.47
32.16.6 |  | 1 X 35ş mm^2 . | m. | 20.84 | 9.99 | 11.06 | 13 | 0.14 | 0.15 | 0.18 | 6.34 | 7.03 | 8.22 | 30.83 | 31.9 | 33.84
32.16.7 |  | 1 X 50ş mm^2 . | m. | 27.92 | 10.21 | 11.29 | 13.26 | 0.18 | 0.2 | 0.24 | 6.4 | 7 | 8.3 | 38.13 | 39.21 | 41.18
32.16.8 |  | 1 X 70ş mm^2 . | m. | 39.14 | 10.62 | 11.72 | 13.83 | 0.25 | 0.28 | 0.33 | 6.6 | 7.21 | 8.54 | 49.76 | 50.86 | 52.97
32.16.9 |  | 1 X 95ş mm^2 . | m. | 53.29 | 11.09 | 12.22 | 14.38 | 0.34 | 0.37 | 0.44 | 6.84 | 7.56 | 8.82 | 64.38 | 65.51 | 67.67
32.16.10 |  | 1 X 120ş mm^2 . | m. | 67.23 | 11.46 | 12.52 | 14.84 | 0.42 | 0.46 | 0.55 | 6.98 | 7.62 | 9 | 78.69 | 79.75 | 82.07
32.16.11 |  | 1 X 150ş mm^2 . | m. | 81.3 | 11.93 | 13.12 | 15.58 | 0.51 | 0.56 | 0.66 | 7.21 | 7.97 | 9.46 | 93.23 | 94.42 | 96.88
32.16.12 |  | 1 X 185ş mm^2 . | m. | 102.61 | 12.63 | 13.86 | 16.41 | 0.64 | 0.7 | 0.83 | 7.6 | 8.37 | 9.91 | 115.24 | 116.47 | 119.02
32.16.13 |  | 1 X 240ş mm^2 . | m. | 135.17 | 13.76 | 15.15 | 17.83 | 0.84 | 0.92 | 1.09 | 8.12 | 8.92 | 10.53 | 148.93 | 150.32 | 153
32.16.14 |  | 2 X 1.5 mm^2 . | m. | 3.93 | 9.49 | 10.42 | 12.31 | 0.04 | 0.04 | 0.05 | 6.09 | 6.67 | 7.93 | 13.42 | 14.35 | 16.24
32.16.15 |  | 2 X 2.5 mm^2 . | m. | 5.22 | 9.54 | 10.49 | 12.47 | 0.05 | 0.06 | 0.07 | 6.02 | 6.6 | 7.77 | 14.76 | 15.71 | 17.69
32.16.16 |  | 2 X 4 mm^2 . | m. | 7.22 | 9.7 | 10.75 | 12.65 | 0.07 | 0.07 | 0.09 | 6.15 | 6.74 | 7.91 | 16.92 | 17.97 | 19.87
32.16.17 |  | 2 X 6 mm^2 . | m. | 10.23 | 9.78 | 10.73 | 12.74 | 0.09 | 0.09 | 0.11 | 6.19 | 6.79 | 8.07 | 20.01 | 20.96 | 22.97
32.16.18 |  | 2 X 10 mm^2 . | m. | 14.68 | 9.99 | 11.06 | 13 | 0.12 | 0.13 | 0.15 | 6.35 | 7.04 | 8.23 | 24.67 | 25.74 | 27.68
32.16.19 |  | 2 X 16ş mm^2 . | m. | 24.03 | 10.26 | 11.25 | 13.41 | 0.17 | 0.19 | 0.23 | 6.43 | 7.13 | 8.34 | 34.29 | 35.28 | 37.44
32.16.20 |  | 2 X 25ş mm^2 . | m. | 36.88 | 10.91 | 12.03 | 14.18 | 0.27 | 0.29 | 0.35 | 6.82 | 7.54 | 8.88 | 47.79 | 48.91 | 51.06
32.16.21 |  | 2 X 35ş mm^2 . | m. | 48.42 | 11.38 | 12.53 | 14.82 | 0.35 | 0.38 | 0.45 | 7.05 | 7.78 | 9.16 | 59.8 | 60.95 | 63.24
32.16.22 |  | 2 X 50ş mm^2 . | m. | 66.16 | 12.04 | 13.22 | 15.6 | 0.46 | 0.5 | 0.59 | 7.33 | 8.08 | 9.49 | 78.2 | 79.38 | 81.76
32.16.23 |  | 2 X 70ş mm^2 . | m. | 92.14 | 12.99 | 14.32 | 16.9 | 0.62 | 0.68 | 0.81 | 7.82 | 8.6 | 10.16 | 105.13 | 106.46 | 109.04
32.16.24 |  | 2 X 95ş mm^2 . | m. | 127.61 | 14.27 | 15.69 | 18.62 | 0.85 | 0.94 | 1.11 | 8.5 | 9.42 | 11.06 | 141.88 | 143.3 | 146.23
32.16.25 |  | 2 X 120ş mm^2 . | m. | 156.12 | 15.43 | 17.01 | 20.07 | 1.04 | 1.15 | 1.36 | 9.05 | 9.91 | 11.71 | 171.55 | 173.13 | 176.19
32.16.26 |  | 2 X 150ş mm^2 . | m. | 190.7 | 16.72 | 18.47 | 21.8 | 1.27 | 1.4 | 1.65 | 9.65 | 10.64 | 12.54 | 207.42 | 209.17 | 212.5
32.16.27 |  | 2 X 185ş mm^2 . | m. | 238 | 18.59 | 20.37 | 24.11 | 1.58 | 1.74 | 2.06 | 10.69 | 11.74 | 13.84 | 256.59 | 258.37 | 262.11
32.16.28 |  | 2 X 240ş mm^2 . | m. | 311.09 | 21.5 | 23.64 | 27.92 | 2.07 | 2.28 | 2.69 | 12.07 | 13.22 | 15.68 | 332.59 | 334.73 | 339.01
32.16.29 |  | 3 X 1.5 mm^2 . | m. | 4.8 | 9.51 | 10.45 | 12.34 | 0.04 | 0.05 | 0.06 | 6.1 | 6.68 | 7.94 | 14.31 | 15.25 | 17.14
32.16.30 |  | 3 X 2.5 mm^2 . | m. | 6.68 | 9.67 | 10.62 | 12.61 | 0.06 | 0.07 | 0.08 | 6.13 | 6.81 | 7.98 | 16.35 | 17.3 | 19.29
32.16.31 |  | 3 X 4 mm^2 . | m. | 9.43 | 9.75 | 10.71 | 12.62 | 0.08 | 0.09 | 0.11 | 6.18 | 6.77 | 8.04 | 19.18 | 20.14 | 22.05
32.16.32 |  | 3 X 6 mm^2 . | m. | 13.35 | 9.94 | 10.9 | 12.93 | 0.11 | 0.12 | 0.14 | 6.23 | 6.92 | 8.11 | 23.29 | 24.25 | 26.28
32.16.33 |  | 3 X 10 mm^2 . | m. | 19.48 | 10.19 | 11.27 | 13.24 | 0.15 | 0.16 | 0.19 | 6.4 | 7 | 8.3 | 29.67 | 30.75 | 32.72
32.16.34 |  | 3 X 16ş mm^2 | m. | 29.92 | 10.51 | 11.61 | 13.62 | 0.22 | 0.24 | 0.28 | 6.51 | 7.13 | 8.45 | 40.43 | 41.53 | 43.54
32.16.35 |  | 3 X 25ş mm^2 . | m. | 49.11 | 11.27 | 12.32 | 14.61 | 0.35 | 0.38 | 0.45 | 6.94 | 7.68 | 8.95 | 60.38 | 61.43 | 63.72
32.16.36 |  | 3 X 35ş mm^2 . | m. | 65.73 | 12.04 | 13.22 | 15.6 | 0.46 | 0.5 | 0.59 | 7.43 | 8.18 | 9.69 | 77.77 | 78.95 | 81.33
32.16.37 |  | 3 X 50ş mm^2 . | m. | 87.82 | 12.79 | 14.03 | 16.59 | 0.6 | 0.65 | 0.77 | 7.76 | 8.54 | 10.09 | 100.61 | 101.85 | 104.41
32.16.38 |  | 3 X 70ş mm^2 . | m. | 124.54 | 14.06 | 15.47 | 18.27 | 0.83 | 0.91 | 1.08 | 8.34 | 9.16 | 10.88 | 138.6 | 140.01 | 142.81
32.16.39 |  | 3 X 95ş mm^2 . | m. | 169.44 | 15.78 | 17.38 | 20.5 | 1.12 | 1.24 | 1.46 | 9.26 | 10.13 | 12.06 | 185.22 | 186.82 | 189.94
32.16.40 |  | 3 X 120ş mm^2 . | m. | 214.95 | 17.33 | 19.12 | 22.51 | 1.4 | 1.54 | 1.82 | 9.99 | 11 | 13.01 | 232.28 | 234.07 | 237.46
32.16.41 |  | 3 X 150ş mm^2 . | m. | 259.08 | 19.11 | 21.02 | 24.82 | 1.7 | 1.87 | 2.21 | 10.94 | 12 | 14.23 | 278.19 | 280.1 | 283.9
32.16.42 |  | 3 X 185ş mm^2 . | m. | 324.62 | 21.58 | 23.72 | 28.03 | 2.13 | 2.34 | 2.76 | 12.09 | 13.33 | 15.72 | 346.2 | 348.34 | 352.65
32.16.43 |  | 3 X 240ş mm^2 . | m. | 425.56 | 25.48 | 28.05 | 33.09 | 2.78 | 3.06 | 3.62 | 14.02 | 15.39 | 18.19 | 451.04 | 453.61 | 458.65
32.16.44 |  | 4 X 1.5 mm^2 . | m. | 5.81 | 9.54 | 10.49 | 12.47 | 0.05 | 0.06 | 0.07 | 6.02 | 6.6 | 7.77 | 15.35 | 16.3 | 18.28
32.16.45 |  | 4 X 2.5 mm^2 . | m. | 8.12 | 9.71 | 10.67 | 12.57 | 0.07 | 0.08 | 0.09 | 6.15 | 6.74 | 7.91 | 17.83 | 18.79 | 20.69
32.16.46 |  | 4 X 4 mm^2 . | m. | 11.88 | 9.92 | 10.88 | 12.81 | 0.1 | 0.11 | 0.13 | 6.22 | 6.81 | 8.09 | 21.8 | 22.76 | 24.69
32.16.47 |  | 4 X 6 mm^2 . | m. | 16.63 | 10.12 | 11.1 | 13.14 | 0.13 | 0.14 | 0.17 | 6.37 | 6.97 | 8.26 | 26.75 | 27.73 | 29.77
32.16.48 |  | 4 X 10 mm^2 . | m. | 25.1 | 10.42 | 11.51 | 13.59 | 0.19 | 0.21 | 0.24 | 6.47 | 7.08 | 8.4 | 35.52 | 36.61 | 38.69
32.16.49 |  | 4 X 16ş mm^2 . | m. | 38.66 | 10.9 | 12.02 | 14.16 | 0.27 | 0.3 | 0.36 | 6.81 | 7.53 | 8.87 | 49.56 | 50.68 | 52.82
32.16.50 |  | 4 X 25ş mm^2 . | m. | 60.99 | 11.87 | 13.05 | 15.4 | 0.43 | 0.47 | 0.56 | 7.3 | 8.05 | 9.55 | 72.86 | 74.04 | 76.39
32.16.51 |  | 4 X 35ş mm^2 . | m. | 82.28 | 12.64 | 13.87 | 16.42 | 0.57 | 0.62 | 0.74 | 7.64 | 8.42 | 9.97 | 94.92 | 96.15 | 98.7
32.16.52 |  | 4 X 50ş mm^2 . | m. | 111.46 | 13.75 | 15.14 | 17.9 | 0.75 | 0.83 | 0.98 | 8.25 | 9.05 | 10.67 | 125.21 | 126.6 | 129.36
32.16.53 |  | 4 X 70ş mm^2 . | m. | 151.99 | 15.51 | 17 | 20.17 | 1.04 | 1.14 | 1.35 | 9.1 | 10.06 | 11.87 | 167.5 | 168.99 | 172.16
32.16.54 |  | 4 X 95ş mm^2 . | m. | 210.69 | 17.63 | 19.43 | 22.87 | 1.41 | 1.55 | 1.83 | 10.12 | 11.14 | 13.09 | 228.32 | 230.12 | 233.56
32.16.55 |  | 4 X 120ş mm^2 . | m. | 269.36 | 19.61 | 21.63 | 25.5 | 1.78 | 1.95 | 2.31 | 11.11 | 12.28 | 14.44 | 288.97 | 290.99 | 294.86
32.16.56 |  | 4 X 150ş mm^2 . | m. | 331.58 | 21.96 | 24.13 | 28.56 | 2.18 | 2.4 | 2.83 | 12.38 | 13.63 | 16.11 | 353.54 | 355.71 | 360.14
32.16.57 |  | 4 X 185ş mm^2 . | m. | 407.44 | 25.03 | 27.48 | 32.56 | 2.68 | 2.95 | 3.49 | 13.89 | 15.32 | 18.01 | 432.47 | 434.92 | 440
32.16.58 |  | 4 X 240ş mm^2 . | m. | 531.82 | 29.66 | 32.67 | 38.59 | 3.49 | 3.84 | 4.53 | 16.18 | 17.85 | 21.02 | 561.48 | 564.49 | 570.41
32.16.59 |  | 5 X 1.5 mm^2 Çok Damarlı, 1 Telli Kum.Kab. . | m. | 7.43 | 9.58 | 10.53 | 12.43 | 0.06 | 0.07 | 0.08 | 6.04 | 6.72 | 7.89 | 17.01 | 17.96 | 19.86
32.16.60 |  | 7 X 1.5 mm^2 Çok Damarlı, 1 Telli Kum.Kab. . | m. | 9.09 | 9.73 | 10.69 | 12.69 | 0.08 | 0.08 | 0.1 | 6.16 | 6.75 | 8.02 | 18.82 | 19.78 | 21.78
32.16.61 |  | 10 X 1.5 mm^2 Çok Damarlı, 1 Telli Kum.Kab. . | m. | 13.51 | 9.95 | 10.91 | 12.94 | 0.11 | 0.12 | 0.14 | 6.33 | 7.02 | 8.21 | 23.46 | 24.42 | 26.45
32.16.62 |  | 12 X 1.5 mm^2 Çok Damarlı, 1 Telli Kum.Kab. . | m. | 15.35 | 10 | 11.07 | 13.01 | 0.12 | 0.13 | 0.16 | 6.26 | 6.86 | 8.05 | 25.35 | 26.42 | 28.36
32.16.63 |  | 14 X 1.5 mm^2 Çok Damarlı, 1 Telli Kum.Kab. . | m. | 17.16 | 10.05 | 11.03 | 13.07 | 0.13 | 0.15 | 0.18 | 6.38 | 6.98 | 8.27 | 27.21 | 28.19 | 30.23
32.16.64 |  | 19 X 1.5 mm^2 Çok Damarlı, 1 Telli Kum.Kab. . | m. | 21.96 | 10.38 | 11.46 | 13.54 | 0.17 | 0.19 | 0.22 | 6.45 | 7.15 | 8.36 | 32.34 | 33.42 | 35.5
32.16.65 |  | 21 X 1.5 mm^2 Çok Damarlı, 1 Telli Kum.Kab. . | m. | 24.17 | 10.44 | 11.44 | 13.52 | 0.19 | 0.2 | 0.24 | 6.48 | 7.1 | 8.41 | 34.61 | 35.61 | 37.69
32.16.66 |  | 24 X 1.5 mm^2 Çok Damarlı, 1 Telli Kum.Kab. . | m. | 27.92 | 10.63 | 11.64 | 13.75 | 0.21 | 0.23 | 0.28 | 6.72 | 7.43 | 8.76 | 38.55 | 39.56 | 41.67
32.16.67 |  | 30 X 1.5 mm^2 Çok Damarlı, 1 Telli Kum.Kab. . | m. | 34.08 | 10.9 | 12.02 | 14.16 | 0.26 | 0.28 | 0.33 | 6.72 | 7.44 | 8.78 | 44.98 | 46.1 | 48.24
32.16.68 |  | 40 X 1.5 mm^2 Çok Damarlı, 1 Telli Kum.Kab. . | m. | 43.75 | 11.35 | 12.41 | 14.69 | 0.33 | 0.36 | 0.42 | 7.04 | 7.77 | 9.15 | 55.1 | 56.16 | 58.44
32.16.69 |  | 5 X 2.5 mm^2 Çok Damarlı, 1 Telli Kum.Kab. . | m. | 10.9 | 9.78 | 10.73 | 12.74 | 0.09 | 0.1 | 0.11 | 6.1 | 6.69 | 7.87 | 20.68 | 21.63 | 23.64
32.16.70 |  | 7 X 2.5 mm^2 Çok Damarlı, 1 Telli Kum.Kab. . | m. | 13.51 | 9.85 | 10.82 | 12.84 | 0.11 | 0.12 | 0.14 | 6.23 | 6.92 | 8.11 | 23.36 | 24.33 | 26.35
32.16.71 |  | 10 X 2.5 mm^2 Çok Damarlı, 1 Telli Kum.Kab. . | m. | 19.48 | 10.21 | 11.29 | 13.26 | 0.15 | 0.17 | 0.2 | 6.42 | 7.12 | 8.42 | 29.69 | 30.77 | 32.74
32.16.72 |  | 12 X 2.5 mm^2 Çok Damarlı, 1 Telli Kum.Kab. . | m. | 22.33 | 10.29 | 11.38 | 13.45 | 0.17 | 0.19 | 0.22 | 6.45 | 7.15 | 8.36 | 32.62 | 33.71 | 35.78
32.16.73 |  | 14 X 2.5 mm^2 Çok Damarlı, 1 Telli Kum.Kab. . | m. | 25.29 | 10.47 | 11.47 | 13.57 | 0.19 | 0.21 | 0.25 | 6.59 | 7.2 | 8.61 | 35.76 | 36.76 | 38.86
32.16.74 |  | 19 X 2.5 mm^2 Çok Damarlı, 1 Telli Kum.Kab. . | m. | 32.48 | 10.76 | 11.78 | 14.01 | 0.24 | 0.27 | 0.32 | 6.7 | 7.32 | 8.75 | 43.24 | 44.26 | 46.49
32.16.75 |  | 21 X 2.5 mm^2 Çok Damarlı, 1 Telli Kum.Kab. . | m. | 37.01 | 10.98 | 12.1 | 14.35 | 0.28 | 0.3 | 0.36 | 6.85 | 7.57 | 8.92 | 47.99 | 49.11 | 51.36
32.16.76 |  | 24 X 2.5 mm^2 Çok Damarlı, 1 Telli Kum.Kab. . | m. | 41.46 | 11.31 | 12.45 | 14.73 | 0.31 | 0.34 | 0.4 | 7.02 | 7.75 | 9.12 | 52.77 | 53.91 | 56.19
32.16.77 |  | 30 X 2.5 mm^2 Çok Damarlı, 1 Telli Kum.Kab. . | m. | 50.39 | 11.64 | 12.8 | 15.14 | 0.37 | 0.41 | 0.49 | 7.15 | 7.89 | 9.29 | 62.03 | 63.19 | 65.53
32.16.78 |  | 40 X 2.5 mm^2 Çok Damarlı, 1 Telli Kum.Kab. . | m. | 66.51 | 12.35 | 13.65 | 16.07 | 0.49 | 0.54 | 0.63 | 7.56 | 8.32 | 9.76 | 78.86 | 80.16 | 82.58
32.16.79 |  | 3 X 16ş + 10 mm^2 | m. | 36.18 | 10.74 | 11.76 | 13.89 | 0.26 | 0.28 | 0.33 | 6.68 | 7.3 | 8.63 | 46.92 | 47.94 | 50.07
32.16.80 |  | 3 X 25ş + 16 mm^2 | m. | 56.06 | 11.53 | 12.7 | 14.93 | 0.39 | 0.43 | 0.51 | 7.13 | 7.87 | 9.26 | 67.59 | 68.76 | 70.99
32.16.81 |  | 3 X 35ş + 16 mm^2 | m. | 72.21 | 12.29 | 13.49 | 15.99 | 0.5 | 0.55 | 0.65 | 7.42 | 8.18 | 9.7 | 84.5 | 85.7 | 88.2
32.16.82 |  | 3 X 50ş + 25 mm^2 | m. | 99.07 | 13.18 | 14.54 | 17.07 | 0.67 | 0.74 | 0.87 | 7.91 | 8.71 | 10.29 | 112.25 | 113.61 | 116.14
32.16.83 |  | 3 X 70ş + 35 mm^2 | m. | 138.66 | 14.74 | 16.27 | 19.17 | 0.93 | 1.02 | 1.21 | 8.74 | 9.58 | 11.34 | 153.4 | 154.93 | 157.83
32.16.84 |  | 3 X 95ş + 50 mm^2 | m. | 189.93 | 16.57 | 18.23 | 21.54 | 1.26 | 1.39 | 1.64 | 9.62 | 10.61 | 12.49 | 206.5 | 208.16 | 211.47
32.16.85 |  | 3 X 120ş + 70 mm^2 | m. | 243.41 | 18.58 | 20.44 | 24.18 | 1.6 | 1.76 | 2.08 | 10.58 | 11.72 | 13.82 | 261.99 | 263.85 | 267.59
32.16.86 |  | 3 X 150ş + 70 mm^2 | m. | 298.64 | 20.3 | 22.37 | 26.41 | 1.93 | 2.13 | 2.51 | 11.48 | 12.67 | 14.97 | 318.94 | 321.01 | 325.05
32.16.87 |  | 3 X 185ş + 95 mm^2 | m. | 367.18 | 23.22 | 25.56 | 30.24 | 2.4 | 2.64 | 3.13 | 12.97 | 14.34 | 16.92 | 390.4 | 392.74 | 397.42
32.16.88 |  | 3 X 240ş + 120 mm^2 | m. | 480.55 | 27.54 | 30.25 | 35.82 | 3.14 | 3.46 | 4.08 | 15.15 | 16.66 | 19.69 | 508.09 | 510.8 | 516.37
[14 empty] | 0 | 0 | 0
| 32.16 | 0.6/1 KV YXV ( N2XY ) XLPE YALITKANLI KABLO | [11 empty] | 0 | 0 | 0
|  | ( XLPE YALITKANLI , PVC DIŞ KILIFLI ) | [11 empty] | 0 | 0 | 0
[14 empty] | 0 | 0 | 0
32.16.89 |  | 1 X 4 mm^2 . | m. | 3.68 | 9.43 | 10.36 | 12.22 | 0.03 | 0.03 | 0.04 | 5.96 | 6.54 | 7.69 | 13.11 | 14.04 | 15.9
32.16.90 |  | 1 X 6 mm^2 . | m. | 4.64 | 9.36 | 10.29 | 12.16 | 0.04 | 0.04 | 0.05 | 5.97 | 6.55 | 7.8 | 14 | 14.93 | 16.8
32.16.91 |  | 1 X 10 mm^2 . | m. | 7.02 | 9.5 | 10.53 | 12.42 | 0.05 | 0.06 | 0.07 | 6.09 | 6.67 | 7.93 | 16.52 | 17.55 | 19.44
32.16.92 |  | 1 X 16ş mm^2 . | m. | 10.45 | 9.57 | 10.52 | 12.51 | 0.07 | 0.08 | 0.09 | 6.03 | 6.71 | 7.88 | 20.02 | 20.97 | 22.96
32.16.93 |  | 1 X 25ş mm^2 . | m. | 15.8 | 9.79 | 10.74 | 12.67 | 0.11 | 0.12 | 0.14 | 6.18 | 6.77 | 8.04 | 25.59 | 26.54 | 28.47
32.16.94 |  | 1 X 35ş mm^2 . | m. | 20.84 | 9.99 | 11.06 | 13 | 0.14 | 0.15 | 0.18 | 6.34 | 7.03 | 8.22 | 30.83 | 31.9 | 33.84
32.16.95 |  | 1 X 50ş mm^2 . | m. | 27.92 | 10.21 | 11.29 | 13.26 | 0.18 | 0.2 | 0.24 | 6.4 | 7 | 8.3 | 38.13 | 39.21 | 41.18
32.16.96 |  | 1 X 70ş mm^2 . | m. | 39.14 | 10.62 | 11.72 | 13.83 | 0.25 | 0.28 | 0.33 | 6.6 | 7.21 | 8.54 | 49.76 | 50.86 | 52.97
32.16.97 |  | 1 X 95ş mm^2 . | m. | 53.29 | 11.09 | 12.22 | 14.38 | 0.34 | 0.37 | 0.44 | 6.84 | 7.56 | 8.82 | 64.38 | 65.51 | 67.67
32.16.98 |  | 1 X 120ş mm^2 . | m. | 67.23 | 11.46 | 12.52 | 14.84 | 0.42 | 0.46 | 0.55 | 6.98 | 7.62 | 9 | 78.69 | 79.75 | 82.07
32.16.99 |  | 1 X 150ş mm^2 . | m. | 81.3 | 11.93 | 13.12 | 15.58 | 0.51 | 0.56 | 0.66 | 7.21 | 7.97 | 9.46 | 93.23 | 94.42 | 96.88
32.16.100 |  | 1 X 185ş mm^2 . | m. | 102.61 | 12.63 | 13.86 | 16.41 | 0.64 | 0.7 | 0.83 | 7.6 | 8.37 | 9.91 | 115.24 | 116.47 | 119.02
32.16.101 |  | 1 X 240ş mm^2 . | m. | 135.17 | 13.76 | 15.15 | 17.83 | 0.84 | 0.92 | 1.09 | 8.12 | 8.92 | 10.53 | 148.93 | 150.32 | 153
32.16.102 |  | 2 X 1.5 mm^2 . | m. | 3.93 | 9.49 | 10.42 | 12.31 | 0.04 | 0.04 | 0.05 | 6.09 | 6.67 | 7.93 | 13.42 | 14.35 | 16.24
32.16.103 |  | 2 X 2.5 mm^2 . | m. | 5.22 | 9.54 | 10.49 | 12.47 | 0.05 | 0.06 | 0.07 | 6.02 | 6.6 | 7.77 | 14.76 | 15.71 | 17.69
32.16.104 |  | 2 X 4 mm^2 . | m. | 7.22 | 9.7 | 10.75 | 12.65 | 0.07 | 0.07 | 0.09 | 6.15 | 6.74 | 7.91 | 16.92 | 17.97 | 19.87
32.16.105 |  | 2 X 6 mm^2 . | m. | 10.23 | 9.78 | 10.73 | 12.74 | 0.09 | 0.09 | 0.11 | 6.19 | 6.79 | 8.07 | 20.01 | 20.96 | 22.97
32.16.106 |  | 2 X 10 mm^2 . | m. | 14.68 | 9.99 | 11.06 | 13 | 0.12 | 0.13 | 0.15 | 6.35 | 7.04 | 8.23 | 24.67 | 25.74 | 27.68
32.16.107 |  | 2 X 16ş mm^2 . | m. | 24.03 | 10.26 | 11.25 | 13.41 | 0.17 | 0.19 | 0.23 | 6.43 | 7.13 | 8.34 | 34.29 | 35.28 | 37.44
32.16.108 |  | 2 X 25ş mm^2 . | m. | 36.88 | 10.91 | 12.03 | 14.18 | 0.27 | 0.29 | 0.35 | 6.82 | 7.54 | 8.88 | 47.79 | 48.91 | 51.06
32.16.109 |  | 2 X 35ş mm^2 . | m. | 48.42 | 11.38 | 12.53 | 14.82 | 0.35 | 0.38 | 0.45 | 7.05 | 7.78 | 9.16 | 59.8 | 60.95 | 63.24
32.16.110 |  | 2 X 50ş mm^2 . | m. | 66.16 | 12.04 | 13.22 | 15.6 | 0.46 | 0.5 | 0.59 | 7.33 | 8.08 | 9.49 | 78.2 | 79.38 | 81.76
32.16.111 |  | 2 X 70ş mm^2 . | m. | 92.14 | 12.99 | 14.32 | 16.9 | 0.62 | 0.68 | 0.81 | 7.82 | 8.6 | 10.16 | 105.13 | 106.46 | 109.04
32.16.112 |  | 2 X 95ş mm^2 . | m. | 127.61 | 14.27 | 15.69 | 18.62 | 0.85 | 0.94 | 1.11 | 8.5 | 9.42 | 11.06 | 141.88 | 143.3 | 146.23
32.16.113 |  | 2 X 120ş mm^2 . | m. | 156.12 | 15.43 | 17.01 | 20.07 | 1.04 | 1.15 | 1.36 | 9.05 | 9.91 | 11.71 | 171.55 | 173.13 | 176.19
32.16.114 |  | 2 X 150ş mm^2 . | m. | 190.7 | 16.72 | 18.47 | 21.8 | 1.27 | 1.4 | 1.65 | 9.65 | 10.64 | 12.54 | 207.42 | 209.17 | 212.5
32.16.115 |  | 2 X 185ş mm^2 . | m. | 238 | 18.59 | 20.37 | 24.11 | 1.58 | 1.74 | 2.06 | 10.69 | 11.74 | 13.84 | 256.59 | 258.37 | 262.11
32.16.116 |  | 2 X 240ş mm^2 . | m. | 311.09 | 21.5 | 23.64 | 27.92 | 2.07 | 2.28 | 2.69 | 12.07 | 13.22 | 15.68 | 332.59 | 334.73 | 339.01
32.16.117 |  | 3 X 1.5 mm^2 . | m. | 4.8 | 9.51 | 10.45 | 12.34 | 0.04 | 0.05 | 0.06 | 6.1 | 6.68 | 7.94 | 14.31 | 15.25 | 17.14
32.16.118 |  | 3 X 2.5 mm^2 . | m. | 6.68 | 9.67 | 10.62 | 12.61 | 0.06 | 0.07 | 0.08 | 6.13 | 6.81 | 7.98 | 16.35 | 17.3 | 19.29
32.16.119 |  | 3 X 4 mm^2 . | m. | 9.43 | 9.75 | 10.71 | 12.62 | 0.08 | 0.09 | 0.11 | 6.18 | 6.77 | 8.04 | 19.18 | 20.14 | 22.05
32.16.120 |  | 3 X 6 mm^2 . | m. | 13.35 | 9.94 | 10.9 | 12.93 | 0.11 | 0.12 | 0.14 | 6.23 | 6.92 | 8.11 | 23.29 | 24.25 | 26.28
32.16.121 |  | 3 X 10 mm^2 . | m. | 19.48 | 10.19 | 11.27 | 13.24 | 0.15 | 0.16 | 0.19 | 6.4 | 7 | 8.3 | 29.67 | 30.75 | 32.72
32.16.122 |  | 3 X 16ş mm^2 | m. | 29.92 | 10.51 | 11.61 | 13.62 | 0.22 | 0.24 | 0.28 | 6.51 | 7.13 | 8.45 | 40.43 | 41.53 | 43.54
32.16.123 |  | 3 X 25ş mm^2 . | m. | 49.11 | 11.27 | 12.32 | 14.61 | 0.35 | 0.38 | 0.45 | 6.94 | 7.68 | 8.95 | 60.38 | 61.43 | 63.72
32.16.124 |  | 3 X 35ş mm^2 . | m. | 65.73 | 12.04 | 13.22 | 15.6 | 0.46 | 0.5 | 0.59 | 7.43 | 8.18 | 9.69 | 77.77 | 78.95 | 81.33
32.16.125 |  | 3 X 50ş mm^2 . | m. | 87.82 | 12.79 | 14.03 | 16.59 | 0.6 | 0.65 | 0.77 | 7.76 | 8.54 | 10.09 | 100.61 | 101.85 | 104.41
32.16.126 |  | 3 X 70ş mm^2 . | m. | 124.54 | 14.06 | 15.47 | 18.27 | 0.83 | 0.91 | 1.08 | 8.34 | 9.16 | 10.88 | 138.6 | 140.01 | 142.81
32.16.127 |  | 3 X 95ş mm^2 . | m. | 169.44 | 15.78 | 17.38 | 20.5 | 1.12 | 1.24 | 1.46 | 9.26 | 10.13 | 12.06 | 185.22 | 186.82 | 189.94
32.16.128 |  | 3 X 120ş mm^2 . | m. | 214.95 | 17.33 | 19.12 | 22.51 | 1.4 | 1.54 | 1.82 | 9.99 | 11 | 13.01 | 232.28 | 234.07 | 237.46
32.16.129 |  | 3 X 150ş mm^2 . | m. | 259.08 | 19.11 | 21.02 | 24.82 | 1.7 | 1.87 | 2.21 | 10.94 | 12 | 14.23 | 278.19 | 280.1 | 283.9
32.16.130 |  | 3 X 185ş mm^2 . | m. | 324.62 | 21.58 | 23.72 | 28.03 | 2.13 | 2.34 | 2.76 | 12.09 | 13.33 | 15.72 | 346.2 | 348.34 | 352.65
32.16.131 |  | 3 X 240ş mm^2 . | m. | 425.56 | 25.48 | 28.05 | 33.09 | 2.78 | 3.06 | 3.62 | 14.02 | 15.39 | 18.19 | 451.04 | 453.61 | 458.65
32.16.132 |  | 4 X 1.5 mm^2 . | m. | 5.81 | 9.54 | 10.49 | 12.47 | 0.05 | 0.06 | 0.07 | 6.02 | 6.6 | 7.77 | 15.35 | 16.3 | 18.28
32.16.133 |  | 4 X 2.5 mm^2 . | m. | 8.12 | 9.71 | 10.67 | 12.57 | 0.07 | 0.08 | 0.09 | 6.15 | 6.74 | 7.91 | 17.83 | 18.79 | 20.69
32.16.134 |  | 4 X 4 mm^2 . | m. | 11.88 | 9.92 | 10.88 | 12.81 | 0.1 | 0.11 | 0.13 | 6.22 | 6.81 | 8.09 | 21.8 | 22.76 | 24.69
32.16.135 |  | 4 X 6 mm^2 . | m. | 16.63 | 10.12 | 11.1 | 13.14 | 0.13 | 0.14 | 0.17 | 6.37 | 6.97 | 8.26 | 26.75 | 27.73 | 29.77
32.16.136 |  | 4 X 10 mm^2 . | m. | 25.1 | 10.42 | 11.51 | 13.59 | 0.19 | 0.21 | 0.24 | 6.47 | 7.08 | 8.4 | 35.52 | 36.61 | 38.69
32.16.137 |  | 4 X 16ş mm^2 . | m. | 38.66 | 10.9 | 12.02 | 14.16 | 0.27 | 0.3 | 0.36 | 6.81 | 7.53 | 8.87 | 49.56 | 50.68 | 52.82
32.16.138 |  | 4 X 25ş mm^2 . | m. | 60.99 | 11.87 | 13.05 | 15.4 | 0.43 | 0.47 | 0.56 | 7.3 | 8.05 | 9.55 | 72.86 | 74.04 | 76.39
32.16.139 |  | 4 X 35ş mm^2 . | m. | 82.28 | 12.64 | 13.87 | 16.42 | 0.57 | 0.62 | 0.74 | 7.64 | 8.42 | 9.97 | 94.92 | 96.15 | 98.7
32.16.140 |  | 4 X 50ş mm^2 . | m. | 111.46 | 13.75 | 15.14 | 17.9 | 0.75 | 0.83 | 0.98 | 8.25 | 9.05 | 10.67 | 125.21 | 126.6 | 129.36
32.16.141 |  | 4 X 70ş mm^2 . | m. | 151.99 | 15.51 | 17 | 20.17 | 1.04 | 1.14 | 1.35 | 9.1 | 10.06 | 11.87 | 167.5 | 168.99 | 172.16
32.16.142 |  | 4 X 95ş mm^2 . | m. | 210.69 | 17.63 | 19.43 | 22.87 | 1.41 | 1.55 | 1.83 | 10.12 | 11.14 | 13.09 | 228.32 | 230.12 | 233.56
32.16.143 |  | 4 X 120ş mm^2 . | m. | 269.36 | 19.61 | 21.63 | 25.5 | 1.78 | 1.95 | 2.31 | 11.11 | 12.28 | 14.44 | 288.97 | 290.99 | 294.86
32.16.144 |  | 4 X 150ş mm^2 . | m. | 331.58 | 21.96 | 24.13 | 28.56 | 2.18 | 2.4 | 2.83 | 12.38 | 13.63 | 16.11 | 353.54 | 355.71 | 360.14
32.16.145 |  | 4 X 185ş mm^2 . | m. | 407.44 | 25.03 | 27.48 | 32.56 | 2.68 | 2.95 | 3.49 | 13.89 | 15.32 | 18.01 | 432.47 | 434.92 | 440
32.16.146 |  | 4 X 240ş mm^2 . | m. | 531.82 | 29.66 | 32.67 | 38.59 | 3.49 | 3.84 | 4.53 | 16.18 | 17.85 | 21.02 | 561.48 | 564.49 | 570.41
32.16.147 |  | 3 X 16ş + 10 mm^2 | m. | 36.18 | 10.74 | 11.76 | 13.89 | 0.26 | 0.28 | 0.33 | 6.68 | 7.3 | 8.63 | 46.92 | 47.94 | 50.07
32.16.148 |  | 3 X 25ş + 16 mm^2 | m. | 56.06 | 11.53 | 12.7 | 14.93 | 0.39 | 0.43 | 0.51 | 7.13 | 7.87 | 9.26 | 67.59 | 68.76 | 70.99
32.16.149 |  | 3 X 35ş + 16 mm^2 | m. | 72.21 | 12.29 | 13.49 | 15.99 | 0.5 | 0.55 | 0.65 | 7.42 | 8.18 | 9.7 | 84.5 | 85.7 | 88.2
32.16.150 |  | 3 X 50ş + 25 mm^2 | m. | 99.07 | 13.18 | 14.54 | 17.07 | 0.67 | 0.74 | 0.87 | 7.91 | 8.71 | 10.29 | 112.25 | 113.61 | 116.14
32.16.151 |  | 3 X 70ş + 35 mm^2 | m. | 138.66 | 14.74 | 16.27 | 19.17 | 0.93 | 1.02 | 1.21 | 8.74 | 9.58 | 11.34 | 153.4 | 154.93 | 157.83
32.16.152 |  | 3 X 95ş + 50 mm^2 | m. | 189.93 | 16.57 | 18.23 | 21.54 | 1.26 | 1.39 | 1.64 | 9.62 | 10.61 | 12.49 | 206.5 | 208.16 | 211.47
32.16.153 |  | 3 X 120ş + 70 mm^2 | m. | 243.41 | 18.58 | 20.44 | 24.18 | 1.6 | 1.76 | 2.08 | 10.58 | 11.72 | 13.82 | 261.99 | 263.85 | 267.59
32.16.154 |  | 3 X 150ş + 70 mm^2 | m. | 298.64 | 20.3 | 22.37 | 26.41 | 1.93 | 2.13 | 2.51 | 11.48 | 12.67 | 14.97 | 318.94 | 321.01 | 325.05
32.16.155 |  | 3 X 185ş + 95 mm^2 | m. | 367.18 | 23.22 | 25.56 | 30.24 | 2.4 | 2.64 | 3.13 | 12.97 | 14.34 | 16.92 | 390.4 | 392.74 | 397.42
32.16.156 |  | 3 X 240ş + 120 mm^2 | m. | 480.55 | 27.54 | 30.25 | 35.82 | 3.14 | 3.46 | 4.08 | 15.15 | 16.66 | 19.69 | 508.09 | 510.8 | 516.37
[14 empty] | 0 | 0 | 0
| 32.16 | 0.6/1 KV YXH ( N2XH ) HALOJENSİZ KABLO | [11 empty] | 0 | 0 | 0
|  | ( XLPE YALITKANLI , HALOJENSİZ DIŞ KILIFLI ) | [11 empty] | 0 | 0 | 0
[14 empty] | 0 | 0 | 0
32.16.157 |  | 1 X 4 mm^2 . | m. | 4.23 | 9.43 | 10.36 | 12.22 | 0.03 | 0.03 | 0.04 | 5.96 | 6.54 | 7.69 | 13.66 | 14.59 | 16.45
32.16.158 |  | 1 X 6 mm^2 . | m. | 5.33 | 9.36 | 10.29 | 12.16 | 0.04 | 0.04 | 0.05 | 5.97 | 6.55 | 7.8 | 14.69 | 15.62 | 17.49
32.16.159 |  | 1 X 10 mm^2 . | m. | 8.07 | 9.5 | 10.53 | 12.42 | 0.05 | 0.06 | 0.07 | 6.09 | 6.67 | 7.93 | 17.57 | 18.6 | 20.49
32.16.160 |  | 1 X 16ş mm^2 . | m. | 12.01 | 9.57 | 10.52 | 12.51 | 0.07 | 0.08 | 0.09 | 6.03 | 6.71 | 7.88 | 21.58 | 22.53 | 24.52
32.16.161 |  | 1 X 25ş mm^2 . | m. | 18.17 | 9.79 | 10.74 | 12.67 | 0.11 | 0.12 | 0.14 | 6.18 | 6.77 | 8.04 | 27.96 | 28.91 | 30.84
32.16.162 |  | 1 X 35ş mm^2 . | m. | 23.96 | 9.99 | 11.06 | 13 | 0.14 | 0.15 | 0.18 | 6.34 | 7.03 | 8.22 | 33.95 | 35.02 | 36.96
32.16.163 |  | 1 X 50ş mm^2 . | m. | 32.11 | 10.21 | 11.29 | 13.26 | 0.18 | 0.2 | 0.24 | 6.4 | 7 | 8.3 | 42.32 | 43.4 | 45.37
32.16.164 |  | 1 X 70ş mm^2 . | m. | 45.01 | 10.62 | 11.72 | 13.83 | 0.25 | 0.28 | 0.33 | 6.6 | 7.21 | 8.54 | 55.63 | 56.73 | 58.84
32.16.165 |  | 1 X 95ş mm^2 . | m. | 61.28 | 11.09 | 12.22 | 14.38 | 0.34 | 0.37 | 0.44 | 6.84 | 7.56 | 8.82 | 72.37 | 73.5 | 75.66
32.16.166 |  | 1 X 120ş mm^2 . | m. | 77.31 | 11.46 | 12.52 | 14.84 | 0.42 | 0.46 | 0.55 | 6.98 | 7.62 | 9 | 88.77 | 89.83 | 92.15
32.16.167 |  | 1 X 150ş mm^2 . | m. | 93.49 | 11.93 | 13.12 | 15.58 | 0.51 | 0.56 | 0.66 | 7.21 | 7.97 | 9.46 | 105.42 | 106.61 | 109.07
32.16.168 |  | 1 X 185ş mm^2 . | m. | 118 | 12.63 | 13.86 | 16.41 | 0.64 | 0.7 | 0.83 | 7.6 | 8.37 | 9.91 | 130.63 | 131.86 | 134.41
32.16.169 |  | 1 X 240ş mm^2 . | m. | 155.45 | 13.76 | 15.15 | 17.83 | 0.84 | 0.92 | 1.09 | 8.12 | 8.92 | 10.53 | 169.21 | 170.6 | 173.28
32.16.170 |  | 2 X 1.5 mm^2 . | m. | 4.52 | 9.49 | 10.42 | 12.31 | 0.04 | 0.04 | 0.05 | 6.09 | 6.67 | 7.93 | 14.01 | 14.94 | 16.83
32.16.171 |  | 2 X 2.5 mm^2 . | m. | 6 | 9.54 | 10.49 | 12.47 | 0.05 | 0.06 | 0.07 | 6.02 | 6.6 | 7.77 | 15.54 | 16.49 | 18.47
32.16.172 |  | 2 X 4 mm^2 . | m. | 8.3 | 9.7 | 10.75 | 12.65 | 0.07 | 0.07 | 0.09 | 6.15 | 6.74 | 7.91 | 18 | 19.05 | 20.95
32.16.173 |  | 2 X 6 mm^2 . | m. | 11.77 | 9.78 | 10.73 | 12.74 | 0.09 | 0.09 | 0.11 | 6.19 | 6.79 | 8.07 | 21.55 | 22.5 | 24.51
32.16.174 |  | 2 X 10 mm^2 . | m. | 16.88 | 9.99 | 11.06 | 13 | 0.12 | 0.13 | 0.15 | 6.35 | 7.04 | 8.23 | 26.87 | 27.94 | 29.88
32.16.175 |  | 2 X 16ş mm^2 . | m. | 27.64 | 10.26 | 11.25 | 13.41 | 0.17 | 0.19 | 0.23 | 6.43 | 7.13 | 8.34 | 37.9 | 38.89 | 41.05
32.16.176 |  | 2 X 25ş mm^2 . | m. | 42.41 | 10.91 | 12.03 | 14.18 | 0.27 | 0.29 | 0.35 | 6.82 | 7.54 | 8.88 | 53.32 | 54.44 | 56.59
32.16.177 |  | 2 X 35ş mm^2 . | m. | 55.68 | 11.38 | 12.53 | 14.82 | 0.35 | 0.38 | 0.45 | 7.05 | 7.78 | 9.16 | 67.06 | 68.21 | 70.5
32.16.178 |  | 2 X 50ş mm^2 . | m. | 76.09 | 12.04 | 13.22 | 15.6 | 0.46 | 0.5 | 0.59 | 7.33 | 8.08 | 9.49 | 88.13 | 89.31 | 91.69
32.16.179 |  | 2 X 70ş mm^2 . | m. | 105.96 | 12.99 | 14.32 | 16.9 | 0.62 | 0.68 | 0.81 | 7.82 | 8.6 | 10.16 | 118.95 | 120.28 | 122.86
32.16.180 |  | 2 X 95ş mm^2 . | m. | 146.75 | 14.27 | 15.69 | 18.62 | 0.85 | 0.94 | 1.11 | 8.5 | 9.42 | 11.06 | 161.02 | 162.44 | 165.37
32.16.181 |  | 2 X 120ş mm^2 . | m. | 179.53 | 15.43 | 17.01 | 20.07 | 1.04 | 1.15 | 1.36 | 9.05 | 9.91 | 11.71 | 194.96 | 196.54 | 199.6
32.16.182 |  | 2 X 150ş mm^2 . | m. | 219.31 | 16.72 | 18.47 | 21.8 | 1.27 | 1.4 | 1.65 | 9.65 | 10.64 | 12.54 | 236.03 | 237.78 | 241.11
32.16.183 |  | 2 X 185ş mm^2 . | m. | 273.7 | 18.59 | 20.37 | 24.11 | 1.58 | 1.74 | 2.06 | 10.69 | 11.74 | 13.84 | 292.29 | 294.07 | 297.81
32.16.184 |  | 2 X 240ş mm^2 . | m. | 357.75 | 21.5 | 23.64 | 27.92 | 2.07 | 2.28 | 2.69 | 12.07 | 13.22 | 15.68 | 379.25 | 381.39 | 385.67
32.16.185 |  | 3 X 1.5 mm^2 . | m. | 5.52 | 9.51 | 10.45 | 12.34 | 0.04 | 0.05 | 0.06 | 6.1 | 6.68 | 7.94 | 15.03 | 15.97 | 17.86
32.16.186 |  | 3 X 2.5 mm^2 . | m. | 7.69 | 9.67 | 10.62 | 12.61 | 0.06 | 0.07 | 0.08 | 6.13 | 6.81 | 7.98 | 17.36 | 18.31 | 20.3
32.16.187 |  | 3 X 4 mm^2 . | m. | 10.85 | 9.75 | 10.71 | 12.62 | 0.08 | 0.09 | 0.11 | 6.18 | 6.77 | 8.04 | 20.6 | 21.56 | 23.47
32.16.188 |  | 3 X 6 mm^2 . | m. | 15.35 | 9.94 | 10.9 | 12.93 | 0.11 | 0.12 | 0.14 | 6.23 | 6.92 | 8.11 | 25.29 | 26.25 | 28.28
32.16.189 |  | 3 X 10 mm^2 . | m. | 22.4 | 10.19 | 11.27 | 13.24 | 0.15 | 0.16 | 0.19 | 6.4 | 7 | 8.3 | 32.59 | 33.67 | 35.64
32.16.190 |  | 3 X 16ş mm^2 | m. | 34.41 | 10.51 | 11.61 | 13.62 | 0.22 | 0.24 | 0.28 | 6.51 | 7.13 | 8.45 | 44.92 | 46.02 | 48.03
32.16.191 |  | 3 X 25ş mm^2 . | m. | 56.47 | 11.27 | 12.32 | 14.61 | 0.35 | 0.38 | 0.45 | 6.94 | 7.68 | 8.95 | 67.74 | 68.79 | 71.08
32.16.192 |  | 3 X 35ş mm^2 . | m. | 75.59 | 12.04 | 13.22 | 15.6 | 0.46 | 0.5 | 0.59 | 7.43 | 8.18 | 9.69 | 87.63 | 88.81 | 91.19
32.16.193 |  | 3 X 50ş mm^2 . | m. | 101 | 12.79 | 14.03 | 16.59 | 0.6 | 0.65 | 0.77 | 7.76 | 8.54 | 10.09 | 113.79 | 115.03 | 117.59
32.16.194 |  | 3 X 70ş mm^2 . | m. | 143.22 | 14.06 | 15.47 | 18.27 | 0.83 | 0.91 | 1.08 | 8.34 | 9.16 | 10.88 | 157.28 | 158.69 | 161.49
32.16.195 |  | 3 X 95ş mm^2 . | m. | 194.86 | 15.78 | 17.38 | 20.5 | 1.12 | 1.24 | 1.46 | 9.26 | 10.13 | 12.06 | 210.64 | 212.24 | 215.36
32.16.196 |  | 3 X 120ş mm^2 . | m. | 247.19 | 17.33 | 19.12 | 22.51 | 1.4 | 1.54 | 1.82 | 9.99 | 11 | 13.01 | 264.52 | 266.31 | 269.7
32.16.197 |  | 3 X 150ş mm^2 . | m. | 297.94 | 19.11 | 21.02 | 24.82 | 1.7 | 1.87 | 2.21 | 10.94 | 12 | 14.23 | 317.05 | 318.96 | 322.76
32.16.198 |  | 3 X 185ş mm^2 . | m. | 373.32 | 21.58 | 23.72 | 28.03 | 2.13 | 2.34 | 2.76 | 12.09 | 13.33 | 15.72 | 394.9 | 397.04 | 401.35
32.16.199 |  | 3 X 240ş mm^2 . | m. | 489.39 | 25.48 | 28.05 | 33.09 | 2.78 | 3.06 | 3.62 | 14.02 | 15.39 | 18.19 | 514.87 | 517.44 | 522.48
32.16.200 |  | 4 X 1.5 mm^2 . | m. | 6.68 | 9.54 | 10.49 | 12.47 | 0.05 | 0.06 | 0.07 | 6.02 | 6.6 | 7.77 | 16.22 | 17.17 | 19.15
32.16.201 |  | 4 X 2.5 mm^2 . | m. | 9.34 | 9.71 | 10.67 | 12.57 | 0.07 | 0.08 | 0.09 | 6.15 | 6.74 | 7.91 | 19.05 | 20.01 | 21.91
32.16.202 |  | 4 X 4 mm^2 . | m. | 13.67 | 9.92 | 10.88 | 12.81 | 0.1 | 0.11 | 0.13 | 6.22 | 6.81 | 8.09 | 23.59 | 24.55 | 26.48
32.16.203 |  | 4 X 6 mm^2 . | m. | 19.12 | 10.12 | 11.1 | 13.14 | 0.13 | 0.14 | 0.17 | 6.37 | 6.97 | 8.26 | 29.24 | 30.22 | 32.26
32.16.204 |  | 4 X 10 mm^2 . | m. | 28.87 | 10.42 | 11.51 | 13.59 | 0.19 | 0.21 | 0.24 | 6.47 | 7.08 | 8.4 | 39.29 | 40.38 | 42.46
32.16.205 |  | 4 X 16ş mm^2 . | m. | 44.46 | 10.9 | 12.02 | 14.16 | 0.27 | 0.3 | 0.36 | 6.81 | 7.53 | 8.87 | 55.36 | 56.48 | 58.62
32.16.206 |  | 4 X 25ş mm^2 . | m. | 70.14 | 11.87 | 13.05 | 15.4 | 0.43 | 0.47 | 0.56 | 7.3 | 8.05 | 9.55 | 82.01 | 83.19 | 85.54
32.16.207 |  | 4 X 35ş mm^2 . | m. | 94.62 | 12.64 | 13.87 | 16.42 | 0.57 | 0.62 | 0.74 | 7.64 | 8.42 | 9.97 | 107.26 | 108.49 | 111.04
32.16.208 |  | 4 X 50ş mm^2 . | m. | 128.18 | 13.75 | 15.14 | 17.9 | 0.75 | 0.83 | 0.98 | 8.25 | 9.05 | 10.67 | 141.93 | 143.32 | 146.08
32.16.209 |  | 4 X 70ş mm^2 . | m. | 174.78 | 15.51 | 17 | 20.17 | 1.04 | 1.14 | 1.35 | 9.1 | 10.06 | 11.87 | 190.29 | 191.78 | 194.95
32.16.210 |  | 4 X 95ş mm^2 . | m. | 242.29 | 17.63 | 19.43 | 22.87 | 1.41 | 1.55 | 1.83 | 10.12 | 11.14 | 13.09 | 259.92 | 261.72 | 265.16
32.16.211 |  | 4 X 120ş mm^2 . | m. | 309.76 | 19.61 | 21.63 | 25.5 | 1.78 | 1.95 | 2.31 | 11.11 | 12.28 | 14.44 | 329.37 | 331.39 | 335.26
32.16.212 |  | 4 X 150ş mm^2 . | m. | 381.31 | 21.96 | 24.13 | 28.56 | 2.18 | 2.4 | 2.83 | 12.38 | 13.63 | 16.11 | 403.27 | 405.44 | 409.87
32.16.213 |  | 4 X 185ş mm^2 . | m. | 468.55 | 25.03 | 27.48 | 32.56 | 2.68 | 2.95 | 3.49 | 13.89 | 15.32 | 18.01 | 493.58 | 496.03 | 501.11
32.16.214 |  | 4 X 240ş mm^2 . | m. | 611.59 | 29.66 | 32.67 | 38.59 | 3.49 | 3.84 | 4.53 | 16.18 | 17.85 | 21.02 | 641.25 | 644.26 | 650.18
32.16.215 |  | 3 X 16ş + 10 mm^2 | m. | 41.61 | 10.74 | 11.76 | 13.89 | 0.26 | 0.28 | 0.33 | 6.68 | 7.3 | 8.63 | 52.35 | 53.37 | 55.5
32.16.216 |  | 3 X 25ş + 16 mm^2 | m. | 64.47 | 11.53 | 12.7 | 14.93 | 0.39 | 0.43 | 0.51 | 7.13 | 7.87 | 9.26 | 76 | 77.17 | 79.4
32.16.217 |  | 3 X 35ş + 16 mm^2 | m. | 83.04 | 12.29 | 13.49 | 15.99 | 0.5 | 0.55 | 0.65 | 7.42 | 8.18 | 9.7 | 95.33 | 96.53 | 99.03
32.16.218 |  | 3 X 50ş + 25 mm^2 | m. | 113.93 | 13.18 | 14.54 | 17.07 | 0.67 | 0.74 | 0.87 | 7.91 | 8.71 | 10.29 | 127.11 | 128.47 | 131
32.16.219 |  | 3 X 70ş + 35 mm^2 | m. | 159.46 | 14.74 | 16.27 | 19.17 | 0.93 | 1.02 | 1.21 | 8.74 | 9.58 | 11.34 | 174.2 | 175.73 | 178.63
32.16.220 |  | 3 X 95ş + 50 mm^2 | m. | 218.42 | 16.57 | 18.23 | 21.54 | 1.26 | 1.39 | 1.64 | 9.62 | 10.61 | 12.49 | 234.99 | 236.65 | 239.96
32.16.221 |  | 3 X 120ş + 70 mm^2 | m. | 279.92 | 18.58 | 20.44 | 24.18 | 1.6 | 1.76 | 2.08 | 10.58 | 11.72 | 13.82 | 298.5 | 300.36 | 304.1
32.16.222 |  | 3 X 150ş + 70 mm^2 | m. | 343.44 | 20.3 | 22.37 | 26.41 | 1.93 | 2.13 | 2.51 | 11.48 | 12.67 | 14.97 | 363.74 | 365.81 | 369.85
32.16.223 |  | 3 X 185ş + 95 mm^2 | m. | 422.25 | 23.22 | 25.56 | 30.24 | 2.4 | 2.64 | 3.13 | 12.97 | 14.34 | 16.92 | 445.47 | 447.81 | 452.49
32.16.224 |  | 3 X 240ş + 120 mm^2 | m. | 552.64 | 27.54 | 30.25 | 35.82 | 3.14 | 3.46 | 4.08 | 15.15 | 16.66 | 19.69 | 580.18 | 582.89 | 588.46
[14 empty] | 0 | 0 | 0
|  | 0.6/1 KV YVC7V ( NYCY ) KABLO | [11 empty] | 0 | 0 | 0
|  | ( PVC YALITKANLI , PVC DIŞ KILIFLI ) | [11 empty] | 0 | 0 | 0
[14 empty] | 0 | 0 | 0
32.16.225 |  | 3 X 1.5 / 1.5 mm^2 . | m. | 9.43 | 9.66 | 10.61 | 12.6 | 0.07 | 0.08 | 0.09 | 6.12 | 6.8 | 7.97 | 19.09 | 20.04 | 22.03
32.16.226 |  | 3 X 2.5 / 2.5 mm^2 . | m. | 12.5 | 9.73 | 10.69 | 12.69 | 0.09 | 0.1 | 0.12 | 6.16 | 6.75 | 8.02 | 22.23 | 23.19 | 25.19
32.16.227 |  | 3 X 4 / 4 mm^2 . | m. | 16.04 | 9.83 | 10.79 | 12.72 | 0.11 | 0.13 | 0.15 | 6.22 | 6.81 | 8.09 | 25.87 | 26.83 | 28.76
32.16.228 |  | 3 X 6 / 6 mm^2 . | m. | 19.77 | 10.14 | 11.12 | 13.16 | 0.14 | 0.16 | 0.19 | 6.47 | 7.07 | 8.36 | 29.91 | 30.89 | 32.93
32.16.229 |  | 3 X 10 / 10 mm^2 . | m. | 28.35 | 10.44 | 11.44 | 13.52 | 0.2 | 0.22 | 0.26 | 6.57 | 7.18 | 8.49 | 38.79 | 39.79 | 41.87
32.16.230 |  | 3 X 16ş / 16 mm^2 . | m. | 41.83 | 10.92 | 12.04 | 14.19 | 0.29 | 0.32 | 0.37 | 6.72 | 7.44 | 8.78 | 52.75 | 53.87 | 56.02
32.16.231 |  | 3 X 25ş / 16 mm^2 . | m. | 58.49 | 11.64 | 12.8 | 15.14 | 0.4 | 0.44 | 0.52 | 7.14 | 7.88 | 9.27 | 70.13 | 71.29 | 73.63
32.16.232 |  | 3 X 35ş / 16 mm^2 . | m. | 74.26 | 12.33 | 13.53 | 16.04 | 0.51 | 0.56 | 0.67 | 7.44 | 8.2 | 9.63 | 86.59 | 87.79 | 90.3
32.16.233 |  | 3 X 50ş / 25 mm^2 . | m. | 100.56 | 13.27 | 14.62 | 17.24 | 0.68 | 0.75 | 0.88 | 8 | 8.79 | 10.37 | 113.83 | 115.18 | 117.8
32.16.234 |  | 3 X 70ş / 35 mm^2 . | m. | 140.42 | 14.74 | 16.27 | 19.17 | 0.94 | 1.03 | 1.22 | 8.65 | 9.49 | 11.25 | 155.16 | 156.69 | 159.59
32.16.235 |  | 3 X 95ş / 50 mm^2 . | m. | 189.16 | 16.65 | 18.31 | 21.71 | 1.26 | 1.38 | 1.63 | 9.7 | 10.69 | 12.58 | 205.81 | 207.47 | 210.87
32.16.236 |  | 3 X 120ş / 70 mm^2 . | m. | 242.21 | 18.26 | 20.1 | 23.79 | 1.57 | 1.72 | 2.04 | 10.45 | 11.48 | 13.56 | 260.47 | 262.31 | 266
32.16.237 |  | 3 X 150ş / 70 mm^2 . | m. | 288.41 | 20.48 | 22.56 | 26.71 | 1.91 | 2.1 | 2.48 | 11.64 | 12.75 | 15.15 | 308.89 | 310.97 | 315.12
32.16.238 |  | 3 X 185ş / 95 mm^2 . | m. | 365.92 | 23.26 | 25.6 | 30.29 | 2.4 | 2.64 | 3.13 | 12.99 | 14.28 | 16.86 | 389.18 | 391.52 | 396.21
32.16.239 |  | 3 X 240ş /120 mm^2 | m. | 477.2 | 27.69 | 30.48 | 35.99 | 3.14 | 3.45 | 4.08 | 15.2 | 16.72 | 19.75 | 504.89 | 507.68 | 513.19
[14 empty] | 0 | 0 | 0
|  | 0.6/1 KV YXC7V ( N2XCY ) (2XCY) KABLO | [11 empty] | 0 | 0 | 0
|  | ( XLPE YALITKANLI , PVC DIŞ KILIFLI ) | [11 empty] | 0 | 0 | 0
[14 empty] | 0 | 0 | 0
32.16.240 |  | 3 X 1.5 / 1.5 mm^2 . | m. | 9.43 | 9.66 | 10.61 | 12.6 | 0.07 | 0.08 | 0.09 | 6.12 | 6.8 | 7.97 | 19.09 | 20.04 | 22.03
32.16.241 |  | 3 X 2.5 / 2.5 mm^2 . | m. | 12.5 | 9.73 | 10.69 | 12.69 | 0.09 | 0.1 | 0.12 | 6.16 | 6.75 | 8.02 | 22.23 | 23.19 | 25.19
32.16.242 |  | 3 X 4 / 4 mm^2 . | m. | 16.04 | 9.83 | 10.79 | 12.72 | 0.11 | 0.13 | 0.15 | 6.22 | 6.81 | 8.09 | 25.87 | 26.83 | 28.76
32.16.243 |  | 3 X 6 / 6 mm^2 . | m. | 19.77 | 10.14 | 11.12 | 13.16 | 0.14 | 0.16 | 0.19 | 6.47 | 7.07 | 8.36 | 29.91 | 30.89 | 32.93
32.16.244 |  | 3 X 10 / 10 mm^2 . | m. | 28.35 | 10.44 | 11.44 | 13.52 | 0.2 | 0.22 | 0.26 | 6.57 | 7.18 | 8.49 | 38.79 | 39.79 | 41.87
32.16.245 |  | 3 X 16ş / 16 mm^2 . | m. | 41.83 | 10.92 | 12.04 | 14.19 | 0.29 | 0.32 | 0.37 | 6.72 | 7.44 | 8.78 | 52.75 | 53.87 | 56.02
32.16.246 |  | 3 X 25ş / 16 mm^2 . | m. | 58.49 | 11.64 | 12.8 | 15.14 | 0.4 | 0.44 | 0.52 | 7.14 | 7.88 | 9.27 | 70.13 | 71.29 | 73.63
32.16.247 |  | 3 X 35ş / 16 mm^2 . | m. | 74.26 | 12.33 | 13.53 | 16.04 | 0.51 | 0.56 | 0.67 | 7.44 | 8.2 | 9.63 | 86.59 | 87.79 | 90.3
32.16.248 |  | 3 X 50ş / 25 mm^2 . | m. | 100.56 | 13.27 | 14.62 | 17.24 | 0.68 | 0.75 | 0.88 | 8 | 8.79 | 10.37 | 113.83 | 115.18 | 117.8
32.16.249 |  | 3 X 70ş / 35 mm^2 . | m. | 140.42 | 14.74 | 16.27 | 19.17 | 0.94 | 1.03 | 1.22 | 8.65 | 9.49 | 11.25 | 155.16 | 156.69 | 159.59
32.16.250 |  | 3 X 95ş / 50 mm^2 . | m. | 189.16 | 16.65 | 18.31 | 21.71 | 1.26 | 1.38 | 1.63 | 9.7 | 10.69 | 12.58 | 205.81 | 207.47 | 210.87
32.16.251 |  | 3 X 120ş / 70 mm^2 . | m. | 242.21 | 18.26 | 20.1 | 23.79 | 1.57 | 1.72 | 2.04 | 10.45 | 11.48 | 13.56 | 260.47 | 262.31 | 266
32.16.252 |  | 3 X 150ş / 70 mm^2 . | m. | 288.41 | 20.48 | 22.56 | 26.71 | 1.91 | 2.1 | 2.48 | 11.64 | 12.75 | 15.15 | 308.89 | 310.97 | 315.12
32.16.253 |  | 3 X 185ş / 95 mm^2 . | m. | 365.92 | 23.26 | 25.6 | 30.29 | 2.4 | 2.64 | 3.13 | 12.99 | 14.28 | 16.86 | 389.18 | 391.52 | 396.21
32.16.254 |  | 3 X 240ş /120 mm^2 | m. | 477.2 | 27.69 | 30.48 | 35.99 | 3.14 | 3.45 | 4.08 | 15.2 | 16.72 | 19.75 | 504.89 | 507.68 | 513.19
[14 empty] | 0 | 0 | 0
|  | 0.6/1 KV YVZ3V ( NYFGbY ) KABLO | [11 empty] | 0 | 0 | 0
|  | ( PVC YALITKANLI , PVC DIŞ KILIFLI ) | [11 empty] | 0 | 0 | 0
[14 empty] | 0 | 0 | 0
32.16.255 |  | 3 X 16ş mm^2 . | m. | 38.34 | 11.45 | 12.6 | 14.91 | 0.32 | 0.35 | 0.41 | 7.11 | 7.85 | 9.32 | 49.79 | 50.94 | 53.25
32.16.256 |  | 3 X 25ş mm^2 | m. | 57.1 | 12.15 | 13.34 | 15.74 | 0.44 | 0.48 | 0.57 | 7.42 | 8.18 | 9.7 | 69.25 | 70.44 | 72.84
32.16.257 |  | 3 X 35ş mm^2 | m. | 73.97 | 12.84 | 14.07 | 16.64 | 0.55 | 0.61 | 0.72 | 7.72 | 8.5 | 10.06 | 86.81 | 88.04 | 90.61
32.16.258 |  | 3 X 50ş mm^2 | m. | 97.79 | 13.66 | 15.05 | 17.81 | 0.71 | 0.78 | 0.92 | 8.17 | 8.98 | 10.69 | 111.45 | 112.84 | 115.6
32.16.259 |  | 3 X 70ş mm^2 | m. | 135.47 | 15.09 | 16.56 | 19.59 | 0.95 | 1.05 | 1.24 | 8.9 | 9.84 | 11.64 | 150.56 | 152.03 | 155.06
32.16.260 |  | 3 X 95ş mm^2 | m. | 181.11 | 17.1 | 18.88 | 22.25 | 1.26 | 1.39 | 1.64 | 9.88 | 10.8 | 12.81 | 198.21 | 199.99 | 203.36
32.16.261 |  | 3 X 120ş mm^2 | m. | 223.56 | 18.62 | 20.5 | 24.23 | 1.54 | 1.69 | 2 | 10.73 | 11.79 | 13.9 | 242.18 | 244.06 | 247.79
32.16.262 |  | 3 X 150ş mm^2 | m. | 271.41 | 20.77 | 22.78 | 26.97 | 1.87 | 2.06 | 2.43 | 11.79 | 13 | 15.34 | 292.18 | 294.19 | 298.38
32.16.263 |  | 3 X 185ş mm^2 | m. | 339.04 | 23.32 | 25.66 | 30.26 | 2.31 | 2.54 | 3 | 13.12 | 14.41 | 17 | 362.36 | 364.7 | 369.3
32.16.264 |  | 3 X 240ş mm^2 | m. | 440.45 | 27.45 | 30.23 | 35.71 | 2.99 | 3.29 | 3.89 | 15.17 | 16.69 | 19.73 | 467.9 | 470.68 | 476.16
32.16.265 |  | 3 X 25ş / 16 mm^2 . | m. | 65.73 | 12.42 | 13.63 | 16.15 | 0.49 | 0.54 | 0.64 | 7.5 | 8.18 | 9.72 | 78.15 | 79.36 | 81.88
32.16.266 |  | 3 X 35ş / 16 mm^2 . | m. | 82.76 | 13.21 | 14.47 | 17.17 | 0.61 | 0.67 | 0.79 | 8 | 8.79 | 10.37 | 95.97 | 97.23 | 99.93
32.16.267 |  | 3 X 50ş / 25 mm^2 . | m. | 110.45 | 14.26 | 15.68 | 18.51 | 0.79 | 0.87 | 1.03 | 8.53 | 9.36 | 11.1 | 124.71 | 126.13 | 128.96
32.16.268 |  | 3 X 70ş / 35 mm^2 . | m. | 153.03 | 15.95 | 17.56 | 20.69 | 1.08 | 1.18 | 1.4 | 9.34 | 10.31 | 12.16 | 168.98 | 170.59 | 173.72
32.16.269 |  | 3 X 95ş / 50 mm^2 . | m. | 206.08 | 17.93 | 19.76 | 23.33 | 1.42 | 1.56 | 1.85 | 10.33 | 11.37 | 13.44 | 224.01 | 225.84 | 229.41
32.16.270 |  | 3 X 120ş / 70 mm^2 . | m. | 263.02 | 20.02 | 22.06 | 25.98 | 1.78 | 1.96 | 2.32 | 11.34 | 12.45 | 14.73 | 283.04 | 285.08 | 289
32.16.271 |  | 3 X 150ş / 70 mm^2 . | m. | 312.9 | 22.09 | 24.35 | 28.69 | 2.12 | 2.33 | 2.75 | 12.43 | 13.68 | 16.19 | 334.99 | 337.25 | 341.59
32.16.272 |  | 3 X 185ş / 95 mm^2 . | m. | 391.42 | 25.04 | 27.49 | 32.57 | 2.63 | 2.89 | 3.42 | 13.92 | 15.27 | 18.06 | 416.46 | 418.91 | 423.99
32.16.273 |  | 3 X 240ş /120 mm^2 . | m. | 509.65 | 28.03 | 30.85 | 36.49 | 3.28 | 3.61 | 4.27 | 15.36 | 16.9 | 19.95 | 537.68 | 540.5 | 546.14
32.16.274 |  | 4 X 16ş mm^2 . | m. | 48.92 | 11.67 | 12.85 | 15.18 | 0.37 | 0.41 | 0.49 | 7.17 | 7.91 | 9.31 | 60.59 | 61.77 | 64.1
32.16.275 |  | 4 X 25ş mm^2 | m. | 70.72 | 12.67 | 13.99 | 16.45 | 0.53 | 0.58 | 0.69 | 7.68 | 8.45 | 10.01 | 83.39 | 84.71 | 87.17
32.16.276 |  | 4 X 35ş mm^2 | m. | 93.23 | 13.69 | 15.06 | 17.73 | 0.68 | 0.75 | 0.89 | 8.15 | 8.96 | 10.57 | 106.92 | 108.29 | 110.96
32.16.277 |  | 4 X 50ş mm^2 | m. | 124.54 | 14.75 | 16.28 | 19.18 | 0.88 | 0.97 | 1.15 | 8.68 | 9.52 | 11.29 | 139.29 | 140.82 | 143.72
32.16.278 |  | 4 X 70ş mm^2 | m. | 172.56 | 16.52 | 18.18 | 21.49 | 1.19 | 1.31 | 1.55 | 9.62 | 10.61 | 12.49 | 189.08 | 190.74 | 194.05
32.16.279 |  | 4 X 95ş mm^2 | m. | 233.52 | 18.85 | 20.74 | 24.51 | 1.59 | 1.75 | 2.07 | 10.8 | 11.87 | 13.99 | 252.37 | 254.26 | 258.03
32.16.280 |  | 4 X 120ş mm^2 | m. | 293.32 | 21.17 | 23.28 | 27.51 | 1.98 | 2.18 | 2.57 | 11.97 | 13.2 | 15.64 | 314.49 | 316.6 | 320.83
32.16.281 |  | 4 X 150ş mm^2 | m. | 358.06 | 23.59 | 25.95 | 30.66 | 2.4 | 2.64 | 3.12 | 13.18 | 14.49 | 17.09 | 381.65 | 384.01 | 388.72
32.16.282 |  | 4 X 185ş mm^2 | m. | 441.94 | 26.8 | 29.46 | 34.85 | 2.95 | 3.24 | 3.83 | 14.85 | 16.35 | 19.34 | 468.74 | 471.4 | 476.79
32.16.283 |  | 4 X 240ş mm^2 | m. | 586.15 | 31.93 | 35.09 | 41.5 | 3.86 | 4.25 | 5.02 | 17.3 | 19.05 | 22.46 | 618.08 | 621.24 | 627.65
[14 empty] | 0 | 0 | 0
|  | 0.6/1 KV YXZ3V ( N2XFGbY ) (2XFGbY) KABLO | [11 empty] | 0 | 0 | 0
|  | ( XLPE YALITKANLI , PVC DIŞ KILIFLI ) | [11 empty] | 0 | 0 | 0
[14 empty] | 0 | 0 | 0
32.16.284 |  | 3 X 16ş mm^2 . | m. | 38.34 | 11.45 | 12.6 | 14.91 | 0.32 | 0.35 | 0.41 | 7.11 | 7.85 | 9.32 | 49.79 | 50.94 | 53.25
32.16.285 |  | 3 X 25ş mm^2 | m. | 57.1 | 12.15 | 13.34 | 15.74 | 0.44 | 0.48 | 0.57 | 7.42 | 8.18 | 9.7 | 69.25 | 70.44 | 72.84
32.16.286 |  | 3 X 35ş mm^2 | m. | 73.97 | 12.84 | 14.07 | 16.64 | 0.55 | 0.61 | 0.72 | 7.72 | 8.5 | 10.06 | 86.81 | 88.04 | 90.61
32.16.287 |  | 3 X 50ş mm^2 | m. | 97.79 | 13.66 | 15.05 | 17.81 | 0.71 | 0.78 | 0.92 | 8.17 | 8.98 | 10.69 | 111.45 | 112.84 | 115.6
32.16.288 |  | 3 X 70ş mm^2 | m. | 135.47 | 15.09 | 16.56 | 19.59 | 0.95 | 1.05 | 1.24 | 8.9 | 9.84 | 11.64 | 150.56 | 152.03 | 155.06
32.16.289 |  | 3 X 95ş mm^2 | m. | 181.11 | 17.1 | 18.88 | 22.25 | 1.26 | 1.39 | 1.64 | 9.88 | 10.8 | 12.81 | 198.21 | 199.99 | 203.36
32.16.290 |  | 3 X 120ş mm^2 | m. | 223.56 | 18.62 | 20.5 | 24.23 | 1.54 | 1.69 | 2 | 10.73 | 11.79 | 13.9 | 242.18 | 244.06 | 247.79
32.16.291 |  | 3 X 150ş mm^2 | m. | 271.41 | 20.77 | 22.78 | 26.97 | 1.87 | 2.06 | 2.43 | 11.79 | 13 | 15.34 | 292.18 | 294.19 | 298.38
32.16.292 |  | 3 X 185ş mm^2 | m. | 339.04 | 23.32 | 25.66 | 30.26 | 2.31 | 2.54 | 3 | 13.12 | 14.41 | 17 | 362.36 | 364.7 | 369.3
32.16.293 |  | 3 X 240ş mm^2 | m. | 440.45 | 27.45 | 30.23 | 35.71 | 2.99 | 3.29 | 3.89 | 15.17 | 16.69 | 19.73 | 467.9 | 470.68 | 476.16
32.16.294 |  | 3 X 25ş / 16 mm^2 . | m. | 65.73 | 12.42 | 13.63 | 16.15 | 0.49 | 0.54 | 0.64 | 7.5 | 8.18 | 9.72 | 78.15 | 79.36 | 81.88
32.16.295 |  | 3 X 35ş / 16 mm^2 . | m. | 82.76 | 13.21 | 14.47 | 17.17 | 0.61 | 0.67 | 0.79 | 8 | 8.79 | 10.37 | 95.97 | 97.23 | 99.93
32.16.296 |  | 3 X 50ş / 25 mm^2 . | m. | 110.45 | 14.26 | 15.68 | 18.51 | 0.79 | 0.87 | 1.03 | 8.53 | 9.36 | 11.1 | 124.71 | 126.13 | 128.96
32.16.297 |  | 3 X 70ş / 35 mm^2 . | m. | 153.03 | 15.95 | 17.56 | 20.69 | 1.08 | 1.18 | 1.4 | 9.34 | 10.31 | 12.16 | 168.98 | 170.59 | 173.72
32.16.298 |  | 3 X 95ş / 50 mm^2 . | m. | 206.08 | 17.93 | 19.76 | 23.33 | 1.42 | 1.56 | 1.85 | 10.33 | 11.37 | 13.44 | 224.01 | 225.84 | 229.41
32.16.299 |  | 3 X 120ş / 70 mm^2 . | m. | 263.02 | 20.02 | 22.06 | 25.98 | 1.78 | 1.96 | 2.32 | 11.34 | 12.45 | 14.73 | 283.04 | 285.08 | 289
32.16.300 |  | 3 X 150ş / 70 mm^2 . | m. | 312.9 | 22.09 | 24.35 | 28.69 | 2.12 | 2.33 | 2.75 | 12.43 | 13.68 | 16.19 | 334.99 | 337.25 | 341.59
32.16.301 |  | 3 X 185ş / 95 mm^2 . | m. | 391.42 | 25.04 | 27.49 | 32.57 | 2.63 | 2.89 | 3.42 | 13.92 | 15.27 | 18.06 | 416.46 | 418.91 | 423.99
32.16.302 |  | 3 X 240ş /120 mm^2 . | m. | 509.65 | 28.03 | 30.85 | 36.49 | 3.28 | 3.61 | 4.27 | 15.36 | 16.9 | 19.95 | 537.68 | 540.5 | 546.14
32.16.303 |  | 4 X 16ş mm^2 . | m. | 48.92 | 11.67 | 12.85 | 15.18 | 0.37 | 0.41 | 0.49 | 7.17 | 7.91 | 9.31 | 60.59 | 61.77 | 64.1
32.16.304 |  | 4 X 25ş mm^2 | m. | 70.72 | 12.67 | 13.99 | 16.45 | 0.53 | 0.58 | 0.69 | 7.68 | 8.45 | 10.01 | 83.39 | 84.71 | 87.17
32.16.305 |  | 4 X 35ş mm^2 | m. | 93.23 | 13.69 | 15.06 | 17.73 | 0.68 | 0.75 | 0.89 | 8.15 | 8.96 | 10.57 | 106.92 | 108.29 | 110.96
32.16.306 |  | 4 X 50ş mm^2 | m. | 124.54 | 14.75 | 16.28 | 19.18 | 0.88 | 0.97 | 1.15 | 8.68 | 9.52 | 11.29 | 139.29 | 140.82 | 143.72
32.16.307 |  | 4 X 70ş mm^2 | m. | 172.56 | 16.52 | 18.18 | 21.49 | 1.19 | 1.31 | 1.55 | 9.62 | 10.61 | 12.49 | 189.08 | 190.74 | 194.05
32.16.308 |  | 4 X 95ş mm^2 | m. | 233.52 | 18.85 | 20.74 | 24.51 | 1.59 | 1.75 | 2.07 | 10.8 | 11.87 | 13.99 | 252.37 | 254.26 | 258.03
32.16.309 |  | 4 X 120ş mm^2 | m. | 293.32 | 21.17 | 23.28 | 27.51 | 1.98 | 2.18 | 2.57 | 11.97 | 13.2 | 15.64 | 314.49 | 316.6 | 320.83
32.16.310 |  | 4 X 150ş mm^2 | m. | 358.06 | 23.59 | 25.95 | 30.66 | 2.4 | 2.64 | 3.12 | 13.18 | 14.49 | 17.09 | 381.65 | 384.01 | 388.72
32.16.311 |  | 4 X 185ş mm^2 | m. | 441.94 | 26.8 | 29.46 | 34.85 | 2.95 | 3.24 | 3.83 | 14.85 | 16.35 | 19.34 | 468.74 | 471.4 | 476.79
32.16.312 |  | 4 X 240ş mm^2 | m. | 586.15 | 31.93 | 35.09 | 41.5 | 3.86 | 4.25 | 5.02 | 17.3 | 19.05 | 22.46 | 618.08 | 621.24 | 627.65
[14 empty] | 0 | 0 | 0
|  | 0.6/1 KV YXZ3H ( N2XFGbH ) HALOJENSİZ KABLO | [11 empty] | 0 | 0 | 0
|  | ( XLPE YALITKANLI , HALOJENSİZ DIŞ KILIFLI ) | [11 empty] | 0 | 0 | 0
[14 empty] | 0 | 0 | 0
32.16.313 |  | 3 X 16ş mm^2 . | m. | 44.09 | 11.45 | 12.6 | 14.91 | 0.32 | 0.35 | 0.41 | 7.11 | 7.85 | 9.32 | 55.54 | 56.69 | 59
32.16.314 |  | 3 X 25ş mm^2 | m. | 65.67 | 12.15 | 13.34 | 15.74 | 0.44 | 0.48 | 0.57 | 7.42 | 8.18 | 9.7 | 77.82 | 79.01 | 81.41
32.16.315 |  | 3 X 35ş mm^2 | m. | 85.06 | 12.84 | 14.07 | 16.64 | 0.55 | 0.61 | 0.72 | 7.72 | 8.5 | 10.06 | 97.9 | 99.13 | 101.7
32.16.316 |  | 3 X 50ş mm^2 | m. | 112.46 | 13.66 | 15.05 | 17.81 | 0.71 | 0.78 | 0.92 | 8.17 | 8.98 | 10.69 | 126.12 | 127.51 | 130.27
32.16.317 |  | 3 X 70ş mm^2 | m. | 155.79 | 15.09 | 16.56 | 19.59 | 0.95 | 1.05 | 1.24 | 8.9 | 9.84 | 11.64 | 170.88 | 172.35 | 175.38
32.16.318 |  | 3 X 95ş mm^2 | m. | 208.28 | 17.1 | 18.88 | 22.25 | 1.26 | 1.39 | 1.64 | 9.88 | 10.8 | 12.81 | 225.38 | 227.16 | 230.53
32.16.319 |  | 3 X 120ş mm^2 | m. | 257.09 | 18.62 | 20.5 | 24.23 | 1.54 | 1.69 | 2 | 10.73 | 11.79 | 13.9 | 275.71 | 277.59 | 281.32
32.16.320 |  | 3 X 150ş mm^2 | m. | 312.12 | 20.77 | 22.78 | 26.97 | 1.87 | 2.06 | 2.43 | 11.79 | 13 | 15.34 | 332.89 | 334.9 | 339.09
32.16.321 |  | 3 X 185ş mm^2 | m. | 389.89 | 23.32 | 25.66 | 30.26 | 2.31 | 2.54 | 3 | 13.12 | 14.41 | 17 | 413.21 | 415.55 | 420.15
32.16.322 |  | 3 X 240ş mm^2 | m. | 506.52 | 27.45 | 30.23 | 35.71 | 2.99 | 3.29 | 3.89 | 15.17 | 16.69 | 19.73 | 533.97 | 536.75 | 542.23
32.16.323 |  | 3 X 25ş / 16 mm^2 . | m. | 75.59 | 12.42 | 13.63 | 16.15 | 0.49 | 0.54 | 0.64 | 7.5 | 8.18 | 9.72 | 88.01 | 89.22 | 91.74
32.16.324 |  | 3 X 35ş / 16 mm^2 . | m. | 95.18 | 13.21 | 14.47 | 17.17 | 0.61 | 0.67 | 0.79 | 8 | 8.79 | 10.37 | 108.39 | 109.65 | 112.35
32.16.325 |  | 3 X 50ş / 25 mm^2 . | m. | 127.01 | 14.26 | 15.68 | 18.51 | 0.79 | 0.87 | 1.03 | 8.53 | 9.36 | 11.1 | 141.27 | 142.69 | 145.52
32.16.326 |  | 3 X 70ş / 35 mm^2 . | m. | 175.98 | 15.95 | 17.56 | 20.69 | 1.08 | 1.18 | 1.4 | 9.34 | 10.31 | 12.16 | 191.93 | 193.54 | 196.67
32.16.327 |  | 3 X 95ş / 50 mm^2 . | m. | 236.99 | 17.93 | 19.76 | 23.33 | 1.42 | 1.56 | 1.85 | 10.33 | 11.37 | 13.44 | 254.92 | 256.75 | 260.32
32.16.328 |  | 3 X 120ş / 70 mm^2 . | m. | 302.47 | 20.02 | 22.06 | 25.98 | 1.78 | 1.96 | 2.32 | 11.34 | 12.45 | 14.73 | 322.49 | 324.53 | 328.45
32.16.329 |  | 3 X 150ş / 70 mm^2 . | m. | 359.83 | 22.09 | 24.35 | 28.69 | 2.12 | 2.33 | 2.75 | 12.43 | 13.68 | 16.19 | 381.92 | 384.18 | 388.52
32.16.330 |  | 3 X 185ş / 95 mm^2 . | m. | 450.14 | 25.04 | 27.49 | 32.57 | 2.63 | 2.89 | 3.42 | 13.92 | 15.27 | 18.06 | 475.18 | 477.63 | 482.71
32.16.331 |  | 3 X 240ş /120 mm^2 . | m. | 586.1 | 28.03 | 30.85 | 36.49 | 3.28 | 3.61 | 4.27 | 15.36 | 16.9 | 19.95 | 614.13 | 616.95 | 622.59
32.16.332 |  | 4 X 16ş mm^2 . | m. | 56.26 | 11.67 | 12.85 | 15.18 | 0.37 | 0.41 | 0.49 | 7.17 | 7.91 | 9.31 | 67.93 | 69.11 | 71.44
32.16.333 |  | 4 X 25ş mm^2 | m. | 81.33 | 12.67 | 13.99 | 16.45 | 0.53 | 0.58 | 0.69 | 7.68 | 8.45 | 10.01 | 94 | 95.32 | 97.78
32.16.334 |  | 4 X 35ş mm^2 | m. | 107.22 | 13.69 | 15.06 | 17.73 | 0.68 | 0.75 | 0.89 | 8.15 | 8.96 | 10.57 | 120.91 | 122.28 | 124.95
32.16.335 |  | 4 X 50ş mm^2 | m. | 143.22 | 14.75 | 16.28 | 19.18 | 0.88 | 0.97 | 1.15 | 8.68 | 9.52 | 11.29 | 157.97 | 159.5 | 162.4
32.16.336 |  | 4 X 70ş mm^2 | m. | 198.44 | 16.52 | 18.18 | 21.49 | 1.19 | 1.31 | 1.55 | 9.62 | 10.61 | 12.49 | 214.96 | 216.62 | 219.93
32.16.337 |  | 4 X 95ş mm^2 | m. | 268.55 | 18.85 | 20.74 | 24.51 | 1.59 | 1.75 | 2.07 | 10.8 | 11.87 | 13.99 | 287.4 | 289.29 | 293.06
32.16.338 |  | 4 X 120ş mm^2 | m. | 337.31 | 21.17 | 23.28 | 27.51 | 1.98 | 2.18 | 2.57 | 11.97 | 13.2 | 15.64 | 358.48 | 360.59 | 364.82
32.16.339 |  | 4 X 150ş mm^2 | m. | 411.77 | 23.59 | 25.95 | 30.66 | 2.4 | 2.64 | 3.12 | 13.18 | 14.49 | 17.09 | 435.36 | 437.72 | 442.43
32.16.340 |  | 4 X 185ş mm^2 | m. | 508.24 | 26.8 | 29.46 | 34.85 | 2.95 | 3.24 | 3.83 | 14.85 | 16.35 | 19.34 | 535.04 | 537.7 | 543.09
32.16.341 |  | 4 X 240ş mm^2 | m. | 674.07 | 31.93 | 35.09 | 41.5 | 3.86 | 4.25 | 5.02 | 17.3 | 19.05 | 22.46 | 706 | 709.16 | 715.57
[14 empty] | 0 | 0 | 0
|  | 0.6/1 KV YVZ2V ( NYRY ) KABLO | [11 empty] | 0 | 0 | 0
|  | ( PVC YALITKANLI , PVC DIS KILIFLI ) | [11 empty] | 0 | 0 | 0
[14 empty] | 0 | 0 | 0
32.16.342 |  | 3 X 1.5 mm^2 | m. | 12.2 | 9.8 | 10.85 | 12.78 | 0.1 | 0.11 | 0.13 | 6.19 | 6.79 | 8.07 | 22 | 23.05 | 24.98
32.16.343 |  | 3 X 2.5 mm^2 | m. | 15 | 9.97 | 10.94 | 12.97 | 0.12 | 0.13 | 0.15 | 6.34 | 7.03 | 8.22 | 24.97 | 25.94 | 27.97
32.16.344 |  | 3 X 4 mm^2 | m. | 18.89 | 10.08 | 11.06 | 13.12 | 0.15 | 0.16 | 0.19 | 6.3 | 6.9 | 8.2 | 28.97 | 29.95 | 32.01
32.16.345 |  | 3 X 6 mm^2 | m. | 23.63 | 10.29 | 11.38 | 13.45 | 0.18 | 0.19 | 0.23 | 6.45 | 7.15 | 8.36 | 33.92 | 35.01 | 37.08
32.16.346 |  | 3 X 10 mm^2 | m. | 32.96 | 10.59 | 11.7 | 13.81 | 0.24 | 0.26 | 0.31 | 6.56 | 7.27 | 8.5 | 43.55 | 44.66 | 46.77
32.16.347 |  | 4 X 1.5 mm^2 | m. | 13.94 | 9.94 | 10.9 | 12.93 | 0.11 | 0.12 | 0.14 | 6.23 | 6.92 | 8.11 | 23.88 | 24.84 | 26.87
32.16.348 |  | 4 X 2.5 mm^2 | m. | 17.37 | 10.03 | 11.01 | 13.05 | 0.13 | 0.15 | 0.17 | 6.37 | 6.97 | 8.26 | 27.4 | 28.38 | 30.42
32.16.349 |  | 4 X 4 mm^2 | m. | 22.6 | 10.36 | 11.34 | 13.51 | 0.17 | 0.19 | 0.22 | 6.53 | 7.23 | 8.44 | 32.96 | 33.94 | 36.11
32.16.350 |  | 4 X 6 mm^2 | m. | 28.35 | 10.49 | 11.59 | 13.69 | 0.21 | 0.23 | 0.27 | 6.6 | 7.21 | 8.54 | 38.84 | 39.94 | 42.04
32.16.351 |  | 4 X 10 mm^2 | m. | 40.82 | 10.93 | 12.05 | 14.2 | 0.28 | 0.31 | 0.37 | 6.73 | 7.45 | 8.79 | 51.75 | 52.87 | 55.02
[14 empty] | 0 | 0 | 0
|  | 0.6/1 KV YXZ2V ( N2XRY) KABLO | [11 empty] | 0 | 0 | 0
|  | ( XLPE YALITKANLI , PVC DIS KILIFLI ) | [11 empty] | 0 | 0 | 0
[14 empty] | 0 | 0 | 0
32.16.352 |  | 3 X 1.5 mm^2 | m. | 12.2 | 9.8 | 10.85 | 12.78 | 0.1 | 0.11 | 0.13 | 6.19 | 6.79 | 8.07 | 22 | 23.05 | 24.98
32.16.353 |  | 3 X 2.5 mm^2 | m. | 15 | 9.97 | 10.94 | 12.97 | 0.12 | 0.13 | 0.15 | 6.34 | 7.03 | 8.22 | 24.97 | 25.94 | 27.97
32.16.354 |  | 3 X 4 mm^2 | m. | 18.89 | 10.08 | 11.06 | 13.12 | 0.15 | 0.16 | 0.19 | 6.3 | 6.9 | 8.2 | 28.97 | 29.95 | 32.01
32.16.355 |  | 3 X 6 mm^2 | m. | 23.63 | 10.29 | 11.38 | 13.45 | 0.18 | 0.19 | 0.23 | 6.45 | 7.15 | 8.36 | 33.92 | 35.01 | 37.08
32.16.356 |  | 3 X 10 mm^2 | m. | 32.96 | 10.59 | 11.7 | 13.81 | 0.24 | 0.26 | 0.31 | 6.56 | 7.27 | 8.5 | 43.55 | 44.66 | 46.77
32.16.357 |  | 4 X 1.5 mm^2 | m. | 13.94 | 9.94 | 10.9 | 12.93 | 0.11 | 0.12 | 0.14 | 6.23 | 6.92 | 8.11 | 23.88 | 24.84 | 26.87
32.16.358 |  | 4 X 2.5 mm^2 | m. | 17.37 | 10.03 | 11.01 | 13.05 | 0.13 | 0.15 | 0.17 | 6.37 | 6.97 | 8.26 | 27.4 | 28.38 | 30.42
32.16.359 |  | 4 X 4 mm^2 | m. | 22.6 | 10.36 | 11.34 | 13.51 | 0.17 | 0.19 | 0.22 | 6.53 | 7.23 | 8.44 | 32.96 | 33.94 | 36.11
32.16.360 |  | 4 X 6 mm^2 | m. | 28.35 | 10.49 | 11.59 | 13.69 | 0.21 | 0.23 | 0.27 | 6.6 | 7.21 | 8.54 | 38.84 | 39.94 | 42.04
32.16.361 |  | 4 X 10 mm^2 | m. | 40.82 | 10.93 | 12.05 | 14.2 | 0.28 | 0.31 | 0.37 | 6.73 | 7.45 | 8.79 | 51.75 | 52.87 | 55.02
[14 empty] | 0 | 0 | 0
| 32.16 | ALÜMİNYUM KABLOLAR | [11 empty] | 0 | 0 | 0
[14 empty] | 0 | 0 | 0
|  | 0.6/1 KV ALÜMİNYUM-D KABLO YAVV ( NAYY ) | [11 empty] | 0 | 0 | 0
[14 empty] | 0 | 0 | 0
32.16.388 |  | 1 X 10 mm^2 | m. | 1.08 | 13.05 | 14.36 | 16.98 |  |  |  | 8.34 | 9.16 | 10.84 | 14.13 | 15.44 | 18.06
32.16.389 |  | 1 X 16ş mm^2 | m. | 1.6 | 13.05 | 14.36 | 16.96 |  |  |  | 8.34 | 9.17 | 10.84 | 14.65 | 15.96 | 18.56
32.16.390 |  | 1 X 25ş mm^2 | m. | 2.42 | 13.08 | 14.39 | 17 |  |  |  | 8.35 | 9.18 | 10.86 | 15.5 | 16.81 | 19.42
32.16.391 |  | 1 X 35ş mm^2 | m. | 3.19 | 13.11 | 14.42 | 17.03 |  |  |  | 8.37 | 9.22 | 10.88 | 16.3 | 17.61 | 20.22
32.16.392 |  | 1 X 50ş mm^2 | m. | 4.28 | 13.14 | 14.46 | 17.09 |  |  |  | 8.38 | 9.21 | 10.92 | 17.42 | 18.74 | 21.37
32.16.393 |  | 1 X 70ş mm^2 | m. | 5.99 | 13.21 | 14.54 | 17.18 |  |  |  | 8.41 | 9.24 | 10.95 | 19.2 | 20.53 | 23.17
32.16.394 |  | 1 X 95ş mm^2 | m. | 8.16 | 13.28 | 14.59 | 17.25 |  |  |  | 8.45 | 9.3 | 10.99 | 21.44 | 22.75 | 25.41
32.16.395 |  | 1 X 120ş mm^2 | m. | 10.29 | 13.33 | 14.66 | 17.32 |  |  |  | 8.48 | 9.34 | 11.03 | 23.62 | 24.95 | 27.61
32.16.396 |  | 1 X 150ş mm^2 | m. | 12.45 | 13.4 | 14.75 | 17.42 |  |  |  | 8.52 | 9.35 | 11.07 | 25.85 | 27.2 | 29.87
32.16.397 |  | 1 X 185ş mm^2 | m. | 15.71 | 13.51 | 14.86 | 17.56 |  |  |  | 8.56 | 9.4 | 11.12 | 29.22 | 30.57 | 33.27
32.16.398 |  | 1 X 240ş mm^2 | m. | 20.7 | 13.68 | 15.04 | 17.77 |  |  |  | 8.66 | 9.52 | 11.24 | 34.38 | 35.74 | 38.47
32.16.399 |  | 1 X 300ş mm^2 | m. | 26.91 | 13.85 | 15.24 | 18.01 |  |  |  | 8.75 | 9.63 | 11.38 | 40.76 | 42.15 | 44.92
32.16.400 |  | 1 X 400ş mm^2 | m. | 34.98 | 14.03 | 15.43 | 18.23 | 0.01 | 0.01 | 0.01 | 8.85 | 9.73 | 11.5 | 49.01 | 50.41 | 53.21
32.16.401 |  | 2 X 10 mm^2 | m. | 2.25 | 13.11 | 14.42 | 17.03 |  |  |  | 8.37 | 9.23 | 10.88 | 15.36 | 16.67 | 19.28
32.16.402 |  | 2 X 16ş mm^2 | m. | 3.68 | 13.16 | 14.48 | 17.13 |  |  |  | 8.4 | 9.25 | 10.93 | 16.84 | 18.16 | 20.81
32.16.403 |  | 2 X 25ş mm^2 | m. | 5.65 | 13.25 | 14.59 | 17.23 |  |  |  | 8.46 | 9.31 | 11.02 | 18.9 | 20.24 | 22.88
32.16.404 |  | 2 X 35ş mm^2 | m. | 7.41 | 13.32 | 14.64 | 17.33 |  |  |  | 8.48 | 9.34 | 11.03 | 20.73 | 22.05 | 24.74
32.16.405 |  | 2 X 50ş mm^2 | m. | 10.13 | 13.42 | 14.77 | 17.44 |  |  |  | 8.52 | 9.38 | 11.07 | 23.55 | 24.9 | 27.57
32.16.406 |  | 2 X 70ş mm^2 | m. | 14.11 | 13.56 | 14.94 | 17.64 |  |  |  | 8.61 | 9.47 | 11.19 | 27.67 | 29.05 | 31.75
32.16.407 |  | 2 X 95ş mm^2 | m. | 19.54 | 13.76 | 15.14 | 17.9 |  |  |  | 8.7 | 9.59 | 11.31 | 33.3 | 34.68 | 37.44
32.16.408 |  | 2 X 120ş mm^2 | m. | 23.91 | 13.93 | 15.32 | 18.12 |  |  |  | 8.79 | 9.68 | 11.44 | 37.84 | 39.23 | 42.03
32.16.409 |  | 2 X 150ş mm^2 | m. | 29.2 | 14.12 | 15.54 | 18.36 |  |  | 0.01 | 8.89 | 9.78 | 11.54 | 43.32 | 44.74 | 47.56
32.16.410 |  | 2 X 185ş mm^2 | m. | 36.45 | 14.4 | 15.83 | 18.72 | 0.01 | 0.01 | 0.01 | 9.03 | 9.95 | 11.75 | 50.85 | 52.28 | 55.17
32.16.411 |  | 2 X 240ş mm^2 | m. | 47.64 | 14.84 | 16.31 | 19.29 | 0.01 | 0.01 | 0.01 | 9.25 | 10.16 | 12.02 | 62.48 | 63.95 | 66.93
32.16.412 |  | 2 X 300ş mm^2 | m. | 61.92 | 15.29 | 16.81 | 19.87 | 0.01 | 0.01 | 0.01 | 9.47 | 10.42 | 12.32 | 77.21 | 78.73 | 81.79
32.16.413 |  | 2 X 400ş mm^2 | m. | 80.5 | 15.75 | 17.32 | 20.47 | 0.01 | 0.01 | 0.02 | 9.7 | 10.67 | 12.61 | 96.25 | 97.82 | 100.97
32.16.414 |  | 3 X 10 mm^2 | m. | 2.98 | 13.14 | 14.45 | 17.09 |  |  |  | 8.38 | 9.21 | 10.92 | 16.12 | 17.43 | 20.07
32.16.415 |  | 3 X 16ş mm^2 | m. | 4.58 | 13.2 | 14.54 | 17.18 |  |  |  | 8.43 | 9.26 | 10.96 | 17.78 | 19.12 | 21.76
32.16.416 |  | 3 X 25ş mm^2 | m. | 7.52 | 13.32 | 14.64 | 17.3 |  |  |  | 8.48 | 9.34 | 11.02 | 20.84 | 22.16 | 24.82
32.16.417 |  | 3 X 35ş mm^2 | m. | 10.07 | 13.42 | 14.77 | 17.44 |  |  |  | 8.54 | 9.4 | 11.08 | 23.49 | 24.84 | 27.51
32.16.418 |  | 3 X 50ş mm^2 | m. | 13.45 | 13.53 | 14.89 | 17.59 |  |  |  | 8.6 | 9.46 | 11.17 | 26.98 | 28.34 | 31.04
32.16.419 |  | 3 X 70ş mm^2 | m. | 19.07 | 13.74 | 15.1 | 17.86 |  |  |  | 8.69 | 9.55 | 11.3 | 32.81 | 34.17 | 36.93
32.16.420 |  | 3 X 95ş mm^2 | m. | 25.95 | 13.98 | 15.4 | 18.18 |  |  |  | 8.81 | 9.68 | 11.47 | 39.93 | 41.35 | 44.13
32.16.421 |  | 3 X 120ş mm^2 | m. | 32.92 | 14.21 | 15.63 | 18.48 |  | 0.01 | 0.01 | 8.92 | 9.82 | 11.61 | 47.13 | 48.55 | 51.4
32.16.422 |  | 3 X 150ş mm^2 | m. | 39.67 | 14.5 | 15.93 | 18.84 | 0.01 | 0.01 | 0.01 | 9.07 | 9.97 | 11.79 | 54.17 | 55.6 | 58.51
32.16.423 |  | 3 X 185ş mm^2 | m. | 49.71 | 14.85 | 16.34 | 19.31 | 0.01 | 0.01 | 0.01 | 9.25 | 10.18 | 12.04 | 64.56 | 66.05 | 69.02
32.16.424 |  | 3 X 240ş mm^2 | m. | 65.17 | 15.44 | 16.97 | 20.06 | 0.01 | 0.01 | 0.01 | 9.54 | 10.5 | 12.41 | 80.61 | 82.14 | 85.23
32.16.425 |  | 3 X 300ş mm^2 | m. | 84.72 | 16.05 | 17.65 | 20.86 | 0.01 | 0.01 | 0.02 | 9.84 | 10.82 | 12.79 | 100.77 | 102.37 | 105.58
32.16.426 |  | 3 X 400ş mm^2 | m. | 110.14 | 16.68 | 18.35 | 21.68 | 0.02 | 0.02 | 0.02 | 10.15 | 11.16 | 13.19 | 126.82 | 128.49 | 131.82
32.16.427 |  | 4 X 10 mm^2 | m. | 3.84 | 13.17 | 14.51 | 17.14 |  |  |  | 8.41 | 9.26 | 10.94 | 17.01 | 18.35 | 20.98
32.16.428 |  | 4 X 16ş mm^2 | m. | 5.92 | 13.25 | 14.56 | 17.22 |  |  |  | 8.44 | 9.28 | 10.98 | 19.17 | 20.48 | 23.14
32.16.429 |  | 4 X 25ş mm^2 | m. | 9.34 | 13.39 | 14.72 | 17.41 |  |  |  | 8.52 | 9.35 | 11.07 | 22.73 | 24.06 | 26.75
32.16.430 |  | 4 X 35ş mm^2 | m. | 12.6 | 13.51 | 14.86 | 17.56 |  |  |  | 8.58 | 9.44 | 11.16 | 26.11 | 27.46 | 30.16
32.16.431 |  | 4 X 50ş mm^2 | m. | 17.07 | 13.68 | 15.03 | 17.79 |  |  |  | 8.66 | 9.52 | 11.27 | 30.75 | 32.1 | 34.86
32.16.432 |  | 4 X 70ş mm^2 | m. | 23.27 | 13.95 | 15.34 | 18.14 |  |  |  | 8.8 | 9.69 | 11.45 | 37.22 | 38.61 | 41.41
32.16.433 |  | 4 X 95ş mm^2 | m. | 32.26 | 14.26 | 15.68 | 18.53 |  | 0.01 | 0.01 | 8.96 | 9.85 | 11.64 | 46.52 | 47.94 | 50.79
32.16.434 |  | 4 X 120ş mm^2 | m. | 41.25 | 14.56 | 16.01 | 18.93 | 0.01 | 0.01 | 0.01 | 9.09 | 10.02 | 11.82 | 55.81 | 57.26 | 60.18
32.16.435 |  | 4 X 150ş mm^2 | m. | 50.78 | 14.91 | 16.4 | 19.39 | 0.01 | 0.01 | 0.01 | 9.28 | 10.22 | 12.07 | 65.69 | 67.18 | 70.17
32.16.436 |  | 4 X 185ş mm^2 | m. | 62.39 | 15.37 | 16.9 | 19.96 | 0.01 | 0.01 | 0.01 | 9.51 | 10.47 | 12.35 | 77.76 | 79.29 | 82.35
32.16.437 |  | 4 X 240ş mm^2 | m. | 81.44 | 16.06 | 17.66 | 20.89 | 0.01 | 0.01 | 0.02 | 9.86 | 10.86 | 12.83 | 97.5 | 99.1 | 102.33
32.16.438 |  | 4 X 300ş mm^2 | m. | 105.86 | 16.78 | 18.46 | 21.82 | 0.02 | 0.02 | 0.02 | 10.23 | 11.26 | 13.3 | 122.64 | 124.32 | 127.68
32.16.439 |  | 4 X 400ş mm^2 | m. | 137.62 | 17.54 | 19.3 | 22.8 | 0.02 | 0.02 | 0.03 | 10.62 | 11.68 | 13.8 | 155.16 | 156.92 | 160.42
32.16.440 |  | 3 X 16ş + 10 mm^2 | m. | 5.54 | 13.14 | 14.48 | 17.1 |  |  |  | 8.4 | 9.22 | 10.92 | 18.68 | 20.02 | 22.64
32.16.441 |  | 3 X 25ş + 16 mm^2 | m. | 8.59 | 13.23 | 14.54 | 17.18 |  |  |  | 8.44 | 9.29 | 10.97 | 21.82 | 23.13 | 25.77
32.16.442 |  | 3 X 35ş + 16 mm^2 | m. | 11.06 | 13.34 | 14.68 | 17.33 |  |  |  | 8.5 | 9.36 | 11.04 | 24.4 | 25.74 | 28.39
32.16.443 |  | 3 X 50ş + 25 mm^2 | m. | 15.17 | 13.39 | 14.73 | 17.4 |  |  |  | 8.54 | 9.39 | 11.09 | 28.56 | 29.9 | 32.57
32.16.444 |  | 3 X 70ş + 35 mm^2 | m. | 21.23 | 13.54 | 14.88 | 17.59 |  |  |  | 8.59 | 9.44 | 11.16 | 34.77 | 36.11 | 38.82
32.16.445 |  | 3 X 95ş + 50 mm^2 | m. | 29.09 | 13.71 | 15.1 | 17.83 |  |  |  | 8.68 | 9.53 | 11.29 | 42.8 | 44.19 | 46.92
32.16.446 |  | 3 X 120ş + 70 mm^2 | m. | 37.27 | 13.81 | 15.19 | 17.95 |  |  |  | 8.7 | 9.58 | 11.32 | 51.08 | 52.46 | 55.22
32.16.447 |  | 3 X 150ş + 70 mm^2 | m. | 45.73 | 14.12 | 15.52 | 18.35 |  |  | 0.01 | 8.89 | 9.77 | 11.55 | 59.85 | 61.25 | 64.08
32.16.448 |  | 3 X 185ş + 95 mm^2 | m. | 56.23 | 14.34 | 15.78 | 18.65 | 0.01 | 0.01 | 0.01 | 8.99 | 9.9 | 11.71 | 70.57 | 72.01 | 74.88
32.16.449 |  | 3 X 240ş + 120 mm^2 | m. | 73.59 | 14.79 | 16.26 | 19.22 | 0.01 | 0.01 | 0.01 | 9.21 | 10.14 | 11.97 | 88.38 | 89.85 | 92.81
32.16.450 |  | 3 X 300ş + 150 mm^2 | m. | 95.66 | 15.24 | 16.77 | 19.82 | 0.01 | 0.01 | 0.01 | 9.42 | 10.37 | 12.25 | 110.9 | 112.43 | 115.48
32.16.451 |  | 3 X 400ş + 185 mm^2 | m. | 124.36 | 15.72 | 17.29 | 20.43 | 0.01 | 0.01 | 0.02 | 9.65 | 10.61 | 12.54 | 140.08 | 141.65 | 144.79
[14 empty] | 0 | 0 | 0
| 32.16 | 0.6/1 KV YAXV (NA2XY) XLPE YALITKANLI ALÜMİNYUM KABLO | [11 empty] | 0 | 0 | 0
|  | (XLPE YALITKANLI, PVC DIŞ KILIFLI) | [11 empty] | 0 | 0 | 0
[14 empty] | 0 | 0 | 0
32.16.452 |  | 1 X 10 mm^2 | m. | 1.08 | 13.05 | 14.36 | 16.98 |  |  |  | 8.34 | 9.16 | 10.84 | 14.13 | 15.44 | 18.06
32.16.453 |  | 1 X 16ş mm^2 | m. | 1.6 | 13.05 | 14.36 | 16.96 |  |  |  | 8.34 | 9.17 | 10.84 | 14.65 | 15.96 | 18.56
32.16.454 |  | 1 X 25ş mm^2 | m. | 2.42 | 13.08 | 14.39 | 17 |  |  |  | 8.35 | 9.18 | 10.86 | 15.5 | 16.81 | 19.42
32.16.455 |  | 1 X 35ş mm^2 | m. | 3.19 | 13.11 | 14.42 | 17.03 |  |  |  | 8.37 | 9.22 | 10.88 | 16.3 | 17.61 | 20.22
32.16.456 |  | 1 X 50ş mm^2 | m. | 4.28 | 13.14 | 14.46 | 17.09 |  |  |  | 8.38 | 9.21 | 10.92 | 17.42 | 18.74 | 21.37
32.16.457 |  | 1 X 70ş mm^2 | m. | 5.99 | 13.21 | 14.54 | 17.18 |  |  |  | 8.41 | 9.24 | 10.95 | 19.2 | 20.53 | 23.17
32.16.458 |  | 1 X 95ş mm^2 | m. | 8.16 | 13.28 | 14.59 | 17.25 |  |  |  | 8.45 | 9.3 | 10.99 | 21.44 | 22.75 | 25.41
32.16.459 |  | 1 X 120ş mm^2 | m. | 10.29 | 13.33 | 14.66 | 17.32 |  |  |  | 8.48 | 9.34 | 11.03 | 23.62 | 24.95 | 27.61
32.16.460 |  | 1 X 150ş mm^2 | m. | 12.45 | 13.4 | 14.75 | 17.42 |  |  |  | 8.52 | 9.35 | 11.07 | 25.85 | 27.2 | 29.87
32.16.461 |  | 1 X 185ş mm^2 | m. | 15.71 | 13.51 | 14.86 | 17.56 |  |  |  | 8.56 | 9.4 | 11.12 | 29.22 | 30.57 | 33.27
32.16.462 |  | 1 X 240ş mm^2 | m. | 20.7 | 13.68 | 15.04 | 17.77 |  |  |  | 8.66 | 9.52 | 11.24 | 34.38 | 35.74 | 38.47
32.16.463 |  | 1 X 300ş mm^2 | m. | 26.91 | 13.85 | 15.24 | 18.01 |  |  |  | 8.75 | 9.63 | 11.38 | 40.76 | 42.15 | 44.92
32.16.464 |  | 1 X 400ş mm^2 | m. | 34.98 | 14.03 | 15.43 | 18.23 | 0.01 | 0.01 | 0.01 | 8.85 | 9.73 | 11.5 | 49.01 | 50.41 | 53.21
32.16.465 |  | 2 X 10 mm^2 | m. | 2.25 | 13.11 | 14.42 | 17.03 |  |  |  | 8.37 | 9.23 | 10.88 | 15.36 | 16.67 | 19.28
32.16.466 |  | 2 X 16ş mm^2 | m. | 3.68 | 13.16 | 14.48 | 17.13 |  |  |  | 8.4 | 9.25 | 10.93 | 16.84 | 18.16 | 20.81
32.16.467 |  | 2 X 25ş mm^2 | m. | 5.65 | 13.25 | 14.59 | 17.23 |  |  |  | 8.46 | 9.31 | 11.02 | 18.9 | 20.24 | 22.88
32.16.468 |  | 2 X 35ş mm^2 | m. | 7.41 | 13.32 | 14.64 | 17.33 |  |  |  | 8.48 | 9.34 | 11.03 | 20.73 | 22.05 | 24.74
32.16.469 |  | 2 X 50ş mm^2 | m. | 10.13 | 13.42 | 14.77 | 17.44 |  |  |  | 8.52 | 9.38 | 11.07 | 23.55 | 24.9 | 27.57
32.16.470 |  | 2 X 70ş mm^2 | m. | 14.11 | 13.56 | 14.94 | 17.64 |  |  |  | 8.61 | 9.47 | 11.19 | 27.67 | 29.05 | 31.75
32.16.471 |  | 2 X 95ş mm^2 | m. | 19.54 | 13.76 | 15.14 | 17.9 |  |  |  | 8.7 | 9.59 | 11.31 | 33.3 | 34.68 | 37.44
32.16.472 |  | 2 X 120ş mm^2 | m. | 23.91 | 13.93 | 15.32 | 18.12 |  |  |  | 8.79 | 9.68 | 11.44 | 37.84 | 39.23 | 42.03
32.16.473 |  | 2 X 150ş mm^2 | m. | 29.2 | 14.12 | 15.54 | 18.36 |  |  | 0.01 | 8.89 | 9.78 | 11.54 | 43.32 | 44.74 | 47.56
32.16.474 |  | 2 X 185ş mm^2 | m. | 36.45 | 14.4 | 15.83 | 18.72 | 0.01 | 0.01 | 0.01 | 9.03 | 9.95 | 11.75 | 50.85 | 52.28 | 55.17
32.16.475 |  | 2 X 240ş mm^2 | m. | 47.64 | 14.84 | 16.31 | 19.29 | 0.01 | 0.01 | 0.01 | 9.25 | 10.16 | 12.02 | 62.48 | 63.95 | 66.93
32.16.476 |  | 2 X 300ş mm^2 | m. | 61.92 | 15.29 | 16.81 | 19.87 | 0.01 | 0.01 | 0.01 | 9.47 | 10.42 | 12.32 | 77.21 | 78.73 | 81.79
32.16.477 |  | 2 X 400ş mm^2 | m. | 80.5 | 15.75 | 17.32 | 20.47 | 0.01 | 0.01 | 0.02 | 9.7 | 10.67 | 12.61 | 96.25 | 97.82 | 100.97
32.16.478 |  | 3 X 10 mm^2 | m. | 2.98 | 13.14 | 14.45 | 17.09 |  |  |  | 8.38 | 9.21 | 10.92 | 16.12 | 17.43 | 20.07
32.16.479 |  | 3 X 16ş mm^2 | m. | 4.58 | 13.2 | 14.54 | 17.18 |  |  |  | 8.43 | 9.26 | 10.96 | 17.78 | 19.12 | 21.76
32.16.480 |  | 3 X 25ş mm^2 | m. | 7.52 | 13.32 | 14.64 | 17.3 |  |  |  | 8.48 | 9.34 | 11.02 | 20.84 | 22.16 | 24.82
32.16.481 |  | 3 X 35ş mm^2 | m. | 10.07 | 13.42 | 14.77 | 17.44 |  |  |  | 8.54 | 9.4 | 11.08 | 23.49 | 24.84 | 27.51
32.16.482 |  | 3 X 50ş mm^2 | m. | 13.45 | 13.53 | 14.89 | 17.59 |  |  |  | 8.6 | 9.46 | 11.17 | 26.98 | 28.34 | 31.04
32.16.483 |  | 3 X 70ş mm^2 | m. | 19.07 | 13.74 | 15.1 | 17.86 |  |  |  | 8.69 | 9.55 | 11.3 | 32.81 | 34.17 | 36.93
32.16.484 |  | 3 X 95ş mm^2 | m. | 25.95 | 13.98 | 15.4 | 18.18 |  |  |  | 8.81 | 9.68 | 11.47 | 39.93 | 41.35 | 44.13
32.16.485 |  | 3 X 120ş mm^2 | m. | 32.92 | 14.21 | 15.63 | 18.48 |  | 0.01 | 0.01 | 8.92 | 9.82 | 11.61 | 47.13 | 48.55 | 51.4
32.16.486 |  | 3 X 150ş mm^2 | m. | 39.67 | 14.5 | 15.93 | 18.84 | 0.01 | 0.01 | 0.01 | 9.07 | 9.97 | 11.79 | 54.17 | 55.6 | 58.51
32.16.487 |  | 3 X 185ş mm^2 | m. | 49.71 | 14.85 | 16.34 | 19.31 | 0.01 | 0.01 | 0.01 | 9.25 | 10.18 | 12.04 | 64.56 | 66.05 | 69.02
32.16.488 |  | 3 X 240ş mm^2 | m. | 65.17 | 15.44 | 16.97 | 20.06 | 0.01 | 0.01 | 0.01 | 9.54 | 10.5 | 12.41 | 80.61 | 82.14 | 85.23
32.16.489 |  | 3 X 300ş mm^2 | m. | 84.72 | 16.05 | 17.65 | 20.86 | 0.01 | 0.01 | 0.02 | 9.84 | 10.82 | 12.79 | 100.77 | 102.37 | 105.58
32.16.490 |  | 3 X 400ş mm^2 | m. | 110.14 | 16.68 | 18.35 | 21.68 | 0.02 | 0.02 | 0.02 | 10.15 | 11.16 | 13.19 | 126.82 | 128.49 | 131.82
32.16.491 |  | 4 X 10 mm^2 | m. | 3.84 | 13.17 | 14.51 | 17.14 |  |  |  | 8.41 | 9.26 | 10.94 | 17.01 | 18.35 | 20.98
32.16.492 |  | 4 X 16ş mm^2 | m. | 5.92 | 13.25 | 14.56 | 17.22 |  |  |  | 8.44 | 9.28 | 10.98 | 19.17 | 20.48 | 23.14
32.16.493 |  | 4 X 25ş mm^2 | m. | 9.34 | 13.39 | 14.72 | 17.41 |  |  |  | 8.52 | 9.35 | 11.07 | 22.73 | 24.06 | 26.75
32.16.494 |  | 4 X 35ş mm^2 | m. | 12.6 | 13.51 | 14.86 | 17.56 |  |  |  | 8.58 | 9.44 | 11.16 | 26.11 | 27.46 | 30.16
32.16.495 |  | 4 X 50ş mm^2 | m. | 17.07 | 13.68 | 15.03 | 17.79 |  |  |  | 8.66 | 9.52 | 11.27 | 30.75 | 32.1 | 34.86
32.16.496 |  | 4 X 70ş mm^2 | m. | 23.27 | 13.95 | 15.34 | 18.14 |  |  |  | 8.8 | 9.69 | 11.45 | 37.22 | 38.61 | 41.41
32.16.497 |  | 4 X 95ş mm^2 | m. | 32.26 | 14.26 | 15.68 | 18.53 |  | 0.01 | 0.01 | 8.96 | 9.85 | 11.64 | 46.52 | 47.94 | 50.79
32.16.498 |  | 4 X 120ş mm^2 | m. | 41.25 | 14.56 | 16.01 | 18.93 | 0.01 | 0.01 | 0.01 | 9.09 | 10.02 | 11.82 | 55.81 | 57.26 | 60.18
32.16.499 |  | 4 X 150ş mm^2 | m. | 50.78 | 14.91 | 16.4 | 19.39 | 0.01 | 0.01 | 0.01 | 9.28 | 10.22 | 12.07 | 65.69 | 67.18 | 70.17
32.16.500 |  | 4 X 185ş mm^2 | m. | 62.39 | 15.37 | 16.9 | 19.96 | 0.01 | 0.01 | 0.01 | 9.51 | 10.47 | 12.35 | 77.76 | 79.29 | 82.35
32.16.501 |  | 4 X 240ş mm^2 | m. | 81.44 | 16.06 | 17.66 | 20.89 | 0.01 | 0.01 | 0.02 | 9.86 | 10.86 | 12.83 | 97.5 | 99.1 | 102.33
32.16.502 |  | 4 X 300ş mm^2 | m. | 105.86 | 16.78 | 18.46 | 21.82 | 0.02 | 0.02 | 0.02 | 10.23 | 11.26 | 13.3 | 122.64 | 124.32 | 127.68
32.16.503 |  | 4 X 400ş mm^2 | m. | 137.62 | 17.54 | 19.3 | 22.8 | 0.02 | 0.02 | 0.03 | 10.62 | 11.68 | 13.8 | 155.16 | 156.92 | 160.42
32.16.504 |  | 3 X 16ş + 10 mm^2 | m. | 5.54 | 13.14 | 14.48 | 17.1 |  |  |  | 8.4 | 9.22 | 10.92 | 18.68 | 20.02 | 22.64
32.16.505 |  | 3 X 25ş + 16 mm^2 | m. | 8.59 | 13.23 | 14.54 | 17.18 |  |  |  | 8.44 | 9.29 | 10.97 | 21.82 | 23.13 | 25.77
32.16.506 |  | 3 X 35ş + 16 mm^2 | m. | 11.06 | 13.34 | 14.68 | 17.33 |  |  |  | 8.5 | 9.36 | 11.04 | 24.4 | 25.74 | 28.39
32.16.507 |  | 3 X 50ş + 25 mm^2 | m. | 15.17 | 13.39 | 14.73 | 17.4 |  |  |  | 8.54 | 9.39 | 11.09 | 28.56 | 29.9 | 32.57
32.16.508 |  | 3 X 70ş + 35 mm^2 | m. | 21.23 | 13.54 | 14.88 | 17.59 |  |  |  | 8.59 | 9.44 | 11.16 | 34.77 | 36.11 | 38.82
32.16.509 |  | 3 X 95ş + 50 mm^2 | m. | 29.09 | 13.71 | 15.1 | 17.83 |  |  |  | 8.68 | 9.53 | 11.29 | 42.8 | 44.19 | 46.92
32.16.510 |  | 3 X 120ş + 70 mm^2 | m. | 37.27 | 13.81 | 15.19 | 17.95 |  |  |  | 8.7 | 9.58 | 11.32 | 51.08 | 52.46 | 55.22
32.16.511 |  | 3 X 150ş + 70 mm^2 | m. | 45.73 | 14.12 | 15.52 | 18.35 |  |  | 0.01 | 8.89 | 9.77 | 11.55 | 59.85 | 61.25 | 64.08
32.16.512 |  | 3 X 185ş + 95 mm^2 | m. | 56.23 | 14.34 | 15.78 | 18.65 | 0.01 | 0.01 | 0.01 | 8.99 | 9.9 | 11.71 | 70.57 | 72.01 | 74.88
32.16.513 |  | 3 X 240ş + 120 mm^2 | m. | 73.59 | 14.79 | 16.26 | 19.22 | 0.01 | 0.01 | 0.01 | 9.21 | 10.14 | 11.97 | 88.38 | 89.85 | 92.81
32.16.514 |  | 3 X 300ş + 150 mm^2 | m. | 95.66 | 15.24 | 16.77 | 19.82 | 0.01 | 0.01 | 0.01 | 9.42 | 10.37 | 12.25 | 110.9 | 112.43 | 115.48
32.16.515 |  | 3 X 400ş + 185 mm^2 | m. | 124.36 | 15.72 | 17.29 | 20.43 | 0.01 | 0.01 | 0.02 | 9.65 | 10.61 | 12.54 | 140.08 | 141.65 | 144.79
[14 empty] | 0 | 0 | 0
| 32.16 | 0.6/1 KV YAXH (NA2XH) HALOJENSİZ ALÜMİNYUM KABLO | [11 empty] | 0 | 0 | 0
|  | (XLPE YALITKANLI, HALOJENSİZ DIŞ KILIFLI) | [11 empty] | 0 | 0 | 0
[14 empty] | 0 | 0 | 0
32.16.516 |  | 1 X 10 mm^2 | m. | 1.24 | 13.05 | 14.36 | 16.98 |  |  |  | 8.34 | 9.16 | 10.84 | 14.29 | 15.6 | 18.22
32.16.517 |  | 1 X 16ş mm^2 | m. | 1.84 | 13.05 | 14.36 | 16.96 |  |  |  | 8.34 | 9.17 | 10.84 | 14.89 | 16.2 | 18.8
32.16.518 |  | 1 X 25ş mm^2 | m. | 2.78 | 13.08 | 14.39 | 17 |  |  |  | 8.35 | 9.18 | 10.86 | 15.86 | 17.17 | 19.78
32.16.519 |  | 1 X 35ş mm^2 | m. | 3.67 | 13.11 | 14.42 | 17.03 |  |  |  | 8.37 | 9.22 | 10.88 | 16.78 | 18.09 | 20.7
32.16.520 |  | 1 X 50ş mm^2 | m. | 4.92 | 13.14 | 14.46 | 17.09 |  |  |  | 8.38 | 9.21 | 10.92 | 18.06 | 19.38 | 22.01
32.16.521 |  | 1 X 70ş mm^2 | m. | 6.89 | 13.21 | 14.54 | 17.18 |  |  |  | 8.41 | 9.24 | 10.95 | 20.1 | 21.43 | 24.07
32.16.522 |  | 1 X 95ş mm^2 | m. | 9.38 | 13.28 | 14.59 | 17.25 |  |  |  | 8.45 | 9.3 | 10.99 | 22.66 | 23.97 | 26.63
32.16.523 |  | 1 X 120ş mm^2 | m. | 11.84 | 13.33 | 14.66 | 17.32 |  |  |  | 8.48 | 9.34 | 11.03 | 25.17 | 26.5 | 29.16
32.16.524 |  | 1 X 150ş mm^2 | m. | 14.32 | 13.4 | 14.75 | 17.42 |  |  |  | 8.52 | 9.35 | 11.07 | 27.72 | 29.07 | 31.74
32.16.525 |  | 1 X 185ş mm^2 | m. | 18.07 | 13.51 | 14.86 | 17.56 |  |  |  | 8.56 | 9.4 | 11.12 | 31.58 | 32.93 | 35.63
32.16.526 |  | 1 X 240ş mm^2 | m. | 23.8 | 13.68 | 15.04 | 17.77 |  |  |  | 8.66 | 9.52 | 11.24 | 37.48 | 38.84 | 41.57
32.16.527 |  | 1 X 300ş mm^2 | m. | 30.94 | 13.85 | 15.24 | 18.01 |  |  |  | 8.75 | 9.63 | 11.38 | 44.79 | 46.18 | 48.95
32.16.528 |  | 1 X 400ş mm^2 | m. | 40.22 | 14.03 | 15.43 | 18.23 | 0.01 | 0.01 | 0.01 | 8.85 | 9.73 | 11.5 | 54.25 | 55.65 | 58.45
32.16.529 |  | 2 X 10 mm^2 | m. | 2.59 | 13.11 | 14.42 | 17.03 |  |  |  | 8.37 | 9.23 | 10.88 | 15.7 | 17.01 | 19.62
32.16.530 |  | 2 X 16ş mm^2 | m. | 4.23 | 13.16 | 14.48 | 17.13 |  |  |  | 8.4 | 9.25 | 10.93 | 17.39 | 18.71 | 21.36
32.16.531 |  | 2 X 25ş mm^2 | m. | 6.49 | 13.25 | 14.59 | 17.23 |  |  |  | 8.46 | 9.31 | 11.02 | 19.74 | 21.08 | 23.72
32.16.532 |  | 2 X 35ş mm^2 | m. | 8.53 | 13.32 | 14.64 | 17.33 |  |  |  | 8.48 | 9.34 | 11.03 | 21.85 | 23.17 | 25.86
32.16.533 |  | 2 X 50ş mm^2 | m. | 11.65 | 13.42 | 14.77 | 17.44 |  |  |  | 8.52 | 9.38 | 11.07 | 25.07 | 26.42 | 29.09
32.16.534 |  | 2 X 70ş mm^2 | m. | 16.23 | 13.56 | 14.94 | 17.64 |  |  |  | 8.61 | 9.47 | 11.19 | 29.79 | 31.17 | 33.87
32.16.535 |  | 2 X 95ş mm^2 | m. | 22.47 | 13.76 | 15.14 | 17.9 |  |  |  | 8.7 | 9.59 | 11.31 | 36.23 | 37.61 | 40.37
32.16.536 |  | 2 X 120ş mm^2 | m. | 27.49 | 13.93 | 15.32 | 18.12 |  |  |  | 8.79 | 9.68 | 11.44 | 41.42 | 42.81 | 45.61
32.16.537 |  | 2 X 150ş mm^2 | m. | 33.58 | 14.12 | 15.54 | 18.36 |  |  | 0.01 | 8.89 | 9.78 | 11.54 | 47.7 | 49.12 | 51.94
32.16.538 |  | 2 X 185ş mm^2 | m. | 41.91 | 14.4 | 15.83 | 18.72 | 0.01 | 0.01 | 0.01 | 9.03 | 9.95 | 11.75 | 56.31 | 57.74 | 60.63
32.16.539 |  | 2 X 240ş mm^2 | m. | 54.78 | 14.84 | 16.31 | 19.29 | 0.01 | 0.01 | 0.01 | 9.25 | 10.16 | 12.02 | 69.62 | 71.09 | 74.07
32.16.540 |  | 2 X 300ş mm^2 | m. | 71.21 | 15.29 | 16.81 | 19.87 | 0.01 | 0.01 | 0.01 | 9.47 | 10.42 | 12.32 | 86.5 | 88.02 | 91.08
32.16.541 |  | 2 X 400ş mm^2 | m. | 92.57 | 15.75 | 17.32 | 20.47 | 0.01 | 0.01 | 0.02 | 9.7 | 10.67 | 12.61 | 108.32 | 109.89 | 113.04
32.16.542 |  | 3 X 10 mm^2 | m. | 3.43 | 13.14 | 14.45 | 17.09 |  |  |  | 8.38 | 9.21 | 10.92 | 16.57 | 17.88 | 20.52
32.16.543 |  | 3 X 16ş mm^2 | m. | 5.27 | 13.2 | 14.54 | 17.18 |  |  |  | 8.43 | 9.26 | 10.96 | 18.47 | 19.81 | 22.45
32.16.544 |  | 3 X 25ş mm^2 | m. | 8.65 | 13.32 | 14.64 | 17.3 |  |  |  | 8.48 | 9.34 | 11.02 | 21.97 | 23.29 | 25.95
32.16.545 |  | 3 X 35ş mm^2 | m. | 11.58 | 13.42 | 14.77 | 17.44 |  |  |  | 8.54 | 9.4 | 11.08 | 25 | 26.35 | 29.02
32.16.546 |  | 3 X 50ş mm^2 | m. | 15.47 | 13.53 | 14.89 | 17.59 |  |  |  | 8.6 | 9.46 | 11.17 | 29 | 30.36 | 33.06
32.16.547 |  | 3 X 70ş mm^2 | m. | 21.93 | 13.74 | 15.1 | 17.86 |  |  |  | 8.69 | 9.55 | 11.3 | 35.67 | 37.03 | 39.79
32.16.548 |  | 3 X 95ş mm^2 | m. | 29.84 | 13.98 | 15.4 | 18.18 |  |  |  | 8.81 | 9.68 | 11.47 | 43.82 | 45.24 | 48.02
32.16.549 |  | 3 X 120ş mm^2 | m. | 37.85 | 14.21 | 15.63 | 18.48 |  | 0.01 | 0.01 | 8.92 | 9.82 | 11.61 | 52.06 | 53.48 | 56.33
32.16.550 |  | 3 X 150ş mm^2 | m. | 45.62 | 14.5 | 15.93 | 18.84 | 0.01 | 0.01 | 0.01 | 9.07 | 9.97 | 11.79 | 60.12 | 61.55 | 64.46
32.16.551 |  | 3 X 185ş mm^2 | m. | 57.17 | 14.85 | 16.34 | 19.31 | 0.01 | 0.01 | 0.01 | 9.25 | 10.18 | 12.04 | 72.02 | 73.51 | 76.48
32.16.552 |  | 3 X 240ş mm^2 | m. | 74.94 | 15.44 | 16.97 | 20.06 | 0.01 | 0.01 | 0.01 | 9.54 | 10.5 | 12.41 | 90.38 | 91.91 | 95
32.16.553 |  | 3 X 300ş mm^2 | m. | 97.43 | 16.05 | 17.65 | 20.86 | 0.01 | 0.01 | 0.02 | 9.84 | 10.82 | 12.79 | 113.48 | 115.08 | 118.29
32.16.554 |  | 3 X 400ş mm^2 | m. | 126.66 | 16.68 | 18.35 | 21.68 | 0.02 | 0.02 | 0.02 | 10.15 | 11.16 | 13.19 | 143.34 | 145.01 | 148.34
32.16.555 |  | 4 X 10 mm^2 | m. | 4.42 | 13.17 | 14.51 | 17.14 |  |  |  | 8.41 | 9.26 | 10.94 | 17.59 | 18.93 | 21.56
32.16.556 |  | 4 X 16ş mm^2 | m. | 6.81 | 13.25 | 14.56 | 17.22 |  |  |  | 8.44 | 9.28 | 10.98 | 20.06 | 21.37 | 24.03
32.16.557 |  | 4 X 25ş mm^2 | m. | 10.74 | 13.39 | 14.72 | 17.41 |  |  |  | 8.52 | 9.35 | 11.07 | 24.13 | 25.46 | 28.15
32.16.558 |  | 4 X 35ş mm^2 | m. | 14.49 | 13.51 | 14.86 | 17.56 |  |  |  | 8.58 | 9.44 | 11.16 | 28 | 29.35 | 32.05
32.16.559 |  | 4 X 50ş mm^2 | m. | 19.63 | 13.68 | 15.03 | 17.79 |  |  |  | 8.66 | 9.52 | 11.27 | 33.31 | 34.66 | 37.42
32.16.560 |  | 4 X 70ş mm^2 | m. | 26.77 | 13.95 | 15.34 | 18.14 |  |  |  | 8.8 | 9.69 | 11.45 | 40.72 | 42.11 | 44.91
32.16.561 |  | 4 X 95ş mm^2 | m. | 37.1 | 14.26 | 15.68 | 18.53 |  | 0.01 | 0.01 | 8.96 | 9.85 | 11.64 | 51.36 | 52.78 | 55.63
32.16.562 |  | 4 X 120ş mm^2 | m. | 47.44 | 14.56 | 16.01 | 18.93 | 0.01 | 0.01 | 0.01 | 9.09 | 10.02 | 11.82 | 62 | 63.45 | 66.37
32.16.563 |  | 4 X 150ş mm^2 | m. | 58.39 | 14.91 | 16.4 | 19.39 | 0.01 | 0.01 | 0.01 | 9.28 | 10.22 | 12.07 | 73.3 | 74.79 | 77.78
32.16.564 |  | 4 X 185ş mm^2 | m. | 71.75 | 15.37 | 16.9 | 19.96 | 0.01 | 0.01 | 0.01 | 9.51 | 10.47 | 12.35 | 87.12 | 88.65 | 91.71
32.16.565 |  | 4 X 240ş mm^2 | m. | 93.66 | 16.06 | 17.66 | 20.89 | 0.01 | 0.01 | 0.02 | 9.86 | 10.86 | 12.83 | 109.72 | 111.32 | 114.55
32.16.566 |  | 4 X 300ş mm^2 | m. | 121.74 | 16.78 | 18.46 | 21.82 | 0.02 | 0.02 | 0.02 | 10.23 | 11.26 | 13.3 | 138.52 | 140.2 | 143.56
32.16.567 |  | 4 X 400ş mm^2 | m. | 158.26 | 17.54 | 19.3 | 22.8 | 0.02 | 0.02 | 0.03 | 10.62 | 11.68 | 13.8 | 175.8 | 177.56 | 181.06
32.16.568 |  | 3 X 16ş + 10 mm^2 | m. | 6.37 | 13.14 | 14.48 | 17.1 |  |  |  | 8.4 | 9.22 | 10.92 | 19.51 | 20.85 | 23.47
32.16.569 |  | 3 X 25ş + 16 mm^2 | m. | 9.87 | 13.23 | 14.54 | 17.18 |  |  |  | 8.44 | 9.29 | 10.97 | 23.1 | 24.41 | 27.05
32.16.570 |  | 3 X 35ş + 16 mm^2 | m. | 12.72 | 13.34 | 14.68 | 17.33 |  |  |  | 8.5 | 9.36 | 11.04 | 26.06 | 27.4 | 30.05
32.16.571 |  | 3 X 50ş + 25 mm^2 | m. | 17.45 | 13.39 | 14.73 | 17.4 |  |  |  | 8.54 | 9.39 | 11.09 | 30.84 | 32.18 | 34.85
32.16.572 |  | 3 X 70ş + 35 mm^2 | m. | 24.42 | 13.54 | 14.88 | 17.59 |  |  |  | 8.59 | 9.44 | 11.16 | 37.96 | 39.3 | 42.01
32.16.573 |  | 3 X 95ş + 50 mm^2 | m. | 33.45 | 13.71 | 15.1 | 17.83 |  |  |  | 8.68 | 9.53 | 11.29 | 47.16 | 48.55 | 51.28
32.16.574 |  | 3 X 120ş + 70 mm^2 | m. | 42.87 | 13.81 | 15.19 | 17.95 |  |  |  | 8.7 | 9.58 | 11.32 | 56.68 | 58.06 | 60.82
32.16.575 |  | 3 X 150ş + 70 mm^2 | m. | 52.59 | 14.12 | 15.52 | 18.35 |  |  | 0.01 | 8.89 | 9.77 | 11.55 | 66.71 | 68.11 | 70.94
32.16.576 |  | 3 X 185ş + 95 mm^2 | m. | 64.66 | 14.34 | 15.78 | 18.65 | 0.01 | 0.01 | 0.01 | 8.99 | 9.9 | 11.71 | 79 | 80.44 | 83.31
32.16.577 |  | 3 X 240ş + 120 mm^2 | m. | 84.63 | 14.79 | 16.26 | 19.22 | 0.01 | 0.01 | 0.01 | 9.21 | 10.14 | 11.97 | 99.42 | 100.89 | 103.85
32.16.578 |  | 3 X 300ş + 150 mm^2 | m. | 110.01 | 15.24 | 16.77 | 19.82 | 0.01 | 0.01 | 0.01 | 9.42 | 10.37 | 12.25 | 125.25 | 126.78 | 129.83
32.16.579 |  | 3 X 400ş + 185 mm^2 | m. | 143.01 | 15.72 | 17.29 | 20.43 | 0.01 | 0.01 | 0.02 | 9.65 | 10.61 | 12.54 | 158.73 | 160.3 | 163.44
[14 empty] | 0 | 0 | 0
| 32.16 | 0.6/1 KV ALÜMİNYUM-K KAB. YAVC7V ( NAYCY ) | [11 empty] | 0 | 0 | 0
[14 empty] | 0 | 0 | 0
32.16.580 |  | 3 X 16ş / 16 mm^2 . | m. | 5.98 | 10.19 | 11.27 | 13.24 | 0.11 | 0.12 | 0.14 | 6.42 | 7.12 | 8.42 | 16.17 | 17.25 | 19.22
32.16.581 |  | 3 X 25ş / 16 mm^2 | m. | 8.81 | 10.48 | 11.58 | 13.68 | 0.15 | 0.16 | 0.19 | 6.62 | 7.33 | 8.66 | 19.29 | 20.39 | 22.49
32.16.582 |  | 3 X 35ş / 16 mm^2 | m. | 12.06 | 10.54 | 11.55 | 13.65 | 0.17 | 0.19 | 0.22 | 6.64 | 7.35 | 8.59 | 22.6 | 23.61 | 25.71
32.16.583 |  | 3 X 50ş / 25 mm^2 | m. | 15.42 | 10.96 | 12 | 14.24 | 0.22 | 0.24 | 0.28 | 6.87 | 7.5 | 8.86 | 26.38 | 27.42 | 29.66
32.16.584 |  | 3 X 70ş / 35 mm^2 | m. | 20.87 | 11.39 | 12.55 | 14.75 | 0.27 | 0.3 | 0.36 | 7.1 | 7.74 | 9.21 | 32.26 | 33.42 | 35.62
32.16.585 |  | 3 X 95ş / 50 mm^2 | m. | 29.17 | 12.13 | 13.32 | 15.8 | 0.37 | 0.41 | 0.48 | 7.43 | 8.19 | 9.62 | 41.3 | 42.49 | 44.97
32.16.586 |  | 3 X 120ş / 70 mm^2 | m. | 39.57 | 12.86 | 14.19 | 16.76 | 0.48 | 0.52 | 0.62 | 7.86 | 8.64 | 10.21 | 52.43 | 53.76 | 56.33
32.16.587 |  | 3 X 150ş / 70 mm^2 | m. | 46.89 | 13.44 | 14.73 | 17.47 | 0.56 | 0.62 | 0.73 | 8.16 | 8.97 | 10.58 | 60.33 | 61.62 | 64.36
32.16.588 |  | 3 X 185ş / 95 mm^2 | m. | 60.11 | 14.55 | 16 | 18.87 | 0.7 | 0.77 | 0.92 | 8.79 | 9.72 | 11.49 | 74.66 | 76.11 | 78.98
32.16.589 |  | 3 X 240ş /120 mm^2 | m. | 71.15 | 15.86 | 17.47 | 20.6 | 0.86 | 0.95 | 1.12 | 9.52 | 10.5 | 12.37 | 87.01 | 88.62 | 91.75
32.16.590 |  | 3 X 300ş /150 mm^2 | m. | 98.72 | 17.27 | 19 | 22.45 | 1.06 | 1.16 | 1.37 | 10.32 | 11.35 | 13.41 | 115.99 | 117.72 | 121.17
32.16.591 |  | 3 X 400ş /185 mm^2 | m. | 128.34 | 18.82 | 20.7 | 24.46 | 1.29 | 1.42 | 1.68 | 11.18 | 12.3 | 14.53 | 147.16 | 149.04 | 152.8
[14 empty] | 0 | 0 | 0
| 32.16 | 0.6/1 KV ALÜMİNYUM-Z KAB. YAVZ3V ( NAYFY ) | [11 empty] | 0 | 0 | 0
[14 empty] | 0 | 0 | 0
32.16.592 |  | 3 X 16ş mm^2 | m. | 5.87 | 13.33 | 14.67 | 17.34 |  |  |  | 8.49 | 9.32 | 11.03 | 19.2 | 20.54 | 23.21
32.16.593 |  | 3 X 25ş mm^2 | m. | 8.74 | 13.44 | 14.78 | 17.46 |  |  |  | 8.55 | 9.41 | 11.12 | 22.18 | 23.52 | 26.2
32.16.594 |  | 3 X 35ş mm^2 | m. | 11.33 | 13.54 | 14.89 | 17.6 |  |  |  | 8.6 | 9.46 | 11.18 | 24.87 | 26.22 | 28.93
32.16.595 |  | 3 X 50ş mm^2 | m. | 14.98 | 13.68 | 15.03 | 17.79 |  |  |  | 8.67 | 9.53 | 11.27 | 28.66 | 30.01 | 32.77
32.16.596 |  | 3 X 70ş mm^2 | m. | 20.74 | 13.88 | 15.27 | 18.04 |  |  |  | 8.77 | 9.64 | 11.39 | 34.62 | 36.01 | 38.78
32.16.597 |  | 3 X 95ş mm^2 | m. | 27.73 | 14.18 | 15.6 | 18.42 |  |  | 0.01 | 8.92 | 9.81 | 11.6 | 41.91 | 43.33 | 46.15
32.16.598 |  | 3 X 120ş mm^2 | m. | 34.23 | 14.41 | 15.84 | 18.74 | 0.01 | 0.01 | 0.01 | 9.04 | 9.94 | 11.75 | 48.64 | 50.07 | 52.97
32.16.599 |  | 3 X 150ş mm^2 | m. | 41.56 | 14.73 | 16.2 | 19.15 | 0.01 | 0.01 | 0.01 | 9.21 | 10.14 | 11.99 | 56.29 | 57.76 | 60.71
32.16.600 |  | 3 X 185ş mm^2 | m. | 51.92 | 15.11 | 16.64 | 19.64 | 0.01 | 0.01 | 0.01 | 9.39 | 10.33 | 12.22 | 67.03 | 68.56 | 71.56
32.16.601 |  | 3 X 240ş mm^2 | m. | 67.45 | 15.73 | 17.3 | 20.44 | 0.01 | 0.01 | 0.01 | 9.71 | 10.7 | 12.64 | 83.18 | 84.75 | 87.89
32.16.602 |  | 3 X 300ş mm^2 | m. | 87.62 | 16.37 | 18.01 | 21.29 | 0.01 | 0.01 | 0.02 | 10.04 | 11.05 | 13.06 | 103.99 | 105.63 | 108.91
32.16.603 |  | 3 X 400ş mm^2 | m. | 113.83 | 17.04 | 18.75 | 22.16 | 0.02 | 0.02 | 0.02 | 10.39 | 11.42 | 13.5 | 130.87 | 132.58 | 135.99
32.16.604 |  | 3 X 25ş / 16 mm^2 | m. | 10.07 | 13.49 | 14.84 | 17.54 |  |  |  | 8.58 | 9.43 | 11.15 | 23.56 | 24.91 | 27.61
32.16.605 |  | 3 X 35ş / 16 mm^2 | m. | 12.67 | 13.6 | 14.95 | 17.68 |  |  |  | 8.64 | 9.52 | 11.24 | 26.27 | 27.62 | 30.35
32.16.606 |  | 3 X 50ş / 25 mm^2 | m. | 16.91 | 13.75 | 15.11 | 17.88 |  |  |  | 8.7 | 9.57 | 11.3 | 30.66 | 32.02 | 34.79
32.16.607 |  | 3 X 70ş / 35 mm^2 | m. | 23.43 | 14.01 | 15.4 | 18.2 |  |  |  | 8.84 | 9.73 | 11.49 | 37.44 | 38.83 | 41.63
32.16.608 |  | 3 X 95ş / 50 mm^2 | m. | 31.56 | 14.3 | 15.73 | 18.6 |  | 0.01 | 0.01 | 8.98 | 9.87 | 11.67 | 45.86 | 47.29 | 50.16
32.16.609 |  | 3 X 120ş / 70 mm^2 | m. | 40.28 | 14.62 | 16.08 | 19 | 0.01 | 0.01 | 0.01 | 9.14 | 10.04 | 11.87 | 54.9 | 56.36 | 59.28
32.16.610 |  | 3 X 150ş / 70 mm^2 | m. | 47.92 | 14.93 | 16.42 | 19.41 | 0.01 | 0.01 | 0.01 | 9.3 | 10.23 | 12.09 | 62.85 | 64.34 | 67.33
32.16.611 |  | 3 X 185ş / 95 mm^2 | m. | 59.94 | 15.37 | 16.9 | 19.99 | 0.01 | 0.01 | 0.01 | 9.51 | 10.46 | 12.36 | 75.31 | 76.84 | 79.93
32.16.612 |  | 3 X 240ş /120 mm^2 | m. | 78.05 | 15.83 | 17.42 | 20.59 | 0.01 | 0.01 | 0.01 | 9.74 | 10.74 | 12.68 | 93.88 | 95.47 | 98.64
32.16.613 |  | 3 X 300ş /150 mm^2 | m. | 101.62 | 16.31 | 17.94 | 21.2 | 0.01 | 0.02 | 0.02 | 9.98 | 10.98 | 12.97 | 117.93 | 119.56 | 122.82
32.16.614 |  | 3 X 400ş /185 mm^2 | m. | 132.31 | 16.8 | 18.47 | 21.83 | 0.02 | 0.02 | 0.02 | 10.22 | 11.24 | 13.29 | 149.11 | 150.78 | 154.14
32.16.615 |  | 4 X 16ş mm^2 | m. | 7.49 | 13.36 | 14.69 | 17.38 |  |  |  | 8.51 | 9.37 | 11.06 | 20.85 | 22.18 | 24.87
32.16.616 |  | 4 X 25ş mm^2 | m. | 10.83 | 13.51 | 14.86 | 17.57 |  |  |  | 8.59 | 9.45 | 11.16 | 24.34 | 25.69 | 28.4
32.16.617 |  | 4 X 35ş mm^2 | m. | 14.28 | 13.67 | 15.05 | 17.76 |  |  |  | 8.66 | 9.52 | 11.27 | 27.95 | 29.33 | 32.04
32.16.618 |  | 4 X 50ş mm^2 | m. | 19.07 | 13.84 | 15.22 | 17.99 |  |  |  | 8.75 | 9.62 | 11.39 | 32.91 | 34.29 | 37.06
32.16.619 |  | 4 X 70ş mm^2 | m. | 26.42 | 14.11 | 15.5 | 18.34 |  |  | 0.01 | 8.88 | 9.78 | 11.54 | 40.53 | 41.92 | 44.76
32.16.620 |  | 4 X 95ş mm^2 | m. | 35.76 | 14.44 | 15.9 | 18.78 | 0.01 | 0.01 | 0.01 | 9.06 | 9.98 | 11.78 | 50.2 | 51.66 | 54.54
32.16.621 |  | 4 X 120ş mm^2 | m. | 44.92 | 14.79 | 16.28 | 19.23 | 0.01 | 0.01 | 0.01 | 9.23 | 10.14 | 11.99 | 59.71 | 61.2 | 64.15
32.16.622 |  | 4 X 150ş mm^2 | m. | 54.83 | 15.15 | 16.65 | 19.7 | 0.01 | 0.01 | 0.01 | 9.42 | 10.37 | 12.24 | 69.98 | 71.48 | 74.53
32.16.623 |  | 4 X 185ş mm^2 | m. | 67.68 | 15.63 | 17.2 | 20.33 | 0.01 | 0.01 | 0.01 | 9.65 | 10.6 | 12.54 | 83.31 | 84.88 | 88.01
32.16.624 |  | 4 X 240ş mm^2 | m. | 89.76 | 16.41 | 18.05 | 21.33 | 0.01 | 0.01 | 0.02 | 10.04 | 11.05 | 13.06 | 106.17 | 107.81 | 111.09
32.16.625 |  | 4 X 300ş mm^2 | m. | 119.05 | 17.24 | 18.96 | 22.41 | 0.02 | 0.02 | 0.02 | 10.45 | 11.5 | 13.59 | 136.29 | 138.01 | 141.46
32.16.626 |  | 4 X 400ş mm^2 | m. | 157.89 | 18.1 | 19.91 | 23.53 | 0.02 | 0.02 | 0.03 | 10.88 | 11.96 | 14.14 | 175.99 | 177.8 | 181.42
[14 empty] | 0 | 0 | 0
| 32.16 | 0.6/1 KV YAXZ3V ( NA2XFGbY ) (2XFGbY) ALÜMİNYUM KABLO | [11 empty] | 0 | 0 | 0
|  | ( XLPE YALITKANLI , PVC DIŞ KILIFLI ) | [11 empty] | 0 | 0 | 0
[14 empty] | 0 | 0 | 0
32.16.627 |  | 3 X 16ş mm^2 | m. | 5.87 | 13.33 | 14.67 | 17.34 |  |  |  | 8.49 | 9.32 | 11.03 | 19.2 | 20.54 | 23.21
32.16.628 |  | 3 X 25ş mm^2 | m. | 8.74 | 13.44 | 14.78 | 17.46 |  |  |  | 8.55 | 9.41 | 11.12 | 22.18 | 23.52 | 26.2
32.16.629 |  | 3 X 35ş mm^2 | m. | 11.33 | 13.54 | 14.89 | 17.6 |  |  |  | 8.6 | 9.46 | 11.18 | 24.87 | 26.22 | 28.93
32.16.630 |  | 3 X 50ş mm^2 | m. | 14.98 | 13.68 | 15.03 | 17.79 |  |  |  | 8.67 | 9.53 | 11.27 | 28.66 | 30.01 | 32.77
32.16.631 |  | 3 X 70ş mm^2 | m. | 20.74 | 13.88 | 15.27 | 18.04 |  |  |  | 8.77 | 9.64 | 11.39 | 34.62 | 36.01 | 38.78
32.16.632 |  | 3 X 95ş mm^2 | m. | 27.73 | 14.18 | 15.6 | 18.42 |  |  | 0.01 | 8.92 | 9.81 | 11.6 | 41.91 | 43.33 | 46.15
32.16.633 |  | 3 X 120ş mm^2 | m. | 34.23 | 14.41 | 15.84 | 18.74 | 0.01 | 0.01 | 0.01 | 9.04 | 9.94 | 11.75 | 48.64 | 50.07 | 52.97
32.16.634 |  | 3 X 150ş mm^2 | m. | 41.56 | 14.73 | 16.2 | 19.15 | 0.01 | 0.01 | 0.01 | 9.21 | 10.14 | 11.99 | 56.29 | 57.76 | 60.71
32.16.635 |  | 3 X 185ş mm^2 | m. | 51.92 | 15.11 | 16.64 | 19.64 | 0.01 | 0.01 | 0.01 | 9.39 | 10.33 | 12.22 | 67.03 | 68.56 | 71.56
32.16.636 |  | 3 X 240ş mm^2 | m. | 67.45 | 15.73 | 17.3 | 20.44 | 0.01 | 0.01 | 0.01 | 9.71 | 10.7 | 12.64 | 83.18 | 84.75 | 87.89
32.16.637 |  | 3 X 300ş mm^2 | m. | 87.62 | 16.37 | 18.01 | 21.29 | 0.01 | 0.01 | 0.02 | 10.04 | 11.05 | 13.06 | 103.99 | 105.63 | 108.91
32.16.638 |  | 3 X 400ş mm^2 | m. | 113.83 | 17.04 | 18.75 | 22.16 | 0.02 | 0.02 | 0.02 | 10.39 | 11.42 | 13.5 | 130.87 | 132.58 | 135.99
32.16.639 |  | 3 X 25ş / 16 mm^2 | m. | 10.07 | 13.49 | 14.84 | 17.54 |  |  |  | 8.58 | 9.43 | 11.15 | 23.56 | 24.91 | 27.61
32.16.640 |  | 3 X 35ş / 16 mm^2 | m. | 12.67 | 13.6 | 14.95 | 17.68 |  |  |  | 8.64 | 9.52 | 11.24 | 26.27 | 27.62 | 30.35
32.16.641 |  | 3 X 50ş / 25 mm^2 | m. | 16.91 | 13.75 | 15.11 | 17.88 |  |  |  | 8.7 | 9.57 | 11.3 | 30.66 | 32.02 | 34.79
32.16.642 |  | 3 X 70ş / 35 mm^2 | m. | 23.43 | 14.01 | 15.4 | 18.2 |  |  |  | 8.84 | 9.73 | 11.49 | 37.44 | 38.83 | 41.63
32.16.643 |  | 3 X 95ş / 50 mm^2 | m. | 31.56 | 14.3 | 15.73 | 18.6 |  | 0.01 | 0.01 | 8.98 | 9.87 | 11.67 | 45.86 | 47.29 | 50.16
32.16.644 |  | 3 X 120ş / 70 mm^2 | m. | 40.28 | 14.62 | 16.08 | 19 | 0.01 | 0.01 | 0.01 | 9.14 | 10.04 | 11.87 | 54.9 | 56.36 | 59.28
32.16.645 |  | 3 X 150ş / 70 mm^2 | m. | 47.92 | 14.93 | 16.42 | 19.41 | 0.01 | 0.01 | 0.01 | 9.3 | 10.23 | 12.09 | 62.85 | 64.34 | 67.33
32.16.646 |  | 3 X 185ş / 95 mm^2 | m. | 59.94 | 15.37 | 16.9 | 19.99 | 0.01 | 0.01 | 0.01 | 9.51 | 10.46 | 12.36 | 75.31 | 76.84 | 79.93
32.16.647 |  | 3 X 240ş /120 mm^2 | m. | 78.05 | 15.83 | 17.42 | 20.59 | 0.01 | 0.01 | 0.01 | 9.74 | 10.74 | 12.68 | 93.88 | 95.47 | 98.64
32.16.648 |  | 3 X 300ş /150 mm^2 | m. | 101.62 | 16.31 | 17.94 | 21.2 | 0.01 | 0.02 | 0.02 | 9.98 | 10.98 | 12.97 | 117.93 | 119.56 | 122.82
32.16.649 |  | 3 X 400ş /185 mm^2 | m. | 132.31 | 16.8 | 18.47 | 21.83 | 0.02 | 0.02 | 0.02 | 10.22 | 11.24 | 13.29 | 149.11 | 150.78 | 154.14
32.16.650 |  | 4 X 16ş mm^2 | m. | 7.49 | 13.36 | 14.69 | 17.38 |  |  |  | 8.51 | 9.37 | 11.06 | 20.85 | 22.18 | 24.87
32.16.651 |  | 4 X 25ş mm^2 | m. | 10.83 | 13.51 | 14.86 | 17.57 |  |  |  | 8.59 | 9.45 | 11.16 | 24.34 | 25.69 | 28.4
32.16.652 |  | 4 X 35ş mm^2 | m. | 14.28 | 13.67 | 15.05 | 17.76 |  |  |  | 8.66 | 9.52 | 11.27 | 27.95 | 29.33 | 32.04
32.16.653 |  | 4 X 50ş mm^2 | m. | 19.07 | 13.84 | 15.22 | 17.99 |  |  |  | 8.75 | 9.62 | 11.39 | 32.91 | 34.29 | 37.06
32.16.654 |  | 4 X 70ş mm^2 | m. | 26.42 | 14.11 | 15.5 | 18.34 |  |  | 0.01 | 8.88 | 9.78 | 11.54 | 40.53 | 41.92 | 44.76
32.16.655 |  | 4 X 95ş mm^2 | m. | 35.76 | 14.44 | 15.9 | 18.78 | 0.01 | 0.01 | 0.01 | 9.06 | 9.98 | 11.78 | 50.2 | 51.66 | 54.54
32.16.656 |  | 4 X 120ş mm^2 | m. | 44.92 | 14.79 | 16.28 | 19.23 | 0.01 | 0.01 | 0.01 | 9.23 | 10.14 | 11.99 | 59.71 | 61.2 | 64.15
32.16.657 |  | 4 X 150ş mm^2 | m. | 54.83 | 15.15 | 16.65 | 19.7 | 0.01 | 0.01 | 0.01 | 9.42 | 10.37 | 12.24 | 69.98 | 71.48 | 74.53
32.16.658 |  | 4 X 185ş mm^2 | m. | 67.68 | 15.63 | 17.2 | 20.33 | 0.01 | 0.01 | 0.01 | 9.65 | 10.6 | 12.54 | 83.31 | 84.88 | 88.01
32.16.659 |  | 4 X 240ş mm^2 | m. | 89.76 | 16.41 | 18.05 | 21.33 | 0.01 | 0.01 | 0.02 | 10.04 | 11.05 | 13.06 | 106.17 | 107.81 | 111.09
32.16.660 |  | 4 X 300ş mm^2 | m. | 119.05 | 17.24 | 18.96 | 22.41 | 0.02 | 0.02 | 0.02 | 10.45 | 11.5 | 13.59 | 136.29 | 138.01 | 141.46
32.16.661 |  | 4 X 400ş mm^2 | m. | 157.89 | 18.1 | 19.91 | 23.53 | 0.02 | 0.02 | 0.03 | 10.88 | 11.96 | 14.14 | 175.99 | 177.8 | 181.42
[14 empty] | 0 | 0 | 0
| 32.16 | 0.6/1 KV YAXZ3H ( NA2XFGbH ) HALOJENSİZ ALÜMİNYUM KABLO | [11 empty] | 0 | 0 | 0
|  | ( XLPE YALITKANLI , HALOJENSİZ DIŞ KILIFLI ) | [11 empty] | 0 | 0 | 0
[14 empty] | 0 | 0 | 0
32.16.662 |  | 3 X 16ş mm^2 | m. | 6.75 | 13.33 | 14.67 | 17.34 |  |  |  | 8.49 | 9.32 | 11.03 | 20.08 | 21.42 | 24.09
32.16.663 |  | 3 X 25ş mm^2 | m. | 10.06 | 13.44 | 14.78 | 17.46 |  |  |  | 8.55 | 9.41 | 11.12 | 23.5 | 24.84 | 27.52
32.16.664 |  | 3 X 35ş mm^2 | m. | 13.03 | 13.54 | 14.89 | 17.6 |  |  |  | 8.6 | 9.46 | 11.18 | 26.57 | 27.92 | 30.63
32.16.665 |  | 3 X 50ş mm^2 | m. | 17.22 | 13.68 | 15.03 | 17.79 |  |  |  | 8.67 | 9.53 | 11.27 | 30.9 | 32.25 | 35.01
32.16.666 |  | 3 X 70ş mm^2 | m. | 23.86 | 13.88 | 15.27 | 18.04 |  |  |  | 8.77 | 9.64 | 11.39 | 37.74 | 39.13 | 41.9
32.16.667 |  | 3 X 95ş mm^2 | m. | 31.89 | 14.18 | 15.6 | 18.42 |  |  | 0.01 | 8.92 | 9.81 | 11.6 | 46.07 | 47.49 | 50.31
32.16.668 |  | 3 X 120ş mm^2 | m. | 39.37 | 14.41 | 15.84 | 18.74 | 0.01 | 0.01 | 0.01 | 9.04 | 9.94 | 11.75 | 53.78 | 55.21 | 58.11
32.16.669 |  | 3 X 150ş mm^2 | m. | 47.8 | 14.73 | 16.2 | 19.15 | 0.01 | 0.01 | 0.01 | 9.21 | 10.14 | 11.99 | 62.53 | 64 | 66.95
32.16.670 |  | 3 X 185ş mm^2 | m. | 59.71 | 15.11 | 16.64 | 19.64 | 0.01 | 0.01 | 0.01 | 9.39 | 10.33 | 12.22 | 74.82 | 76.35 | 79.35
32.16.671 |  | 3 X 240ş mm^2 | m. | 77.57 | 15.73 | 17.3 | 20.44 | 0.01 | 0.01 | 0.01 | 9.71 | 10.7 | 12.64 | 93.3 | 94.87 | 98.01
32.16.672 |  | 3 X 300ş mm^2 | m. | 100.77 | 16.37 | 18.01 | 21.29 | 0.01 | 0.01 | 0.02 | 10.04 | 11.05 | 13.06 | 117.14 | 118.78 | 122.06
32.16.673 |  | 3 X 400ş mm^2 | m. | 130.91 | 17.04 | 18.75 | 22.16 | 0.02 | 0.02 | 0.02 | 10.39 | 11.42 | 13.5 | 147.95 | 149.66 | 153.07
32.16.674 |  | 3 X 25ş / 16 mm^2 | m. | 11.58 | 13.49 | 14.84 | 17.54 |  |  |  | 8.58 | 9.43 | 11.15 | 25.07 | 26.42 | 29.12
32.16.675 |  | 3 X 35ş / 16 mm^2 | m. | 14.57 | 13.6 | 14.95 | 17.68 |  |  |  | 8.64 | 9.52 | 11.24 | 28.17 | 29.52 | 32.25
32.16.676 |  | 3 X 50ş / 25 mm^2 | m. | 19.45 | 13.75 | 15.11 | 17.88 |  |  |  | 8.7 | 9.57 | 11.3 | 33.2 | 34.56 | 37.33
32.16.677 |  | 3 X 70ş / 35 mm^2 | m. | 26.95 | 14.01 | 15.4 | 18.2 |  |  |  | 8.84 | 9.73 | 11.49 | 40.96 | 42.35 | 45.15
32.16.678 |  | 3 X 95ş / 50 mm^2 | m. | 36.29 | 14.3 | 15.73 | 18.6 |  | 0.01 | 0.01 | 8.98 | 9.87 | 11.67 | 50.59 | 52.02 | 54.89
32.16.679 |  | 3 X 120ş / 70 mm^2 | m. | 46.32 | 14.62 | 16.08 | 19 | 0.01 | 0.01 | 0.01 | 9.14 | 10.04 | 11.87 | 60.94 | 62.4 | 65.32
32.16.680 |  | 3 X 150ş / 70 mm^2 | m. | 55.1 | 14.93 | 16.42 | 19.41 | 0.01 | 0.01 | 0.01 | 9.3 | 10.23 | 12.09 | 70.03 | 71.52 | 74.51
32.16.681 |  | 3 X 185ş / 95 mm^2 | m. | 68.93 | 15.37 | 16.9 | 19.99 | 0.01 | 0.01 | 0.01 | 9.51 | 10.46 | 12.36 | 84.3 | 85.83 | 88.92
32.16.682 |  | 3 X 240ş /120 mm^2 | m. | 89.75 | 15.83 | 17.42 | 20.59 | 0.01 | 0.01 | 0.01 | 9.74 | 10.74 | 12.68 | 105.58 | 107.17 | 110.34
32.16.683 |  | 3 X 300ş /150 mm^2 | m. | 116.86 | 16.31 | 17.94 | 21.2 | 0.01 | 0.02 | 0.02 | 9.98 | 10.98 | 12.97 | 133.17 | 134.8 | 138.06
32.16.684 |  | 3 X 400ş /185 mm^2 | m. | 152.16 | 16.8 | 18.47 | 21.83 | 0.02 | 0.02 | 0.02 | 10.22 | 11.24 | 13.29 | 168.96 | 170.63 | 173.99
32.16.685 |  | 4 X 16ş mm^2 | m. | 8.62 | 13.36 | 14.69 | 17.38 |  |  |  | 8.51 | 9.37 | 11.06 | 21.98 | 23.31 | 26
32.16.686 |  | 4 X 25ş mm^2 | m. | 12.45 | 13.51 | 14.86 | 17.57 |  |  |  | 8.59 | 9.45 | 11.16 | 25.96 | 27.31 | 30.02
32.16.687 |  | 4 X 35ş mm^2 | m. | 16.42 | 13.67 | 15.05 | 17.76 |  |  |  | 8.66 | 9.52 | 11.27 | 30.09 | 31.47 | 34.18
32.16.688 |  | 4 X 50ş mm^2 | m. | 21.93 | 13.84 | 15.22 | 17.99 |  |  |  | 8.75 | 9.62 | 11.39 | 35.77 | 37.15 | 39.92
32.16.689 |  | 4 X 70ş mm^2 | m. | 30.39 | 14.11 | 15.5 | 18.34 |  |  | 0.01 | 8.88 | 9.78 | 11.54 | 44.5 | 45.89 | 48.73
32.16.690 |  | 4 X 95ş mm^2 | m. | 41.12 | 14.44 | 15.9 | 18.78 | 0.01 | 0.01 | 0.01 | 9.06 | 9.98 | 11.78 | 55.56 | 57.02 | 59.9
32.16.691 |  | 4 X 120ş mm^2 | m. | 51.65 | 14.79 | 16.28 | 19.23 | 0.01 | 0.01 | 0.01 | 9.23 | 10.14 | 11.99 | 66.44 | 67.93 | 70.88
32.16.692 |  | 4 X 150ş mm^2 | m. | 63.06 | 15.15 | 16.65 | 19.7 | 0.01 | 0.01 | 0.01 | 9.42 | 10.37 | 12.24 | 78.21 | 79.71 | 82.76
32.16.693 |  | 4 X 185ş mm^2 | m. | 77.83 | 15.63 | 17.2 | 20.33 | 0.01 | 0.01 | 0.01 | 9.65 | 10.6 | 12.54 | 93.46 | 95.03 | 98.16
32.16.694 |  | 4 X 240ş mm^2 | m. | 103.22 | 16.41 | 18.05 | 21.33 | 0.01 | 0.01 | 0.02 | 10.04 | 11.05 | 13.06 | 119.63 | 121.27 | 124.55
32.16.695 |  | 4 X 300ş mm^2 | m. | 136.91 | 17.24 | 18.96 | 22.41 | 0.02 | 0.02 | 0.02 | 10.45 | 11.5 | 13.59 | 154.15 | 155.87 | 159.32
32.16.696 |  | 4 X 400ş mm^2 | m. | 181.58 | 18.1 | 19.91 | 23.53 | 0.02 | 0.02 | 0.03 | 10.88 | 11.96 | 14.14 | 199.68 | 201.49 | 205.11
[14 empty] | 0 | 0 | 0
|  | b-IV :a) AYNI TOPRAK KANALA BİRDEN | [11 empty] | 0 | 0 | 0
|  | FAZLA O.G KABLOSUNUN DÖŞENMESİ ile | [11 empty] | 0 | 0 | 0
[14 empty] | 0 | 0 | 0
|  | b) BİR VEYA DAHA FAZLA A.G KABLOSU | [11 empty] | 0 | 0 | 0
|  | ILE BIR VEYA DAHA FAZLA O.G KABLOSUNUN | [11 empty] | 0 | 0 | 0
|  | AYNI TOPRAK KANALA DÖŞENMESİ. | [11 empty] | 0 | 0 | 0
[14 empty] | 0 | 0 | 0
|  | A.G VE O.G KABLOLARI ARASINA | [11 empty] | 0 | 0 | 0
|  | KILICINA KONULAN TUĞLALAR İLE | [11 empty] | 0 | 0 | 0
|  | KABLOLAR ÜZERİNE DİZİLECEK TUĞLALAR | [11 empty] | 0 | 0 | 0
|  | MONTAJ BEDELİNE DAHIL DEĞİLDİR.(ANA | [11 empty] | 0 | 0 | 0
|  | KABLODAN SONRAKİ BEHER KABLO İÇİN ) | [11 empty] | 0 | 0 | 0
[14 empty] | 0 | 0 | 0
32.17.0 | 32.17 | 3.5/6 KV YXC7V ( N2XSY ) | [11 empty] | 0 | 0 | 0
|  | ( XLPE YALITKANLI , PVC DIŞ KILIFLI ) | [11 empty] | 0 | 0 | 0
[14 empty] | 0 | 0 | 0
32.17.1 |  | 1 X 25ş / 16 mm^2 | m. | 25.78 | 10.26 | 11.25 | 13.41 | 0.19 | 0.21 | 0.25 | 6.42 | 7.12 | 8.42 | 36.04 | 37.03 | 39.19
32.17.2 |  | 1 X 35ş / 16 mm^2 | m. | 29.74 | 10.46 | 11.46 | 13.64 | 0.23 | 0.25 | 0.29 | 6.57 | 7.18 | 8.49 | 40.2 | 41.2 | 43.38
32.17.3 |  | 1 X 50ş / 16 mm^2 | m. | 34.26 | 10.7 | 11.8 | 13.92 | 0.26 | 0.29 | 0.34 | 6.64 | 7.35 | 8.59 | 44.96 | 46.06 | 48.18
32.17.4 |  | 1 X 70ş / 16 mm^2 | m. | 42.41 | 11.11 | 12.23 | 14.49 | 0.32 | 0.36 | 0.42 | 6.85 | 7.57 | 8.92 | 53.52 | 54.64 | 56.9
32.17.5 |  | 1 X 95ş / 16 mm^2 | m. | 52.2 | 11.48 | 12.64 | 14.95 | 0.4 | 0.44 | 0.52 | 7 | 7.64 | 9.12 | 63.68 | 64.84 | 67.15
32.17.6 |  | 1 X 120ş / 16 mm^2 | m. | 62.05 | 12.04 | 13.22 | 15.6 | 0.48 | 0.53 | 0.62 | 7.32 | 8.07 | 9.48 | 74.09 | 75.27 | 77.65
32.17.7 |  | 1 X 150ş / 25 mm^2 | m. | 81.04 | 12.79 | 14.03 | 16.59 | 0.62 | 0.68 | 0.8 | 7.75 | 8.52 | 10.07 | 93.83 | 95.07 | 97.63
32.17.8 |  | 1 X 185ş / 25 mm^2 | m. | 96.65 | 13.29 | 14.64 | 17.27 | 0.72 | 0.79 | 0.94 | 7.9 | 8.7 | 10.28 | 109.94 | 111.29 | 113.92
32.17.9 |  | 1 X 240ş / 25 mm^2 | m. | 121.23 | 14.29 | 15.71 | 18.55 | 0.9 | 0.99 | 1.17 | 8.49 | 9.41 | 11.05 | 135.52 | 136.94 | 139.78
32.17.10 |  | 3 X 25ş / 16 mm^2 | m. | 83.61 | 14.55 | 16 | 18.87 | 0.77 | 0.85 | 1 | 8.67 | 9.51 | 11.28 | 98.16 | 99.61 | 102.48
32.17.11 |  | 3 X 35ş / 16 mm^2 | m. | 97.4 | 15.47 | 17.05 | 20.13 | 0.9 | 0.99 | 1.17 | 9.14 | 10.02 | 11.85 | 112.87 | 114.45 | 117.53
32.17.12 |  | 3 X 50ş / 16 mm^2 | m. | 113.76 | 16.5 | 18.15 | 21.45 | 1.05 | 1.15 | 1.37 | 9.77 | 10.68 | 12.67 | 130.26 | 131.91 | 135.21
32.17.13 |  | 3 X 70ş / 16 mm^2 | m. | 139.4 | 18.24 | 20.08 | 23.68 | 1.28 | 1.41 | 1.67 | 10.67 | 11.8 | 13.9 | 157.64 | 159.48 | 163.08
32.17.14 |  | 3 X 95ş / 16 mm^2 | m. | 173.61 | 20.05 | 22.02 | 26.03 | 1.57 | 1.73 | 2.04 | 11.56 | 12.67 | 15.07 | 193.66 | 195.63 | 199.64
32.17.15 |  | 3 X 120ş / 16 mm^2 | m. | 202.69 | 21.95 | 24.12 | 28.55 | 1.84 | 2.02 | 2.39 | 12.63 | 13.89 | 16.42 | 224.64 | 226.81 | 231.24
32.17.16 |  | 3 X 150ş / 25 mm^2 | m. | 254.77 | 24.13 | 26.53 | 31.32 | 2.23 | 2.45 | 2.89 | 13.68 | 15.1 | 17.77 | 278.9 | 281.3 | 286.09
32.17.17 |  | 3 X 185ş / 25 mm^2 | m. | 299.61 | 26.56 | 29.29 | 34.57 | 2.6 | 2.86 | 3.38 | 14.93 | 16.43 | 19.44 | 326.17 | 328.9 | 334.18
32.17.18 |  | 3 X 240ş / 25 mm^2 | m. | 380.29 | 30.83 | 33.91 | 40.07 | 3.26 | 3.59 | 4.24 | 17.12 | 18.84 | 22.22 | 411.12 | 414.2 | 420.36
[14 empty] | 0 | 0 | 0
| 32.17 | 3.5/6 KV YXC8VZ3V ( N2XSEYFGbY ) KABLO | [11 empty] | 0 | 0 | 0
|  | ( XLPE YALITKANLI , PVC DIŞ KILIFLI ) | [11 empty] | 0 | 0 | 0
[14 empty] | 0 | 0 | 0
32.17.19 |  | 3 X 25ş / 16 mm^2 | m. | 91.97 | 14.55 | 16 | 18.87 | 0.77 | 0.85 | 1 | 8.67 | 9.51 | 11.28 | 106.52 | 107.97 | 110.84
32.17.20 |  | 3 X 35ş / 16 mm^2 | m. | 107.14 | 15.47 | 17.05 | 20.13 | 0.9 | 0.99 | 1.17 | 9.14 | 10.02 | 11.85 | 122.61 | 124.19 | 127.27
32.17.21 |  | 3 X 50ş / 16 mm^2 | m. | 125.14 | 16.5 | 18.15 | 21.45 | 1.05 | 1.15 | 1.37 | 9.77 | 10.68 | 12.67 | 141.64 | 143.29 | 146.59
32.17.27 |  | 3 X 70ş / 16 mm^2 | m. | 153.34 | 18.24 | 20.08 | 23.68 | 1.28 | 1.41 | 1.67 | 10.67 | 11.8 | 13.9 | 171.58 | 173.42 | 177.02
32.17.28 |  | 3 X 95ş / 16 mm^2 | m. | 190.97 | 20.05 | 22.02 | 26.03 | 1.57 | 1.73 | 2.04 | 11.56 | 12.67 | 15.07 | 211.02 | 212.99 | 217
32.17.29 |  | 3 X 120ş / 16 mm^2 | m. | 222.96 | 21.95 | 24.12 | 28.55 | 1.84 | 2.02 | 2.39 | 12.63 | 13.89 | 16.42 | 244.91 | 247.08 | 251.51
32.17.30 |  | 3 X 150ş / 25 mm^2 | m. | 280.25 | 24.13 | 26.53 | 31.32 | 2.23 | 2.45 | 2.89 | 13.68 | 15.1 | 17.77 | 304.38 | 306.78 | 311.57
32.17.31 |  | 3 X 185ş / 25 mm^2 | m. | 329.57 | 26.56 | 29.29 | 34.57 | 2.6 | 2.86 | 3.38 | 14.93 | 16.43 | 19.44 | 356.13 | 358.86 | 364.14
32.17.32 |  | 3 X 240ş / 25 mm^2 | m. | 418.32 | 30.83 | 33.91 | 40.07 | 3.26 | 3.59 | 4.24 | 17.12 | 18.84 | 22.22 | 449.15 | 452.23 | 458.39
[14 empty] | 0 | 0 | 0
32.17.1.0 | 32.17.1 | 3.5/6 KV YAXC7V (NA2XSY) ALÜMİNYUM KABLO | [11 empty] | 0 | 0 | 0
|  | (XLPE YALITKANLI ,PVC DIŞ KILIFLI ) | [11 empty] | 0 | 0 | 0
[14 empty] | 0 | 0 | 0
32.17.1.1 |  | 1 X 25ş / 16 mm^2 | m. | 4.41 | 10.26 | 11.25 | 13.41 | 0.19 | 0.21 | 0.25 | 6.42 | 7.12 | 8.42 | 14.67 | 15.66 | 17.82
32.17.1.2 |  | 1 X 35ş / 16 mm^2 | m. | 5.09 | 10.46 | 11.46 | 13.64 | 0.23 | 0.25 | 0.29 | 6.57 | 7.18 | 8.49 | 15.55 | 16.55 | 18.73
32.17.1.3 |  | 1 X 50ş / 16 mm^2 | m. | 5.87 | 10.7 | 11.8 | 13.92 | 0.26 | 0.29 | 0.34 | 6.64 | 7.35 | 8.59 | 16.57 | 17.67 | 19.79
32.17.1.4 |  | 1 X 70ş / 16 mm^2 | m. | 7.26 | 11.11 | 12.23 | 14.49 | 0.32 | 0.36 | 0.42 | 6.85 | 7.57 | 8.92 | 18.37 | 19.49 | 21.75
32.17.1.5 |  | 1 X 95ş / 16 mm^2 | m. | 8.94 | 11.48 | 12.64 | 14.95 | 0.4 | 0.44 | 0.52 | 7 | 7.64 | 9.12 | 20.42 | 21.58 | 23.89
32.17.1.6 |  | 1 X 120ş / 16 mm^2 | m. | 10.62 | 12.04 | 13.22 | 15.6 | 0.48 | 0.53 | 0.62 | 7.32 | 8.07 | 9.48 | 22.66 | 23.84 | 26.22
32.17.1.7 |  | 1 X 150ş / 25 mm^2 | m. | 13.88 | 12.79 | 14.03 | 16.59 | 0.62 | 0.68 | 0.8 | 7.75 | 8.52 | 10.07 | 26.67 | 27.91 | 30.47
32.17.1.8 |  | 1 X 185ş / 25 mm^2 | m. | 16.55 | 13.29 | 14.64 | 17.27 | 0.72 | 0.79 | 0.94 | 7.9 | 8.7 | 10.28 | 29.84 | 31.19 | 33.82
32.17.1.9 |  | 1 X 240ş / 25 mm^2 | m. | 20.76 | 14.29 | 15.71 | 18.55 | 0.9 | 0.99 | 1.17 | 8.49 | 9.41 | 11.05 | 35.05 | 36.47 | 39.31
32.17.1.10 |  | 1 X 300ş / 25 mm^2 | m. | 26.04 | 15.38 | 16.91 | 19.99 | 1.13 | 1.24 | 1.47 | 9.13 | 10.04 | 11.87 | 41.42 | 42.95 | 46.03
32.17.1.11 |  | 1 X 400ş / 35 mm^2 | m. | 32.66 | 16.54 | 18.19 | 21.5 | 1.42 | 1.56 | 1.84 | 9.81 | 10.79 | 12.76 | 49.2 | 50.85 | 54.16
32.17.1.12 |  | 3 X 25ş / 16 mm^2 | m. | 14.32 | 14.55 | 16 | 18.87 | 0.77 | 0.85 | 1 | 8.67 | 9.51 | 11.28 | 28.87 | 30.32 | 33.19
32.17.1.13 |  | 3 X 35ş / 16 mm^2 | m. | 16.68 | 15.47 | 17.05 | 20.13 | 0.9 | 0.99 | 1.17 | 9.14 | 10.02 | 11.85 | 32.15 | 33.73 | 36.81
32.17.1.14 |  | 3 X 50ş / 16 mm^2 | m. | 19.48 | 16.5 | 18.15 | 21.45 | 1.05 | 1.15 | 1.37 | 9.77 | 10.68 | 12.67 | 35.98 | 37.63 | 40.93
32.17.1.15 |  | 3 X 70ş / 16 mm^2 | m. | 23.87 | 18.24 | 20.08 | 23.68 | 1.28 | 1.41 | 1.67 | 10.67 | 11.8 | 13.9 | 42.11 | 43.95 | 47.55
32.17.1.16 |  | 3 X 95ş / 16 mm^2 | m. | 29.73 | 20.05 | 22.02 | 26.03 | 1.57 | 1.73 | 2.04 | 11.56 | 12.67 | 15.07 | 49.78 | 51.75 | 55.76
32.17.1.17 |  | 3 X 120ş / 16 mm^2 | m. | 34.71 | 21.95 | 24.12 | 28.55 | 1.84 | 2.02 | 2.39 | 12.63 | 13.89 | 16.42 | 56.66 | 58.83 | 63.26
32.17.1.18 |  | 3 X 150ş / 25 mm^2 | m. | 43.63 | 24.13 | 26.53 | 31.32 | 2.23 | 2.45 | 2.89 | 13.68 | 15.1 | 17.77 | 67.76 | 70.16 | 74.95
32.17.1.19 |  | 3 X 185ş / 25 mm^2 | m. | 51.3 | 26.56 | 29.29 | 34.57 | 2.6 | 2.86 | 3.38 | 14.93 | 16.43 | 19.44 | 77.86 | 80.59 | 85.87
32.17.1.20 |  | 3 X 240ş / 25 mm^2 | m. | 65.12 | 30.83 | 33.91 | 40.07 | 3.26 | 3.59 | 4.24 | 17.12 | 18.84 | 22.22 | 95.95 | 99.03 | 105.19
32.17.1.21 |  | 3 X 300ş / 25 mm^2 | m. | 82.65 | 35.77 | 39.35 | 46.51 | 4.09 | 4.5 | 5.32 | 19.62 | 21.58 | 25.5 | 118.42 | 122 | 129.16
32.17.1.22 |  | 3 X 400ş / 35 mm^2 | m. | 104.91 | 41.52 | 45.67 | 53.97 | 5.13 | 5.64 | 6.67 | 22.49 | 24.74 | 29.23 | 146.43 | 150.58 | 158.88
[14 empty] | 0 | 0 | 0
32.17.2.0 | 32.17.2 | 3.5/6 KV YAXC8VZ3V (NA2XSEYFGbY) ALÜMİNYUM KABLO | [11 empty] | 0 | 0 | 0
|  | (XLPE YALITKANLI ,PVC DIŞ KILIFLI ) | [11 empty] | 0 | 0 | 0
[14 empty] | 0 | 0 | 0
32.17.2.1 |  | 3 X 25ş / 16 mm^2 | m. | 15.75 | 14.55 | 16 | 18.87 | 0.77 | 0.85 | 1 | 8.67 | 9.51 | 11.28 | 30.3 | 31.75 | 34.62
32.17.2.2 |  | 3 X 35ş / 16 mm^2 | m. | 18.35 | 15.47 | 17.05 | 20.13 | 0.9 | 0.99 | 1.17 | 9.14 | 10.02 | 11.85 | 33.82 | 35.4 | 38.48
32.17.2.3 |  | 3 X 50ş / 16 mm^2 | m. | 21.43 | 16.5 | 18.15 | 21.45 | 1.05 | 1.15 | 1.37 | 9.77 | 10.68 | 12.67 | 37.93 | 39.58 | 42.88
32.17.2.4 |  | 3 X 70ş / 16 mm^2 | m. | 26.26 | 18.24 | 20.08 | 23.68 | 1.28 | 1.41 | 1.67 | 10.67 | 11.8 | 13.9 | 44.5 | 46.34 | 49.94
32.17.2.5 |  | 3 X 95ş / 16 mm^2 | m. | 32.7 | 20.05 | 22.02 | 26.03 | 1.57 | 1.73 | 2.04 | 11.56 | 12.67 | 15.07 | 52.75 | 54.72 | 58.73
32.17.2.6 |  | 3 X 120ş / 16 mm^2 | m. | 38.18 | 21.95 | 24.12 | 28.55 | 1.84 | 2.02 | 2.39 | 12.63 | 13.89 | 16.42 | 60.13 | 62.3 | 66.73
32.17.2.7 |  | 3 X 150ş / 25 mm^2 | m. | 47.99 | 24.13 | 26.53 | 31.32 | 2.23 | 2.45 | 2.89 | 13.68 | 15.1 | 17.77 | 72.12 | 74.52 | 79.31
32.17.2.8 |  | 3 X 185ş / 25 mm^2 | m. | 56.43 | 26.56 | 29.29 | 34.57 | 2.6 | 2.86 | 3.38 | 14.93 | 16.43 | 19.44 | 82.99 | 85.72 | 91
32.17.2.9 |  | 3 X 240ş / 25 mm^2 | m. | 71.63 | 30.83 | 33.91 | 40.07 | 3.26 | 3.59 | 4.24 | 17.12 | 18.84 | 22.22 | 102.46 | 105.54 | 111.7
32.17.2.10 |  | 3 X 300ş / 25 mm^2 | m. | 90.92 | 35.77 | 39.35 | 46.51 | 4.09 | 4.5 | 5.32 | 19.62 | 21.58 | 25.5 | 126.69 | 130.27 | 137.43
32.17.2.11 |  | 3 X 400ş / 35 mm^2 | m. | 115.4 | 41.52 | 45.67 | 53.97 | 5.13 | 5.64 | 6.67 | 22.49 | 24.74 | 29.23 | 156.92 | 161.07 | 169.37
[14 empty] | 0 | 0 | 0
|  | 3.5/6 KV YE3QSLQ(S)E ; | [11 empty] | 0 | 0 | 0
|  | YE3QSLQ(S)EPPESCE , YERALTI SULARI | [11 empty] | 0 | 0 | 0
|  | DOLABİLECEK TOPRAK KANALLAR | [11 empty] | 0 | 0 | 0
|  | İÇİNDE KULLANILABİLECEK KABLO | [11 empty] | 0 | 0 | 0
[14 empty] | 0 | 0 | 0
32.17.2.12 |  | 1 X 35ş / 16 mm^2 | m. | 31.53 | 12.01 | 13.18 | 15.62 | 0.45 | 0.5 | 0.58 | 7.27 | 8.01 | 9.5 | 43.54 | 44.71 | 47.15
32.17.2.13 |  | 1 X 50ş / 16 mm^2 | m. | 34.71 | 12.27 | 13.46 | 15.93 | 0.49 | 0.54 | 0.64 | 7.44 | 8.19 | 9.7 | 46.98 | 48.17 | 50.64
32.17.2.14 |  | 1 X 70ş / 16 mm^2 | m. | 42.09 | 12.71 | 13.92 | 16.53 | 0.6 | 0.66 | 0.78 | 7.65 | 8.42 | 9.95 | 54.8 | 56.01 | 58.62
32.17.2.15 |  | 1 X 95ş / 16 mm^2 | m. | 52.59 | 13.13 | 14.47 | 17.15 | 0.75 | 0.82 | 0.97 | 7.79 | 8.58 | 10.14 | 65.72 | 67.06 | 69.74
32.17.2.16 |  | 1 X 120ş / 16 mm^2 | m. | 62.99 | 13.91 | 15.29 | 18.03 | 0.9 | 0.99 | 1.17 | 8.2 | 9 | 10.68 | 76.9 | 78.28 | 81.02
32.17.2.17 |  | 1 X 150ş / 25 mm^2 | m. | 85.1 | 14.74 | 16.17 | 19.12 | 1.12 | 1.24 | 1.46 | 8.55 | 9.36 | 11.09 | 99.84 | 101.27 | 104.22
32.17.2.18 |  | 1 X 185ş / 25 mm^2 | m. | 107.71 | 15.28 | 16.84 | 19.94 | 1.42 | 1.57 | 1.85 | 8.63 | 9.46 | 11.2 | 122.99 | 124.55 | 127.65
32.17.2.19 |  | 1 X 240ş / 25 mm^2 | m. | 119.12 | 16.38 | 18.1 | 21.36 | 1.57 | 1.73 | 2.05 | 9.22 | 10.17 | 12 | 135.5 | 137.22 | 140.48
32.17.2.20 |  | 3 X 70ş / 3 X 16 mm^2 | m. | 132.39 | 23.04 | 25.36 | 29.98 | 1.89 | 2.08 | 2.46 | 13.16 | 14.55 | 17.15 | 155.43 | 157.75 | 162.37
32.17.2.21 |  | 3 X 95ş / 3 X 16 mm^2 | m. | 169.6 | 17.85 | 19.65 | 23.26 | 2.42 | 2.66 | 3.15 | 9.54 | 10.42 | 12.37 | 187.45 | 189.25 | 192.86
32.17.2.22 |  | 3 X 120ş / 3 X 16 mm^2 | m. | 202.28 | 18.98 | 20.86 | 24.62 | 2.89 | 3.17 | 3.75 | 9.81 | 10.81 | 12.72 | 221.26 | 223.14 | 226.9
32.17.2.23 |  | 3 X 150ş / 3 X 25 mm^2 | m. | 272.14 | 21.04 | 23.13 | 27.39 | 3.6 | 3.96 | 4.68 | 10.59 | 11.63 | 13.71 | 293.18 | 295.27 | 299.53
32.17.2.24 |  | 3 X 185ş / 3 X 25 mm^2 | m. | 345.85 | 23.04 | 25.36 | 29.98 | 4.58 | 5.03 | 5.95 | 11.08 | 12.25 | 14.42 | 368.89 | 371.21 | 375.83
32.17.2.25 |  | 3 X 240ş / 3 X 25 mm^2 | m. | 385.56 | 25.29 | 27.74 | 32.82 | 5.1 | 5.61 | 6.63 | 12.15 | 13.3 | 15.76 | 410.85 | 413.3 | 418.38
[14 empty] | 0 | 0 | 0
32.18.0 | 32.18 | 5.8/10 KV YXC7V ( N2XSY ) KABLO | [11 empty] | 0 | 0 | 0
|  | ( XLPE YALITKANLI , PVC DIŞ KILIFLI ) | [11 empty] | 0 | 0 | 0
[14 empty] | 0 | 0 | 0
32.18.1 |  | 1 X 25ş / 16 mm^2 | m. | 26.05 | 10.4 | 11.48 | 13.47 | 0.2 | 0.22 | 0.26 | 6.45 | 7.15 | 8.36 | 36.45 | 37.53 | 39.52
32.18.2 |  | 1 X 35ş / 16 mm^2 | m. | 30.06 | 10.51 | 11.61 | 13.62 | 0.23 | 0.26 | 0.3 | 6.6 | 7.21 | 8.54 | 40.57 | 41.67 | 43.68
32.18.3 |  | 1 X 50ş / 16 mm^2 | m. | 34.58 | 10.75 | 11.77 | 14 | 0.27 | 0.3 | 0.35 | 6.68 | 7.3 | 8.63 | 45.33 | 46.35 | 48.58
32.18.4 |  | 1 X 70ş / 16 mm^2 | m. | 42.94 | 11.17 | 12.31 | 14.58 | 0.34 | 0.37 | 0.44 | 6.89 | 7.52 | 8.98 | 54.11 | 55.25 | 57.52
32.18.5 |  | 1 X 95ş / 16 mm^2 | m. | 55.27 | 11.66 | 12.84 | 15.17 | 0.43 | 0.47 | 0.55 | 7.14 | 7.88 | 9.27 | 66.93 | 68.11 | 70.44
32.18.6 |  | 1 X 120ş / 16 mm^2 | m. | 64.34 | 12.12 | 13.31 | 15.7 | 0.5 | 0.55 | 0.65 | 7.36 | 8.12 | 9.54 | 76.46 | 77.65 | 80.04
32.18.7 |  | 1 X 150ş / 25 mm^2 | m. | 83.11 | 12.78 | 14.1 | 16.66 | 0.63 | 0.69 | 0.81 | 7.74 | 8.51 | 10.06 | 95.89 | 97.21 | 99.77
32.18.8 |  | 1 X 185ş / 25 mm^2 | m. | 98.85 | 13.36 | 14.72 | 17.36 | 0.74 | 0.81 | 0.96 | 7.94 | 8.73 | 10.31 | 112.21 | 113.57 | 116.21
32.18.9 |  | 1 X 240ş / 25 mm^2 | m. | 121.62 | 14.45 | 15.89 | 18.74 | 0.91 | 1.01 | 1.19 | 8.54 | 9.37 | 11.11 | 136.07 | 137.51 | 140.36
32.18.10 |  | 3 X 25ş / 16 mm^2 | m. | 88.54 | 15.36 | 16.93 | 19.99 | 0.85 | 0.93 | 1.1 | 9.18 | 10.14 | 11.96 | 103.9 | 105.47 | 108.53
32.18.11 |  | 3 X 35ş / 16 mm^2 | m. | 103.73 | 16.32 | 17.87 | 21.16 | 1 | 1.1 | 1.3 | 9.64 | 10.63 | 12.53 | 120.05 | 121.6 | 124.89
32.18.12 |  | 3 X 50ş / 16 mm^2 | m. | 119.45 | 17.39 | 19.09 | 22.59 | 1.14 | 1.25 | 1.48 | 10.25 | 11.27 | 13.32 | 136.84 | 138.54 | 142.04
32.18.13 |  | 3 X 70ş / 16 mm^2 | m. | 148.55 | 19.08 | 20.97 | 24.78 | 1.39 | 1.53 | 1.81 | 11.07 | 12.15 | 14.4 | 167.63 | 169.52 | 173.33
32.18.14 |  | 3 X 95ş / 16 mm^2 | m. | 183.51 | 21.17 | 23.28 | 27.51 | 1.7 | 1.87 | 2.21 | 12.2 | 13.43 | 15.82 | 204.68 | 206.79 | 211.02
32.18.15 |  | 3 X 120ş / 16 mm^2 | m. | 209.01 | 22.92 | 25.23 | 29.79 | 1.94 | 2.14 | 2.52 | 13.15 | 14.44 | 17.04 | 231.93 | 234.24 | 238.8
32.18.16 |  | 3 X 150ş / 25 mm^2 | m. | 262.56 | 25.1 | 27.64 | 32.56 | 2.33 | 2.57 | 3.03 | 14.19 | 15.65 | 18.39 | 287.66 | 290.2 | 295.12
32.18.17 |  | 3 X 185ş / 25 mm^2 | m. | 309.07 | 27.76 | 30.56 | 36.16 | 2.73 | 3.01 | 3.55 | 15.62 | 17.16 | 20.25 | 336.83 | 339.63 | 345.23
32.18.18 |  | 3 X 240ş / 25 mm^2 | m. | 390.44 | 31.72 | 34.86 | 41.24 | 3.38 | 3.72 | 4.39 | 17.63 | 19.39 | 22.92 | 422.16 | 425.3 | 431.68
[14 empty] | 0 | 0 | 0
32.18.1.0 | 32.18.1 | 5.8/10 KV YXC8VZ3V ( N2XSEYFGbY ) KABLO | [11 empty] | 0 | 0 | 0
|  | ( XLPE YALITKANLI , PVC DIŞ KILIFLI ) | [11 empty] | 0 | 0 | 0
[14 empty] | 0 | 0 | 0
32.18.1.1 |  | 3 X 25ş / 16 mm^2 | m. | 97.39 | 15.36 | 16.93 | 19.99 | 0.85 | 0.93 | 1.1 | 9.18 | 10.14 | 11.96 | 112.75 | 114.32 | 117.38
32.18.1.2 |  | 3 X 35ş / 16 mm^2 | m. | 114.1 | 16.32 | 17.87 | 21.16 | 1 | 1.1 | 1.3 | 9.64 | 10.63 | 12.53 | 130.42 | 131.97 | 135.26
32.18.1.3 |  | 3 X 50ş / 16 mm^2 | m. | 131.39 | 17.39 | 19.09 | 22.59 | 1.14 | 1.25 | 1.48 | 10.25 | 11.27 | 13.32 | 148.78 | 150.48 | 153.98
32.18.1.4 |  | 3 X 70ş / 16 mm^2 | m. | 163.4 | 19.08 | 20.97 | 24.78 | 1.39 | 1.53 | 1.81 | 11.07 | 12.15 | 14.4 | 182.48 | 184.37 | 188.18
32.18.1.5 |  | 3 X 95ş / 16 mm^2 | m. | 201.86 | 21.17 | 23.28 | 27.51 | 1.7 | 1.87 | 2.21 | 12.2 | 13.43 | 15.82 | 223.03 | 225.14 | 229.37
32.18.1.6 |  | 3 X 120ş / 16 mm^2 | m. | 229.91 | 22.92 | 25.23 | 29.79 | 1.94 | 2.14 | 2.52 | 13.15 | 14.44 | 17.04 | 252.83 | 255.14 | 259.7
32.18.1.7 |  | 3 X 150ş / 25 mm^2 | m. | 288.82 | 25.1 | 27.64 | 32.56 | 2.33 | 2.57 | 3.03 | 14.19 | 15.65 | 18.39 | 313.92 | 316.46 | 321.38
32.18.1.8 |  | 3 X 185ş / 25 mm^2 | m. | 339.98 | 27.76 | 30.56 | 36.16 | 2.73 | 3.01 | 3.55 | 15.62 | 17.16 | 20.25 | 367.74 | 370.54 | 376.14
32.18.1.9 |  | 3 X 240ş / 25 mm^2 | m. | 429.48 | 31.72 | 34.86 | 41.24 | 3.38 | 3.72 | 4.39 | 17.63 | 19.39 | 22.92 | 461.2 | 464.34 | 470.72
[14 empty] | 0 | 0 | 0
32.18.2.0 | 32.18.2 | 5.8/10 KV YAXC7V ( NA2XSY ) ALÜMİNYUM KABLO | [11 empty] | 0 | 0 | 0
|  | ( XLPE YALITKANLI , PVC DIŞ KILIFLI ) | [11 empty] | 0 | 0 | 0
[14 empty] | 0 | 0 | 0
32.18.2.1 |  | 1 X 25ş / 16 mm^2 | m. | 4.46 | 10.4 | 11.48 | 13.47 | 0.2 | 0.22 | 0.26 | 6.45 | 7.15 | 8.36 | 14.86 | 15.94 | 17.93
32.18.2.2 |  | 1 X 35ş / 16 mm^2 | m. | 5.15 | 10.51 | 11.61 | 13.62 | 0.23 | 0.26 | 0.3 | 6.6 | 7.21 | 8.54 | 15.66 | 16.76 | 18.77
32.18.2.3 |  | 1 X 50ş / 16 mm^2 | m. | 5.92 | 10.75 | 11.77 | 14 | 0.27 | 0.3 | 0.35 | 6.68 | 7.3 | 8.63 | 16.67 | 17.69 | 19.92
32.18.2.4 |  | 1 X 70ş / 16 mm^2 | m. | 7.35 | 11.17 | 12.31 | 14.58 | 0.34 | 0.37 | 0.44 | 6.89 | 7.52 | 8.98 | 18.52 | 19.66 | 21.93
32.18.2.5 |  | 1 X 95ş / 16 mm^2 | m. | 9.46 | 11.66 | 12.84 | 15.17 | 0.43 | 0.47 | 0.55 | 7.14 | 7.88 | 9.27 | 21.12 | 22.3 | 24.63
32.18.2.6 |  | 1 X 120ş / 16 mm^2 | m. | 11.02 | 12.12 | 13.31 | 15.7 | 0.5 | 0.55 | 0.65 | 7.36 | 8.12 | 9.54 | 23.14 | 24.33 | 26.72
32.18.2.7 |  | 1 X 150ş / 25 mm^2 | m. | 14.23 | 12.78 | 14.1 | 16.66 | 0.63 | 0.69 | 0.81 | 7.74 | 8.51 | 10.06 | 27.01 | 28.33 | 30.89
32.18.2.8 |  | 1 X 185ş / 25 mm^2 | m. | 16.93 | 13.36 | 14.72 | 17.36 | 0.74 | 0.81 | 0.96 | 7.94 | 8.73 | 10.31 | 30.29 | 31.65 | 34.29
32.18.2.9 |  | 1 X 240ş / 25 mm^2 | m. | 20.83 | 14.45 | 15.89 | 18.74 | 0.91 | 1.01 | 1.19 | 8.54 | 9.37 | 11.11 | 35.28 | 36.72 | 39.57
32.18.2.10 |  | 1 X 300ş / 25 mm^2 | m. | 25.62 | 15.64 | 17.21 | 20.34 | 1.13 | 1.25 | 1.47 | 9.19 | 10.1 | 11.94 | 41.26 | 42.83 | 45.96
32.18.2.11 |  | 1 X 400ş / 35 mm^2 | m. | 31.53 | 16.93 | 18.63 | 22.01 | 1.4 | 1.54 | 1.82 | 9.88 | 10.87 | 12.85 | 48.46 | 50.16 | 53.54
32.18.2.12 |  | 3 X 25ş / 16 mm^2 | m. | 15.16 | 15.36 | 16.93 | 19.99 | 0.85 | 0.93 | 1.1 | 9.18 | 10.14 | 11.96 | 30.52 | 32.09 | 35.15
32.18.2.13 |  | 3 X 35ş / 16 mm^2 | m. | 17.76 | 16.32 | 17.87 | 21.16 | 1 | 1.1 | 1.3 | 9.64 | 10.63 | 12.53 | 34.08 | 35.63 | 38.92
32.18.2.14 |  | 3 X 50ş / 16 mm^2 | m. | 20.45 | 17.39 | 19.09 | 22.59 | 1.14 | 1.25 | 1.48 | 10.25 | 11.27 | 13.32 | 37.84 | 39.54 | 43.04
32.18.2.15 |  | 3 X 70ş / 16 mm^2 | m. | 25.44 | 19.08 | 20.97 | 24.78 | 1.39 | 1.53 | 1.81 | 11.07 | 12.15 | 14.4 | 44.52 | 46.41 | 50.22
32.18.2.16 |  | 3 X 95ş / 16 mm^2 | m. | 31.42 | 21.17 | 23.28 | 27.51 | 1.7 | 1.87 | 2.21 | 12.2 | 13.43 | 15.82 | 52.59 | 54.7 | 58.93
32.18.2.17 |  | 3 X 120ş / 16 mm^2 | m. | 35.79 | 22.92 | 25.23 | 29.79 | 1.94 | 2.14 | 2.52 | 13.15 | 14.44 | 17.04 | 58.71 | 61.02 | 65.58
32.18.2.18 |  | 3 X 150ş / 25 mm^2 | m. | 44.96 | 25.1 | 27.64 | 32.56 | 2.33 | 2.57 | 3.03 | 14.19 | 15.65 | 18.39 | 70.06 | 72.6 | 77.52
32.18.2.19 |  | 3 X 185ş / 25 mm^2 | m. | 52.92 | 27.76 | 30.56 | 36.16 | 2.73 | 3.01 | 3.55 | 15.62 | 17.16 | 20.25 | 80.68 | 83.48 | 89.08
32.18.2.20 |  | 3 X 240ş / 25 mm^2 | m. | 66.86 | 31.72 | 34.86 | 41.24 | 3.38 | 3.72 | 4.39 | 17.63 | 19.39 | 22.92 | 98.58 | 101.72 | 108.1
32.18.2.21 |  | 3 X 300ş / 25 mm^2 | m. | 84.46 | 36.24 | 39.87 | 47.11 | 4.18 | 4.6 | 5.44 | 19.9 | 21.89 | 25.87 | 120.7 | 124.33 | 131.57
32.18.2.22 |  | 3 X 400ş / 35 mm^2 | m. | 106.69 | 41.41 | 45.55 | 53.83 | 5.17 | 5.69 | 6.72 | 22.47 | 24.72 | 29.21 | 148.1 | 152.24 | 160.52
[14 empty] | 0 | 0 | 0
32.18.3.0 | 32.18.3 | 5.8/10 KV YAXC8VZ3V ( NA2XSEYFGbY ) ALÜMİNYUM KABLO | [11 empty] | 0 | 0 | 0
|  | ( XLPE YALITKANLI , PVC DIŞ KILIFLI ) | [11 empty] | 0 | 0 | 0
[14 empty] | 0 | 0 | 0
32.18.3.1 |  | 3 X 25ş / 16 mm^2 | m. | 16.68 | 15.36 | 16.93 | 19.99 | 0.85 | 0.93 | 1.1 | 9.18 | 10.14 | 11.96 | 32.04 | 33.61 | 36.67
32.18.3.2 |  | 3 X 35ş / 16 mm^2 | m. | 19.54 | 16.32 | 17.87 | 21.16 | 1 | 1.1 | 1.3 | 9.64 | 10.63 | 12.53 | 35.86 | 37.41 | 40.7
32.18.3.3 |  | 3 X 50ş / 16 mm^2 | m. | 22.5 | 17.39 | 19.09 | 22.59 | 1.14 | 1.25 | 1.48 | 10.25 | 11.27 | 13.32 | 39.89 | 41.59 | 45.09
32.18.3.4 |  | 3 X 70ş / 16 mm^2 | m. | 27.98 | 19.08 | 20.97 | 24.78 | 1.39 | 1.53 | 1.81 | 11.07 | 12.15 | 14.4 | 47.06 | 48.95 | 52.76
32.18.3.5 |  | 3 X 95ş / 16 mm^2 | m. | 34.57 | 21.17 | 23.28 | 27.51 | 1.7 | 1.87 | 2.21 | 12.2 | 13.43 | 15.82 | 55.74 | 57.85 | 62.08
32.18.3.6 |  | 3 X 120ş / 16 mm^2 | m. | 39.37 | 22.92 | 25.23 | 29.79 | 1.94 | 2.14 | 2.52 | 13.15 | 14.44 | 17.04 | 62.29 | 64.6 | 69.16
32.18.3.7 |  | 3 X 150ş / 25 mm^2 | m. | 49.46 | 25.1 | 27.64 | 32.56 | 2.33 | 2.57 | 3.03 | 14.19 | 15.65 | 18.39 | 74.56 | 77.1 | 82.02
32.18.3.8 |  | 3 X 185ş / 25 mm^2 | m. | 58.22 | 27.76 | 30.56 | 36.16 | 2.73 | 3.01 | 3.55 | 15.62 | 17.16 | 20.25 | 85.98 | 88.78 | 94.38
32.18.3.9 |  | 3 X 240ş / 25 mm^2 | m. | 73.54 | 31.72 | 34.86 | 41.24 | 3.38 | 3.72 | 4.39 | 17.63 | 19.39 | 22.92 | 105.26 | 108.4 | 114.78
32.18.3.10 |  | 3 X 300ş / 25 mm^2 | m. | 92.9 | 36.24 | 39.87 | 47.11 | 4.18 | 4.6 | 5.44 | 19.9 | 21.89 | 25.87 | 129.14 | 132.77 | 140.01
32.18.3.11 |  | 3 X 400ş / 35 mm^2 | m. | 117.36 | 41.41 | 45.55 | 53.83 | 5.17 | 5.69 | 6.72 | 22.47 | 24.72 | 29.21 | 158.77 | 162.91 | 171.19
[14 empty] | 0 | 0 | 0
32.18.4.0 | 32.18.4 | 5.8/10 KV YE3QSLQ(S)E ; | [11 empty] | 0 | 0 | 0
|  | YE3QSLQ(S)EPPESCE , YERALTI SULARI | [11 empty] | 0 | 0 | 0
|  | DOLABİLECEK TOPRAK KANALLAR | [11 empty] | 0 | 0 | 0
|  | İÇİNDE KULLANILABİLECEK KABLO | [11 empty] | 0 | 0 | 0
[14 empty] | 0 | 0 | 0
32.18.4.1 |  | 1 X 35ş / 16 mm^2 | m. | 33.61 | 12.16 | 13.34 | 15.79 | 0.48 | 0.53 | 0.63 | 7.48 | 8.23 | 9.72 | 45.77 | 46.95 | 49.4
32.18.4.2 |  | 1 X 50ş / 16 mm^2 | m. | 36.78 | 12.42 | 13.71 | 16.19 | 0.52 | 0.58 | 0.68 | 7.56 | 8.31 | 9.83 | 49.2 | 50.49 | 52.97
32.18.4.3 |  | 1 X 70ş / 16 mm^2 | m. | 44.61 | 12.78 | 14.01 | 16.54 | 0.64 | 0.7 | 0.83 | 7.68 | 8.44 | 9.98 | 57.39 | 58.62 | 61.15
32.18.4.4 |  | 1 X 95ş / 16 mm^2 | m. | 55.15 | 13.42 | 14.77 | 17.47 | 0.79 | 0.87 | 1.02 | 7.93 | 8.72 | 10.29 | 68.57 | 69.92 | 72.62
32.18.4.5 |  | 1 X 120ş / 16 mm^2 | m. | 66.24 | 14 | 15.47 | 18.23 | 0.94 | 1.04 | 1.23 | 8.15 | 8.94 | 10.63 | 80.24 | 81.71 | 84.47
32.18.4.6 |  | 1 X 150ş / 25 mm^2 | m. | 89.02 | 14.63 | 16.06 | 19.01 | 1.18 | 1.3 | 1.53 | 8.42 | 9.23 | 10.95 | 103.65 | 105.08 | 108.03
32.18.4.7 |  | 1 X 185ş / 25 mm^2 | m. | 112.3 | 15.36 | 16.83 | 19.96 | 1.49 | 1.64 | 1.93 | 8.65 | 9.48 | 11.23 | 127.66 | 129.13 | 132.26
32.18.4.8 |  | 1 X 240ş / 25 mm^2 | m. | 124.76 | 16.64 | 18.27 | 21.64 | 1.65 | 1.81 | 2.14 | 9.32 | 10.28 | 12.11 | 141.4 | 143.03 | 146.4
32.18.4.9 |  | 3 X 70ş / 3 X 16 mm^2 | m. | 140.3 | 21.88 | 24.04 | 28.43 | 2 | 2.2 | 2.6 | 12.47 | 13.72 | 16.21 | 162.18 | 164.34 | 168.73
32.18.4.10 |  | 3 X 95ş / 3 X 16 mm^2 | m. | 177.62 | 24.35 | 26.82 | 31.69 | 2.54 | 2.79 | 3.3 | 13.52 | 14.84 | 17.57 | 201.97 | 204.44 | 209.31
32.18.4.11 |  | 3 X 120ş / 3 X 16 mm^2 | m. | 211.76 | 26.34 | 28.96 | 34.26 | 3.02 | 3.33 | 3.93 | 14.39 | 15.85 | 18.69 | 238.1 | 240.72 | 246.02
32.18.4.12 |  | 3 X 150ş / 3 X 25 mm^2 | m. | 284.05 | 28.91 | 31.85 | 37.57 | 3.75 | 4.13 | 4.88 | 15.5 | 17.03 | 20.1 | 312.96 | 315.9 | 321.62
32.18.4.13 |  | 3 X 185ş / 3 X 25 mm^2 | m. | 359.44 | 31.91 | 35.14 | 41.42 | 4.75 | 5.23 | 6.18 | 16.62 | 18.23 | 21.54 | 391.35 | 394.58 | 400.86
32.18.4.14 |  | 3 X 240ş / 3 X 25 mm^2 | m. | 402.63 | 36.52 | 40.13 | 47.44 | 5.32 | 5.86 | 6.92 | 19.11 | 21.05 | 24.86 | 439.15 | 442.76 | 450.07
[14 empty] | 0 | 0 | 0
32.18.5.0 | 32.18.5 | 8.7/15 KV YXC7V ( N2XSY ) KABLO | [11 empty] | 0 | 0 | 0
|  | ( XLPE YALITKANLI , PVC DIŞ KILIFLI ) | [11 empty] | 0 | 0 | 0
32.18.5.1 | [13 empty] | 0 | 0 | 0
32.18.5.2 |  | 1 X 25ş / 16 mm^2 | m. | 30.06 | 10.49 | 11.59 | 13.69 | 0.23 | 0.25 | 0.3 | 6.59 | 7.2 | 8.61 | 40.55 | 41.65 | 43.75
32.18.5.3 |  | 1 X 35ş / 16 mm^2 | m. | 34.26 | 10.82 | 11.92 | 14.05 | 0.27 | 0.29 | 0.35 | 6.75 | 7.46 | 8.8 | 45.08 | 46.18 | 48.31
32.18.5.4 |  | 1 X 50ş / 16 mm^2 | m. | 39.18 | 10.96 | 12 | 14.24 | 0.31 | 0.34 | 0.4 | 6.74 | 7.46 | 8.72 | 50.14 | 51.18 | 53.42
32.18.5.5 |  | 1 X 70ş / 16 mm^2 | m. | 47.34 | 11.38 | 12.53 | 14.82 | 0.37 | 0.41 | 0.48 | 7.04 | 7.77 | 9.15 | 58.72 | 59.87 | 62.16
32.18.5.6 |  | 1 X 95ş / 16 mm^2 | m. | 57.35 | 11.86 | 13.13 | 15.48 | 0.45 | 0.49 | 0.58 | 7.19 | 7.85 | 9.34 | 69.21 | 70.48 | 72.83
32.18.5.7 |  | 1 X 120ş / 16 mm^2 | m. | 66.54 | 12.32 | 13.52 | 16.03 | 0.52 | 0.57 | 0.68 | 7.43 | 8.19 | 9.62 | 78.86 | 80.06 | 82.57
32.18.5.8 |  | 1 X 150ş / 25 mm^2 | m. | 85.63 | 12.99 | 14.32 | 16.9 | 0.65 | 0.71 | 0.84 | 7.71 | 8.49 | 10.05 | 98.62 | 99.95 | 102.53
32.18.5.9 |  | 1 X 185ş / 25 mm^2 | m. | 100.98 | 13.58 | 14.96 | 17.71 | 0.76 | 0.84 | 0.99 | 8.1 | 8.99 | 10.59 | 114.56 | 115.94 | 118.69
32.18.5.10 |  | 1 X 240ş / 25 mm^2 | m. | 125.88 | 14.71 | 16.16 | 19.13 | 0.95 | 1.05 | 1.24 | 8.63 | 9.47 | 11.13 | 140.59 | 142.04 | 145.01
32.18.5.11 |  | 3 X 25ş / 16 mm^2 | m. | 107.58 | 16.92 | 18.68 | 22.03 | 1.05 | 1.16 | 1.37 | 10.01 | 11.02 | 12.95 | 124.5 | 126.26 | 129.61
32.18.5.12 |  | 3 X 35ş / 16 mm^2 | m. | 122.52 | 18.06 | 19.89 | 23.46 | 1.2 | 1.32 | 1.56 | 10.56 | 11.61 | 13.71 | 140.58 | 142.41 | 145.98
32.18.5.13 |  | 3 X 50ş / 16 mm^2 | m. | 139.93 | 19.11 | 21.02 | 24.82 | 1.36 | 1.5 | 1.77 | 11.11 | 12.28 | 14.44 | 159.04 | 160.95 | 164.75
32.18.5.14 |  | 3 X 70ş / 16 mm^2 | m. | 166.74 | 20.96 | 23.06 | 27.28 | 1.61 | 1.77 | 2.1 | 12.07 | 13.22 | 15.68 | 187.7 | 189.8 | 194.02
32.18.5.15 |  | 3 X 95ş / 16 mm^2 | m. | 201.18 | 23.15 | 25.4 | 30.07 | 1.93 | 2.12 | 2.51 | 13.25 | 14.56 | 17.26 | 224.33 | 226.58 | 231.25
32.18.5.16 |  | 3 X 120ş / 16 mm^2 | m. | 233.44 | 24.93 | 27.38 | 32.37 | 2.2 | 2.42 | 2.87 | 14.21 | 15.66 | 18.49 | 258.37 | 260.82 | 265.81
32.18.5.17 |  | 3 X 150ş / 25 mm^2 | m. | 293.86 | 27.4 | 30.1 | 35.56 | 2.64 | 2.9 | 3.43 | 15.49 | 17.02 | 20.17 | 321.26 | 323.96 | 329.42
32.18.5.18 |  | 3 X 185ş / 25 mm^2 | m. | 348.44 | 31.17 | 34.28 | 40.5 | 3.16 | 3.48 | 4.11 | 17.41 | 19.16 | 22.66 | 379.61 | 382.72 | 388.94
32.18.5.19 |  | 3 X 240ş / 25 mm^2 | m. | 423.11 | 35.66 | 39.23 | 46.36 | 3.82 | 4.2 | 4.96 | 19.78 | 21.77 | 25.65 | 458.77 | 462.34 | 469.47
[14 empty] | 0 | 0 | 0
32.18.6.0 | 32.18.6 | 8.7/15 KV YXC8VZ3V ( N2XSEYFGbY ) KABLO | [11 empty] | 0 | 0 | 0
|  | ( XLPE YALITKANLI , PVC DIS KILIFLI ) | [11 empty] | 0 | 0 | 0
[14 empty] | 0 | 0 | 0
32.18.6.1 |  | 3 X 25ş / 16 mm^2 | m. | 118.33 | 16.92 | 18.68 | 22.03 | 1.05 | 1.16 | 1.37 | 10.01 | 11.02 | 12.95 | 135.25 | 137.01 | 140.36
32.18.6.2 |  | 3 X 35ş / 16 mm^2 | m. | 134.77 | 18.06 | 19.89 | 23.46 | 1.2 | 1.32 | 1.56 | 10.56 | 11.61 | 13.71 | 152.83 | 154.66 | 158.23
32.18.6.3 |  | 3 X 50ş / 16 mm^2 | m. | 153.92 | 19.11 | 21.02 | 24.82 | 1.36 | 1.5 | 1.77 | 11.11 | 12.28 | 14.44 | 173.03 | 174.94 | 178.74
32.18.6.4 |  | 3 X 70ş / 16 mm^2 | m. | 183.41 | 20.96 | 23.06 | 27.28 | 1.61 | 1.77 | 2.1 | 12.07 | 13.22 | 15.68 | 204.37 | 206.47 | 210.69
32.18.6.5 |  | 3 X 95ş / 16 mm^2 | m. | 221.29 | 23.15 | 25.4 | 30.07 | 1.93 | 2.12 | 2.51 | 13.25 | 14.56 | 17.26 | 244.44 | 246.69 | 251.36
32.18.6.6 |  | 3 X 120ş / 16 mm^2 | m. | 256.78 | 24.93 | 27.38 | 32.37 | 2.2 | 2.42 | 2.87 | 14.21 | 15.66 | 18.49 | 281.71 | 284.16 | 289.15
32.18.6.7 |  | 3 X 150ş / 25 mm^2 | m. | 323.25 | 27.4 | 30.1 | 35.56 | 2.64 | 2.9 | 3.43 | 15.49 | 17.02 | 20.17 | 350.65 | 353.35 | 358.81
32.18.6.8 |  | 3 X 185ş / 25 mm^2 | m. | 383.28 | 31.17 | 34.28 | 40.5 | 3.16 | 3.48 | 4.11 | 17.41 | 19.16 | 22.66 | 414.45 | 417.56 | 423.78
32.18.6.9 |  | 3 X 240ş / 25 mm^2 | m. | 465.42 | 35.66 | 39.23 | 46.36 | 3.82 | 4.2 | 4.96 | 19.78 | 21.77 | 25.65 | 501.08 | 504.65 | 511.78
[14 empty] | 0 | 0 | 0
32.18.7.0 | 32.18.7 | 8.7/15 KV YAXC7V ( NA2XSY ) ALÜMİNYUM KABLO | [11 empty] | 0 | 0 | 0
|  | ( XLPE YALITKANLI , PVC DIS KILIFLI ) | [11 empty] | 0 | 0 | 0
[14 empty] | 0 | 0 | 0
32.18.7.1 |  | 1 X 25ş / 16 mm^2 | m. | 5.15 | 10.49 | 11.59 | 13.69 | 0.23 | 0.25 | 0.3 | 6.59 | 7.2 | 8.61 | 15.64 | 16.74 | 18.84
32.18.7.2 |  | 1 X 35ş / 16 mm^2 | m. | 5.87 | 10.82 | 11.92 | 14.05 | 0.27 | 0.29 | 0.35 | 6.75 | 7.46 | 8.8 | 16.69 | 17.79 | 19.92
32.18.7.3 |  | 1 X 50ş / 16 mm^2 | m. | 6.71 | 10.96 | 12 | 14.24 | 0.31 | 0.34 | 0.4 | 6.74 | 7.46 | 8.72 | 17.67 | 18.71 | 20.95
32.18.7.4 |  | 1 X 70ş / 16 mm^2 | m. | 8.11 | 11.38 | 12.53 | 14.82 | 0.37 | 0.41 | 0.48 | 7.04 | 7.77 | 9.15 | 19.49 | 20.64 | 22.93
32.18.7.5 |  | 1 X 95ş / 16 mm^2 | m. | 9.82 | 11.86 | 13.13 | 15.48 | 0.45 | 0.49 | 0.58 | 7.19 | 7.85 | 9.34 | 21.68 | 22.95 | 25.3
32.18.7.6 |  | 1 X 120ş / 16 mm^2 | m. | 11.39 | 12.32 | 13.52 | 16.03 | 0.52 | 0.57 | 0.68 | 7.43 | 8.19 | 9.62 | 23.71 | 24.91 | 27.42
32.18.7.7 |  | 1 X 150ş / 25 mm^2 | m. | 14.66 | 12.99 | 14.32 | 16.9 | 0.65 | 0.71 | 0.84 | 7.71 | 8.49 | 10.05 | 27.65 | 28.98 | 31.56
32.18.7.8 |  | 1 X 185ş / 25 mm^2 | m. | 17.29 | 13.58 | 14.96 | 17.71 | 0.76 | 0.84 | 0.99 | 8.1 | 8.99 | 10.59 | 30.87 | 32.25 | 35
32.18.7.9 |  | 1 X 240ş / 25 mm^2 | m. | 21.56 | 14.71 | 16.16 | 19.13 | 0.95 | 1.05 | 1.24 | 8.63 | 9.47 | 11.13 | 36.27 | 37.72 | 40.69
32.18.7.10 |  | 1 X 300ş / 25 mm^2 | m. | 26.87 | 15.94 | 17.54 | 20.72 | 1.19 | 1.31 | 1.54 | 9.19 | 10.11 | 11.95 | 42.81 | 44.41 | 47.59
32.18.7.11 |  | 1 X 400ş / 35 mm^2 | m. | 33.5 | 17.27 | 19 | 22.45 | 1.48 | 1.63 | 1.92 | 9.79 | 10.77 | 12.73 | 50.77 | 52.5 | 55.95
32.18.7.12 |  | 3 X 25ş / 16 mm^2 | m. | 18.42 | 16.92 | 18.68 | 22.03 | 1.05 | 1.16 | 1.37 | 10.01 | 11.02 | 12.95 | 35.34 | 37.1 | 40.45
32.18.7.13 |  | 3 X 35ş / 16 mm^2 | m. | 20.98 | 18.06 | 19.89 | 23.46 | 1.2 | 1.32 | 1.56 | 10.56 | 11.61 | 13.71 | 39.04 | 40.87 | 44.44
32.18.7.14 |  | 3 X 50ş / 16 mm^2 | m. | 23.96 | 19.11 | 21.02 | 24.82 | 1.36 | 1.5 | 1.77 | 11.11 | 12.28 | 14.44 | 43.07 | 44.98 | 48.78
32.18.7.15 |  | 3 X 70ş / 16 mm^2 | m. | 28.55 | 20.96 | 23.06 | 27.28 | 1.61 | 1.77 | 2.1 | 12.07 | 13.22 | 15.68 | 49.51 | 51.61 | 55.83
32.18.7.16 |  | 3 X 95ş / 16 mm^2 | m. | 34.45 | 23.15 | 25.4 | 30.07 | 1.93 | 2.12 | 2.51 | 13.25 | 14.56 | 17.26 | 57.6 | 59.85 | 64.52
32.18.7.17 |  | 3 X 120ş / 16 mm^2 | m. | 39.97 | 24.93 | 27.38 | 32.37 | 2.2 | 2.42 | 2.87 | 14.21 | 15.66 | 18.49 | 64.9 | 67.35 | 72.34
32.18.7.18 |  | 3 X 150ş / 25 mm^2 | m. | 50.32 | 27.4 | 30.1 | 35.56 | 2.64 | 2.9 | 3.43 | 15.49 | 17.02 | 20.17 | 77.72 | 80.42 | 85.88
32.18.7.19 |  | 3 X 185ş / 25 mm^2 | m. | 59.66 | 31.17 | 34.28 | 40.5 | 3.16 | 3.48 | 4.11 | 17.41 | 19.16 | 22.66 | 90.83 | 93.94 | 100.16
32.18.7.20 |  | 3 X 240ş / 25 mm^2 | m. | 72.45 | 35.66 | 39.23 | 46.36 | 3.82 | 4.2 | 4.96 | 19.78 | 21.77 | 25.65 | 108.11 | 111.68 | 118.81
32.18.7.21 |  | 3 X 300ş / 25 mm^2 | m. | 87.98 | 40.8 | 44.88 | 53.04 | 4.61 | 5.07 | 5.99 | 22.46 | 24.71 | 29.2 | 128.78 | 132.86 | 141.02
32.18.7.22 |  | 3 X 400ş / 35 mm^2 | m. | 106.83 | 46.68 | 51.35 | 60.69 | 5.56 | 6.12 | 7.23 | 25.52 | 28.07 | 33.17 | 153.51 | 158.18 | 167.52
[14 empty] | 0 | 0 | 0
32.18.8.0 | 32.18.8 | 8.7/15 KV YAXC8VZ3V ( NA2XSEYFGbY ) ALÜMİNYUM KABLO | [11 empty] | 0 | 0 | 0
|  | ( XLPE YALITKANLI , PVC DIS KILIFLI ) | [11 empty] | 0 | 0 | 0
[14 empty] | 0 | 0 | 0
32.18.8.1 |  | 3 X 25ş / 16 mm^2 | m. | 20.26 | 16.92 | 18.68 | 22.03 | 1.05 | 1.16 | 1.37 | 10.01 | 11.02 | 12.95 | 37.18 | 38.94 | 42.29
32.18.8.2 |  | 3 X 35ş / 16 mm^2 | m. | 23.08 | 18.06 | 19.89 | 23.46 | 1.2 | 1.32 | 1.56 | 10.56 | 11.61 | 13.71 | 41.14 | 42.97 | 46.54
32.18.8.3 |  | 3 X 50ş / 16 mm^2 | m. | 26.36 | 19.11 | 21.02 | 24.82 | 1.36 | 1.5 | 1.77 | 11.11 | 12.28 | 14.44 | 45.47 | 47.38 | 51.18
32.18.8.4 |  | 3 X 70ş / 16 mm^2 | m. | 31.41 | 20.96 | 23.06 | 27.28 | 1.61 | 1.77 | 2.1 | 12.07 | 13.22 | 15.68 | 52.37 | 54.47 | 58.69
32.18.8.5 |  | 3 X 95ş / 16 mm^2 | m. | 37.89 | 23.15 | 25.4 | 30.07 | 1.93 | 2.12 | 2.51 | 13.25 | 14.56 | 17.26 | 61.04 | 63.29 | 67.96
32.18.8.6 |  | 3 X 120ş / 16 mm^2 | m. | 43.97 | 24.93 | 27.38 | 32.37 | 2.2 | 2.42 | 2.87 | 14.21 | 15.66 | 18.49 | 68.9 | 71.35 | 76.34
32.18.8.7 |  | 3 X 150ş / 25 mm^2 | m. | 55.35 | 27.4 | 30.1 | 35.56 | 2.64 | 2.9 | 3.43 | 15.49 | 17.02 | 20.17 | 82.75 | 85.45 | 90.91
32.18.8.8 |  | 3 X 185ş / 25 mm^2 | m. | 65.63 | 31.17 | 34.28 | 40.5 | 3.16 | 3.48 | 4.11 | 17.41 | 19.16 | 22.66 | 96.8 | 99.91 | 106.13
32.18.8.9 |  | 3 X 240ş / 25 mm^2 | m. | 79.7 | 35.66 | 39.23 | 46.36 | 3.82 | 4.2 | 4.96 | 19.78 | 21.77 | 25.65 | 115.36 | 118.93 | 126.06
32.18.8.10 |  | 3 X 300ş / 25 mm^2 | m. | 96.78 | 40.8 | 44.88 | 53.04 | 4.61 | 5.07 | 5.99 | 22.46 | 24.71 | 29.2 | 137.58 | 141.66 | 149.82
32.18.8.11 |  | 3 X 400ş / 35 mm^2 | m. | 117.52 | 46.68 | 51.35 | 60.69 | 5.56 | 6.12 | 7.23 | 25.52 | 28.07 | 33.17 | 164.2 | 168.87 | 178.21
[14 empty] | 0 | 0 | 0
32.18.8.0.0 |  | 8.7/15 KV YE3QSLQ(S)E ; | [11 empty] | 0 | 0 | 0
|  | YE3QSLQ(S)EPPESCE , YERALTI SULARI | [11 empty] | 0 | 0 | 0
|  | DOLABİLECEK TOPRAK KANALLAR | [11 empty] | 0 | 0 | 0
|  | İÇİNDE KULLANILABİLECEK KABLO | [11 empty] | 0 | 0 | 0
[14 empty] | 0 | 0 | 0
32.18.8.B1 |  | 1 X 35ş / 16 mm^2 | m. | 36.78 | 12.48 | 13.68 | 16.25 | 0.52 | 0.58 | 0.68 | 7.64 | 8.39 | 10 | 49.26 | 50.46 | 53.03
32.18.8.B2 |  | 1 X 50ş / 16 mm^2 | m. | 39.98 | 12.65 | 13.95 | 16.47 | 0.57 | 0.63 | 0.74 | 7.63 | 8.4 | 9.92 | 52.63 | 53.93 | 56.45
32.18.8.B3 |  | 1 X 70ş / 16 mm^2 | m. | 47.27 | 13.1 | 14.44 | 17.09 | 0.68 | 0.74 | 0.88 | 7.85 | 8.62 | 10.27 | 60.37 | 61.71 | 64.36
32.18.8.B4 |  | 1 X 95ş / 16 mm^2 | m. | 57.83 | 13.62 | 14.99 | 17.71 | 0.82 | 0.91 | 1.07 | 8.08 | 8.97 | 10.55 | 71.45 | 72.82 | 75.54
32.18.8.B5 |  | 1 X 120ş / 16 mm^2 | m. | 69.27 | 14.13 | 15.52 | 18.31 | 0.99 | 1.09 | 1.29 | 8.21 | 9.02 | 10.62 | 83.4 | 84.79 | 87.58
32.18.8.B6 |  | 1 X 150ş / 25 mm^2 | m. | 93.03 | 14.94 | 16.39 | 19.45 | 1.23 | 1.35 | 1.6 | 8.57 | 9.48 | 11.21 | 107.97 | 109.42 | 112.48
32.18.8.B7 |  | 1 X 185ş / 25 mm^2 | m. | 116.86 | 15.6 | 17.18 | 20.25 | 1.54 | 1.7 | 2 | 8.73 | 9.57 | 11.33 | 132.46 | 134.04 | 137.11
32.18.8.B8 |  | 1 X 240ş / 25 mm^2 | m. | 130.4 | 16.93 | 18.59 | 22.08 | 1.72 | 1.89 | 2.24 | 9.42 | 10.39 | 12.24 | 147.33 | 148.99 | 152.48
32.18.8.B9 |  | 3 X 70ş / 3 X 16 mm^2 | m. | 155.37 | 24.12 | 26.58 | 31.34 | 2.22 | 2.44 | 2.89 | 13.67 | 15.08 | 17.82 | 179.49 | 181.95 | 186.71
32.18.8.B10 |  | 3 X 95ş / 3 X 16 mm^2 | m. | 189.03 | 26.61 | 29.32 | 34.66 | 2.7 | 2.97 | 3.51 | 14.91 | 16.4 | 19.38 | 215.64 | 218.35 | 223.69
32.18.8.B11 |  | 3 X 120ş / 3 X 16 mm^2 | m. | 226.91 | 28.73 | 31.58 | 37.36 | 3.24 | 3.56 | 4.21 | 15.77 | 17.33 | 20.43 | 255.64 | 258.49 | 264.27
32.18.8.B12 |  | 3 X 150ş / 3 X 25 mm^2 | m. | 301.65 | 31.53 | 34.64 | 40.94 | 3.99 | 4.39 | 5.18 | 16.97 | 18.68 | 22.02 | 333.18 | 336.29 | 342.59
32.18.8.B13 |  | 3 X 185ş / 3 X 25 mm^2 | m. | 375.93 | 35.92 | 39.48 | 46.7 | 4.97 | 5.47 | 6.46 | 19 | 20.86 | 24.64 | 411.85 | 415.41 | 422.63
32.18.8.B14 |  | 3 X 240ş / 3 X 25 mm^2 | m. | 422.45 | 41.01 | 45.08 | 53.38 | 5.59 | 6.15 | 7.26 | 21.84 | 24.04 | 28.43 | 463.46 | 467.53 | 475.83
[14 empty] | 0 | 0 | 0
32.19.0 | 32.19 | 20.3/35 KV YXC7V ( N2XSY ) KABLO | [11 empty] | 0 | 0 | 0
|  | ( XLPE YALITKANLI , PVC DIŞ KILIFLI ) | [11 empty] | 0 | 0 | 0
[14 empty] | 0 | 0 | 0
32.19.1 |  | 1 X 35ş / 16 mm^2 | m. | 46.63 | 11.52 | 12.67 | 14.99 | 0.37 | 0.41 | 0.48 | 7.07 | 7.72 | 9.19 | 58.15 | 59.3 | 61.62
32.19.2 |  | 1 X 50ş / 16 mm^2 | m. | 52.59 | 11.78 | 12.95 | 15.29 | 0.42 | 0.46 | 0.54 | 7.25 | 7.99 | 9.38 | 64.37 | 65.54 | 67.88
32.19.3 |  | 1 X 70ş / 16 mm^2 | m. | 60.97 | 12.14 | 13.33 | 15.81 | 0.49 | 0.54 | 0.63 | 7.39 | 8.05 | 9.57 | 73.11 | 74.3 | 76.78
32.19.4 |  | 1 X 95ş / 16 mm^2 | m. | 71.15 | 12.63 | 13.86 | 16.41 | 0.57 | 0.63 | 0.74 | 7.63 | 8.41 | 9.86 | 83.78 | 85.01 | 87.56
32.19.5 |  | 1 X 120ş / 16 mm^2 | m. | 80.68 | 13.11 | 14.37 | 16.97 | 0.65 | 0.71 | 0.84 | 7.88 | 8.67 | 10.25 | 93.79 | 95.05 | 97.65
32.19.6 |  | 1 X 150ş / 25 mm^2 | m. | 101.5 | 13.81 | 15.2 | 17.98 | 0.78 | 0.86 | 1.02 | 8.27 | 9.07 | 10.78 | 115.31 | 116.7 | 119.48
32.19.7 |  | 1 X 185ş / 25 mm^2 | m. | 116.38 | 14.52 | 15.95 | 18.83 | 0.9 | 0.99 | 1.17 | 8.58 | 9.41 | 11.16 | 130.9 | 132.33 | 135.21
32.19.8 |  | 1 X 240ş / 25 mm^2 | m. | 142.29 | 15.73 | 17.33 | 20.45 | 1.1 | 1.21 | 1.43 | 9.16 | 10.03 | 11.86 | 158.02 | 159.62 | 162.74
32.19.9 |  | 3 X 35ş / 16 mm^2 | m. | 196.69 | 24.05 | 26.44 | 31.22 | 1.98 | 2.18 | 2.57 | 13.84 | 15.18 | 17.95 | 220.74 | 223.13 | 227.91
32.19.10 |  | 3 X 50ş / 16 mm^2 | m. | 229.52 | 26.35 | 28.97 | 34.23 | 2.3 | 2.53 | 2.99 | 15 | 16.51 | 19.44 | 255.87 | 258.49 | 263.75
32.19.11 |  | 3 X 70ş / 16 mm^2 | m. | 249.75 | 28.52 | 31.37 | 37.07 | 2.55 | 2.81 | 3.32 | 16.2 | 17.86 | 21.03 | 278.27 | 281.12 | 286.82
32.19.12 |  | 3 X 95ş / 16 mm^2 | m. | 286.55 | 31.03 | 34.21 | 40.4 | 2.89 | 3.18 | 3.76 | 17.55 | 19.31 | 22.82 | 317.58 | 320.76 | 326.95
32.19.13 |  | 3 X 120ş / 16 mm^2 | m. | 317.6 | 33.06 | 36.37 | 43 | 3.18 | 3.5 | 4.14 | 18.61 | 20.44 | 24.17 | 350.66 | 353.97 | 360.6
32.19.14 |  | 3 X 150ş / 25 mm^2 | m. | 382.05 | 35.46 | 39.01 | 46.04 | 3.64 | 4 | 4.73 | 19.71 | 21.7 | 25.68 | 417.51 | 421.06 | 428.09
32.19.15 |  | 3 X 185ş / 25 mm^2 | m. | 430.83 | 38.34 | 42.17 | 49.81 | 4.06 | 4.47 | 5.28 | 21.28 | 23.45 | 27.62 | 469.17 | 473 | 480.64
32.19.16 |  | 3 X 240ş / 25 mm^2 | m. | 506.61 | 42.88 | 47.16 | 55.74 | 4.73 | 5.2 | 6.14 | 23.67 | 26.08 | 30.73 | 549.49 | 553.77 | 562.35
[14 empty] | 0 | 0 | 0
| 32.19 | 20.3/35 KV YXC8VZ3V ( N2XSEYFGbY ) KABLO | [11 empty] | 0 | 0 | 0
|  | ( XLPE YALITKANLI , PVC DIS KILIFLI ) | [11 empty] | 0 | 0 | 0
[14 empty] | 0 | 0 | 0
32.19.17 |  | 3 X 35ş / 16 mm^2 | m. | 216.35 | 24.05 | 26.44 | 31.22 | 1.98 | 2.18 | 2.57 | 13.84 | 15.18 | 17.95 | 240.4 | 242.79 | 247.57
32.19.18 |  | 3 X 50ş / 16 mm^2 | m. | 252.47 | 26.35 | 28.97 | 34.23 | 2.3 | 2.53 | 2.99 | 15 | 16.51 | 19.44 | 278.82 | 281.44 | 286.7
32.19.19 |  | 3 X 70ş / 16 mm^2 | m. | 274.73 | 28.52 | 31.37 | 37.07 | 2.55 | 2.81 | 3.32 | 16.2 | 17.86 | 21.03 | 303.25 | 306.1 | 311.8
32.19.20 |  | 3 X 95ş / 16 mm^2 | m. | 315.21 | 31.03 | 34.21 | 40.4 | 2.89 | 3.18 | 3.76 | 17.55 | 19.31 | 22.82 | 346.24 | 349.42 | 355.61
32.19.21 |  | 3 X 120ş / 16 mm^2 | m. | 349.36 | 33.06 | 36.37 | 43 | 3.18 | 3.5 | 4.14 | 18.61 | 20.44 | 24.17 | 382.42 | 385.73 | 392.36
32.19.22 |  | 3 X 150ş / 25 mm^2 | m. | 420.26 | 35.46 | 39.01 | 46.04 | 3.64 | 4 | 4.73 | 19.71 | 21.7 | 25.68 | 455.72 | 459.27 | 466.3
32.19.23 |  | 3 X 185ş / 25 mm^2 | m. | 473.92 | 38.34 | 42.17 | 49.81 | 4.06 | 4.47 | 5.28 | 21.28 | 23.45 | 27.62 | 512.26 | 516.09 | 523.73
32.19.24 |  | 3 X 240ş / 25 mm^2 | m. | 557.27 | 42.88 | 47.16 | 55.74 | 4.73 | 5.2 | 6.14 | 23.67 | 26.08 | 30.73 | 600.15 | 604.43 | 613.01
[14 empty] | 0 | 0 | 0
|  | 20.3/35 KV YE3QSLQ(S)E ; | [11 empty] | 0 | 0 | 0
|  | YE3QSLQ(S)EPPESCE , YERALTI SULARI | [11 empty] | 0 | 0 | 0
|  | DOLABİLECEK TOPRAK KANALLAR | [11 empty] | 0 | 0 | 0
|  | İÇİNDE KULLANILABİLECEK KABLO | [11 empty] | 0 | 0 | 0
[14 empty] | 0 | 0 | 0
32.19.25 |  | 1 X 35ş / 16 mm^2 | m. | 50.11 | 13.25 | 14.59 | 17.17 | 0.9 | 0.99 | 1.17 | 7.78 | 8.56 | 10.1 | 63.36 | 64.7 | 67.28
32.19.26 |  | 1 X 50ş / 16 mm^2 | m. | 56.43 | 13.53 | 14.89 | 17.6 | 1.01 | 1.11 | 1.32 | 7.85 | 8.62 | 10.27 | 69.96 | 71.32 | 74.03
32.19.27 |  | 1 X 70ş / 16 mm^2 | m. | 66.88 | 13.93 | 15.32 | 18.08 | 1.2 | 1.32 | 1.56 | 7.95 | 8.74 | 10.41 | 80.81 | 82.2 | 84.96
32.19.28 |  | 1 X 95ş / 16 mm^2 | m. | 79.37 | 14.47 | 15.89 | 18.83 | 1.42 | 1.57 | 1.85 | 8.17 | 8.97 | 10.57 | 93.84 | 95.26 | 98.2
32.19.29 |  | 1 X 120ş / 16 mm^2 | m. | 91.84 | 15.09 | 16.63 | 19.63 | 1.65 | 1.81 | 2.14 | 8.37 | 9.28 | 10.9 | 106.93 | 108.47 | 111.47
32.19.30 |  | 1 X 150ş / 25 mm^2 | m. | 117.22 | 15.94 | 17.53 | 20.72 | 1.95 | 2.14 | 2.53 | 8.63 | 9.46 | 11.2 | 133.16 | 134.75 | 137.94
32.19.31 |  | 1 X 185ş / 25 mm^2 | m. | 144.24 | 16.71 | 18.36 | 21.74 | 2.4 | 2.64 | 3.12 | 8.75 | 9.59 | 11.45 | 160.95 | 162.6 | 165.98
32.19.32 |  | 1 X 240ş / 25 mm^2 | m. | 162.22 | 18.13 | 19.95 | 23.59 | 2.7 | 2.97 | 3.51 | 9.44 | 10.33 | 12.27 | 180.35 | 182.17 | 185.81
32.19.33 |  | 3 X 70ş / 3 X 16 mm^2 | m. | 233.83 | 32.76 | 36.04 | 42.53 | 4.2 | 4.62 | 5.46 | 17.61 | 19.37 | 22.89 | 266.59 | 269.87 | 276.36
32.19.34 |  | 3 X 95ş / 3 X 16 mm^2 | m. | 274.68 | 35.68 | 39.23 | 46.33 | 4.94 | 5.43 | 6.42 | 18.83 | 20.68 | 24.52 | 310.36 | 313.91 | 321.01
32.19.35 |  | 3 X 120ş / 3 X 16 mm^2 | m. | 317 | 37.99 | 41.78 | 49.36 | 5.69 | 6.26 | 7.4 | 19.79 | 21.78 | 25.75 | 354.99 | 358.78 | 366.36
32.19.36 |  | 3 X 150ş / 3 X 25 mm^2 | m. | 393.51 | 40.79 | 44.84 | 53.03 | 6.55 | 7.2 | 8.51 | 20.85 | 22.91 | 27.11 | 434.3 | 438.35 | 446.54
32.19.37 |  | 3 X 185ş / 3 X 25 mm^2 | m. | 475.49 | 44.12 | 48.47 | 57.34 | 7.91 | 8.7 | 10.28 | 21.9 | 24.11 | 28.46 | 519.61 | 523.96 | 532.83
32.19.38 |  | 3 X 240ş / 3 X 25 mm^2 | m. | 531.83 | 49.26 | 54.21 | 64.09 | 8.85 | 9.73 | 11.5 | 24.44 | 26.91 | 31.76 | 581.09 | 586.04 | 595.92
[14 empty] | 0 | 0 | 0
32.19.1 | 32.19.1 | 20.3/35 KV YAXC7V-R (NA2XSY) ALÜMİNYUM KABLO | [11 empty] | 0 | 0 | 0
|  | ( XLPE YALITKANLI , PVC DIS KILIFLI ) | [11 empty] | 0 | 0 | 0
[14 empty] | 0 | 0 | 0
32.19.1.1 |  | 1 X 35ş / 16 mm^2 | m. | 28.13 | 10.92 | 12.04 | 14.19 | 0.27 | 0.3 | 0.35 | 6.82 | 7.54 | 8.88 | 39.05 | 40.17 | 42.32
32.19.1.2 |  | 1 X 50ş / 16 mm^2 | m. | 28.72 | 11.06 | 12.19 | 14.44 | 0.28 | 0.3 | 0.36 | 6.85 | 7.57 | 8.92 | 39.78 | 40.91 | 43.16
32.19.1.3 |  | 1 X 70ş / 16 mm^2 | m. | 29.64 | 11.16 | 12.2 | 14.47 | 0.29 | 0.32 | 0.38 | 6.9 | 7.54 | 8.99 | 40.8 | 41.84 | 44.11
32.19.1.4 |  | 1 X 95ş / 16 mm^2 | m. | 30.19 | 11.3 | 12.45 | 14.65 | 0.31 | 0.35 | 0.41 | 6.98 | 7.62 | 9 | 41.49 | 42.64 | 44.84
32.19.1.5 |  | 1 X 120ş / 16 mm^2 | m. | 30.25 | 11.62 | 12.78 | 15.1 | 0.33 | 0.37 | 0.43 | 7.15 | 7.89 | 9.29 | 41.87 | 43.03 | 45.35
32.19.1.6 |  | 1 X 150ş / 25 mm^2 | m. | 37.06 | 11.88 | 13.06 | 15.42 | 0.38 | 0.42 | 0.5 | 7.32 | 8.07 | 9.48 | 48.94 | 50.12 | 52.48
32.19.1.7 |  | 1 X 185ş / 25 mm^2 | m. | 39.29 | 12.21 | 13.42 | 15.91 | 0.43 | 0.47 | 0.55 | 7.46 | 8.22 | 9.67 | 51.5 | 52.71 | 55.2
32.19.1.8 |  | 1 X 240ş / 25 mm^2 | m. | 44.32 | 12.46 | 13.77 | 16.21 | 0.47 | 0.52 | 0.61 | 7.54 | 8.31 | 9.76 | 56.78 | 58.09 | 60.53
32.19.1.9 |  | 1 X 300ş / 25 mm^2 | m. | 48.28 | 12.94 | 14.18 | 16.86 | 0.53 | 0.58 | 0.68 | 7.88 | 8.67 | 10.25 | 61.22 | 62.46 | 65.14
32.19.1.10 |  | 1 X 400ş / 35 mm^2 | m. | 59.74 | 14.27 | 15.69 | 18.62 | 0.68 | 0.75 | 0.88 | 8.58 | 9.41 | 11.16 | 74.01 | 75.43 | 78.36
32.19.1.11 |  | 3 X 35ş / 16 mm^2 | m. | 127.47 | 20.62 | 22.71 | 26.8 | 1.49 | 1.64 | 1.94 | 11.92 | 13.15 | 15.43 | 148.09 | 150.18 | 154.27
32.19.1.12 |  | 3 X 50ş / 16 mm^2 | m. | 131.18 | 21.7 | 23.86 | 28.16 | 1.59 | 1.75 | 2.07 | 12.64 | 13.9 | 16.43 | 152.88 | 155.04 | 159.34
32.19.1.13 |  | 3 X 70ş / 16 mm^2 | m. | 134.5 | 22.84 | 25.15 | 29.71 | 1.7 | 1.87 | 2.21 | 13.17 | 14.48 | 17.1 | 157.34 | 159.65 | 164.21
32.19.1.14 |  | 3 X 95ş / 16 mm^2 | m. | 138.95 | 24.2 | 26.61 | 31.41 | 1.83 | 2.01 | 2.37 | 14.08 | 15.52 | 18.24 | 163.15 | 165.56 | 170.36
32.19.1.15 |  | 3 X 120ş / 16 mm^2 | m. | 145.46 | 25.53 | 28.11 | 33.19 | 1.97 | 2.16 | 2.56 | 14.76 | 16.17 | 19.16 | 170.99 | 173.57 | 178.65
32.19.1.16 |  | 3 X 150ş / 25 mm^2 | m. | 158.2 | 26.88 | 29.63 | 34.96 | 2.13 | 2.34 | 2.76 | 15.56 | 17.18 | 20.26 | 185.08 | 187.83 | 193.16
32.19.1.17 |  | 3 X 185ş / 25 mm^2 | m. | 163.87 | 28.44 | 31.29 | 36.92 | 2.28 | 2.51 | 2.97 | 16.41 | 18.01 | 21.3 | 192.31 | 195.16 | 200.79
32.19.1.18 |  | 3 X 240ş / 25 mm^2 | m. | 173.91 | 31.22 | 34.33 | 40.55 | 2.54 | 2.79 | 3.3 | 17.91 | 19.7 | 23.26 | 205.13 | 208.24 | 214.46
32.19.1.19 |  | 3 X 300ş / 25 mm^2 | m. | 195.51 | 35.51 | 39.08 | 46.17 | 2.82 | 3.1 | 3.67 | 20.26 | 22.27 | 26.36 | 231.02 | 234.59 | 241.68
32.19.1.20 |  | 3 X 400ş / 35 mm^2 | m. | 219.79 | 40.4 | 44.44 | 52.52 | 3.14 | 3.45 | 4.08 | 22.91 | 25.21 | 29.79 | 260.19 | 264.23 | 272.31
[14 empty] | 0 | 0 | 0
| 32.19.1 | 20.3/35 KV YAXC8VZ3V-R (NA2XSEYFGY) ALÜMİNYUM KABLO | [11 empty] | 0 | 0 | 0
|  | ( XLPE YALITKANLI , PVC DIS KILIFLI ) | [11 empty] | 0 | 0 | 0
[14 empty] | 0 | 0 | 0
32.19.1.21 |  | 3 X 35ş / 16 mm^2 | m. | 140.22 | 20.62 | 22.71 | 26.8 | 1.49 | 1.64 | 1.94 | 11.92 | 13.15 | 15.43 | 160.84 | 162.93 | 167.02
32.19.1.22 |  | 3 X 50ş / 16 mm^2 | m. | 144.3 | 21.7 | 23.86 | 28.16 | 1.59 | 1.75 | 2.07 | 12.64 | 13.9 | 16.43 | 166 | 168.16 | 172.46
32.19.1.23 |  | 3 X 70ş / 16 mm^2 | m. | 147.95 | 22.84 | 25.15 | 29.71 | 1.7 | 1.87 | 2.21 | 13.17 | 14.48 | 17.1 | 170.79 | 173.1 | 177.66
32.19.1.24 |  | 3 X 95ş / 16 mm^2 | m. | 152.85 | 24.2 | 26.61 | 31.41 | 1.83 | 2.01 | 2.37 | 14.08 | 15.52 | 18.24 | 177.05 | 179.46 | 184.26
32.19.1.25 |  | 3 X 120ş / 16 mm^2 | m. | 160.01 | 25.53 | 28.11 | 33.19 | 1.97 | 2.16 | 2.56 | 14.76 | 16.17 | 19.16 | 185.54 | 188.12 | 193.2
32.19.1.26 |  | 3 X 150ş / 25 mm^2 | m. | 174.02 | 26.88 | 29.63 | 34.96 | 2.13 | 2.34 | 2.76 | 15.56 | 17.18 | 20.26 | 200.9 | 203.65 | 208.98
32.19.1.27 |  | 3 X 185ş / 25 mm^2 | m. | 180.25 | 28.44 | 31.29 | 36.92 | 2.28 | 2.51 | 2.97 | 16.41 | 18.01 | 21.3 | 208.69 | 211.54 | 217.17
32.19.1.28 |  | 3 X 240ş / 25 mm^2 | m. | 191.3 | 31.22 | 34.33 | 40.55 | 2.54 | 2.79 | 3.3 | 17.91 | 19.7 | 23.26 | 222.52 | 225.63 | 231.85
32.19.1.29 |  | 3 X 300ş / 25 mm^2 | m. | 215.06 | 35.51 | 39.08 | 46.17 | 2.82 | 3.1 | 3.67 | 20.26 | 22.27 | 26.36 | 250.57 | 254.14 | 261.23
32.19.1.30 |  | 3 X 400ş / 35 mm^2 | m. | 241.77 | 40.4 | 44.44 | 52.52 | 3.14 | 3.45 | 4.08 | 22.91 | 25.21 | 29.79 | 282.17 | 286.21 | 294.29
[14 empty] | 0 | 0 | 0
32.20.0 | 32.20 | TERMOPLASTİK KABLO BAŞLIKLARI | [11 empty] | 0 | 0 | 0
[14 empty] | 0 | 0 | 0
32.21.0 | 32.21 | 0.6/1 KV DAHİLİ ve HARİCİ TİP YVV (NYY) | [11 empty] | 0 | 0 | 0
|  | KABLO BAŞLIĞI | [11 empty] | 0 | 0 | 0
[14 empty] | 0 | 0 | 0
32.21.1 |  | 1 X 4 mm^2 . | Ad. | 13.09 | 100.66 | 110.72 | 130.86 | 0.06 | 0.07 | 0.08 |  |  |  | 113.75 | 123.81 | 143.95
32.21.2 |  | 1 X 6 mm^2 . | Ad. | 13.09 | 100.66 | 110.72 | 130.86 | 0.06 | 0.07 | 0.08 |  |  |  | 113.75 | 123.81 | 143.95
32.21.3 |  | 1 X 10 c mm^2 . | Ad. | 13.09 | 100.66 | 110.72 | 130.86 | 0.06 | 0.07 | 0.08 |  |  |  | 113.75 | 123.81 | 143.95
32.21.4 |  | 1 X 16 s mm^2 . | Ad. | 13.09 | 100.66 | 110.72 | 130.86 | 0.06 | 0.07 | 0.08 |  |  |  | 113.75 | 123.81 | 143.95
32.21.5 |  | 1 X 25 s mm^2 . | Ad. | 13.09 | 100.66 | 110.72 | 130.86 | 0.06 | 0.07 | 0.08 |  |  |  | 113.75 | 123.81 | 143.95
32.21.6 |  | 1 X 35 s mm^2 . | Ad. | 13.09 | 100.66 | 110.72 | 130.86 | 0.06 | 0.07 | 0.08 |  |  |  | 113.75 | 123.81 | 143.95
32.21.7 |  | 1 X 50 s mm^2 . | Ad. | 14.83 | 100.66 | 110.72 | 130.86 | 0.07 | 0.08 | 0.09 |  |  |  | 115.49 | 125.55 | 145.69
32.21.8 |  | 1 X 70 s mm^2 . | Ad. | 14.83 | 100.66 | 110.72 | 130.86 | 0.07 | 0.08 | 0.09 |  |  |  | 115.49 | 125.55 | 145.69
32.21.9 |  | 1 X 95 s mm^2 . | Ad. | 17.2 | 104.58 | 115.07 | 135.97 | 0.08 | 0.09 | 0.11 |  |  |  | 121.78 | 132.27 | 153.17
32.21.10 |  | 1 X 120 s mm^2 . | Ad. | 17.2 | 105.56 | 116.11 | 137.23 | 0.08 | 0.09 | 0.11 |  |  |  | 122.76 | 133.31 | 154.43
32.21.11 |  | 1 X 150 s mm^2 . | Ad. | 18.28 | 105.56 | 116.11 | 137.23 | 0.09 | 0.1 | 0.12 |  |  |  | 123.84 | 134.39 | 155.51
32.21.12 |  | 1 X 185 s mm^2 . | Ad. | 18.28 | 108.64 | 119.48 | 141.24 | 0.09 | 0.1 | 0.12 |  |  |  | 126.92 | 137.76 | 159.52
32.21.13 |  | 1 X 240 s mm^2 . | Ad. | 18.94 | 112.11 | 123.34 | 145.74 | 0.09 | 0.1 | 0.12 |  |  |  | 131.05 | 142.28 | 164.68
32.21.14 |  | 2 X 1.5 mm^2 . | Ad. | 15.43 | 100.66 | 110.72 | 130.86 | 0.07 | 0.08 | 0.1 |  |  |  | 116.09 | 126.15 | 146.29
32.21.15 |  | 2 X 2.5 mm^2 . | Ad. | 15.43 | 100.66 | 110.72 | 130.86 | 0.07 | 0.08 | 0.1 |  |  |  | 116.09 | 126.15 | 146.29
32.21.16 |  | 2 X 4 mm^2 . | Ad. | 15.43 | 100.66 | 110.72 | 130.86 | 0.07 | 0.08 | 0.1 |  |  |  | 116.09 | 126.15 | 146.29
32.21.17 |  | 2 X 6 mm^2 . | Ad. | 15.43 | 100.66 | 110.72 | 130.86 | 0.07 | 0.08 | 0.1 |  |  |  | 116.09 | 126.15 | 146.29
32.21.18 |  | 2 X 10 c mm^2 . | Ad. | 15.43 | 100.66 | 110.72 | 130.86 | 0.07 | 0.08 | 0.1 |  |  |  | 116.09 | 126.15 | 146.29
32.21.19 |  | 2 X 16 s mm^2 . | Ad. | 15.43 | 100.66 | 110.72 | 130.86 | 0.07 | 0.08 | 0.1 |  |  |  | 116.09 | 126.15 | 146.29
32.21.20 |  | 2 X 25 s mm^2 . | Ad. | 18.78 | 104.58 | 115.07 | 135.97 | 0.09 | 0.1 | 0.12 |  |  |  | 123.36 | 133.85 | 154.75
32.21.21 |  | 2 X 35 s mm^2 . | Ad. | 18.78 | 104.58 | 115.07 | 135.97 | 0.09 | 0.1 | 0.12 |  |  |  | 123.36 | 133.85 | 154.75
32.21.22 |  | 2 X 50 s mm^2 . | Ad. | 18.78 | 105.42 | 115.96 | 137.04 | 0.09 | 0.1 | 0.12 |  |  |  | 124.2 | 134.74 | 155.82
32.21.23 |  | 2 X 70 s mm^2 . | Ad. | 18.94 | 107.73 | 118.51 | 140 | 0.09 | 0.1 | 0.12 |  |  |  | 126.67 | 137.45 | 158.94
32.21.24 |  | 2 X 95 s mm^2 . | Ad. | 19.86 | 108.69 | 119.61 | 141.3 | 0.1 | 0.11 | 0.13 |  |  |  | 128.55 | 139.47 | 161.16
32.21.25 |  | 2 X 120 s mm^2 . | Ad. | 19.86 | 112.11 | 123.34 | 145.74 | 0.1 | 0.11 | 0.13 |  |  |  | 131.97 | 143.2 | 165.6
32.21.26 |  | 2 X 150 s mm^2 . | Ad. | 22.64 | 114.09 | 125.54 | 148.28 | 0.11 | 0.12 | 0.14 |  |  |  | 136.73 | 148.18 | 170.92
32.21.27 |  | 2 X 185 s mm^2 . | Ad. | 22.96 | 116.98 | 128.71 | 152.07 | 0.11 | 0.12 | 0.15 |  |  |  | 139.94 | 151.67 | 175.03
32.21.28 |  | 2 X 240 s mm^2 . | Ad. | 30.88 | 117.77 | 129.56 | 153.11 | 0.15 | 0.17 | 0.2 |  |  |  | 148.65 | 160.44 | 183.99
32.21.29 |  | 3 X 1.5 mm^2 . | Ad. | 15.43 | 100.66 | 110.72 | 130.86 | 0.07 | 0.08 | 0.1 |  |  |  | 116.09 | 126.15 | 146.29
32.21.30 |  | 3 X 2.5 mm^2 . | Ad. | 15.43 | 100.66 | 110.72 | 130.86 | 0.07 | 0.08 | 0.1 |  |  |  | 116.09 | 126.15 | 146.29
32.21.31 |  | 3 X 4 mm^2 . | Ad. | 15.43 | 100.66 | 110.72 | 130.86 | 0.07 | 0.08 | 0.1 |  |  |  | 116.09 | 126.15 | 146.29
32.21.32 |  | 3 X 6 mm^2 . | Ad. | 15.77 | 100.66 | 110.72 | 130.86 | 0.08 | 0.08 | 0.1 |  |  |  | 116.43 | 126.49 | 146.63
32.21.33 |  | 3 X 10 c mm^2 . | Ad. | 15.77 | 100.66 | 110.72 | 130.86 | 0.08 | 0.08 | 0.1 |  |  |  | 116.43 | 126.49 | 146.63
32.21.34 |  | 3 X 16 s mm^2 . | Ad. | 16.07 | 100.66 | 110.72 | 130.86 | 0.08 | 0.09 | 0.1 |  |  |  | 116.73 | 126.79 | 146.93
32.21.35 |  | 3 X 25 s mm^2 . | Ad. | 18.94 | 105.42 | 115.96 | 137.04 | 0.09 | 0.1 | 0.12 |  |  |  | 124.36 | 134.9 | 155.98
32.21.36 |  | 3 X 35 s mm^2 . | Ad. | 18.94 | 105.42 | 115.96 | 137.04 | 0.09 | 0.1 | 0.12 |  |  |  | 124.36 | 134.9 | 155.98
32.21.37 |  | 3 X 50 s mm^2 . | Ad. | 18.94 | 107.73 | 118.51 | 140 | 0.09 | 0.1 | 0.12 |  |  |  | 126.67 | 137.45 | 158.94
32.21.38 |  | 3 X 70 s mm^2 . | Ad. | 21.9 | 108.69 | 119.61 | 141.3 | 0.11 | 0.12 | 0.14 |  |  |  | 130.59 | 141.51 | 163.2
32.21.39 |  | 3 X 95 s mm^2 . | Ad. | 21.9 | 112.11 | 123.34 | 145.74 | 0.11 | 0.12 | 0.14 |  |  |  | 134.01 | 145.24 | 167.64
32.21.40 |  | 3 X 120 s mm^2 . | Ad. | 21.9 | 114.09 | 125.54 | 148.28 | 0.11 | 0.12 | 0.14 |  |  |  | 135.99 | 147.44 | 170.18
32.21.41 |  | 3 X 150 s mm^2 . | Ad. | 24.68 | 117.77 | 129.56 | 153.11 | 0.12 | 0.13 | 0.16 |  |  |  | 142.45 | 154.24 | 177.79
32.21.42 |  | 3 X 185 s mm^2 . | Ad. | 25.97 | 125.78 | 138.41 | 163.52 | 0.13 | 0.14 | 0.17 |  |  |  | 151.75 | 164.38 | 189.49
32.21.43 |  | 3 X 240 s mm^2 . | Ad. | 33.27 | 132.27 | 145.43 | 171.9 | 0.16 | 0.18 | 0.21 |  |  |  | 165.54 | 178.7 | 205.17
32.21.44 |  | 4 X 1.5 mm^2 . | Ad. | 15.52 | 100.66 | 110.72 | 130.86 | 0.08 | 0.08 | 0.1 |  |  |  | 116.18 | 126.24 | 146.38
32.21.45 |  | 4 X 2.5 mm^2 . | Ad. | 15.52 | 100.66 | 110.72 | 130.86 | 0.08 | 0.08 | 0.1 |  |  |  | 116.18 | 126.24 | 146.38
32.21.46 |  | 4 X 4 mm^2 . | Ad. | 15.52 | 100.66 | 110.72 | 130.86 | 0.08 | 0.08 | 0.1 |  |  |  | 116.18 | 126.24 | 146.38
32.21.47 |  | 4 X 6 mm^2 . | Ad. | 16.28 | 100.66 | 110.72 | 130.86 | 0.08 | 0.09 | 0.1 |  |  |  | 116.94 | 127 | 147.14
32.21.48 |  | 4 X 10 c mm^2 . | Ad. | 16.28 | 100.66 | 110.72 | 130.86 | 0.08 | 0.09 | 0.1 |  |  |  | 116.94 | 127 | 147.14
32.21.49 |  | 4 X 16 s mm^2 . | Ad. | 17.93 | 104.58 | 115.07 | 135.97 | 0.09 | 0.1 | 0.11 |  |  |  | 122.51 | 133 | 153.9
32.21.50 |  | 4 X 25 s mm^2 . | Ad. | 18.94 | 105.42 | 115.96 | 137.04 | 0.09 | 0.1 | 0.12 |  |  |  | 124.36 | 134.9 | 155.98
32.21.51 |  | 5 X 1.5 mm^2 . | Ad. | 15.52 | 100.66 | 110.72 | 130.86 | 0.08 | 0.08 | 0.1 |  |  |  | 116.18 | 126.24 | 146.38
32.21.52 |  | 5 X 2.5 mm^2 . | Ad. | 15.52 | 100.66 | 110.72 | 130.86 | 0.08 | 0.08 | 0.1 |  |  |  | 116.18 | 126.24 | 146.38
32.21.53 |  | 5 X 4 mm^2 . | Ad. | 15.52 | 100.66 | 110.72 | 130.86 | 0.08 | 0.08 | 0.1 |  |  |  | 116.18 | 126.24 | 146.38
32.21.54 |  | 5 X 6 mm^2 . | Ad. | 17.54 | 104.58 | 115.07 | 135.97 | 0.09 | 0.09 | 0.11 |  |  |  | 122.12 | 132.61 | 153.51
32.21.55 |  | 5 X 10 mm^2 . | Ad. | 17.54 | 104.58 | 115.07 | 135.97 | 0.09 | 0.09 | 0.11 |  |  |  | 122.12 | 132.61 | 153.51
32.21.56 |  | 5 X 16 mm^2 . | Ad. | 19.49 | 105.42 | 115.96 | 137.04 | 0.09 | 0.1 | 0.12 |  |  |  | 124.91 | 135.45 | 156.53
32.21.57 |  | 3 X 16 / 10c mm^2 . | Ad. | 19.49 | 106.26 | 116.86 | 138.15 | 0.09 | 0.1 | 0.12 |  |  |  | 125.75 | 136.35 | 157.64
32.21.58 |  | 3 X 25 / 16s mm^2 . | Ad. | 20.2 | 106.26 | 116.86 | 138.15 | 0.1 | 0.11 | 0.13 |  |  |  | 126.46 | 137.06 | 158.35
32.21.59 |  | 3 X 35 / 16s mm^2 . | Ad. | 20.2 | 106.26 | 116.86 | 138.15 | 0.1 | 0.11 | 0.13 |  |  |  | 126.46 | 137.06 | 158.35
32.21.60 |  | 3 X 50 / 25 s mm^2 . | Ad. | 20.2 | 107.73 | 118.51 | 140 | 0.1 | 0.11 | 0.13 |  |  |  | 127.93 | 138.71 | 160.2
32.21.61 |  | 3 X 70 / 35 s mm^2 . | Ad. | 22.78 | 112.11 | 123.34 | 145.74 | 0.11 | 0.12 | 0.14 |  |  |  | 134.89 | 146.12 | 168.52
32.21.62 |  | 3 X 95 / 50 s mm^2 . | Ad. | 22.78 | 117.77 | 129.56 | 153.11 | 0.11 | 0.12 | 0.14 |  |  |  | 140.55 | 152.34 | 175.89
32.21.63 |  | 3 X 120 / 70 s mm^2 . | Ad. | 23.46 | 117.77 | 129.56 | 153.11 | 0.11 | 0.13 | 0.15 |  |  |  | 141.23 | 153.02 | 176.57
32.21.64 |  | 3 X 150 / 70 s mm^2 . | Ad. | 25.07 | 143.06 | 157.34 | 185.99 | 0.12 | 0.13 | 0.16 |  |  |  | 168.13 | 182.41 | 211.06
32.21.65 |  | 3 X 185 / 95 s mm^2 . | Ad. | 34.55 | 176.4 | 194.05 | 229.34 | 0.17 | 0.19 | 0.22 |  |  |  | 210.95 | 228.6 | 263.89
32.21.66 |  | 3 X 240 / 120 s mm^2 . | Ad. | 34.55 | 193.34 | 212.68 | 251.31 | 0.17 | 0.19 | 0.22 |  |  |  | 227.89 | 247.23 | 285.86
[14 empty] | 0 | 0 | 0
32.21.1.0 | 32.21.1 | 0.6/1 KV DAHİLİ VE HARİCI TİP | [11 empty] | 0 | 0 | 0
|  | YVMV (NYCY) KABLO BAŞLIĞI | [11 empty] | 0 | 0 | 0
[14 empty] | 0 | 0 | 0
32.21.1.1 |  | 3 X 1.5/1.5 mm^2 . | Ad. | 11.78 | 100.66 | 110.72 | 130.86 | 0.06 | 0.06 | 0.07 |  |  |  | 112.44 | 122.5 | 142.64
32.21.1.2 |  | 3 X 2.5/2.5 mm^2 . | Ad. | 11.78 | 100.66 | 110.72 | 130.86 | 0.06 | 0.06 | 0.07 |  |  |  | 112.44 | 122.5 | 142.64
32.21.1.3 |  | 3 X 4/4 mm^2 . | Ad. | 11.78 | 100.66 | 110.72 | 130.86 | 0.06 | 0.06 | 0.07 |  |  |  | 112.44 | 122.5 | 142.64
32.21.1.4 |  | 3 X 6/6 mm^2 . | Ad. | 18.94 | 100.66 | 110.72 | 130.86 | 0.09 | 0.1 | 0.12 |  |  |  | 119.6 | 129.66 | 149.8
32.21.1.5 |  | 3 X 10/10 mm^2 . | Ad. | 18.94 | 100.66 | 110.72 | 130.86 | 0.09 | 0.1 | 0.12 |  |  |  | 119.6 | 129.66 | 149.8
32.21.1.6 |  | 3 X 16/16 mm^2 . | Ad. | 19.49 | 100.66 | 110.72 | 130.86 | 0.09 | 0.1 | 0.12 |  |  |  | 120.15 | 130.21 | 150.35
32.21.1.7 |  | 3 X 25 s / 16 mm^2 . | Ad. | 20.34 | 106.26 | 116.86 | 138.15 | 0.1 | 0.11 | 0.13 |  |  |  | 126.6 | 137.2 | 158.49
32.21.1.8 |  | 3 X 35 s / 16 mm^2 . | Ad. | 20.34 | 106.26 | 116.86 | 138.15 | 0.1 | 0.11 | 0.13 |  |  |  | 126.6 | 137.2 | 158.49
32.21.1.9 |  | 3 X 50 s / 25 mm^2 . | Ad. | 20.69 | 108.64 | 119.48 | 141.24 | 0.1 | 0.11 | 0.13 |  |  |  | 129.33 | 140.17 | 161.93
32.21.1.10 |  | 3 X 70 s / 35 mm^2 . | Ad. | 23.46 | 112.11 | 123.34 | 145.74 | 0.11 | 0.13 | 0.15 |  |  |  | 135.57 | 146.8 | 169.2
32.21.1.11 |  | 3 X 95 s / 50 mm^2 . | Ad. | 23.46 | 117.77 | 129.56 | 153.11 | 0.11 | 0.13 | 0.15 |  |  |  | 141.23 | 153.02 | 176.57
32.21.1.12 |  | 3 X 120 s / 70 mm^2 . | Ad. | 24.31 | 117.77 | 129.56 | 153.11 | 0.12 | 0.13 | 0.15 |  |  |  | 142.08 | 153.87 | 177.42
32.21.1.13 |  | 3 X 150 s / 70 mm^2 . | Ad. | 25.97 | 143.06 | 157.34 | 185.99 | 0.13 | 0.14 | 0.17 |  |  |  | 169.03 | 183.31 | 211.96
32.21.1.14 |  | 3 X 185 s / 95 mm^2 . | Ad. | 34.6 | 176.4 | 194.05 | 229.34 | 0.17 | 0.19 | 0.22 |  |  |  | 211 | 228.65 | 263.94
32.21.1.15 |  | 3 X 240 s / 120 mm^2 . | Ad. | 34.94 | 193.06 | 212.31 | 250.97 | 0.17 | 0.19 | 0.22 |  |  |  | 228 | 247.25 | 285.91
[14 empty] | 0 | 0 | 0
32.21.2.0 | 32.21.2 | 0.6/1 KV DAHİLİ VE HARİCİ TİP YVŞV | [11 empty] | 0 | 0 | 0
|  | (NYFGbY) ; YVOV (YRY) KABLO BAŞLIĞI | [11 empty] | 0 | 0 | 0
[14 empty] | 0 | 0 | 0
32.21.2.1 |  | 3 X 1.5 mm^2 . | Ad. | 16 | 100.66 | 110.72 | 130.86 | 0.08 | 0.09 | 0.1 |  |  |  | 116.66 | 126.72 | 146.86
32.21.2.2 |  | 3 X 2.5 mm^2 . | Ad. | 16 | 100.66 | 110.72 | 130.86 | 0.08 | 0.09 | 0.1 |  |  |  | 116.66 | 126.72 | 146.86
32.21.2.3 |  | 3 X 4 mm^2 . | Ad. | 22.64 | 100.66 | 110.72 | 130.86 | 0.11 | 0.12 | 0.14 |  |  |  | 123.3 | 133.36 | 153.5
32.21.2.4 |  | 3 X 6 mm^2 . | Ad. | 22.64 | 100.66 | 110.72 | 130.86 | 0.11 | 0.12 | 0.14 |  |  |  | 123.3 | 133.36 | 153.5
32.21.2.5 |  | 3 X 10 mm^2 . | Ad. | 22.64 | 100.66 | 110.72 | 130.86 | 0.11 | 0.12 | 0.14 |  |  |  | 123.3 | 133.36 | 153.5
32.21.2.6 |  | 3 X 16 mm^2 . | Ad. | 27.11 | 100.66 | 110.72 | 130.86 | 0.13 | 0.15 | 0.17 |  |  |  | 127.77 | 137.83 | 157.97
32.21.2.7 |  | 3 X 25 c mm^2 . | Ad. | 27.11 | 105.42 | 115.96 | 137.04 | 0.13 | 0.15 | 0.17 |  |  |  | 132.53 | 143.07 | 164.15
32.21.2.8 |  | 3 X 35 c mm^2 . | Ad. | 27.11 | 105.42 | 115.96 | 137.04 | 0.13 | 0.15 | 0.17 |  |  |  | 132.53 | 143.07 | 164.15
32.21.2.9 |  | 3 X 50 s mm^2 . | Ad. | 27.11 | 107.73 | 118.51 | 140 | 0.13 | 0.15 | 0.17 |  |  |  | 134.84 | 145.62 | 167.11
32.21.2.10 |  | 3 X 70 s mm^2 . | Ad. | 28.88 | 109.37 | 120.34 | 142.2 | 0.14 | 0.16 | 0.18 |  |  |  | 138.25 | 149.22 | 171.08
32.21.2.11 |  | 3 X 95 s mm^2 . | Ad. | 28.88 | 112.11 | 123.34 | 145.74 | 0.14 | 0.16 | 0.18 |  |  |  | 140.99 | 152.22 | 174.62
32.21.2.12 |  | 3 X 120 s mm^2 . | Ad. | 28.88 | 114.09 | 125.54 | 148.28 | 0.14 | 0.16 | 0.18 |  |  |  | 142.97 | 154.42 | 177.16
32.21.2.13 |  | 3 X 150 s mm^2 . | Ad. | 29.53 | 117.77 | 129.56 | 153.11 | 0.14 | 0.16 | 0.19 |  |  |  | 147.3 | 159.09 | 182.64
32.21.2.14 |  | 3 X 185 s mm^2 . | Ad. | 32.95 | 126.31 | 138.97 | 164.24 | 0.16 | 0.18 | 0.21 |  |  |  | 159.26 | 171.92 | 197.19
32.21.2.15 |  | 3 X 240 s mm^2 . | Ad. | 36.64 | 132.44 | 145.68 | 172.17 | 0.18 | 0.2 | 0.23 |  |  |  | 169.08 | 182.32 | 208.81
32.21.2.16 |  | 4 X 1.5 mm^2 . | Ad. | 16.48 | 100.66 | 110.72 | 130.86 | 0.08 | 0.09 | 0.11 |  |  |  | 117.14 | 127.2 | 147.34
32.21.2.17 |  | 4 X 2.5 mm^2 . | Ad. | 16.48 | 100.66 | 110.72 | 130.86 | 0.08 | 0.09 | 0.11 |  |  |  | 117.14 | 127.2 | 147.34
32.21.2.18 |  | 4 X 4 mm^2 . | Ad. | 22.59 | 100.66 | 110.72 | 130.86 | 0.11 | 0.12 | 0.14 |  |  |  | 123.25 | 133.31 | 153.45
32.21.2.19 |  | 4 X 6 mm^2 . | Ad. | 22.59 | 100.66 | 110.72 | 130.86 | 0.11 | 0.12 | 0.14 |  |  |  | 123.25 | 133.31 | 153.45
32.21.2.20 |  | 4 X 10 mm^2 . | Ad. | 22.59 | 100.66 | 110.72 | 130.86 | 0.11 | 0.12 | 0.14 |  |  |  | 123.25 | 133.31 | 153.45
32.21.2.21 |  | 4 X 16 mm^2 . | Ad. | 27.78 | 104.58 | 115.07 | 135.97 | 0.14 | 0.15 | 0.18 |  |  |  | 132.36 | 142.85 | 163.75
32.21.2.22 |  | 3 X 25 c / 16 mm^2 . | Ad. | 28.03 | 106.26 | 116.86 | 138.15 | 0.14 | 0.15 | 0.18 |  |  |  | 134.29 | 144.89 | 166.18
32.21.2.23 |  | 3 X 35 c / 16 mm^2 . | Ad. | 28.42 | 106.26 | 116.86 | 138.15 | 0.14 | 0.15 | 0.18 |  |  |  | 134.68 | 145.28 | 166.57
32.21.2.24 |  | 3 X 50 / 25 s mm^2 . | Ad. | 28.7 | 108.64 | 119.48 | 141.24 | 0.14 | 0.15 | 0.18 |  |  |  | 137.34 | 148.18 | 169.94
32.21.2.25 |  | 3 X 70 / 35 s mm^2 . | Ad. | 29.53 | 112.11 | 123.34 | 145.74 | 0.14 | 0.16 | 0.19 |  |  |  | 141.64 | 152.87 | 175.27
32.21.2.26 |  | 3 X 95 / 50 s mm^2 . | Ad. | 29.53 | 117.77 | 129.56 | 153.11 | 0.14 | 0.16 | 0.19 |  |  |  | 147.3 | 159.09 | 182.64
32.21.2.27 |  | 3 X 120 / 70 s mm^2 . | Ad. | 35.82 | 117.77 | 129.56 | 153.11 | 0.18 | 0.19 | 0.23 |  |  |  | 153.59 | 165.38 | 188.93
32.21.2.28 |  | 3 X 150 / 70 s mm^2 . | Ad. | 35.82 | 143.06 | 157.34 | 185.99 | 0.18 | 0.19 | 0.23 |  |  |  | 178.88 | 193.16 | 221.81
32.21.2.29 |  | 3 X 185 / 95 s mm^2 . | Ad. | 37.77 | 176.4 | 194.05 | 229.34 | 0.19 | 0.2 | 0.24 |  |  |  | 214.17 | 231.82 | 267.11
32.21.2.30 |  | 3 X 240 / 120 s mm^2 . | Ad. | 37.97 | 193.06 | 212.31 | 250.97 | 0.19 | 0.2 | 0.24 |  |  |  | 231.03 | 250.28 | 288.94
[14 empty] | 0 | 0 | 0
32.22.0 | 32.22 | 3.5/6 KV HARİCİ TİP YVŞV (NYFGbY),YVSSV | [11 empty] | 0 | 0 | 0
|  | (NYHSY) ; YE3SV (2XSY) , YE3SHSV | [11 empty] | 0 | 0 | 0
|  | (2XSEYFGbY) KABLO BAŞLIĞI | [11 empty] | 0 | 0 | 0
[14 empty] | 0 | 0 | 0
32.22.1 |  | 1 X 25 s / 16 mm^2 . | Ad. | 14.9 | 193.06 | 212.31 | 250.97 | 0.07 | 0.08 | 0.09 |  |  |  | 207.96 | 227.21 | 265.87
32.22.2 |  | 1 X 35 s / 16 mm^2 . | Ad. | 15.24 | 210.25 | 231.29 | 273.31 | 0.07 | 0.08 | 0.1 |  |  |  | 225.49 | 246.53 | 288.55
32.22.3 |  | 1 X 50 s / 16 mm^2 . | Ad. | 15.31 | 235.02 | 258.54 | 305.49 | 0.08 | 0.08 | 0.1 |  |  |  | 250.33 | 273.85 | 320.8
32.22.4 |  | 1 X 70 s / 16 mm^2 . | Ad. | 16.05 | 243.57 | 267.9 | 316.64 | 0.08 | 0.09 | 0.1 |  |  |  | 259.62 | 283.95 | 332.69
32.22.5 |  | 1 X 95 s / 16 mm^2 . | Ad. | 17.75 | 252.4 | 277.65 | 328.14 | 0.09 | 0.1 | 0.11 |  |  |  | 270.15 | 295.4 | 345.89
32.22.6 |  | 1 X 120 s / 16 mm^2 . | Ad. | 18.28 | 260.34 | 286.37 | 338.5 | 0.09 | 0.1 | 0.12 |  |  |  | 278.62 | 304.65 | 356.78
32.22.7 |  | 1 X 150 s / 25 mm^2 . | Ad. | 18.9 | 273.3 | 300.68 | 355.35 | 0.09 | 0.1 | 0.12 |  |  |  | 292.2 | 319.58 | 374.25
32.22.8 |  | 1 X 185 s / 25 mm^2 . | Ad. | 19.77 | 285.01 | 313.5 | 370.47 | 0.1 | 0.11 | 0.13 |  |  |  | 304.78 | 333.27 | 390.24
32.22.9 |  | 1 X 240 s / 25 mm^2 . | Ad. | 21.95 | 302.3 | 332.51 | 392.95 | 0.11 | 0.12 | 0.14 |  |  |  | 324.25 | 354.46 | 414.9
32.22.10 |  | 3 X 25 s / 16 mm^2 . | Ad. | 57.15 | 361.82 | 398.04 | 470.4 | 0.28 | 0.31 | 0.36 |  |  |  | 418.97 | 455.19 | 527.55
32.22.11 |  | 3 X 35 s / 16 mm^2 . | Ad. | 57.15 | 453.81 | 499.19 | 589.95 | 0.28 | 0.31 | 0.36 |  |  |  | 510.96 | 556.34 | 647.1
32.22.12 |  | 3 X 50 s / 16 mm^2 . | Ad. | 57.81 | 546.63 | 601.23 | 710.59 | 0.28 | 0.31 | 0.37 |  |  |  | 604.44 | 659.04 | 768.4
32.22.13 |  | 3 X 70 s / 16 mm^2 . | Ad. | 61 | 588.5 | 647.35 | 765.07 | 0.3 | 0.33 | 0.39 |  |  |  | 649.5 | 708.35 | 826.07
32.22.14 |  | 3 X 95 s / 16 mm^2 . | Ad. | 69.86 | 637.79 | 701.57 | 829.13 | 0.34 | 0.38 | 0.44 |  |  |  | 707.65 | 771.43 | 898.99
32.22.15 |  | 3 X 120 s / 16 mm^2 . | Ad. | 69.86 | 672.91 | 740.18 | 874.8 | 0.34 | 0.38 | 0.44 |  |  |  | 742.77 | 810.04 | 944.66
32.22.16 |  | 3 X 150 s / 25 mm^2 . | Ad. | 69.86 | 723.25 | 795.59 | 940.27 | 0.34 | 0.38 | 0.44 |  |  |  | 793.11 | 865.45 | 1010.13
32.22.17 |  | 3 X 185 s / 25 mm^2 . | Ad. | 69.86 | 781.59 | 859.79 | 1016.09 | 0.34 | 0.38 | 0.44 |  |  |  | 851.45 | 929.65 | 1085.95
32.22.18 |  | 3 X 240 s / 25 mm^2 . | Ad. | 69.86 | 840.95 | 925.06 | 1093.21 | 0.34 | 0.38 | 0.44 |  |  |  | 910.81 | 994.92 | 1163.07
[14 empty] | 0 | 0 | 0
|  | 3.5/6 KV DAHİLİ TİP YVŞV (NYFGbY),YVSSV (NYHSY) ; | [11 empty] | 0 | 0 | 0
|  | (NYHSY) ; (YE3SV (2XSY) , YE3SHSV | [11 empty] | 0 | 0 | 0
|  | (2XSEYFGbY) KABLO BAŞLIĞI | [11 empty] | 0 | 0 | 0
[14 empty] | 0 | 0 | 0
32.22.19 |  | 1 X 25 s / 16 mm^2 . | Ad. | 8.06 | 134.15 | 147.51 | 174.38 | 0.04 | 0.04 | 0.05 |  |  |  | 142.21 | 155.57 | 182.44
32.22.20 |  | 1 X 35 s / 16 mm^2 . | Ad. | 8.06 | 143.06 | 157.34 | 185.99 | 0.04 | 0.04 | 0.05 |  |  |  | 151.12 | 165.4 | 194.05
32.22.21 |  | 1 X 50 s / 16 mm^2 . | Ad. | 8.86 | 151.56 | 166.65 | 196.99 | 0.04 | 0.05 | 0.06 |  |  |  | 160.42 | 175.51 | 205.85
32.22.22 |  | 1 X 70 s / 16 mm^2 . | Ad. | 9.44 | 168 | 184.84 | 218.36 | 0.05 | 0.05 | 0.06 |  |  |  | 177.44 | 194.28 | 227.8
32.22.23 |  | 1 X 95 s / 16 mm^2 . | Ad. | 9.78 | 189.37 | 208.29 | 246.13 | 0.05 | 0.05 | 0.06 |  |  |  | 199.15 | 218.07 | 255.91
32.22.24 |  | 1 X 120 s / 16 mm^2 . | Ad. | 9.78 | 202.34 | 222.53 | 263 | 0.05 | 0.05 | 0.06 |  |  |  | 212.12 | 232.31 | 272.78
32.22.25 |  | 1 X 150 s / 25 mm^2 . | Ad. | 10.77 | 210.25 | 231.29 | 273.31 | 0.05 | 0.06 | 0.07 |  |  |  | 221.02 | 242.06 | 284.08
32.22.26 |  | 1 X 185 s / 25 mm^2 . | Ad. | 12.17 | 239.27 | 263.16 | 311.1 | 0.06 | 0.07 | 0.08 |  |  |  | 251.44 | 275.33 | 323.27
32.22.27 |  | 1 X 240 s / 25 mm^2 . | Ad. | 12.93 | 256.2 | 281.78 | 333.04 | 0.06 | 0.07 | 0.08 |  |  |  | 269.13 | 294.71 | 345.97
32.22.28 |  | 3 X 25 s / 16 mm^2 . | Ad. | 29.07 | 344.4 | 378.89 | 447.79 | 0.14 | 0.16 | 0.18 |  |  |  | 373.47 | 407.96 | 476.86
32.22.29 |  | 3 X 35 s / 16 mm^2 . | Ad. | 29.07 | 386.39 | 424.99 | 502.34 | 0.14 | 0.16 | 0.18 |  |  |  | 415.46 | 454.06 | 531.41
32.22.30 |  | 3 X 50 s / 16 mm^2 . | Ad. | 29.07 | 428.79 | 471.68 | 557.47 | 0.14 | 0.16 | 0.18 |  |  |  | 457.86 | 500.75 | 586.54
32.22.31 |  | 3 X 70 s / 16 mm^2 . | Ad. | 30.26 | 445.7 | 490.21 | 579.4 | 0.15 | 0.16 | 0.19 |  |  |  | 475.96 | 520.47 | 609.66
32.22.32 |  | 3 X 95 s / 16 mm^2 . | Ad. | 32.07 | 462.68 | 508.98 | 601.5 | 0.16 | 0.17 | 0.2 |  |  |  | 494.75 | 541.05 | 633.57
32.22.33 |  | 3 X 120 s / 16 mm^2 . | Ad. | 32.6 | 496.51 | 546.13 | 645.45 | 0.16 | 0.17 | 0.21 |  |  |  | 529.11 | 578.73 | 678.05
32.22.34 |  | 3 X 150 s / 25 mm^2 . | Ad. | 34.37 | 539.06 | 592.99 | 700.84 | 0.17 | 0.19 | 0.22 |  |  |  | 573.43 | 627.36 | 735.21
32.22.35 |  | 3 X 185 s / 25 mm^2 . | Ad. | 36.51 | 588.5 | 647.35 | 765.07 | 0.18 | 0.2 | 0.23 |  |  |  | 625.01 | 683.86 | 801.58
32.22.36 |  | 3 X 240 s / 25 mm^2 . | Ad. | 39.47 | 638.88 | 702.82 | 830.53 | 0.19 | 0.21 | 0.25 |  |  |  | 678.35 | 742.29 | 870
[14 empty] | 0 | 0 | 0
32.23.0 | 32.23 | 5.8/10 KV HARİCİ TIP YVŞV (NYHSY) , | [11 empty] | 0 | 0 | 0
|  | YVSHVSV (NYSEYFGbY) KABLO BAŞLIĞI | [11 empty] | 0 | 0 | 0
[14 empty] | 0 | 0 | 0
32.23.1 |  | 1 X 25 s / 16 mm^2 . | Ad. | 27.05 | 218.42 | 240.27 | 283.95 | 0.13 | 0.15 | 0.17 |  |  |  | 245.47 | 267.32 | 311
32.23.2 |  | 1 X 35 s / 16 mm^2 . | Ad. | 27.05 | 235.52 | 259.08 | 306.17 | 0.13 | 0.15 | 0.17 |  |  |  | 262.57 | 286.13 | 333.22
32.23.3 |  | 1 X 50 s / 16 mm^2 . | Ad. | 27.05 | 252.4 | 277.65 | 328.14 | 0.13 | 0.15 | 0.17 |  |  |  | 279.45 | 304.7 | 355.19
32.23.4 |  | 1 X 70 s / 16 mm^2 . | Ad. | 28.49 | 260.34 | 286.37 | 338.5 | 0.14 | 0.15 | 0.18 |  |  |  | 288.83 | 314.86 | 366.99
32.23.5 |  | 1 X 95 s / 16 mm^2 . | Ad. | 28.49 | 273.3 | 300.68 | 355.35 | 0.14 | 0.15 | 0.18 |  |  |  | 301.79 | 329.17 | 383.84
32.23.6 |  | 1 X 120 s / 16 mm^2 . | Ad. | 28.49 | 290.18 | 319.18 | 377.24 | 0.14 | 0.15 | 0.18 |  |  |  | 318.67 | 347.67 | 405.73
32.23.7 |  | 1 X 150 s / 25 mm^2 . | Ad. | 30.12 | 302.3 | 332.51 | 392.95 | 0.15 | 0.16 | 0.19 |  |  |  | 332.42 | 362.63 | 423.07
32.23.8 |  | 1 X 185 s / 25 mm^2 . | Ad. | 31.18 | 311.99 | 343.26 | 405.63 | 0.15 | 0.17 | 0.2 |  |  |  | 343.17 | 374.44 | 436.81
32.23.9 |  | 1 X 240 s / 25 mm^2 . | Ad. | 31.18 | 327.73 | 360.54 | 425.99 | 0.15 | 0.17 | 0.2 |  |  |  | 358.91 | 391.72 | 457.17
32.23.10 |  | 3 X 25 s / 16 mm^2 . | Ad. | 82.54 | 466.43 | 513.06 | 606.34 | 0.4 | 0.44 | 0.52 |  |  |  | 548.97 | 595.6 | 688.88
32.23.11 |  | 3 X 35 s / 16 mm^2 . | Ad. | 82.54 | 528.86 | 581.78 | 687.46 | 0.4 | 0.44 | 0.52 |  |  |  | 611.4 | 664.32 | 770
32.23.12 |  | 3 X 50 s / 16 mm^2 . | Ad. | 82.54 | 588.5 | 647.35 | 765.07 | 0.4 | 0.44 | 0.52 |  |  |  | 671.04 | 729.89 | 847.61
32.23.13 |  | 3 X 70 s / 16 mm^2 . | Ad. | 84.54 | 613.6 | 674.96 | 797.74 | 0.41 | 0.45 | 0.54 |  |  |  | 698.14 | 759.5 | 882.28
32.23.14 |  | 3 X 95 s / 16 mm^2 . | Ad. | 84.54 | 638.88 | 702.82 | 830.53 | 0.41 | 0.45 | 0.54 |  |  |  | 723.42 | 787.36 | 915.07
32.23.15 |  | 3 X 120 s / 16 mm^2 . | Ad. | 118.17 | 647.47 | 712.23 | 841.74 | 0.58 | 0.63 | 0.75 |  |  |  | 765.64 | 830.4 | 959.91
32.23.16 |  | 3 X 150 s / 25 mm^2 . | Ad. | 119.25 | 655.5 | 721.04 | 852.19 | 0.58 | 0.64 | 0.76 |  |  |  | 774.75 | 840.29 | 971.44
32.23.17 |  | 3 X 185 s / 25 mm^2 . | Ad. | 132.86 | 723.25 | 795.59 | 940.27 | 0.65 | 0.71 | 0.84 |  |  |  | 856.11 | 928.45 | 1073.13
32.23.18 |  | 3 X 240 s / 25 mm^2 . | Ad. | 134.54 | 790.69 | 869.81 | 1027.91 | 0.66 | 0.72 | 0.85 |  |  |  | 925.23 | 1004.35 | 1162.45
[14 empty] | 0 | 0 | 0
|  | 5.8/10 KV DAHİLİ TIP YVŞV (NYHSY), | [11 empty] | 0 | 0 | 0
|  | YVSHSV (NYSEYFGbY) KABLO BAŞLIĞI | [11 empty] | 0 | 0 | 0
[14 empty] | 0 | 0 | 0
32.23.19 |  | 1 X 25 s / 16 mm^2 . | Ad. | 18.34 | 171.98 | 189.25 | 223.63 | 0.09 | 0.1 | 0.12 |  |  |  | 190.32 | 207.59 | 241.97
32.23.20 |  | 1 X 35 s / 16 mm^2 . | Ad. | 18.34 | 184.8 | 203.34 | 240.25 | 0.09 | 0.1 | 0.12 |  |  |  | 203.14 | 221.68 | 258.59
32.23.21 |  | 1 X 50 s / 16 mm^2 . | Ad. | 18.34 | 193.06 | 212.31 | 250.97 | 0.09 | 0.1 | 0.12 |  |  |  | 211.4 | 230.65 | 269.31
32.23.22 |  | 1 X 70 s / 16 mm^2 . | Ad. | 18.34 | 205.8 | 226.39 | 267.56 | 0.09 | 0.1 | 0.12 |  |  |  | 224.14 | 244.73 | 285.9
32.23.23 |  | 1 X 95 s / 16 mm^2 . | Ad. | 18.76 | 218.42 | 240.27 | 283.95 | 0.09 | 0.1 | 0.12 |  |  |  | 237.18 | 259.03 | 302.71
32.23.24 |  | 1 X 120 s / 16 mm^2 . | Ad. | 19.31 | 239.27 | 263.16 | 311.1 | 0.09 | 0.1 | 0.12 |  |  |  | 258.58 | 282.47 | 330.41
32.23.25 |  | 1 X 150 s / 25 mm^2 . | Ad. | 19.31 | 256.2 | 281.78 | 333.04 | 0.09 | 0.1 | 0.12 |  |  |  | 275.51 | 301.09 | 352.35
32.23.26 |  | 1 X 185 s / 25 mm^2 . | Ad. | 20.41 | 260.34 | 286.37 | 338.5 | 0.1 | 0.11 | 0.13 |  |  |  | 280.75 | 306.78 | 358.91
32.23.27 |  | 1 X 240 s / 25 mm^2 . | Ad. | 20.41 | 273.3 | 300.68 | 355.35 | 0.1 | 0.11 | 0.13 |  |  |  | 293.71 | 321.09 | 375.76
32.23.28 |  | 3 X 25 s / 16 mm^2 . | Ad. | 52.05 | 504.39 | 554.85 | 655.72 | 0.25 | 0.28 | 0.33 |  |  |  | 556.44 | 606.9 | 707.77
32.23.29 |  | 3 X 35 s / 16 mm^2 . | Ad. | 52.05 | 521.17 | 573.33 | 677.5 | 0.25 | 0.28 | 0.33 |  |  |  | 573.22 | 625.38 | 729.55
32.23.30 |  | 3 X 50 s / 16 mm^2 . | Ad. | 52.05 | 538.2 | 591.98 | 699.64 | 0.25 | 0.28 | 0.33 |  |  |  | 590.25 | 644.03 | 751.69
32.23.31 |  | 3 X 70 s / 16 mm^2 . | Ad. | 55.54 | 563.48 | 619.85 | 732.52 | 0.27 | 0.3 | 0.35 |  |  |  | 619.02 | 675.39 | 788.06
32.23.32 |  | 3 X 95 s / 16 mm^2 . | Ad. | 55.54 | 586.83 | 645.5 | 762.91 | 0.27 | 0.3 | 0.35 |  |  |  | 642.37 | 701.04 | 818.45
32.23.33 |  | 3 X 120 s / 16 mm^2 . | Ad. | 70.67 | 586.83 | 645.5 | 762.91 | 0.35 | 0.38 | 0.45 |  |  |  | 657.5 | 716.17 | 833.58
32.23.34 |  | 3 X 150 s / 25 mm^2 . | Ad. | 73.15 | 642.31 | 706.56 | 835.05 | 0.36 | 0.39 | 0.46 |  |  |  | 715.46 | 779.71 | 908.2
32.23.35 |  | 3 X 185 s / 25 mm^2 . | Ad. | 89.04 | 672.91 | 740.18 | 874.8 | 0.44 | 0.48 | 0.57 |  |  |  | 761.95 | 829.22 | 963.84
32.23.36 |  | 3 X 240 s / 25 mm^2 . | Ad. | 90.23 | 698.17 | 768.02 | 907.64 | 0.44 | 0.48 | 0.57 |  |  |  | 788.4 | 858.25 | 997.87
[14 empty] | 0 | 0 | 0
32.23.1.0 | 32.23.1 | 5.8/10 KV HARİCİ TİP YE3SV (N2XSY) , | [11 empty] | 0 | 0 | 0
|  | YE3SHVSV (2XSEYFGbY) KABLO BAŞLIĞI | [11 empty] | 0 | 0 | 0
[14 empty] | 0 | 0 | 0
32.23.1.1 |  | 1 X 25 s / 16 mm^2 . | Ad. | 38.89 | 218.42 | 240.27 | 283.95 | 0.19 | 0.21 | 0.25 |  |  |  | 257.31 | 279.16 | 322.84
32.23.1.2 |  | 1 X 35 s / 16 mm^2 . | Ad. | 38.89 | 235.52 | 259.08 | 306.17 | 0.19 | 0.21 | 0.25 |  |  |  | 274.41 | 297.97 | 345.06
32.23.1.3 |  | 1 X 50 s / 16 mm^2 . | Ad. | 38.89 | 252.4 | 277.65 | 328.14 | 0.19 | 0.21 | 0.25 |  |  |  | 291.29 | 316.54 | 367.03
32.23.1.4 |  | 1 X 70 s / 16 mm^2 . | Ad. | 41.81 | 260.34 | 286.37 | 338.5 | 0.2 | 0.23 | 0.27 |  |  |  | 302.15 | 328.18 | 380.31
32.23.1.5 |  | 1 X 95 s / 16 mm^2 . | Ad. | 42.66 | 273.3 | 300.68 | 355.35 | 0.21 | 0.23 | 0.27 |  |  |  | 315.96 | 343.34 | 398.01
32.23.1.6 |  | 1 X 120 s / 16 mm^2 . | Ad. | 42.66 | 290.18 | 319.18 | 377.24 | 0.21 | 0.23 | 0.27 |  |  |  | 332.84 | 361.84 | 419.9
32.23.1.7 |  | 1 X 150 s / 25 mm^2 . | Ad. | 48.72 | 302.3 | 332.51 | 392.95 | 0.24 | 0.26 | 0.31 |  |  |  | 351.02 | 381.23 | 441.67
32.23.1.8 |  | 1 X 185 s / 25 mm^2 . | Ad. | 48.72 | 311.99 | 343.26 | 405.63 | 0.24 | 0.26 | 0.31 |  |  |  | 360.71 | 391.98 | 454.35
32.23.1.9 |  | 1 X 240 s / 25 mm^2 . | Ad. | 74.92 | 327.73 | 360.54 | 425.99 | 0.37 | 0.4 | 0.48 |  |  |  | 402.65 | 435.46 | 500.91
32.23.1.10 |  | 3 X 25 s / 16 mm^2 . | Ad. | 115.76 | 466.43 | 513.06 | 606.34 | 0.57 | 0.62 | 0.73 |  |  |  | 582.19 | 628.82 | 722.1
32.23.1.11 |  | 3 X 35 s / 16 mm^2 . | Ad. | 115.76 | 528.86 | 581.78 | 687.46 | 0.57 | 0.62 | 0.73 |  |  |  | 644.62 | 697.54 | 803.22
32.23.1.12 |  | 3 X 50 s / 16 mm^2 . | Ad. | 115.76 | 588.5 | 647.35 | 765.07 | 0.57 | 0.62 | 0.73 |  |  |  | 704.26 | 763.11 | 880.83
32.23.1.13 |  | 3 X 70 s / 16 mm^2 . | Ad. | 128.69 | 613.6 | 674.96 | 797.74 | 0.63 | 0.69 | 0.82 |  |  |  | 742.29 | 803.65 | 926.43
32.23.1.14 |  | 3 X 95 s / 16 mm^2 . | Ad. | 128.69 | 638.88 | 702.82 | 830.53 | 0.63 | 0.69 | 0.82 |  |  |  | 767.57 | 831.51 | 959.22
32.23.1.15 |  | 3 X 120 s / 16 mm^2 . | Ad. | 137.57 | 647.47 | 712.23 | 841.74 | 0.67 | 0.74 | 0.87 |  |  |  | 785.04 | 849.8 | 979.31
32.23.1.16 |  | 3 X 150 s / 25 mm^2 . | Ad. | 137.57 | 655.5 | 721.04 | 852.19 | 0.67 | 0.74 | 0.87 |  |  |  | 793.07 | 858.61 | 989.76
32.23.1.17 |  | 3 X 185 s / 25 mm^2 . | Ad. | 160.14 | 723.25 | 795.59 | 940.27 | 0.78 | 0.86 | 1.02 |  |  |  | 883.39 | 955.73 | 1100.41
32.23.1.18 |  | 3 X 240 s / 25 mm^2 . | Ad. | 160.71 | 790.69 | 869.81 | 1027.91 | 0.79 | 0.86 | 1.02 |  |  |  | 951.4 | 1030.52 | 1188.62
[14 empty] | 0 | 0 | 0
|  | 5.8/10 KV DAHİLİ TİP YE3SV (N2XSY) , | [11 empty] | 0 | 0 | 0
|  | YE3SHVSV (2XSEYFGbY) KABLO BAŞLIĞI | [11 empty] | 0 | 0 | 0
[14 empty] | 0 | 0 | 0
32.23.1.19 |  | 1 X 25 s / 16 mm^2 . | Ad. | 27.02 | 171.98 | 189.25 | 223.63 | 0.13 | 0.15 | 0.17 |  |  |  | 199 | 216.27 | 250.65
32.23.1.20 |  | 1 X 35 s / 16 mm^2 . | Ad. | 27.02 | 184.8 | 203.34 | 240.25 | 0.13 | 0.15 | 0.17 |  |  |  | 211.82 | 230.36 | 267.27
32.23.1.21 |  | 1 X 50 s / 16 mm^2 . | Ad. | 27.02 | 193.06 | 212.31 | 250.97 | 0.13 | 0.15 | 0.17 |  |  |  | 220.08 | 239.33 | 277.99
32.23.1.22 |  | 1 X 70 s / 16 mm^2 . | Ad. | 28.95 | 205.8 | 226.39 | 267.56 | 0.14 | 0.16 | 0.18 |  |  |  | 234.75 | 255.34 | 296.51
32.23.1.23 |  | 1 X 95 s / 16 mm^2 . | Ad. | 28.95 | 218.42 | 240.27 | 283.95 | 0.14 | 0.16 | 0.18 |  |  |  | 247.37 | 269.22 | 312.9
32.23.1.24 |  | 1 X 120 s / 16 mm^2 . | Ad. | 28.95 | 239.27 | 263.16 | 311.1 | 0.14 | 0.16 | 0.18 |  |  |  | 268.22 | 292.11 | 340.05
32.23.1.25 |  | 1 X 150 s / 25 mm^2 . | Ad. | 32.6 | 256.2 | 281.78 | 333.04 | 0.16 | 0.17 | 0.21 |  |  |  | 288.8 | 314.38 | 365.64
32.23.1.26 |  | 1 X 185 s / 25 mm^2 . | Ad. | 32.6 | 260.34 | 286.37 | 338.5 | 0.16 | 0.17 | 0.21 |  |  |  | 292.94 | 318.97 | 371.1
32.23.1.27 |  | 1 X 240 s / 25 mm^2 . | Ad. | 43.03 | 273.3 | 300.68 | 355.35 | 0.21 | 0.23 | 0.27 |  |  |  | 316.33 | 343.71 | 398.38
32.23.1.28 |  | 3 X 25 s / 16 mm^2 . | Ad. | 86.85 | 504.39 | 554.85 | 655.72 | 0.42 | 0.47 | 0.55 |  |  |  | 591.24 | 641.7 | 742.57
32.23.1.29 |  | 3 X 35 s / 16 mm^2 . | Ad. | 86.85 | 521.17 | 573.33 | 677.5 | 0.42 | 0.47 | 0.55 |  |  |  | 608.02 | 660.18 | 764.35
32.23.1.30 |  | 3 X 50 s / 16 mm^2 . | Ad. | 86.85 | 538.2 | 591.98 | 699.64 | 0.42 | 0.47 | 0.55 |  |  |  | 625.05 | 678.83 | 786.49
32.23.1.31 |  | 3 X 70 s / 16 mm^2 . | Ad. | 91.7 | 563.48 | 619.85 | 732.52 | 0.45 | 0.49 | 0.58 |  |  |  | 655.18 | 711.55 | 824.22
32.23.1.32 |  | 3 X 95 s / 16 mm^2 . | Ad. | 91.7 | 586.83 | 645.5 | 762.91 | 0.45 | 0.49 | 0.58 |  |  |  | 678.53 | 737.2 | 854.61
32.23.1.33 |  | 3 X 120 s / 16 mm^2 . | Ad. | 100.72 | 586.83 | 645.5 | 762.91 | 0.49 | 0.54 | 0.64 |  |  |  | 687.55 | 746.22 | 863.63
32.23.1.34 |  | 3 X 150 s / 25 mm^2 . | Ad. | 106.07 | 642.31 | 706.56 | 835.05 | 0.52 | 0.57 | 0.67 |  |  |  | 748.38 | 812.63 | 941.12
32.23.1.35 |  | 3 X 185 s / 25 mm^2 . | Ad. | 106.07 | 672.91 | 740.18 | 874.8 | 0.52 | 0.57 | 0.67 |  |  |  | 778.98 | 846.25 | 980.87
32.23.1.36 |  | 3 X 240 s / 25 mm^2 . | Ad. | 121.61 | 698.17 | 768.02 | 907.64 | 0.59 | 0.65 | 0.77 |  |  |  | 819.78 | 889.63 | 1029.25
[14 empty] | 0 | 0 | 0
32.24.0 | 32.24 | 8.7/15 KV HARİCİ TİP YVŞV (YSY) , | [11 empty] | 0 | 0 | 0
|  | YVSSV (YSEYFGbY) KABLO BAŞLIĞI | [11 empty] | 0 | 0 | 0
[14 empty] | 0 | 0 | 0
32.24.1 |  | 1 X 25 s / 16 mm^2 . | Ad. | 44.31 | 239.27 | 263.16 | 311.1 | 0.22 | 0.24 | 0.28 |  |  |  | 283.58 | 307.47 | 355.41
32.24.2 |  | 1 X 35 s / 16 mm^2 . | Ad. | 44.68 | 256.2 | 281.78 | 333.04 | 0.22 | 0.24 | 0.28 |  |  |  | 300.88 | 326.46 | 377.72
32.24.3 |  | 1 X 50 s / 16 mm^2 . | Ad. | 44.95 | 273.3 | 300.68 | 355.35 | 0.22 | 0.24 | 0.29 |  |  |  | 318.25 | 345.63 | 400.3
32.24.4 |  | 1 X 70 s / 16 mm^2 . | Ad. | 45.21 | 290.18 | 319.18 | 377.24 | 0.22 | 0.24 | 0.29 |  |  |  | 335.39 | 364.39 | 422.45
32.24.5 |  | 1 X 95 s / 16 mm^2 . | Ad. | 45.55 | 302.3 | 332.51 | 392.95 | 0.22 | 0.25 | 0.29 |  |  |  | 347.85 | 378.06 | 438.5
32.24.6 |  | 1 X 120 s / 16 mm^2 . | Ad. | 45.9 | 311.05 | 342.17 | 404.34 | 0.22 | 0.25 | 0.29 |  |  |  | 356.95 | 388.07 | 450.24
32.24.7 |  | 1 X 150 s / 25 mm^2 . | Ad. | 48.67 | 327.73 | 360.54 | 425.99 | 0.24 | 0.26 | 0.31 |  |  |  | 376.4 | 409.21 | 474.66
32.24.8 |  | 1 X 185 s / 25 mm^2 . | Ad. | 49.06 | 331.98 | 365.15 | 431.57 | 0.24 | 0.26 | 0.31 |  |  |  | 381.04 | 414.21 | 480.63
32.24.9 |  | 1 X 240 s / 25 mm^2 . | Ad. | 49.45 | 336.39 | 370.01 | 437.36 | 0.24 | 0.27 | 0.31 |  |  |  | 385.84 | 419.46 | 486.81
32.24.10 |  | 3 X 25 s / 16 mm^2 . | Ad. | 72.57 | 487.45 | 536.22 | 633.68 | 0.36 | 0.39 | 0.46 |  |  |  | 560.02 | 608.79 | 706.25
32.24.11 |  | 3 X 35 s / 16 mm^2 . | Ad. | 72.57 | 563.48 | 619.85 | 732.52 | 0.36 | 0.39 | 0.46 |  |  |  | 636.05 | 692.42 | 805.09
32.24.12 |  | 3 X 50 s / 16 mm^2 . | Ad. | 72.57 | 638.88 | 702.82 | 830.53 | 0.36 | 0.39 | 0.46 |  |  |  | 711.45 | 775.39 | 903.1
32.24.13 |  | 3 X 70 s / 16 mm^2 . | Ad. | 72.57 | 647.47 | 712.23 | 841.74 | 0.36 | 0.39 | 0.46 |  |  |  | 720.04 | 784.8 | 914.31
32.24.14 |  | 3 X 95 s / 16 mm^2 . | Ad. | 85.94 | 655.98 | 721.63 | 852.76 | 0.42 | 0.46 | 0.55 |  |  |  | 741.92 | 807.57 | 938.7
32.24.15 |  | 3 X 120 s / 16 mm^2 . | Ad. | 92.82 | 714.6 | 786.04 | 928.91 | 0.45 | 0.5 | 0.59 |  |  |  | 807.42 | 878.86 | 1021.73
32.24.16 |  | 3 X 150 s / 25 mm^2 . | Ad. | 92.82 | 773.04 | 850.33 | 1004.93 | 0.45 | 0.5 | 0.59 |  |  |  | 865.86 | 943.15 | 1097.75
32.24.17 |  | 3 X 185 s / 25 mm^2 . | Ad. | 96.68 | 814.79 | 896.26 | 1059.21 | 0.47 | 0.52 | 0.61 |  |  |  | 911.47 | 992.94 | 1155.89
32.24.18 |  | 3 X 240 s / 25 mm^2 . | Ad. | 96.68 | 849.05 | 933.95 | 1103.75 | 0.47 | 0.52 | 0.61 |  |  |  | 945.73 | 1030.63 | 1200.43
[14 empty] | 0 | 0 | 0
|  | 8.7/15 KV DAHİLİ TİP YVŞV (YSY), | [11 empty] | 0 | 0 | 0
|  | YVSSV (YSEYFGbY) KABLO BAŞLIĞI | [11 empty] | 0 | 0 | 0
[14 empty] | 0 | 0 | 0
32.24.19 |  | 1 X 25 s / 16 mm^2 . | Ad. | 30.17 | 184.8 | 203.34 | 240.25 | 0.15 | 0.16 | 0.19 |  |  |  | 214.97 | 233.51 | 270.42
32.24.20 |  | 1 X 35 s / 16 mm^2 . | Ad. | 30.17 | 184.8 | 203.34 | 240.25 | 0.15 | 0.16 | 0.19 |  |  |  | 214.97 | 233.51 | 270.42
32.24.21 |  | 1 X 50 s / 16 mm^2 . | Ad. | 30.63 | 210.25 | 231.29 | 273.31 | 0.15 | 0.16 | 0.19 |  |  |  | 240.88 | 261.92 | 303.94
32.24.22 |  | 1 X 70 s / 16 mm^2 . | Ad. | 30.63 | 218.42 | 240.27 | 283.95 | 0.15 | 0.16 | 0.19 |  |  |  | 249.05 | 270.9 | 314.58
32.24.23 |  | 1 X 95 s / 16 mm^2 . | Ad. | 30.63 | 227.13 | 249.88 | 295.29 | 0.15 | 0.16 | 0.19 |  |  |  | 257.76 | 280.51 | 325.92
32.24.24 |  | 1 X 120 s / 16 mm^2 . | Ad. | 30.63 | 244.13 | 268.58 | 317.32 | 0.15 | 0.16 | 0.19 |  |  |  | 274.76 | 299.21 | 347.95
32.24.25 |  | 1 X 150 s / 25 mm^2 . | Ad. | 30.95 | 260.34 | 286.37 | 338.5 | 0.15 | 0.17 | 0.2 |  |  |  | 291.29 | 317.32 | 369.45
32.24.26 |  | 1 X 185 s / 25 mm^2 . | Ad. | 31.64 | 277.72 | 305.48 | 360.99 | 0.15 | 0.17 | 0.2 |  |  |  | 309.36 | 337.12 | 392.63
32.24.27 |  | 1 X 240 s / 25 mm^2 . | Ad. | 32.1 | 302.3 | 332.51 | 392.95 | 0.16 | 0.17 | 0.2 |  |  |  | 334.4 | 364.61 | 425.05
32.24.28 |  | 3 X 25 s / 16 mm^2 . | Ad. | 53.98 | 504.39 | 554.85 | 655.72 | 0.26 | 0.29 | 0.34 |  |  |  | 558.37 | 608.83 | 709.7
32.24.29 |  | 3 X 35 s / 16 mm^2 . | Ad. | 53.98 | 554.53 | 609.98 | 720.9 | 0.26 | 0.29 | 0.34 |  |  |  | 608.51 | 663.96 | 774.88
32.24.30 |  | 3 X 50 s / 16 mm^2 . | Ad. | 55.33 | 579.92 | 637.88 | 753.95 | 0.27 | 0.3 | 0.35 |  |  |  | 635.25 | 693.21 | 809.28
32.24.31 |  | 3 X 70 s / 16 mm^2 . | Ad. | 55.97 | 605.29 | 665.84 | 786.86 | 0.27 | 0.3 | 0.36 |  |  |  | 661.26 | 721.81 | 842.83
32.24.32 |  | 3 X 95 s / 16 mm^2 . | Ad. | 83.8 | 613.6 | 674.96 | 797.74 | 0.41 | 0.45 | 0.53 |  |  |  | 697.4 | 758.76 | 881.54
32.24.33 |  | 3 X 120 s / 16 mm^2 . | Ad. | 83.8 | 638.88 | 702.82 | 830.53 | 0.41 | 0.45 | 0.53 |  |  |  | 722.68 | 786.62 | 914.33
32.24.34 |  | 3 X 150 s / 25 mm^2 . | Ad. | 88.3 | 698.17 | 768.02 | 907.64 | 0.43 | 0.47 | 0.56 |  |  |  | 786.47 | 856.32 | 995.94
32.24.35 |  | 3 X 185 s / 25 mm^2 . | Ad. | 88.3 | 739.96 | 813.91 | 961.96 | 0.43 | 0.47 | 0.56 |  |  |  | 828.26 | 902.21 | 1050.26
32.24.36 |  | 3 X 240 s / 25 mm^2 . | Ad. | 88.3 | 790.16 | 869.17 | 1027.19 | 0.43 | 0.47 | 0.56 |  |  |  | 878.46 | 957.47 | 1115.49
[14 empty] | 0 | 0 | 0
32.24.1.0 | 32.24.1 | 8.7/15 KV HARİCİ TİP E3SV (2XSY) , | [11 empty] | 0 | 0 | 0
|  | E3SSV (2XSEYFGbY) KABLO BAŞLIĞI | [11 empty] | 0 | 0 | 0
[14 empty] | 0 | 0 | 0
32.24.1.1 |  | 1 X 25 s / 16 mm^2 . | Ad. | 55.29 | 239.27 | 263.16 | 311.1 | 0.27 | 0.3 | 0.35 |  |  |  | 294.56 | 318.45 | 366.39
32.24.1.2 |  | 1 X 35 s / 16 mm^2 . | Ad. | 55.29 | 256.2 | 281.78 | 333.04 | 0.27 | 0.3 | 0.35 |  |  |  | 311.49 | 337.07 | 388.33
32.24.1.3 |  | 1 X 50 s / 16 mm^2 . | Ad. | 57.72 | 273.3 | 300.68 | 355.35 | 0.28 | 0.31 | 0.37 |  |  |  | 331.02 | 358.4 | 413.07
32.24.1.4 |  | 1 X 70 s / 16 mm^2 . | Ad. | 57.72 | 290.18 | 319.18 | 377.24 | 0.28 | 0.31 | 0.37 |  |  |  | 347.9 | 376.9 | 434.96
32.24.1.5 |  | 1 X 95 s / 16 mm^2 . | Ad. | 59.81 | 302.3 | 332.51 | 392.95 | 0.29 | 0.32 | 0.38 |  |  |  | 362.11 | 392.32 | 452.76
32.24.1.6 |  | 1 X 120 s / 16 mm^2 . | Ad. | 63.48 | 311.05 | 342.17 | 404.34 | 0.31 | 0.34 | 0.4 |  |  |  | 374.53 | 405.65 | 467.82
32.24.1.7 |  | 1 X 150 s / 25 mm^2 . | Ad. | 63.48 | 327.73 | 360.54 | 425.99 | 0.31 | 0.34 | 0.4 |  |  |  | 391.21 | 424.02 | 489.47
32.24.1.8 |  | 1 X 185 s / 25 mm^2 . | Ad. | 65.75 | 331.98 | 365.15 | 431.57 | 0.32 | 0.35 | 0.42 |  |  |  | 397.73 | 430.9 | 497.32
32.24.1.9 |  | 1 X 240 s / 25 mm^2 . | Ad. | 65.75 | 336.39 | 370.01 | 437.36 | 0.32 | 0.35 | 0.42 |  |  |  | 402.14 | 435.76 | 503.11
32.24.1.10 |  | 3 X 25 s / 16 mm^2 . | Ad. | 162.78 | 487.45 | 536.22 | 633.68 | 0.8 | 0.87 | 1.03 |  |  |  | 650.23 | 699 | 796.46
32.24.1.11 |  | 3 X 35 s / 16 mm^2 . | Ad. | 162.78 | 563.48 | 619.85 | 732.52 | 0.8 | 0.87 | 1.03 |  |  |  | 726.26 | 782.63 | 895.3
32.24.1.12 |  | 3 X 50 s / 16 mm^2 . | Ad. | 167.88 | 638.88 | 702.82 | 830.53 | 0.82 | 0.9 | 1.07 |  |  |  | 806.76 | 870.7 | 998.41
32.24.1.13 |  | 3 X 70 s / 16 mm^2 . | Ad. | 167.88 | 647.47 | 712.23 | 841.74 | 0.82 | 0.9 | 1.07 |  |  |  | 815.35 | 880.11 | 1009.62
32.24.1.14 |  | 3 X 95 s / 16 mm^2 . | Ad. | 172.79 | 655.98 | 721.63 | 852.76 | 0.84 | 0.93 | 1.1 |  |  |  | 828.77 | 894.42 | 1025.55
32.24.1.15 |  | 3 X 120 s / 16 mm^2 . | Ad. | 183.76 | 714.6 | 786.04 | 928.91 | 0.9 | 0.99 | 1.17 |  |  |  | 898.36 | 969.8 | 1112.67
32.24.1.16 |  | 3 X 150 s / 25 mm^2 . | Ad. | 183.76 | 773.04 | 850.33 | 1004.93 | 0.9 | 0.99 | 1.17 |  |  |  | 956.8 | 1034.09 | 1188.69
32.24.1.17 |  | 3 X 185 s / 25 mm^2 . | Ad. | 192.42 | 814.79 | 896.26 | 1059.21 | 0.94 | 1.03 | 1.22 |  |  |  | 1007.21 | 1088.68 | 1251.63
32.24.1.18 |  | 3 X 240 s / 25 mm^2 . | Ad. | 192.42 | 849.05 | 933.95 | 1103.75 | 0.94 | 1.03 | 1.22 |  |  |  | 1041.47 | 1126.37 | 1296.17
[14 empty] | 0 | 0 | 0
|  | 8.7/15 KV DAHİLİ TİP E3SV (2XSY) | [11 empty] | 0 | 0 | 0
|  | E3SSV (2XSEYFGbY) KABLO BAŞLIĞI | [11 empty] | 0 | 0 | 0
[14 empty] | 0 | 0 | 0
32.24.1.19 |  | 1 X 25 s / 16 mm^2 . | Ad. | 37.93 | 184.8 | 203.34 | 240.25 | 0.18 | 0.2 | 0.24 |  |  |  | 222.73 | 241.27 | 278.18
32.24.1.20 |  | 1 X 35 s / 16 mm^2 . | Ad. | 37.93 | 184.8 | 203.34 | 240.25 | 0.18 | 0.2 | 0.24 |  |  |  | 222.73 | 241.27 | 278.18
32.24.1.21 |  | 1 X 50 s / 16 mm^2 . | Ad. | 39.95 | 210.25 | 231.29 | 273.31 | 0.2 | 0.21 | 0.25 |  |  |  | 250.2 | 271.24 | 313.26
32.24.1.22 |  | 1 X 70 s / 16 mm^2 . | Ad. | 39.95 | 218.42 | 240.27 | 283.95 | 0.2 | 0.21 | 0.25 |  |  |  | 258.37 | 280.22 | 323.9
32.24.1.23 |  | 1 X 95 s / 16 mm^2 . | Ad. | 40.45 | 227.13 | 249.88 | 295.29 | 0.2 | 0.22 | 0.26 |  |  |  | 267.58 | 290.33 | 335.74
32.24.1.24 |  | 1 X 120 s / 16 mm^2 . | Ad. | 41.72 | 244.13 | 268.58 | 317.32 | 0.2 | 0.22 | 0.27 |  |  |  | 285.85 | 310.3 | 359.04
32.24.1.25 |  | 1 X 150 s / 25 mm^2 . | Ad. | 41.85 | 260.34 | 286.37 | 338.5 | 0.2 | 0.23 | 0.27 |  |  |  | 302.19 | 328.22 | 380.35
32.24.1.26 |  | 1 X 185 s / 25 mm^2 . | Ad. | 43.21 | 277.72 | 305.48 | 360.99 | 0.21 | 0.23 | 0.27 |  |  |  | 320.93 | 348.69 | 404.2
32.24.1.27 |  | 1 X 240 s / 25 mm^2 . | Ad. | 43.21 | 302.3 | 332.51 | 392.95 | 0.21 | 0.23 | 0.27 |  |  |  | 345.51 | 375.72 | 436.16
32.24.1.28 |  | 3 X 25 s / 16 mm^2 . | Ad. | 93.65 | 504.39 | 554.85 | 655.72 | 0.46 | 0.5 | 0.59 |  |  |  | 598.04 | 648.5 | 749.37
32.24.1.29 |  | 3 X 35 s / 16 mm^2 . | Ad. | 93.65 | 554.53 | 609.98 | 720.9 | 0.46 | 0.5 | 0.59 |  |  |  | 648.18 | 703.63 | 814.55
32.24.1.30 |  | 3 X 50 s / 16 mm^2 . | Ad. | 95.49 | 579.92 | 637.88 | 753.95 | 0.47 | 0.51 | 0.61 |  |  |  | 675.41 | 733.37 | 849.44
32.24.1.31 |  | 3 X 70 s / 16 mm^2 . | Ad. | 95.49 | 605.29 | 665.84 | 786.86 | 0.47 | 0.51 | 0.61 |  |  |  | 700.78 | 761.33 | 882.35
32.24.1.32 |  | 3 X 95 s / 16 mm^2 . | Ad. | 106.09 | 613.6 | 674.96 | 797.74 | 0.52 | 0.57 | 0.67 |  |  |  | 719.69 | 781.05 | 903.83
32.24.1.33 |  | 3 X 120 s / 16 mm^2 . | Ad. | 112.13 | 638.88 | 702.82 | 830.53 | 0.55 | 0.6 | 0.71 |  |  |  | 751.01 | 814.95 | 942.66
32.24.1.34 |  | 3 X 150 s / 25 mm^2 . | Ad. | 112.13 | 698.17 | 768.02 | 907.64 | 0.55 | 0.6 | 0.71 |  |  |  | 810.3 | 880.15 | 1019.77
32.24.1.35 |  | 3 X 185 s / 25 mm^2 . | Ad. | 129.12 | 739.96 | 813.91 | 961.96 | 0.63 | 0.69 | 0.82 |  |  |  | 869.08 | 943.03 | 1091.08
32.24.1.36 |  | 3 X 240 s / 25 mm^2 . | Ad. | 129.12 | 790.16 | 869.17 | 1027.19 | 0.63 | 0.69 | 0.82 |  |  |  | 919.28 | 998.29 | 1156.31
[14 empty] | 0 | 0 | 0
32.25.0 | 32.25 | 20.3/35 KV HARİCİ TİP YE3SV (2XSY) , | [11 empty] | 0 | 0 | 0
|  | YE3SVSV (2XSEYFGbY) KABLO BAŞLIĞI | [11 empty] | 0 | 0 | 0
[14 empty] | 0 | 0 | 0
32.25.1 |  | 1 X 35 s / 16 mm^2 . | Ad. | 89.66 | 1176.68 | 1294.38 | 1529.7 | 0.44 | 0.48 | 0.57 |  |  |  | 1266.34 | 1384.04 | 1619.36
32.25.2 |  | 1 X 50 s / 16 mm^2 . | Ad. | 89.66 | 1260.75 | 1386.83 | 1639 | 0.44 | 0.48 | 0.57 |  |  |  | 1350.41 | 1476.49 | 1728.66
32.25.3 |  | 1 X 70 s / 16 mm^2 . | Ad. | 89.66 | 1345.18 | 1479.68 | 1748.74 | 0.44 | 0.48 | 0.57 |  |  |  | 1434.84 | 1569.34 | 1838.4
32.25.4 |  | 1 X 95 s / 16 mm^2 . | Ad. | 89.66 | 1369.73 | 1506.68 | 1780.58 | 0.44 | 0.48 | 0.57 |  |  |  | 1459.39 | 1596.34 | 1870.24
32.25.5 |  | 1 X 120 s / 16 mm^2 . | Ad. | 89.66 | 1395.39 | 1534.95 | 1814.05 | 0.44 | 0.48 | 0.57 |  |  |  | 1485.05 | 1624.61 | 1903.71
32.25.6 |  | 1 X 150 s / 25 mm^2 . | Ad. | 93.17 | 1429.04 | 1571.98 | 1857.79 | 0.46 | 0.5 | 0.59 |  |  |  | 1522.21 | 1665.15 | 1950.96
32.25.7 |  | 1 X 185 s / 25 mm^2 . | Ad. | 93.17 | 1513.04 | 1664.37 | 1966.95 | 0.46 | 0.5 | 0.59 |  |  |  | 1606.21 | 1757.54 | 2060.12
32.25.8 |  | 1 X 240 s / 25 mm^2 . | Ad. | 93.17 | 1596.41 | 1756 | 2075.33 | 0.46 | 0.5 | 0.59 |  |  |  | 1689.58 | 1849.17 | 2168.5
32.25.9 |  | 3 X 35 s / 16 mm^2 . | Ad. | 250.74 | 2774.25 | 3051.69 | 3606.57 | 1.23 | 1.35 | 1.59 |  |  |  | 3024.99 | 3302.43 | 3857.31
32.25.10 |  | 3 X 50 s / 16 mm^2 . | Ad. | 250.74 | 2942.3 | 3236.58 | 3824.99 | 1.23 | 1.35 | 1.59 |  |  |  | 3193.04 | 3487.32 | 4075.73
32.25.11 |  | 3 X 70 s / 16 mm^2 . | Ad. | 250.74 | 3109.89 | 3420.83 | 4042.88 | 1.23 | 1.35 | 1.59 |  |  |  | 3360.63 | 3671.57 | 4293.62
32.25.12 |  | 3 X 95 s / 16 mm^2 . | Ad. | 250.74 | 3193.03 | 3512.38 | 4150.98 | 1.23 | 1.35 | 1.59 |  |  |  | 3443.77 | 3763.12 | 4401.72
32.25.13 |  | 3 X 120 s / 16 mm^2 . | Ad. | 251.17 | 3278.09 | 3605.88 | 4261.46 | 1.23 | 1.35 | 1.59 |  |  |  | 3529.26 | 3857.05 | 4512.63
32.25.14 |  | 3 X 150 s / 25 mm^2 . | Ad. | 251.17 | 3278.09 | 3605.88 | 4261.46 | 1.23 | 1.35 | 1.59 |  |  |  | 3529.26 | 3857.05 | 4512.63
32.25.15 |  | 3 X 185 s / 25 mm^2 . | Ad. | 263.55 | 3360.14 | 3696.1 | 4368.2 | 1.29 | 1.42 | 1.67 |  |  |  | 3623.69 | 3959.65 | 4631.75
32.25.16 |  | 3 X 240 s / 25 mm^2 . | Ad. | 263.55 | 3360.14 | 3696.1 | 4368.2 | 1.29 | 1.42 | 1.67 |  |  |  | 3623.69 | 3959.65 | 4631.75
[14 empty] | 0 | 0 | 0
|  | 20.3/35 KV DAHİLİ TİP YE3SV (2XSY) , | [11 empty] | 0 | 0 | 0
|  | YE3SSV (2XSEYFGbY) KABLO BAŞLIĞI | [11 empty] | 0 | 0 | 0
[14 empty] | 0 | 0 | 0
32.25.17 |  | 1 X 35 s / 16 mm^2 . | Ad. | 60.7 | 882.26 | 970.52 | 1146.96 | 0.3 | 0.33 | 0.39 |  |  |  | 942.96 | 1031.22 | 1207.66
32.25.18 |  | 1 X 50 s / 16 mm^2 . | Ad. | 60.7 | 965.7 | 1062.23 | 1255.43 | 0.3 | 0.33 | 0.39 |  |  |  | 1026.4 | 1122.93 | 1316.13
32.25.19 |  | 1 X 70 s / 16 mm^2 . | Ad. | 60.7 | 1034.01 | 1137.37 | 1344.18 | 0.3 | 0.33 | 0.39 |  |  |  | 1094.71 | 1198.07 | 1404.88
32.25.20 |  | 1 X 95 s / 16 mm^2 . | Ad. | 60.7 | 1109.71 | 1220.66 | 1442.63 | 0.3 | 0.33 | 0.39 |  |  |  | 1170.41 | 1281.36 | 1503.33
32.25.21 |  | 1 X 120 s / 16 mm^2 . | Ad. | 62.77 | 1160.38 | 1276.42 | 1508.49 | 0.31 | 0.34 | 0.4 |  |  |  | 1223.15 | 1339.19 | 1571.26
32.25.22 |  | 1 X 150 s / 25 mm^2 . | Ad. | 62.77 | 1193.35 | 1312.65 | 1551.34 | 0.31 | 0.34 | 0.4 |  |  |  | 1256.12 | 1375.42 | 1614.11
32.25.23 |  | 1 X 185 s / 25 mm^2 . | Ad. | 62.77 | 1235.96 | 1359.49 | 1606.71 | 0.31 | 0.34 | 0.4 |  |  |  | 1298.73 | 1422.26 | 1669.48
32.25.24 |  | 1 X 240 s / 25 mm^2 . | Ad. | 64.49 | 1260.75 | 1386.83 | 1639 | 0.31 | 0.35 | 0.41 |  |  |  | 1325.24 | 1451.32 | 1703.49
32.25.25 |  | 3 X 35 s / 16 mm^2 . | Ad. | 208.79 | 2185.23 | 2403.7 | 2840.79 | 1.02 | 1.12 | 1.33 |  |  |  | 2394.02 | 2612.49 | 3049.58
32.25.26 |  | 3 X 50 s / 16 mm^2 . | Ad. | 208.79 | 2352.06 | 2587.21 | 3057.67 | 1.02 | 1.12 | 1.33 |  |  |  | 2560.85 | 2796 | 3266.46
32.25.27 |  | 3 X 70 s / 16 mm^2 . | Ad. | 210.49 | 2519.86 | 2771.83 | 3275.79 | 1.03 | 1.13 | 1.34 |  |  |  | 2730.35 | 2982.32 | 3486.28
32.25.28 |  | 3 X 95 s / 16 mm^2 . | Ad. | 210.49 | 2604.22 | 2864.68 | 3385.52 | 1.03 | 1.13 | 1.34 |  |  |  | 2814.71 | 3075.17 | 3596.01
32.25.29 |  | 3 X 120 s / 16 mm^2 . | Ad. | 223.09 | 2688.87 | 2957.76 | 3495.54 | 1.09 | 1.2 | 1.42 |  |  |  | 2911.96 | 3180.85 | 3718.63
32.25.30 |  | 3 X 150 s / 25 mm^2 . | Ad. | 225.05 | 2731.85 | 3005.07 | 3551.44 | 1.1 | 1.21 | 1.43 |  |  |  | 2956.9 | 3230.12 | 3776.49
32.25.31 |  | 3 X 185 s / 25 mm^2 . | Ad. | 225.05 | 2731.85 | 3005.07 | 3551.44 | 1.1 | 1.21 | 1.43 |  |  |  | 2956.9 | 3230.12 | 3776.49
32.25.32 |  | 3 X 240 s / 25 mm^2 . | Ad. | 237.33 | 2814.26 | 3095.76 | 3658.59 | 1.16 | 1.28 | 1.51 |  |  |  | 3051.59 | 3333.09 | 3895.92
[14 empty] | 0 | 0 | 0
32.26.0 | 32.26 | 0.6/1 KV YVV (NYY) TERMOPLASTİK | [11 empty] | 0 | 0 | 0
|  | EK KUTULARI (PROTOLİN EK MUFLAR) | [11 empty] | 0 | 0 | 0
[14 empty] | 0 | 0 | 0
32.26.1 |  | 1 X 1.5 mm^2 . | Ad. | 8.47 | 108.64 | 119.48 | 141.24 | 0.04 | 0.05 | 0.05 |  |  |  | 117.11 | 127.95 | 149.71
32.26.2 |  | 1 X 2.5 mm^2 . | Ad. | 8.47 | 108.64 | 119.48 | 141.24 | 0.04 | 0.05 | 0.05 |  |  |  | 117.11 | 127.95 | 149.71
32.26.3 |  | 1 X 4 mm^2 . | Ad. | 8.47 | 108.64 | 119.48 | 141.24 | 0.04 | 0.05 | 0.05 |  |  |  | 117.11 | 127.95 | 149.71
32.26.4 |  | 1 X 6 mm^2 . | Ad. | 9.46 | 108.64 | 119.48 | 141.24 | 0.05 | 0.05 | 0.06 |  |  |  | 118.1 | 128.94 | 150.7
32.26.5 |  | 1 X 10 mm^2 . | Ad. | 9.46 | 108.64 | 119.48 | 141.24 | 0.05 | 0.05 | 0.06 |  |  |  | 118.1 | 128.94 | 150.7
32.26.6 |  | 1 X 16 mm^2 . | Ad. | 13.64 | 108.64 | 119.48 | 141.24 | 0.07 | 0.07 | 0.09 |  |  |  | 122.28 | 133.12 | 154.88
32.26.7 |  | 1 X 25 c mm^2 . | Ad. | 14.1 | 108.64 | 119.48 | 141.24 | 0.07 | 0.08 | 0.09 |  |  |  | 122.74 | 133.58 | 155.34
32.26.8 |  | 1 X 35 c mm^2 . | Ad. | 14.1 | 108.64 | 119.48 | 141.24 | 0.07 | 0.08 | 0.09 |  |  |  | 122.74 | 133.58 | 155.34
32.26.9 |  | 1 X 50 s mm^2 . | Ad. | 25.14 | 108.64 | 119.48 | 141.24 | 0.12 | 0.14 | 0.16 |  |  |  | 133.78 | 144.62 | 166.38
32.26.10 |  | 1 X 70 s mm^2 . | Ad. | 25.14 | 110.63 | 121.68 | 143.79 | 0.12 | 0.14 | 0.16 |  |  |  | 135.77 | 146.82 | 168.93
32.26.11 |  | 1 X 95 s mm^2 . | Ad. | 25.14 | 116.1 | 127.76 | 150.94 | 0.12 | 0.14 | 0.16 |  |  |  | 141.24 | 152.9 | 176.08
32.26.12 |  | 1 X 120 s mm^2 . | Ad. | 26.29 | 116.1 | 127.76 | 150.94 | 0.13 | 0.14 | 0.17 |  |  |  | 142.39 | 154.05 | 177.23
32.26.13 |  | 1 X 150 s mm^2 . | Ad. | 27.64 | 117.77 | 129.56 | 153.11 | 0.14 | 0.15 | 0.18 |  |  |  | 145.41 | 157.2 | 180.75
32.26.14 |  | 1 X 185 s mm^2 . | Ad. | 28.38 | 122.48 | 134.74 | 159.25 | 0.14 | 0.15 | 0.18 |  |  |  | 150.86 | 163.12 | 187.63
32.26.15 |  | 1 X 240 s mm^2 . | Ad. | 28.38 | 126.31 | 138.97 | 164.24 | 0.14 | 0.15 | 0.18 |  |  |  | 154.69 | 167.35 | 192.62
32.26.16 |  | 2 X 1.5 mm^2 . | Ad. | 8.47 | 108.64 | 119.48 | 141.24 | 0.04 | 0.05 | 0.05 |  |  |  | 117.11 | 127.95 | 149.71
32.26.17 |  | 2 X 2.5 mm^2 . | Ad. | 8.47 | 108.64 | 119.48 | 141.24 | 0.04 | 0.05 | 0.05 |  |  |  | 117.11 | 127.95 | 149.71
32.26.18 |  | 2 X 4 mm^2 . | Ad. | 8.47 | 108.64 | 119.48 | 141.24 | 0.04 | 0.05 | 0.05 |  |  |  | 117.11 | 127.95 | 149.71
32.26.19 |  | 2 X 6 mm^2 . | Ad. | 12.86 | 108.64 | 119.48 | 141.24 | 0.06 | 0.07 | 0.08 |  |  |  | 121.5 | 132.34 | 154.1
32.26.20 |  | 2 X 10 mm^2 . | Ad. | 16.48 | 108.64 | 119.48 | 141.24 | 0.08 | 0.09 | 0.11 |  |  |  | 125.12 | 135.96 | 157.72
32.26.21 |  | 2 X 16 mm^2 . | Ad. | 16.48 | 108.64 | 119.48 | 141.24 | 0.08 | 0.09 | 0.11 |  |  |  | 125.12 | 135.96 | 157.72
32.26.22 |  | 2 X 25 c mm^2 . | Ad. | 24.29 | 108.64 | 119.48 | 141.24 | 0.12 | 0.13 | 0.15 |  |  |  | 132.93 | 143.77 | 165.53
32.26.23 |  | 2 X 35 c mm^2 . | Ad. | 24.29 | 110.63 | 121.68 | 143.79 | 0.12 | 0.13 | 0.15 |  |  |  | 134.92 | 145.97 | 168.08
32.26.24 |  | 2 X 50 s mm^2 . | Ad. | 24.29 | 116.1 | 127.76 | 150.94 | 0.12 | 0.13 | 0.15 |  |  |  | 140.39 | 152.05 | 175.23
32.26.25 |  | 2 X 70 s mm^2 . | Ad. | 24.29 | 117.77 | 129.56 | 153.11 | 0.12 | 0.13 | 0.15 |  |  |  | 142.06 | 153.85 | 177.4
32.26.26 |  | 2 X 95 s mm^2 . | Ad. | 28.52 | 122.48 | 134.74 | 159.25 | 0.14 | 0.15 | 0.18 |  |  |  | 151 | 163.26 | 187.77
32.26.27 |  | 2 X 120 s mm^2 . | Ad. | 50.4 | 126.31 | 138.97 | 164.24 | 0.25 | 0.27 | 0.32 |  |  |  | 176.71 | 189.37 | 214.64
32.26.28 |  | 2 X 150 s mm^2 . | Ad. | 54.25 | 138.63 | 152.45 | 180.18 | 0.27 | 0.29 | 0.34 |  |  |  | 192.88 | 206.7 | 234.43
32.26.29 |  | 2 X 185 s mm^2 . | Ad. | 54.25 | 151.56 | 166.65 | 196.99 | 0.27 | 0.29 | 0.34 |  |  |  | 205.81 | 220.9 | 251.24
32.26.30 |  | 2 X 240 s mm^2 . | Ad. | 67.06 | 168 | 184.84 | 218.36 | 0.33 | 0.36 | 0.43 |  |  |  | 235.06 | 251.9 | 285.42
32.26.31 |  | 3 X 1.5 mm^2 . | Ad. | 13.64 | 108.64 | 119.48 | 141.24 | 0.07 | 0.07 | 0.09 |  |  |  | 122.28 | 133.12 | 154.88
32.26.32 |  | 3 X 2.5 mm^2 . | Ad. | 13.64 | 108.64 | 119.48 | 141.24 | 0.07 | 0.07 | 0.09 |  |  |  | 122.28 | 133.12 | 154.88
32.26.33 |  | 3 X 4 mm^2 . | Ad. | 13.64 | 108.64 | 119.48 | 141.24 | 0.07 | 0.07 | 0.09 |  |  |  | 122.28 | 133.12 | 154.88
32.26.34 |  | 3 X 6 mm^2 . | Ad. | 14.1 | 108.64 | 119.48 | 141.24 | 0.07 | 0.08 | 0.09 |  |  |  | 122.74 | 133.58 | 155.34
32.26.35 |  | 3 X 10 mm^2 . | Ad. | 16.48 | 108.64 | 119.48 | 141.24 | 0.08 | 0.09 | 0.11 |  |  |  | 125.12 | 135.96 | 157.72
32.26.36 |  | 3 X 16 mm^2 . | Ad. | 20.16 | 108.64 | 119.48 | 141.24 | 0.1 | 0.11 | 0.13 |  |  |  | 128.8 | 139.64 | 161.4
32.26.37 |  | 3 X 25 c mm^2 . | Ad. | 24.06 | 110.63 | 121.68 | 143.79 | 0.12 | 0.13 | 0.15 |  |  |  | 134.69 | 145.74 | 167.85
32.26.38 |  | 3 X 35 c mm^2 . | Ad. | 25.87 | 116.1 | 127.76 | 150.94 | 0.13 | 0.14 | 0.17 |  |  |  | 141.97 | 153.63 | 176.81
32.26.39 |  | 3 X 50 s mm^2 . | Ad. | 25.87 | 117.77 | 129.56 | 153.11 | 0.13 | 0.14 | 0.17 |  |  |  | 143.64 | 155.43 | 178.98
32.26.40 |  | 3 X 70 s mm^2 . | Ad. | 26.31 | 122.48 | 134.74 | 159.25 | 0.13 | 0.14 | 0.17 |  |  |  | 148.79 | 161.05 | 185.56
32.26.41 |  | 3 X 95 s mm^2 . | Ad. | 46.1 | 138.63 | 152.45 | 180.18 | 0.23 | 0.25 | 0.29 |  |  |  | 184.73 | 198.55 | 226.28
32.26.42 |  | 3 X 120 s mm^2 . | Ad. | 50.4 | 151.56 | 166.65 | 196.99 | 0.25 | 0.27 | 0.32 |  |  |  | 201.96 | 217.05 | 247.39
32.26.43 |  | 3 X 150 s mm^2 . | Ad. | 50.4 | 168 | 184.84 | 218.36 | 0.25 | 0.27 | 0.32 |  |  |  | 218.4 | 235.24 | 268.76
32.26.44 |  | 3 X 185 s mm^2 . | Ad. | 81.28 | 210.25 | 231.29 | 273.31 | 0.4 | 0.44 | 0.52 |  |  |  | 291.53 | 312.57 | 354.59
32.26.45 |  | 3 X 240 s mm^2 . | Ad. | 82.97 | 273.3 | 300.68 | 355.35 | 0.41 | 0.45 | 0.53 |  |  |  | 356.27 | 383.65 | 438.32
32.26.46 |  | 3 X 25 c / 16 mm^2 . | Ad. | 28.38 | 116.1 | 127.76 | 150.94 | 0.14 | 0.15 | 0.18 |  |  |  | 144.48 | 156.14 | 179.32
32.26.47 |  | 3 X 35 c / 16 mm^2 . | Ad. | 28.38 | 116.1 | 127.76 | 150.94 | 0.14 | 0.15 | 0.18 |  |  |  | 144.48 | 156.14 | 179.32
32.26.48 |  | 3 X 50 s / 25 c mm^2 . | Ad. | 28.38 | 122.48 | 134.74 | 159.25 | 0.14 | 0.15 | 0.18 |  |  |  | 150.86 | 163.12 | 187.63
32.26.49 |  | 3 X 70 s / 35 c mm^2 . | Ad. | 47.89 | 126.31 | 138.97 | 164.24 | 0.23 | 0.26 | 0.3 |  |  |  | 174.2 | 186.86 | 212.13
32.26.50 |  | 3 X 95 / 50 s mm^2 . | Ad. | 48.72 | 151.56 | 166.65 | 196.99 | 0.24 | 0.26 | 0.31 |  |  |  | 200.28 | 215.37 | 245.71
32.26.51 |  | 3 X 120 / 70 s mm^2 . | Ad. | 51.31 | 168 | 184.84 | 218.36 | 0.25 | 0.28 | 0.33 |  |  |  | 219.31 | 236.15 | 269.67
32.26.52 |  | 3 X 150 / 70 s mm^2 . | Ad. | 55.54 | 210.25 | 231.29 | 273.31 | 0.27 | 0.3 | 0.35 |  |  |  | 265.79 | 286.83 | 328.85
32.26.53 |  | 3 X 185 / 95 s mm^2 . | Ad. | 80.61 | 273.3 | 300.68 | 355.35 | 0.39 | 0.43 | 0.51 |  |  |  | 353.91 | 381.29 | 435.96
32.26.54 |  | 3 X 240 / 120 s mm^2 . | Ad. | 115.44 | 302.3 | 332.51 | 392.95 | 0.56 | 0.62 | 0.73 |  |  |  | 417.74 | 447.95 | 508.39
32.26.55 |  | 4 X 1.5 mm^2 . | Ad. | 14.79 | 108.64 | 119.48 | 141.24 | 0.07 | 0.08 | 0.09 |  |  |  | 123.43 | 134.27 | 156.03
32.26.56 |  | 4 X 2.5 mm^2 . | Ad. | 14.79 | 108.64 | 119.48 | 141.24 | 0.07 | 0.08 | 0.09 |  |  |  | 123.43 | 134.27 | 156.03
32.26.57 |  | 4 X 4 mm^2 . | Ad. | 14.79 | 108.64 | 119.48 | 141.24 | 0.07 | 0.08 | 0.09 |  |  |  | 123.43 | 134.27 | 156.03
32.26.58 |  | 4 X 6 mm^2 . | Ad. | 15.18 | 108.64 | 119.48 | 141.24 | 0.07 | 0.08 | 0.1 |  |  |  | 123.82 | 134.66 | 156.42
32.26.59 |  | 4 X 10 mm^2 . | Ad. | 24.06 | 108.64 | 119.48 | 141.24 | 0.12 | 0.13 | 0.15 |  |  |  | 132.7 | 143.54 | 165.3
32.26.60 |  | 4 X 16 mm^2 . | Ad. | 24.06 | 108.64 | 119.48 | 141.24 | 0.12 | 0.13 | 0.15 |  |  |  | 132.7 | 143.54 | 165.3
32.26.61 |  | 4 X 25 c mm^2 . | Ad. | 27.44 | 116.1 | 127.76 | 150.94 | 0.13 | 0.15 | 0.17 |  |  |  | 143.54 | 155.2 | 178.38
[14 empty] | 0 | 0 | 0
32.26.1.0 | 32.26.1 | 0.6/1 KV YAVV (NAYY) TERMOPLASTİK | [11 empty] | 0 | 0 | 0
|  | EK KUTULARI (PROTOLİN EK MUFLAR) | [11 empty] | 0 | 0 | 0
[14 empty] | 0 | 0 | 0
|  | SIKMALI BORU EKLİ | [11 empty] | 0 | 0 | 0
[14 empty] | 0 | 0 | 0
32.26.1.1 |  | 4 X 16 mm^2 . | Ad. | 28.88 | 108.64 | 119.48 | 141.24 | 0.12 | 0.13 | 0.15 |  |  |  | 137.52 | 148.36 | 170.12
32.26.1.2 |  | 3 X 25 c / 16 mm^2 . | Ad. | 34 | 116.1 | 127.76 | 150.94 | 0.14 | 0.15 | 0.18 |  |  |  | 150.1 | 161.76 | 184.94
32.26.1.3 |  | 3 X 35sc / 16 mm^2 . | Ad. | 34 | 116.1 | 127.76 | 150.94 | 0.14 | 0.15 | 0.18 |  |  |  | 150.1 | 161.76 | 184.94
32.26.1.4 |  | 3 X 50sc / 25 c mm^2 . | Ad. | 34 | 122.48 | 134.74 | 159.25 | 0.14 | 0.15 | 0.18 |  |  |  | 156.48 | 168.74 | 193.25
32.26.1.5 |  | 3 X 70sc / 35 sc mm^2 . | Ad. | 57.37 | 126.31 | 138.97 | 164.24 | 0.23 | 0.26 | 0.3 |  |  |  | 183.68 | 196.34 | 221.61
32.26.1.6 |  | 3 X 95 sc/ 50sc mm^2 . | Ad. | 58.5 | 151.56 | 166.65 | 196.99 | 0.24 | 0.26 | 0.31 |  |  |  | 210.06 | 225.15 | 255.49
32.26.1.7 |  | 3 X 120sc/ 70 sc mm^2 . | Ad. | 61.62 | 168 | 184.84 | 218.36 | 0.25 | 0.28 | 0.33 |  |  |  | 229.62 | 246.46 | 279.98
32.26.1.8 |  | 3 X 150sc/ 70 sc mm^2 . | Ad. | 66.67 | 210.25 | 231.29 | 273.31 | 0.27 | 0.3 | 0.35 |  |  |  | 276.92 | 297.96 | 339.98
32.26.1.9 |  | 3 X 185sc/ 95 sc mm^2 . | Ad. | 96.66 | 273.3 | 300.68 | 355.35 | 0.39 | 0.43 | 0.51 |  |  |  | 369.96 | 397.34 | 452.01
32.26.1.10 |  | 3 X 240sc/120 sc mm^2 . | Ad. | 138.51 | 302.3 | 332.51 | 392.95 | 0.56 | 0.62 | 0.73 |  |  |  | 440.81 | 471.02 | 531.46
[14 empty] | 0 | 0 | 0
|  | CİVATALI BORU EKLİ | [11 empty] | 0 | 0 | 0
[14 empty] | 0 | 0 | 0
32.26.1.11 |  | 4 X 16 mm^2 . | Ad. | 31.71 | 108.64 | 119.48 | 141.24 | 0.12 | 0.13 | 0.15 |  |  |  | 140.35 | 151.19 | 172.95
32.26.1.12 |  | 3 X 25 c / 16 mm^2 . | Ad. | 37.42 | 116.1 | 127.76 | 150.94 | 0.14 | 0.15 | 0.18 |  |  |  | 153.52 | 165.18 | 188.36
32.26.1.13 |  | 3 X 35sc / 16 mm^2 . | Ad. | 37.42 | 116.1 | 127.76 | 150.94 | 0.14 | 0.15 | 0.18 |  |  |  | 153.52 | 165.18 | 188.36
32.26.1.14 |  | 3 X 50sc / 25 c mm^2 . | Ad. | 37.42 | 122.48 | 134.74 | 159.25 | 0.14 | 0.15 | 0.18 |  |  |  | 159.9 | 172.16 | 196.67
32.26.1.15 |  | 3 X 70sc / 35 sc mm^2 . | Ad. | 63.09 | 126.31 | 138.97 | 164.24 | 0.23 | 0.26 | 0.3 |  |  |  | 189.4 | 202.06 | 227.33
32.26.1.16 |  | 3 X 95 sc/ 50sc mm^2 . | Ad. | 64.35 | 151.56 | 166.65 | 196.99 | 0.24 | 0.26 | 0.31 |  |  |  | 215.91 | 231 | 261.34
32.26.1.17 |  | 3 X 120sc/ 70 sc mm^2 . | Ad. | 67.8 | 168 | 184.84 | 218.36 | 0.25 | 0.28 | 0.33 |  |  |  | 235.8 | 252.64 | 286.16
32.26.1.18 |  | 3 X 150sc/ 70 sc mm^2 . | Ad. | 73.33 | 210.25 | 231.29 | 273.31 | 0.27 | 0.3 | 0.35 |  |  |  | 283.58 | 304.62 | 346.64
32.26.1.19 |  | 3 X 185sc/ 95 sc mm^2 . | Ad. | 106.37 | 273.3 | 300.68 | 355.35 | 0.39 | 0.43 | 0.51 |  |  |  | 379.67 | 407.05 | 461.72
32.26.1.20 |  | 3 X 240sc/120 sc mm^2 . | Ad. | 152.38 | 302.3 | 332.51 | 392.95 | 0.56 | 0.62 | 0.73 |  |  |  | 454.68 | 484.89 | 545.33
[14 empty] | 0 | 0 | 0
| 32.26.2 | 0.6/1 KV YVV (NYY) BÜZÜŞMELİ TİP EK MUFLAR | [11 empty] | 0 | 0 | 0
[14 empty] | 0 | 0 | 0
32.26.2.1 |  | 1 X 1.5 mm^2 . | Ad. | 10.56 | 108.64 | 119.48 | 141.24 | 0.05 | 0.06 | 0.07 |  |  |  | 119.2 | 130.04 | 151.8
32.26.2.2 |  | 1 X 2.5 mm^2 . | Ad. | 10.56 | 108.64 | 119.48 | 141.24 | 0.05 | 0.06 | 0.07 |  |  |  | 119.2 | 130.04 | 151.8
32.26.2.3 |  | 1 X 4 mm^2 . | Ad. | 10.56 | 108.64 | 119.48 | 141.24 | 0.05 | 0.06 | 0.07 |  |  |  | 119.2 | 130.04 | 151.8
32.26.2.4 |  | 1 X 6 mm^2 . | Ad. | 11.82 | 108.64 | 119.48 | 141.24 | 0.06 | 0.06 | 0.08 |  |  |  | 120.46 | 131.3 | 153.06
32.26.2.5 |  | 1 X 10 mm^2 . | Ad. | 11.82 | 108.64 | 119.48 | 141.24 | 0.06 | 0.06 | 0.08 |  |  |  | 120.46 | 131.3 | 153.06
32.26.2.6 |  | 1 X 16 mm^2 . | Ad. | 17.04 | 108.64 | 119.48 | 141.24 | 0.08 | 0.09 | 0.11 |  |  |  | 125.68 | 136.52 | 158.28
32.26.2.7 |  | 1 X 25 c mm^2 . | Ad. | 17.61 | 108.64 | 119.48 | 141.24 | 0.09 | 0.09 | 0.11 |  |  |  | 126.25 | 137.09 | 158.85
32.26.2.8 |  | 1 X 35 c mm^2 . | Ad. | 17.61 | 108.64 | 119.48 | 141.24 | 0.09 | 0.09 | 0.11 |  |  |  | 126.25 | 137.09 | 158.85
32.26.2.9 |  | 1 X 50 s mm^2 . | Ad. | 31.43 | 108.64 | 119.48 | 141.24 | 0.15 | 0.17 | 0.2 |  |  |  | 140.07 | 150.91 | 172.67
32.26.2.10 |  | 1 X 70 s mm^2 . | Ad. | 31.43 | 110.63 | 121.68 | 143.79 | 0.15 | 0.17 | 0.2 |  |  |  | 142.06 | 153.11 | 175.22
32.26.2.11 |  | 1 X 95 s mm^2 . | Ad. | 31.43 | 116.1 | 127.76 | 150.94 | 0.15 | 0.17 | 0.2 |  |  |  | 147.53 | 159.19 | 182.37
32.26.2.12 |  | 1 X 120 s mm^2 . | Ad. | 32.85 | 116.1 | 127.76 | 150.94 | 0.16 | 0.18 | 0.21 |  |  |  | 148.95 | 160.61 | 183.79
32.26.2.13 |  | 1 X 150 s mm^2 . | Ad. | 34.55 | 117.77 | 129.56 | 153.11 | 0.17 | 0.19 | 0.22 |  |  |  | 152.32 | 164.11 | 187.66
32.26.2.14 |  | 1 X 185 s mm^2 . | Ad. | 35.45 | 122.48 | 134.74 | 159.25 | 0.17 | 0.19 | 0.22 |  |  |  | 157.93 | 170.19 | 194.7
32.26.2.15 |  | 1 X 240 s mm^2 . | Ad. | 35.45 | 126.31 | 138.97 | 164.24 | 0.17 | 0.19 | 0.22 |  |  |  | 161.76 | 174.42 | 199.69
32.26.2.16 |  | 2 X 1.5 mm^2 . | Ad. | 10.56 | 108.64 | 119.48 | 141.24 | 0.05 | 0.06 | 0.07 |  |  |  | 119.2 | 130.04 | 151.8
32.26.2.17 |  | 2 X 2.5 mm^2 . | Ad. | 10.56 | 108.64 | 119.48 | 141.24 | 0.05 | 0.06 | 0.07 |  |  |  | 119.2 | 130.04 | 151.8
32.26.2.18 |  | 2 X 4 mm^2 . | Ad. | 10.56 | 108.64 | 119.48 | 141.24 | 0.05 | 0.06 | 0.07 |  |  |  | 119.2 | 130.04 | 151.8
32.26.2.19 |  | 2 X 6 mm^2 . | Ad. | 16.05 | 108.64 | 119.48 | 141.24 | 0.08 | 0.09 | 0.1 |  |  |  | 124.69 | 135.53 | 157.29
32.26.2.20 |  | 2 X 10 mm^2 . | Ad. | 20.59 | 108.64 | 119.48 | 141.24 | 0.1 | 0.11 | 0.13 |  |  |  | 129.23 | 140.07 | 161.83
32.26.2.21 |  | 2 X 16 mm^2 . | Ad. | 20.59 | 108.64 | 119.48 | 141.24 | 0.1 | 0.11 | 0.13 |  |  |  | 129.23 | 140.07 | 161.83
32.26.2.22 |  | 2 X 25 c mm^2 . | Ad. | 30.37 | 108.64 | 119.48 | 141.24 | 0.15 | 0.16 | 0.19 |  |  |  | 139.01 | 149.85 | 171.61
32.26.2.23 |  | 2 X 35 c mm^2 . | Ad. | 30.37 | 110.63 | 121.68 | 143.79 | 0.15 | 0.16 | 0.19 |  |  |  | 141 | 152.05 | 174.16
32.26.2.24 |  | 2 X 50 s mm^2 . | Ad. | 30.37 | 116.1 | 127.76 | 150.94 | 0.15 | 0.16 | 0.19 |  |  |  | 146.47 | 158.13 | 181.31
32.26.2.25 |  | 2 X 70 s mm^2 . | Ad. | 30.37 | 117.77 | 129.56 | 153.11 | 0.15 | 0.16 | 0.19 |  |  |  | 148.14 | 159.93 | 183.48
32.26.2.26 |  | 2 X 95 s mm^2 . | Ad. | 35.66 | 122.48 | 134.74 | 159.25 | 0.17 | 0.19 | 0.23 |  |  |  | 158.14 | 170.4 | 194.91
32.26.2.27 |  | 2 X 120 s mm^2 . | Ad. | 63 | 126.31 | 138.97 | 164.24 | 0.31 | 0.34 | 0.4 |  |  |  | 189.31 | 201.97 | 227.24
32.26.2.28 |  | 2 X 150 s mm^2 . | Ad. | 67.82 | 138.63 | 152.45 | 180.18 | 0.33 | 0.36 | 0.43 |  |  |  | 206.45 | 220.27 | 248
32.26.2.29 |  | 2 X 185 s mm^2 . | Ad. | 67.82 | 151.56 | 166.65 | 196.99 | 0.33 | 0.36 | 0.43 |  |  |  | 219.38 | 234.47 | 264.81
32.26.2.30 |  | 2 X 240 s mm^2 . | Ad. | 83.85 | 168 | 184.84 | 218.36 | 0.41 | 0.45 | 0.53 |  |  |  | 251.85 | 268.69 | 302.21
32.26.2.31 |  | 3 X 1.5 mm^2 . | Ad. | 17.04 | 108.64 | 119.48 | 141.24 | 0.08 | 0.09 | 0.11 |  |  |  | 125.68 | 136.52 | 158.28
32.26.2.32 |  | 3 X 2.5 mm^2 . | Ad. | 17.04 | 108.64 | 119.48 | 141.24 | 0.08 | 0.09 | 0.11 |  |  |  | 125.68 | 136.52 | 158.28
32.26.2.33 |  | 3 X 4 mm^2 . | Ad. | 17.04 | 108.64 | 119.48 | 141.24 | 0.08 | 0.09 | 0.11 |  |  |  | 125.68 | 136.52 | 158.28
32.26.2.34 |  | 3 X 6 mm^2 . | Ad. | 17.61 | 108.64 | 119.48 | 141.24 | 0.09 | 0.09 | 0.11 |  |  |  | 126.25 | 137.09 | 158.85
32.26.2.35 |  | 3 X 10 mm^2 . | Ad. | 20.59 | 108.64 | 119.48 | 141.24 | 0.1 | 0.11 | 0.13 |  |  |  | 129.23 | 140.07 | 161.83
32.26.2.36 |  | 3 X 16 mm^2 . | Ad. | 25.16 | 108.64 | 119.48 | 141.24 | 0.12 | 0.14 | 0.16 |  |  |  | 133.8 | 144.64 | 166.4
32.26.2.37 |  | 3 X 25 c mm^2 . | Ad. | 30.08 | 110.63 | 121.68 | 143.79 | 0.15 | 0.16 | 0.19 |  |  |  | 140.71 | 151.76 | 173.87
32.26.2.38 |  | 3 X 35 c mm^2 . | Ad. | 32.35 | 116.1 | 127.76 | 150.94 | 0.16 | 0.17 | 0.21 |  |  |  | 148.45 | 160.11 | 183.29
32.26.2.39 |  | 3 X 50 s mm^2 . | Ad. | 32.35 | 117.77 | 129.56 | 153.11 | 0.16 | 0.17 | 0.21 |  |  |  | 150.12 | 161.91 | 185.46
32.26.2.40 |  | 3 X 70 s mm^2 . | Ad. | 32.88 | 122.48 | 134.74 | 159.25 | 0.16 | 0.18 | 0.21 |  |  |  | 155.36 | 167.62 | 192.13
32.26.2.41 |  | 3 X 95 s mm^2 . | Ad. | 57.63 | 138.63 | 152.45 | 180.18 | 0.28 | 0.31 | 0.37 |  |  |  | 196.26 | 210.08 | 237.81
32.26.2.42 |  | 3 X 120 s mm^2 . | Ad. | 63 | 151.56 | 166.65 | 196.99 | 0.31 | 0.34 | 0.4 |  |  |  | 214.56 | 229.65 | 259.99
32.26.2.43 |  | 3 X 150 s mm^2 . | Ad. | 63 | 168 | 184.84 | 218.36 | 0.31 | 0.34 | 0.4 |  |  |  | 231 | 247.84 | 281.36
32.26.2.44 |  | 3 X 185 s mm^2 . | Ad. | 101.59 | 210.25 | 231.29 | 273.31 | 0.5 | 0.55 | 0.64 |  |  |  | 311.84 | 332.88 | 374.9
32.26.2.45 |  | 3 X 240 s mm^2 . | Ad. | 103.73 | 273.3 | 300.68 | 355.35 | 0.51 | 0.56 | 0.66 |  |  |  | 377.03 | 404.41 | 459.08
32.26.2.46 |  | 3 X 25 c / 16 mm^2 . | Ad. | 35.45 | 116.1 | 127.76 | 150.94 | 0.17 | 0.19 | 0.22 |  |  |  | 151.55 | 163.21 | 186.39
32.26.2.47 |  | 3 X 35 c / 16 mm^2 . | Ad. | 35.45 | 116.1 | 127.76 | 150.94 | 0.17 | 0.19 | 0.22 |  |  |  | 151.55 | 163.21 | 186.39
32.26.2.48 |  | 3 X 50 s / 25 c mm^2 . | Ad. | 35.45 | 122.48 | 134.74 | 159.25 | 0.17 | 0.19 | 0.22 |  |  |  | 157.93 | 170.19 | 194.7
32.26.2.49 |  | 3 X 70 s / 35 c mm^2 . | Ad. | 59.83 | 126.31 | 138.97 | 164.24 | 0.29 | 0.32 | 0.38 |  |  |  | 186.14 | 198.8 | 224.07
32.26.2.50 |  | 3 X 95 / 50 s mm^2 . | Ad. | 60.89 | 151.56 | 166.65 | 196.99 | 0.3 | 0.33 | 0.39 |  |  |  | 212.45 | 227.54 | 257.88
32.26.2.51 |  | 3 X 120 / 70 s mm^2 . | Ad. | 64.17 | 168 | 184.84 | 218.36 | 0.31 | 0.35 | 0.41 |  |  |  | 232.17 | 249.01 | 282.53
32.26.2.52 |  | 3 X 150 / 70 s mm^2 . | Ad. | 69.43 | 210.25 | 231.29 | 273.31 | 0.34 | 0.37 | 0.44 |  |  |  | 279.68 | 300.72 | 342.74
32.26.2.53 |  | 3 X 185 / 95 s mm^2 . | Ad. | 100.77 | 273.3 | 300.68 | 355.35 | 0.49 | 0.54 | 0.64 |  |  |  | 374.07 | 401.45 | 456.12
32.26.2.54 |  | 3 X 240 / 120 s mm^2 . | Ad. | 144.32 | 302.3 | 332.51 | 392.95 | 0.71 | 0.78 | 0.92 |  |  |  | 446.62 | 476.83 | 537.27
32.26.2.55 |  | 4 X 1.5 mm^2 . | Ad. | 18.51 | 108.64 | 119.48 | 141.24 | 0.09 | 0.1 | 0.12 |  |  |  | 127.15 | 137.99 | 159.75
32.26.2.56 |  | 4 X 2.5 mm^2 . | Ad. | 18.51 | 108.64 | 119.48 | 141.24 | 0.09 | 0.1 | 0.12 |  |  |  | 127.15 | 137.99 | 159.75
32.26.2.57 |  | 4 X 4 mm^2 . | Ad. | 18.51 | 108.64 | 119.48 | 141.24 | 0.09 | 0.1 | 0.12 |  |  |  | 127.15 | 137.99 | 159.75
32.26.2.58 |  | 4 X 6 mm^2 . | Ad. | 18.99 | 108.64 | 119.48 | 141.24 | 0.09 | 0.1 | 0.12 |  |  |  | 127.63 | 138.47 | 160.23
32.26.2.59 |  | 4 X 10 mm^2 . | Ad. | 30.08 | 108.64 | 119.48 | 141.24 | 0.15 | 0.16 | 0.19 |  |  |  | 138.72 | 149.56 | 171.32
32.26.2.60 |  | 4 X 16 mm^2 . | Ad. | 30.08 | 108.64 | 119.48 | 141.24 | 0.15 | 0.16 | 0.19 |  |  |  | 138.72 | 149.56 | 171.32
32.26.2.61 |  | 4 X 25 c mm^2 . | Ad. | 34.26 | 116.1 | 127.76 | 150.94 | 0.17 | 0.18 | 0.22 |  |  |  | 150.36 | 162.02 | 185.2
[14 empty] | 0 | 0 | 0
| 32.26.3 | 0.6/1 KV YAVV (NAYY) BÜZÜŞMELİ TİP EK MUFLAR | [11 empty] | 0 | 0 | 0
[14 empty] | 0 | 0 | 0
|  | SIKMALI BORU EKLİ | [11 empty] | 0 | 0 | 0
[14 empty] | 0 | 0 | 0
32.26.3.1 |  | 4 X 16 mm^2 . | Ad. | 36.09 | 108.64 | 119.48 | 141.24 | 0.15 | 0.16 | 0.19 |  |  |  | 144.73 | 155.57 | 177.33
32.26.3.2 |  | 3 X 25 c / 16 mm^2 . | Ad. | 42.5 | 116.1 | 127.76 | 150.94 | 0.17 | 0.19 | 0.22 |  |  |  | 158.6 | 170.26 | 193.44
32.26.3.3 |  | 3 X 35sc / 16 mm^2 . | Ad. | 42.5 | 116.1 | 127.76 | 150.94 | 0.17 | 0.19 | 0.22 |  |  |  | 158.6 | 170.26 | 193.44
32.26.3.4 |  | 3 X 50sc / 25 c mm^2 . | Ad. | 42.5 | 122.48 | 134.74 | 159.25 | 0.17 | 0.19 | 0.22 |  |  |  | 164.98 | 177.24 | 201.75
32.26.3.5 |  | 3 X 70sc / 35 sc mm^2 . | Ad. | 71.72 | 126.31 | 138.97 | 164.24 | 0.29 | 0.32 | 0.38 |  |  |  | 198.03 | 210.69 | 235.96
32.26.3.6 |  | 3 X 95 sc/ 50sc mm^2 . | Ad. | 73.12 | 151.56 | 166.65 | 196.99 | 0.3 | 0.33 | 0.39 |  |  |  | 224.68 | 239.77 | 270.11
32.26.3.7 |  | 3 X 120sc/ 70 sc mm^2 . | Ad. | 77.05 | 168 | 184.84 | 218.36 | 0.31 | 0.35 | 0.41 |  |  |  | 245.05 | 261.89 | 295.41
32.26.3.8 |  | 3 X 150sc/ 70 sc mm^2 . | Ad. | 83.34 | 210.25 | 231.29 | 273.31 | 0.34 | 0.37 | 0.44 |  |  |  | 293.59 | 314.63 | 356.65
32.26.3.9 |  | 3 X 185sc/ 95 sc mm^2 . | Ad. | 120.86 | 273.3 | 300.68 | 355.35 | 0.49 | 0.54 | 0.64 |  |  |  | 394.16 | 421.54 | 476.21
32.26.3.10 |  | 3 X 240sc/120 sc mm^2 . | Ad. | 173.16 | 302.3 | 332.51 | 392.95 | 0.71 | 0.78 | 0.92 |  |  |  | 475.46 | 505.67 | 566.11
[14 empty] | 0 | 0 | 0
|  | CİVATALI BORU EKLİ | [11 empty] | 0 | 0 | 0
[14 empty] | 0 | 0 | 0
32.26.3.11 |  | 4 X 16 mm^2 . | Ad. | 39.65 | 108.64 | 119.48 | 141.24 | 0.15 | 0.16 | 0.19 |  |  |  | 148.29 | 159.13 | 180.89
32.26.3.12 |  | 3 X 25 c / 16 mm^2 . | Ad. | 46.79 | 116.1 | 127.76 | 150.94 | 0.17 | 0.19 | 0.22 |  |  |  | 162.89 | 174.55 | 197.73
32.26.3.13 |  | 3 X 35sc / 16 mm^2 . | Ad. | 46.79 | 116.1 | 127.76 | 150.94 | 0.17 | 0.19 | 0.22 |  |  |  | 162.89 | 174.55 | 197.73
32.26.3.14 |  | 3 X 50sc / 25 c mm^2 . | Ad. | 46.79 | 122.48 | 134.74 | 159.25 | 0.17 | 0.19 | 0.22 |  |  |  | 169.27 | 181.53 | 206.04
32.26.3.15 |  | 3 X 70sc / 35 sc mm^2 . | Ad. | 78.89 | 126.31 | 138.97 | 164.24 | 0.29 | 0.32 | 0.38 |  |  |  | 205.2 | 217.86 | 243.13
32.26.3.16 |  | 3 X 95 sc/ 50sc mm^2 . | Ad. | 80.43 | 151.56 | 166.65 | 196.99 | 0.3 | 0.33 | 0.39 |  |  |  | 231.99 | 247.08 | 277.42
32.26.3.17 |  | 3 X 120sc/ 70 sc mm^2 . | Ad. | 84.74 | 168 | 184.84 | 218.36 | 0.31 | 0.35 | 0.41 |  |  |  | 252.74 | 269.58 | 303.1
32.26.3.18 |  | 3 X 150sc/ 70 sc mm^2 . | Ad. | 91.68 | 210.25 | 231.29 | 273.31 | 0.34 | 0.37 | 0.44 |  |  |  | 301.93 | 322.97 | 364.99
32.26.3.19 |  | 3 X 185sc/ 95 sc mm^2 . | Ad. | 132.96 | 273.3 | 300.68 | 355.35 | 0.49 | 0.54 | 0.64 |  |  |  | 406.26 | 433.64 | 488.31
32.26.3.20 |  | 3 X 240sc/120 sc mm^2 . | Ad. | 190.47 | 302.3 | 332.51 | 392.95 | 0.71 | 0.78 | 0.92 |  |  |  | 492.77 | 522.98 | 583.42
[14 empty] | 0 | 0 | 0
32.27.1.0 | 32.27.1 | 0.6/1 KV YVMV (NYCY) | [11 empty] | 0 | 0 | 0
|  | TERMOPLASTİK EK MUFLAR | [11 empty] | 0 | 0 | 0
[14 empty] | 0 | 0 | 0
32.27.1.1 |  | 3 X 1.5/1.5 mm^2 . | Ad. | 12.1 | 108.64 | 119.48 | 141.24 | 0.06 | 0.07 | 0.08 |  |  |  | 120.74 | 131.58 | 153.34
32.27.1.2 |  | 3 X 2.5/2.5 mm^2 . | Ad. | 12.1 | 108.64 | 119.48 | 141.24 | 0.06 | 0.07 | 0.08 |  |  |  | 120.74 | 131.58 | 153.34
32.27.1.3 |  | 3 X 4/4 mm^2 . | Ad. | 20.98 | 108.64 | 119.48 | 141.24 | 0.1 | 0.11 | 0.13 |  |  |  | 129.62 | 140.46 | 162.22
32.27.1.4 |  | 3 X 6/6 mm^2 . | Ad. | 22.04 | 108.64 | 119.48 | 141.24 | 0.11 | 0.12 | 0.14 |  |  |  | 130.68 | 141.52 | 163.28
32.27.1.5 |  | 3 X 10/10 mm^2 . | Ad. | 27.23 | 108.64 | 119.48 | 141.24 | 0.13 | 0.15 | 0.17 |  |  |  | 135.87 | 146.71 | 168.47
32.27.1.6 |  | 3 X 16/16 mm^2 . | Ad. | 27.23 | 110.63 | 121.68 | 143.79 | 0.13 | 0.15 | 0.17 |  |  |  | 137.86 | 148.91 | 171.02
32.27.1.7 |  | 3 X 25 c / 16 mm^2 . | Ad. | 30.17 | 116.1 | 127.76 | 150.94 | 0.15 | 0.16 | 0.19 |  |  |  | 146.27 | 157.93 | 181.11
32.27.1.8 |  | 3 X 35 c / 16 mm^2 . | Ad. | 30.17 | 116.1 | 127.76 | 150.94 | 0.15 | 0.16 | 0.19 |  |  |  | 146.27 | 157.93 | 181.11
32.27.1.9 |  | 3 X 50 s / 25 mm^2 . | Ad. | 30.17 | 122.48 | 134.74 | 159.25 | 0.15 | 0.16 | 0.19 |  |  |  | 152.65 | 164.91 | 189.42
32.27.1.10 |  | 3 X 70 s / 35 mm^2 . | Ad. | 47.98 | 126.31 | 138.97 | 164.24 | 0.23 | 0.26 | 0.31 |  |  |  | 174.29 | 186.95 | 212.22
32.27.1.11 |  | 3 X 95 s / 50 mm^2 . | Ad. | 50.58 | 151.56 | 166.65 | 196.99 | 0.25 | 0.27 | 0.32 |  |  |  | 202.14 | 217.23 | 247.57
32.27.1.12 |  | 3 X 120 s / 70 mm^2 . | Ad. | 50.58 | 168 | 184.84 | 218.36 | 0.25 | 0.27 | 0.32 |  |  |  | 218.58 | 235.42 | 268.94
32.27.1.13 |  | 3 X 150 s / 70 mm^2 . | Ad. | 66.19 | 210.25 | 231.29 | 273.31 | 0.32 | 0.36 | 0.42 |  |  |  | 276.44 | 297.48 | 339.5
32.27.1.14 |  | 3 X 185 s / 95 mm^2 . | Ad. | 99.83 | 273.3 | 300.68 | 355.35 | 0.49 | 0.54 | 0.63 |  |  |  | 373.13 | 400.51 | 455.18
32.27.1.15 |  | 3 X 240 s / 120 mm^2 . | Ad. | 118.51 | 302.3 | 332.51 | 392.95 | 0.58 | 0.64 | 0.75 |  |  |  | 420.81 | 451.02 | 511.46
[14 empty] | 0 | 0 | 0
|  | 0.6/1 KV YAVMV (NAYCY) | [11 empty] | 0 | 0 | 0
|  | TERMOPLASTİK EK MUFLAR | [11 empty] | 0 | 0 | 0
[14 empty] | 0 | 0 | 0
|  | SIKMALI BORU EKLİ | [11 empty] | 0 | 0 | 0
[14 empty] | 0 | 0 | 0
32.27.1.16 |  | 3 X 16 / 10 Cu mm^2 . | Ad. | 32.72 | 110.63 | 121.68 | 143.79 | 0.13 | 0.15 | 0.17 |  |  |  | 143.35 | 154.4 | 176.51
32.27.1.25 |  | 3 X 25 / 10 Cu mm^2 . | Ad. | 36.28 | 116.1 | 127.76 | 150.94 | 0.15 | 0.16 | 0.19 |  |  |  | 152.38 | 164.04 | 187.22
32.27.1.26 |  | 3 X 35 / 10 Cu mm^2 . | Ad. | 36.28 | 116.1 | 127.76 | 150.94 | 0.15 | 0.16 | 0.19 |  |  |  | 152.38 | 164.04 | 187.22
32.27.1.27 |  | 3 X 50 / 15 Cu mm^2 . | Ad. | 36.28 | 122.48 | 134.74 | 159.25 | 0.15 | 0.16 | 0.19 |  |  |  | 158.76 | 171.02 | 195.53
32.27.1.28 |  | 3 X 70 / 21 Cu mm^2 . | Ad. | 57.65 | 126.31 | 138.97 | 164.24 | 0.23 | 0.26 | 0.31 |  |  |  | 183.96 | 196.62 | 221.89
32.27.1.29 |  | 3 X 95 / 28 Cu mm^2 . | Ad. | 60.64 | 151.56 | 166.65 | 196.99 | 0.25 | 0.27 | 0.32 |  |  |  | 212.2 | 227.29 | 257.63
32.27.1.30 |  | 3 X 120 / 41 Cu mm^2 . | Ad. | 60.64 | 168 | 184.84 | 218.36 | 0.25 | 0.27 | 0.32 |  |  |  | 228.64 | 245.48 | 279
32.27.1.31 |  | 3 X 150 / 41 Cu mm^2 . | Ad. | 79.39 | 210.25 | 231.29 | 273.31 | 0.32 | 0.36 | 0.42 |  |  |  | 289.64 | 310.68 | 352.7
32.27.1.32 |  | 3 X 185 / 57 Cu mm^2 . | Ad. | 119.78 | 273.3 | 300.68 | 355.35 | 0.49 | 0.54 | 0.63 |  |  |  | 393.08 | 420.46 | 475.13
32.27.1.33 |  | 3 X 240 / 72 Cu mm^2 . | Ad. | 142.25 | 302.3 | 332.51 | 392.95 | 0.58 | 0.64 | 0.75 |  |  |  | 444.55 | 474.76 | 535.2
[14 empty] | 0 | 0 | 0
|  | CİVATALI BORU EKLİ | [11 empty] | 0 | 0 | 0
[14 empty] | 0 | 0 | 0
32.27.1.34 |  | 3 X 16 / 10 Cu mm^2 . | Ad. | 35.98 | 110.63 | 121.68 | 143.79 | 0.13 | 0.15 | 0.17 |  |  |  | 146.61 | 157.66 | 179.77
32.27.1.35 |  | 3 X 25 / 10 Cu mm^2 . | Ad. | 39.9 | 116.1 | 127.76 | 150.94 | 0.15 | 0.16 | 0.19 |  |  |  | 156 | 167.66 | 190.84
32.27.1.36 |  | 3 X 35 / 10 Cu mm^2 . | Ad. | 39.9 | 116.1 | 127.76 | 150.94 | 0.15 | 0.16 | 0.19 |  |  |  | 156 | 167.66 | 190.84
32.27.1.37 |  | 3 X 50 / 15 Cu mm^2 . | Ad. | 39.9 | 122.48 | 134.74 | 159.25 | 0.15 | 0.16 | 0.19 |  |  |  | 162.38 | 174.64 | 199.15
32.27.1.38 |  | 3 X 70 / 21 Cu mm^2 . | Ad. | 63.37 | 126.31 | 138.97 | 164.24 | 0.23 | 0.26 | 0.31 |  |  |  | 189.68 | 202.34 | 227.61
32.27.1.39 |  | 3 X 95 / 28 Cu mm^2 . | Ad. | 66.86 | 151.56 | 166.65 | 196.99 | 0.25 | 0.27 | 0.32 |  |  |  | 218.42 | 233.51 | 263.85
32.27.1.40 |  | 3 X 120 / 41 Cu mm^2 . | Ad. | 66.86 | 168 | 184.84 | 218.36 | 0.25 | 0.27 | 0.32 |  |  |  | 234.86 | 251.7 | 285.22
32.27.1.41 |  | 3 X 150 / 41 Cu mm^2 . | Ad. | 87.36 | 210.25 | 231.29 | 273.31 | 0.32 | 0.36 | 0.42 |  |  |  | 297.61 | 318.65 | 360.67
32.27.1.42 |  | 3 X 185 / 57 Cu mm^2 . | Ad. | 131.85 | 273.3 | 300.68 | 355.35 | 0.49 | 0.54 | 0.63 |  |  |  | 405.15 | 432.53 | 487.2
32.27.1.43 |  | 3 X 240 / 72 Cu mm^2 . | Ad. | 156.44 | 302.3 | 332.51 | 392.95 | 0.58 | 0.64 | 0.75 |  |  |  | 458.74 | 488.95 | 549.39
[14 empty] | 0 | 0 | 0
32.27.2.0 | 32.27.2 | 0.6/1 KV YVSV (NYFGbY) ; YVOV (YRY) | [11 empty] | 0 | 0 | 0
|  | TERMOPLASTİK EK MUFLAR | [11 empty] | 0 | 0 | 0
[14 empty] | 0 | 0 | 0
32.27.2.1 |  | 3 X 1.5 mm^2 . | Ad. | 14.79 | 108.64 | 119.48 | 141.24 | 0.07 | 0.08 | 0.09 |  |  |  | 123.43 | 134.27 | 156.03
32.27.2.2 |  | 3 X 2.5 mm^2 . | Ad. | 14.79 | 108.64 | 119.48 | 141.24 | 0.07 | 0.08 | 0.09 |  |  |  | 123.43 | 134.27 | 156.03
32.27.2.3 |  | 3 X 4 mm^2 . | Ad. | 14.79 | 108.64 | 119.48 | 141.24 | 0.07 | 0.08 | 0.09 |  |  |  | 123.43 | 134.27 | 156.03
32.27.2.4 |  | 3 X 6 mm^2 . | Ad. | 16.48 | 108.64 | 119.48 | 141.24 | 0.08 | 0.09 | 0.11 |  |  |  | 125.12 | 135.96 | 157.72
32.27.2.5 |  | 3 X 10 mm^2 . | Ad. | 29.92 | 108.64 | 119.48 | 141.24 | 0.15 | 0.16 | 0.19 |  |  |  | 138.56 | 149.4 | 171.16
32.27.2.6 |  | 3 X 16 mm^2 . | Ad. | 29.92 | 108.64 | 119.48 | 141.24 | 0.15 | 0.16 | 0.19 |  |  |  | 138.56 | 149.4 | 171.16
32.27.2.7 |  | 3 X 25 c mm^2 . | Ad. | 31.89 | 110.63 | 121.68 | 143.79 | 0.16 | 0.17 | 0.2 |  |  |  | 142.52 | 153.57 | 175.68
32.27.2.8 |  | 3 X 35 c mm^2 . | Ad. | 31.89 | 116.1 | 127.76 | 150.94 | 0.16 | 0.17 | 0.2 |  |  |  | 147.99 | 159.65 | 182.83
32.27.2.9 |  | 3 X 50 s mm^2 . | Ad. | 33.27 | 116.1 | 127.76 | 150.94 | 0.16 | 0.18 | 0.21 |  |  |  | 149.37 | 161.03 | 184.21
32.27.2.10 |  | 3 X 70 s mm^2 . | Ad. | 34.6 | 122.48 | 134.74 | 159.25 | 0.17 | 0.19 | 0.22 |  |  |  | 157.08 | 169.34 | 193.85
32.27.2.11 |  | 3 X 95 s mm^2 . | Ad. | 52.6 | 138.63 | 152.45 | 180.18 | 0.26 | 0.28 | 0.33 |  |  |  | 191.23 | 205.05 | 232.78
32.27.2.12 |  | 3 X 120 s mm^2 . | Ad. | 56.71 | 151.56 | 166.65 | 196.99 | 0.28 | 0.31 | 0.36 |  |  |  | 208.27 | 223.36 | 253.7
32.27.2.13 |  | 3 X 150 s mm^2 . | Ad. | 59.23 | 168 | 184.84 | 218.36 | 0.29 | 0.32 | 0.38 |  |  |  | 227.23 | 244.07 | 277.59
32.27.2.14 |  | 3 X 185 s mm^2 . | Ad. | 81.57 | 210.25 | 231.29 | 273.31 | 0.4 | 0.44 | 0.52 |  |  |  | 291.82 | 312.86 | 354.88
32.27.2.15 |  | 3 X 240 s mm^2 . | Ad. | 87.11 | 273.3 | 300.68 | 355.35 | 0.43 | 0.47 | 0.55 |  |  |  | 360.41 | 387.79 | 442.46
32.27.2.16 |  | 3 X 25 c / 16 mm^2 . | Ad. | 31.89 | 116.1 | 127.76 | 150.94 | 0.16 | 0.17 | 0.2 |  |  |  | 147.99 | 159.65 | 182.83
32.27.2.17 |  | 3 X 35 c / 16 mm^2 . | Ad. | 31.89 | 116.1 | 127.76 | 150.94 | 0.16 | 0.17 | 0.2 |  |  |  | 147.99 | 159.65 | 182.83
32.27.2.18 |  | 3 X 50 s / 25 c mm^2 . | Ad. | 31.89 | 122.48 | 134.74 | 159.25 | 0.16 | 0.17 | 0.2 |  |  |  | 154.37 | 166.63 | 191.14
32.27.2.19 |  | 3 X 70 s / 35 c mm^2 . | Ad. | 54.99 | 126.31 | 138.97 | 164.24 | 0.27 | 0.3 | 0.35 |  |  |  | 181.3 | 193.96 | 219.23
32.27.2.20 |  | 3 X 95 / 50 s mm^2 . | Ad. | 54.99 | 151.56 | 166.65 | 196.99 | 0.27 | 0.3 | 0.35 |  |  |  | 206.55 | 221.64 | 251.98
32.27.2.21 |  | 3 X 120 / 70 s mm^2 . | Ad. | 57.7 | 168 | 184.84 | 218.36 | 0.28 | 0.31 | 0.37 |  |  |  | 225.7 | 242.54 | 276.06
32.27.2.22 |  | 3 X 150 / 70 s mm^2 . | Ad. | 61.97 | 210.25 | 231.29 | 273.31 | 0.3 | 0.33 | 0.39 |  |  |  | 272.22 | 293.26 | 335.28
32.27.2.23 |  | 3 X 185 / 95 s mm^2 . | Ad. | 113.21 | 273.3 | 300.68 | 355.35 | 0.55 | 0.61 | 0.72 |  |  |  | 386.51 | 413.89 | 468.56
32.27.2.24 |  | 3 X 240 / 120 s mm^2 . | Ad. | 122.69 | 302.3 | 332.51 | 392.95 | 0.6 | 0.66 | 0.78 |  |  |  | 424.99 | 455.2 | 515.64
32.27.2.25 |  | 4 X 1.5 mm^2 . | Ad. | 15.57 | 108.64 | 119.48 | 141.24 | 0.08 | 0.08 | 0.1 |  |  |  | 124.21 | 135.05 | 156.81
32.27.2.26 |  | 4 X 2.5 mm^2 . | Ad. | 15.57 | 108.64 | 119.48 | 141.24 | 0.08 | 0.08 | 0.1 |  |  |  | 124.21 | 135.05 | 156.81
32.27.2.27 |  | 4 X 4 mm^2 . | Ad. | 16.55 | 108.64 | 119.48 | 141.24 | 0.08 | 0.09 | 0.11 |  |  |  | 125.19 | 136.03 | 157.79
32.27.2.28 |  | 4 X 6 mm^2 . | Ad. | 16.55 | 108.64 | 119.48 | 141.24 | 0.08 | 0.09 | 0.11 |  |  |  | 125.19 | 136.03 | 157.79
32.27.2.29 |  | 4 X 10 mm^2 . | Ad. | 23.37 | 108.64 | 119.48 | 141.24 | 0.11 | 0.13 | 0.15 |  |  |  | 132.01 | 142.85 | 164.61
32.27.2.30 |  | 4 X 16 mm^2 . | Ad. | 32.03 | 108.64 | 119.48 | 141.24 | 0.16 | 0.17 | 0.2 |  |  |  | 140.67 | 151.51 | 173.27
[14 empty] | 0 | 0 | 0
|  | 0.6/1 KV YAVŞV (NAYFGbY) TERMOPLASTİK | [11 empty] | 0 | 0 | 0
|  | EK KUTULARI (PROTOLİN EK MUFLAR) | [11 empty] | 0 | 0 | 0
[14 empty] | 0 | 0 | 0
|  | SIKMALI BORU EKLİ | [11 empty] | 0 | 0 | 0
[14 empty] | 0 | 0 | 0
32.27.2.31 |  | 4 X 16 mm^2 . | Ad. | 38.48 | 108.64 | 119.48 | 141.24 | 0.16 | 0.17 | 0.2 |  |  |  | 147.12 | 157.96 | 179.72
32.27.2.32 |  | 3 X 25 c / 16 mm^2 . | Ad. | 38.2 | 116.1 | 127.76 | 150.94 | 0.16 | 0.17 | 0.2 |  |  |  | 154.3 | 165.96 | 189.14
32.27.2.33 |  | 3 X 35sc / 16 mm^2 . | Ad. | 38.2 | 116.1 | 127.76 | 150.94 | 0.16 | 0.17 | 0.2 |  |  |  | 154.3 | 165.96 | 189.14
32.27.2.34 |  | 3 X 50sc / 25 c mm^2 . | Ad. | 38.2 | 122.48 | 134.74 | 159.25 | 0.16 | 0.17 | 0.2 |  |  |  | 160.68 | 172.94 | 197.45
32.27.2.35 |  | 3 X 70sc / 35 sc mm^2 . | Ad. | 66.01 | 126.31 | 138.97 | 164.24 | 0.27 | 0.3 | 0.35 |  |  |  | 192.32 | 204.98 | 230.25
32.27.2.36 |  | 3 X 95 sc/ 50sc mm^2 . | Ad. | 66.01 | 151.56 | 166.65 | 196.99 | 0.27 | 0.3 | 0.35 |  |  |  | 217.57 | 232.66 | 263
32.27.2.37 |  | 3 X 120sc/ 70 sc mm^2 . | Ad. | 69.22 | 168 | 184.84 | 218.36 | 0.28 | 0.31 | 0.37 |  |  |  | 237.22 | 254.06 | 287.58
32.27.2.38 |  | 3 X 150sc/ 70 sc mm^2 . | Ad. | 74.32 | 210.25 | 231.29 | 273.31 | 0.3 | 0.33 | 0.39 |  |  |  | 284.57 | 305.61 | 347.63
32.27.2.39 |  | 3 X 185sc/ 95 sc mm^2 . | Ad. | 135.85 | 273.3 | 300.68 | 355.35 | 0.55 | 0.61 | 0.72 |  |  |  | 409.15 | 436.53 | 491.2
32.27.2.40 |  | 3 X 240sc/120 sc mm^2 . | Ad. | 147.26 | 302.3 | 332.51 | 392.95 | 0.6 | 0.66 | 0.78 |  |  |  | 449.56 | 479.77 | 540.21
[14 empty] | 0 | 0 | 0
|  | CİVATALI BORU EKLİ | [11 empty] | 0 | 0 | 0
[14 empty] | 0 | 0 | 0
32.27.2.41 |  | 4 X 16 mm^2 . | Ad. | 42.29 | 108.64 | 119.48 | 141.24 | 0.16 | 0.17 | 0.2 |  |  |  | 150.93 | 161.77 | 183.53
32.27.2.42 |  | 3 X 25 c / 16 mm^2 . | Ad. | 42.13 | 116.1 | 127.76 | 150.94 | 0.16 | 0.17 | 0.2 |  |  |  | 158.23 | 169.89 | 193.07
32.27.2.43 |  | 3 X 35sc / 16 mm^2 . | Ad. | 42.13 | 116.1 | 127.76 | 150.94 | 0.16 | 0.17 | 0.2 |  |  |  | 158.23 | 169.89 | 193.07
32.27.2.44 |  | 3 X 50sc / 25 c mm^2 . | Ad. | 42.13 | 122.48 | 134.74 | 159.25 | 0.16 | 0.17 | 0.2 |  |  |  | 164.61 | 176.87 | 201.38
32.27.2.45 |  | 3 X 70sc / 35 sc mm^2 . | Ad. | 72.6 | 126.31 | 138.97 | 164.24 | 0.27 | 0.3 | 0.35 |  |  |  | 198.91 | 211.57 | 236.84
32.27.2.46 |  | 3 X 95 sc/ 50sc mm^2 . | Ad. | 72.6 | 151.56 | 166.65 | 196.99 | 0.27 | 0.3 | 0.35 |  |  |  | 224.16 | 239.25 | 269.59
32.27.2.47 |  | 3 X 120sc/ 70 sc mm^2 . | Ad. | 76.13 | 168 | 184.84 | 218.36 | 0.28 | 0.31 | 0.37 |  |  |  | 244.13 | 260.97 | 294.49
32.27.2.48 |  | 3 X 150sc/ 70 sc mm^2 . | Ad. | 81.67 | 210.25 | 231.29 | 273.31 | 0.3 | 0.33 | 0.39 |  |  |  | 291.92 | 312.96 | 354.98
32.27.2.49 |  | 3 X 185sc/ 95 sc mm^2 . | Ad. | 149.46 | 273.3 | 300.68 | 355.35 | 0.55 | 0.61 | 0.72 |  |  |  | 422.76 | 450.14 | 504.81
32.27.2.50 |  | 3 X 240sc/120 sc mm^2 . | Ad. | 162.02 | 302.3 | 332.51 | 392.95 | 0.6 | 0.66 | 0.78 |  |  |  | 464.32 | 494.53 | 554.97
[14 empty] | 0 | 0 | 0
32.28.0 | 32.28 | 3.5/6 KV YVŞV (NYHSY) , YVSV (NYFGbY) ; | [11 empty] | 0 | 0 | 0
|  | YE3SV (2XSY) , YE3SHSV (2XSEYFGbY) | [11 empty] | 0 | 0 | 0
|  | TERMOPLASTİK EK MUFLAR | [11 empty] | 0 | 0 | 0
[14 empty] | 0 | 0 | 0
32.28.1 |  | 1 X 25 s / 16 mm^2 . | Ad. | 16.83 | 184.8 | 203.34 | 240.25 | 0.08 | 0.09 | 0.11 |  |  |  | 201.63 | 220.17 | 257.08
32.28.2 |  | 1 X 35 s / 16 mm^2 . | Ad. | 16.83 | 202.34 | 222.53 | 263 | 0.08 | 0.09 | 0.11 |  |  |  | 219.17 | 239.36 | 279.83
32.28.3 |  | 1 X 50 s / 16 mm^2 . | Ad. | 18.39 | 210.25 | 231.29 | 273.31 | 0.09 | 0.1 | 0.12 |  |  |  | 228.64 | 249.68 | 291.7
32.28.4 |  | 1 X 70 s / 16 mm^2 . | Ad. | 20.02 | 239.27 | 263.16 | 311.1 | 0.1 | 0.11 | 0.13 |  |  |  | 259.29 | 283.18 | 331.12
32.28.5 |  | 1 X 95 s / 16 mm^2 . | Ad. | 21.19 | 260.34 | 286.37 | 338.5 | 0.1 | 0.11 | 0.13 |  |  |  | 281.53 | 307.56 | 359.69
32.28.6 |  | 1 X120 s / 16 mm^2 . | Ad. | 21.19 | 290.18 | 319.18 | 377.24 | 0.1 | 0.11 | 0.13 |  |  |  | 311.37 | 340.37 | 398.43
32.28.7 |  | 1 X150 s / 25 mm^2 . | Ad. | 22.78 | 324.1 | 356.5 | 421.31 | 0.11 | 0.12 | 0.14 |  |  |  | 346.88 | 379.28 | 444.09
32.28.8 |  | 1 X185 s / 25 mm^2 . | Ad. | 28.68 | 336.39 | 370.01 | 437.36 | 0.14 | 0.15 | 0.18 |  |  |  | 365.07 | 398.69 | 466.04
32.28.9 |  | 1 X240 s / 25 mm^2 . | Ad. | 36.02 | 361.82 | 398.04 | 470.4 | 0.18 | 0.19 | 0.23 |  |  |  | 397.84 | 434.06 | 506.42
32.28.10 |  | 3 X 25 s / 16 mm^2 . | Ad. | 65.66 | 374.16 | 411.61 | 486.45 | 0.32 | 0.35 | 0.42 |  |  |  | 439.82 | 477.27 | 552.11
32.28.11 |  | 3 X 35 s / 16 mm^2 . | Ad. | 65.66 | 386.39 | 424.99 | 502.34 | 0.32 | 0.35 | 0.42 |  |  |  | 452.05 | 490.65 | 568
32.28.12 |  | 3 X 50 s / 16 mm^2 . | Ad. | 68.21 | 395.16 | 434.67 | 513.68 | 0.33 | 0.37 | 0.43 |  |  |  | 463.37 | 502.88 | 581.89
32.28.13 |  | 3 X 70 s / 16 mm^2 . | Ad. | 68.21 | 408.2 | 448.98 | 530.64 | 0.33 | 0.37 | 0.43 |  |  |  | 476.41 | 517.19 | 598.85
32.28.14 |  | 3 X 95 s / 16 mm^2 . | Ad. | 78.11 | 437.15 | 480.86 | 568.25 | 0.38 | 0.42 | 0.5 |  |  |  | 515.26 | 558.97 | 646.36
32.28.15 |  | 3 X120 s / 16 mm^2 . | Ad. | 97.12 | 461.96 | 508.14 | 600.48 | 0.47 | 0.52 | 0.62 |  |  |  | 559.08 | 605.26 | 697.6
32.28.16 |  | 3 X150 s / 25 mm^2 . | Ad. | 99.44 | 488.13 | 536.95 | 634.58 | 0.49 | 0.53 | 0.63 |  |  |  | 587.57 | 636.39 | 734.02
32.28.17 |  | 3 X185 s / 25 mm^2 . | Ad. | 142.78 | 512.74 | 564.02 | 666.57 | 0.7 | 0.77 | 0.91 |  |  |  | 655.52 | 706.8 | 809.35
32.28.18 |  | 3 X240 s / 25 mm^2 . | Ad. | 148.96 | 605.29 | 665.84 | 786.86 | 0.73 | 0.8 | 0.95 |  |  |  | 754.25 | 814.8 | 935.82
[14 empty] | 0 | 0 | 0
32.28.1.0 | 32.28.1 | 3.5/6 KV YVŞV (NYHSY) , YVSV (NYFGbY) ; | [11 empty] | 0 | 0 | 0
|  | YE3SV (2XSY) , YE3SHSV (2XSEYFGbY) | [11 empty] | 0 | 0 | 0
|  | BÜZÜŞMELİ TİP EK MUFLAR | [11 empty] | 0 | 0 | 0
[14 empty] | 0 | 0 | 0
32.28.1.1 |  | 1 X 25 s / 16 mm^2 . | Ad. | 28.15 | 184.8 | 203.34 | 240.25 | 0.14 | 0.15 | 0.18 |  |  |  | 212.95 | 231.49 | 268.4
32.28.1.2 |  | 1 X 35 s / 16 mm^2 . | Ad. | 28.15 | 202.34 | 222.53 | 263 | 0.14 | 0.15 | 0.18 |  |  |  | 230.49 | 250.68 | 291.15
32.28.1.3 |  | 1 X 50 s / 16 mm^2 . | Ad. | 30.63 | 210.25 | 231.29 | 273.31 | 0.15 | 0.16 | 0.19 |  |  |  | 240.88 | 261.92 | 303.94
32.28.1.4 |  | 1 X 70 s / 16 mm^2 . | Ad. | 33.38 | 239.27 | 263.16 | 311.1 | 0.16 | 0.18 | 0.21 |  |  |  | 272.65 | 296.54 | 344.48
32.28.1.5 |  | 1 X 95 s / 16 mm^2 . | Ad. | 35.27 | 260.34 | 286.37 | 338.5 | 0.17 | 0.19 | 0.22 |  |  |  | 295.61 | 321.64 | 373.77
32.28.1.6 |  | 1 X120 s / 16 mm^2 . | Ad. | 35.27 | 290.18 | 319.18 | 377.24 | 0.17 | 0.19 | 0.22 |  |  |  | 325.45 | 354.45 | 412.51
32.28.1.7 |  | 1 X150 s / 25 mm^2 . | Ad. | 37.97 | 324.1 | 356.5 | 421.31 | 0.19 | 0.2 | 0.24 |  |  |  | 362.07 | 394.47 | 459.28
32.28.1.8 |  | 1 X185 s / 25 mm^2 . | Ad. | 47.75 | 336.39 | 370.01 | 437.36 | 0.23 | 0.26 | 0.3 |  |  |  | 384.14 | 417.76 | 485.11
32.28.1.9 |  | 1 X240 s / 25 mm^2 . | Ad. | 59.97 | 361.82 | 398.04 | 470.4 | 0.29 | 0.32 | 0.38 |  |  |  | 421.79 | 458.01 | 530.37
32.28.1.10 |  | 3 X 25 s / 16 mm^2 . | Ad. | 109.1 | 374.16 | 411.61 | 486.45 | 0.53 | 0.59 | 0.69 |  |  |  | 483.26 | 520.71 | 595.55
32.28.1.11 |  | 3 X 35 s / 16 mm^2 . | Ad. | 109.1 | 386.39 | 424.99 | 502.34 | 0.53 | 0.59 | 0.69 |  |  |  | 495.49 | 534.09 | 611.44
32.28.1.12 |  | 3 X 50 s / 16 mm^2 . | Ad. | 113.49 | 395.16 | 434.67 | 513.68 | 0.55 | 0.61 | 0.72 |  |  |  | 508.65 | 548.16 | 627.17
32.28.1.13 |  | 3 X 70 s / 16 mm^2 . | Ad. | 113.49 | 408.2 | 448.98 | 530.64 | 0.55 | 0.61 | 0.72 |  |  |  | 521.69 | 562.47 | 644.13
32.28.1.14 |  | 3 X 95 s / 16 mm^2 . | Ad. | 129.97 | 437.15 | 480.86 | 568.25 | 0.63 | 0.7 | 0.83 |  |  |  | 567.12 | 610.83 | 698.22
32.28.1.15 |  | 3 X120 s / 16 mm^2 . | Ad. | 161.66 | 461.96 | 508.14 | 600.48 | 0.79 | 0.87 | 1.03 |  |  |  | 623.62 | 669.8 | 762.14
32.28.1.16 |  | 3 X150 s / 25 mm^2 . | Ad. | 165.54 | 488.13 | 536.95 | 634.58 | 0.81 | 0.89 | 1.05 |  |  |  | 653.67 | 702.49 | 800.12
32.28.1.17 |  | 3 X185 s / 25 mm^2 . | Ad. | 237.51 | 512.74 | 564.02 | 666.57 | 1.16 | 1.28 | 1.51 |  |  |  | 750.25 | 801.53 | 904.08
32.28.1.18 |  | 3 X240 s / 25 mm^2 . | Ad. | 247.91 | 605.29 | 665.84 | 786.86 | 1.21 | 1.33 | 1.58 |  |  |  | 853.2 | 913.75 | 1034.77
[14 empty] | 0 | 0 | 0
32.29.0 | 32.29 | 5.8/10 KV YVŞV (NYHSY) , YVSHSV | [11 empty] | 0 | 0 | 0
|  | (NYSEYFGbY) YE3SV (N2XSY) , YE3SHSV | [11 empty] | 0 | 0 | 0
|  | (2XSEYFGbY) TERMOPLASTİK EK MUFLAR | [11 empty] | 0 | 0 | 0
[14 empty] | 0 | 0 | 0
32.29.1 |  | 1 X 25 s / 16 mm^2 . | Ad. | 73.95 | 243.57 | 267.9 | 316.64 | 0.36 | 0.4 | 0.47 |  |  |  | 317.52 | 341.85 | 390.59
32.29.2 |  | 1 X 35 s / 16 mm^2 . | Ad. | 73.95 | 260.34 | 286.37 | 338.5 | 0.36 | 0.4 | 0.47 |  |  |  | 334.29 | 360.32 | 412.45
32.29.3 |  | 1 X 50 s / 16 mm^2 . | Ad. | 75.19 | 273.3 | 300.68 | 355.35 | 0.37 | 0.4 | 0.48 |  |  |  | 348.49 | 375.87 | 430.54
32.29.4 |  | 1 X 70 s / 16 mm^2 . | Ad. | 75.19 | 302.3 | 332.51 | 392.95 | 0.37 | 0.4 | 0.48 |  |  |  | 377.49 | 407.7 | 468.14
32.29.5 |  | 1 X 95 s / 16 mm^2 . | Ad. | 76.75 | 324.1 | 356.5 | 421.31 | 0.37 | 0.41 | 0.49 |  |  |  | 400.85 | 433.25 | 498.06
32.29.6 |  | 1 X120 s / 16 mm^2 . | Ad. | 77.49 | 353.07 | 388.38 | 459.01 | 0.38 | 0.42 | 0.49 |  |  |  | 430.56 | 465.87 | 536.5
32.29.7 |  | 1 X150 s / 25 mm^2 . | Ad. | 78.31 | 386.39 | 424.99 | 502.34 | 0.38 | 0.42 | 0.5 |  |  |  | 464.7 | 503.3 | 580.65
32.29.8 |  | 1 X185 s / 25 mm^2 . | Ad. | 82.4 | 403.51 | 443.91 | 524.61 | 0.4 | 0.44 | 0.52 |  |  |  | 485.91 | 526.31 | 607.01
32.29.9 |  | 1 X240 s / 25 mm^2 . | Ad. | 84.58 | 420.48 | 462.5 | 546.61 | 0.41 | 0.45 | 0.54 |  |  |  | 505.06 | 547.08 | 631.19
32.29.10 |  | 3 X 25 s / 16 mm^2 . | Ad. | 162.6 | 441.55 | 485.71 | 574.01 | 0.79 | 0.87 | 1.03 |  |  |  | 604.15 | 648.31 | 736.61
32.29.11 |  | 3 X 35 s / 16 mm^2 . | Ad. | 164.11 | 461.28 | 507.41 | 599.67 | 0.8 | 0.88 | 1.04 |  |  |  | 625.39 | 671.52 | 763.78
32.29.12 |  | 3 X 50 s / 16 mm^2 . | Ad. | 165.58 | 488.13 | 536.95 | 634.58 | 0.81 | 0.89 | 1.05 |  |  |  | 653.71 | 702.53 | 800.16
32.29.13 |  | 3 X 70 s / 16 mm^2 . | Ad. | 179.06 | 512.74 | 564.02 | 666.57 | 0.87 | 0.96 | 1.14 |  |  |  | 691.8 | 743.08 | 845.63
32.29.14 |  | 3 X 95 s / 16 mm^2 . | Ad. | 189.41 | 546.63 | 601.23 | 710.59 | 0.93 | 1.02 | 1.2 |  |  |  | 736.04 | 790.64 | 900
32.29.15 |  | 3 X120 s / 16 mm^2 . | Ad. | 214.16 | 580.63 | 638.64 | 754.81 | 1.05 | 1.15 | 1.36 |  |  |  | 794.79 | 852.8 | 968.97
32.29.16 |  | 3 X150 s / 25 mm^2 . | Ad. | 222.45 | 588.5 | 647.35 | 765.07 | 1.09 | 1.19 | 1.41 |  |  |  | 810.95 | 869.8 | 987.52
32.29.17 |  | 3 X185 s / 25 mm^2 . | Ad. | 234.11 | 613.9 | 675.28 | 798.02 | 1.14 | 1.26 | 1.49 |  |  |  | 848.01 | 909.39 | 1032.13
32.29.18 |  | 3 X240 s / 25 mm^2 . | Ad. | 236.32 | 663.87 | 730.29 | 863.05 | 1.15 | 1.27 | 1.5 |  |  |  | 900.19 | 966.61 | 1099.37
[14 empty] | 0 | 0 | 0
32.29.1.0 | 32.29.1 | 5.8/10 KV YVŞV (NYHSY) , YVSHSV | [11 empty] | 0 | 0 | 0
32.29.1.1 |  | (NYSEYFGbY) YE3SV (N2XSY) , YE3SHSV | [11 empty] | 0 | 0 | 0
32.29.1.2 |  | (2XSEYFGbY) BÜZÜŞMELİ TİP EK MUFLAR | [11 empty] | 0 | 0 | 0
32.29.1.3 | [13 empty] | 0 | 0 | 0
32.29.1.4 |  | 1 X 25 s / 16 mm^2 . | Ad. | 123.08 | 243.57 | 267.9 | 316.64 | 0.6 | 0.66 | 0.78 |  |  |  | 366.65 | 390.98 | 439.72
32.29.1.5 |  | 1 X 35 s / 16 mm^2 . | Ad. | 123.08 | 260.34 | 286.37 | 338.5 | 0.6 | 0.66 | 0.78 |  |  |  | 383.42 | 409.45 | 461.58
32.29.1.6 |  | 1 X 50 s / 16 mm^2 . | Ad. | 125.08 | 273.3 | 300.68 | 355.35 | 0.61 | 0.67 | 0.79 |  |  |  | 398.38 | 425.76 | 480.43
32.29.1.7 |  | 1 X 70 s / 16 mm^2 . | Ad. | 125.08 | 302.3 | 332.51 | 392.95 | 0.61 | 0.67 | 0.79 |  |  |  | 427.38 | 457.59 | 518.03
32.29.1.8 |  | 1 X 95 s / 16 mm^2 . | Ad. | 127.72 | 324.1 | 356.5 | 421.31 | 0.62 | 0.69 | 0.81 |  |  |  | 451.82 | 484.22 | 549.03
32.29.1.9 |  | 1 X120 s / 16 mm^2 . | Ad. | 128.98 | 353.07 | 388.38 | 459.01 | 0.63 | 0.69 | 0.82 |  |  |  | 482.05 | 517.36 | 587.99
32.29.1.10 |  | 1 X150 s / 25 mm^2 . | Ad. | 130.25 | 386.39 | 424.99 | 502.34 | 0.64 | 0.7 | 0.83 |  |  |  | 516.64 | 555.24 | 632.59
32.29.1.11 |  | 1 X185 s / 25 mm^2 . | Ad. | 137.04 | 403.51 | 443.91 | 524.61 | 0.67 | 0.74 | 0.87 |  |  |  | 540.55 | 580.95 | 661.65
32.29.1.12 |  | 1 X240 s / 25 mm^2 . | Ad. | 140.69 | 420.48 | 462.5 | 546.61 | 0.69 | 0.76 | 0.89 |  |  |  | 561.17 | 603.19 | 687.3
32.29.1.13 |  | 3 X 25 s / 16 mm^2 . | Ad. | 270.62 | 441.55 | 485.71 | 574.01 | 1.32 | 1.45 | 1.72 |  |  |  | 712.17 | 756.33 | 844.63
32.29.1.14 |  | 3 X 35 s / 16 mm^2 . | Ad. | 273.03 | 461.28 | 507.41 | 599.67 | 1.33 | 1.47 | 1.73 |  |  |  | 734.31 | 780.44 | 872.7
32.29.1.15 |  | 3 X 50 s / 16 mm^2 . | Ad. | 275.49 | 488.13 | 536.95 | 634.58 | 1.35 | 1.48 | 1.75 |  |  |  | 763.62 | 812.44 | 910.07
32.29.1.16 |  | 3 X 70 s / 16 mm^2 . | Ad. | 297.89 | 512.74 | 564.02 | 666.57 | 1.46 | 1.6 | 1.89 |  |  |  | 810.63 | 861.91 | 964.46
32.29.1.17 |  | 3 X 95 s / 16 mm^2 . | Ad. | 315.14 | 546.63 | 601.23 | 710.59 | 1.54 | 1.69 | 2 |  |  |  | 861.77 | 916.37 | 1025.73
32.29.1.18 |  | 3 X120 s / 16 mm^2 . | Ad. | 356.33 | 580.63 | 638.64 | 754.81 | 1.74 | 1.92 | 2.26 |  |  |  | 936.96 | 994.97 | 1111.14
32.29.1.19 |  | 3 X150 s / 25 mm^2 . | Ad. | 370.12 | 588.5 | 647.35 | 765.07 | 1.81 | 1.99 | 2.35 |  |  |  | 958.62 | 1017.47 | 1135.19
32.29.1.20 |  | 3 X185 s / 25 mm^2 . | Ad. | 389.57 | 613.9 | 675.28 | 798.02 | 1.9 | 2.09 | 2.47 |  |  |  | 1003.47 | 1064.85 | 1187.59
32.29.1.21 |  | 3 X240 s / 25 mm^2 . | Ad. | 393.08 | 663.87 | 730.29 | 863.05 | 1.92 | 2.11 | 2.5 |  |  |  | 1056.95 | 1123.37 | 1256.13
[14 empty] | 0 | 0 | 0
32.30.0 | 32.30 | 8.7/15 KV YVŞV (YSY) , YVSSV | [11 empty] | 0 | 0 | 0
|  | (YSEYFGbY) : E3SV (2XSY) , E3SSV | [11 empty] | 0 | 0 | 0
|  | (2XSEYFGbY) TERMOPLASTİK EK MUFLAR | [11 empty] | 0 | 0 | 0
[14 empty] | 0 | 0 | 0
32.30.1 |  | 1 X 25 s / 16 mm^2 . | Ad. | 93.67 | 273.3 | 300.68 | 355.35 | 0.46 | 0.5 | 0.6 |  |  |  | 366.97 | 394.35 | 449.02
32.30.2 |  | 1 X 35 s / 16 mm^2 . | Ad. | 94.82 | 302.3 | 332.51 | 392.95 | 0.46 | 0.51 | 0.6 |  |  |  | 397.12 | 427.33 | 487.77
32.30.3 |  | 1 X 50 s / 16 mm^2 . | Ad. | 100.31 | 318.94 | 350.83 | 414.61 | 0.49 | 0.54 | 0.64 |  |  |  | 419.25 | 451.14 | 514.92
32.30.4 |  | 1 X 70 s / 16 mm^2 . | Ad. | 101.39 | 336.39 | 370.01 | 437.36 | 0.5 | 0.54 | 0.64 |  |  |  | 437.78 | 471.4 | 538.75
32.30.5 |  | 1 X 95 s / 16 mm^2 . | Ad. | 101.98 | 361.82 | 398.04 | 470.4 | 0.5 | 0.55 | 0.65 |  |  |  | 463.8 | 500.02 | 572.38
32.30.6 |  | 1 X120 s / 16 mm^2 . | Ad. | 102.7 | 386.39 | 424.99 | 502.34 | 0.5 | 0.55 | 0.65 |  |  |  | 489.09 | 527.69 | 605.04
32.30.7 |  | 1 X150 s / 25 mm^2 . | Ad. | 103.22 | 420.48 | 462.5 | 546.61 | 0.5 | 0.55 | 0.66 |  |  |  | 523.7 | 565.72 | 649.83
32.30.8 |  | 1 X185 s / 25 mm^2 . | Ad. | 113.83 | 437.15 | 480.86 | 568.25 | 0.56 | 0.61 | 0.72 |  |  |  | 550.98 | 594.69 | 682.08
32.30.9 |  | 1 X240 s / 25 mm^2 . | Ad. | 117.23 | 470.53 | 517.6 | 611.74 | 0.57 | 0.63 | 0.74 |  |  |  | 587.76 | 634.83 | 728.97
32.30.10 |  | 3 X 25 s / 16 mm^2 . | Ad. | 342.64 | 492.17 | 541.42 | 639.76 | 1.67 | 1.84 | 2.18 |  |  |  | 834.81 | 884.06 | 982.4
32.30.11 |  | 3 X 35 s / 16 mm^2 . | Ad. | 343.42 | 512.74 | 564.02 | 666.57 | 1.68 | 1.85 | 2.18 |  |  |  | 856.16 | 907.44 | 1009.99
32.30.12 |  | 3 X 50 s / 16 mm^2 . | Ad. | 345.86 | 538.2 | 591.98 | 699.64 | 1.69 | 1.86 | 2.2 |  |  |  | 884.06 | 937.84 | 1045.5
32.30.13 |  | 3 X 70 s / 16 mm^2 . | Ad. | 347.28 | 554.53 | 609.98 | 720.9 | 1.7 | 1.87 | 2.21 |  |  |  | 901.81 | 957.26 | 1068.18
32.30.14 |  | 3 X 95 s / 16 mm^2 . | Ad. | 348.22 | 580.63 | 638.64 | 754.81 | 1.7 | 1.87 | 2.21 |  |  |  | 928.85 | 986.86 | 1103.03
32.30.15 |  | 3 X120 s / 16 mm^2 . | Ad. | 407.18 | 603.74 | 664.11 | 784.84 | 1.99 | 2.19 | 2.59 |  |  |  | 1010.92 | 1071.29 | 1192.02
32.30.16 |  | 3 X150 s / 25 mm^2 . | Ad. | 410.35 | 622.69 | 684.97 | 809.46 | 2.01 | 2.21 | 2.61 |  |  |  | 1033.04 | 1095.32 | 1219.81
32.30.17 |  | 3 X185 s / 25 mm^2 . | Ad. | 432.23 | 638.88 | 702.82 | 830.53 | 2.11 | 2.32 | 2.74 |  |  |  | 1071.11 | 1135.05 | 1262.76
32.30.18 |  | 3 X240 s / 25 mm^2 . | Ad. | 436.48 | 647.47 | 712.23 | 841.74 | 2.13 | 2.35 | 2.77 |  |  |  | 1083.95 | 1148.71 | 1278.22
[14 empty] | 0 | 0 | 0
32.30.1.0 | 32.30.1 | 8.7/15 KV YVŞV (YSY) , YVSSV | [11 empty] | 0 | 0 | 0
|  | (YSEYFGbY) : E3SV (2XSY) , E3SSV | [11 empty] | 0 | 0 | 0
|  | (2XSEYFGbY) BÜZÜŞMELİ TİP EK MUFLAR | [11 empty] | 0 | 0 | 0
[14 empty] | 0 | 0 | 0
32.30.1.1 |  | 1 X 25 s / 16 mm^2 . | Ad. | 164.3 | 273.3 | 300.68 | 355.35 | 0.8 | 0.88 | 1.04 |  |  |  | 437.6 | 464.98 | 519.65
32.30.1.2 |  | 1 X 35 s / 16 mm^2 . | Ad. | 166.16 | 302.3 | 332.51 | 392.95 | 0.81 | 0.89 | 1.06 |  |  |  | 468.46 | 498.67 | 559.11
32.30.1.3 |  | 1 X 50 s / 16 mm^2 . | Ad. | 175.91 | 318.94 | 350.83 | 414.61 | 0.86 | 0.94 | 1.12 |  |  |  | 494.85 | 526.74 | 590.52
32.30.1.4 |  | 1 X 70 s / 16 mm^2 . | Ad. | 177.7 | 336.39 | 370.01 | 437.36 | 0.87 | 0.96 | 1.13 |  |  |  | 514.09 | 547.71 | 615.06
32.30.1.5 |  | 1 X 95 s / 16 mm^2 . | Ad. | 178.85 | 361.82 | 398.04 | 470.4 | 0.87 | 0.96 | 1.14 |  |  |  | 540.67 | 576.89 | 649.25
32.30.1.6 |  | 1 X120 s / 16 mm^2 . | Ad. | 180.05 | 386.39 | 424.99 | 502.34 | 0.88 | 0.97 | 1.14 |  |  |  | 566.44 | 605.04 | 682.39
32.30.1.7 |  | 1 X150 s / 25 mm^2 . | Ad. | 181.01 | 420.48 | 462.5 | 546.61 | 0.88 | 0.97 | 1.15 |  |  |  | 601.49 | 643.51 | 727.62
32.30.1.8 |  | 1 X185 s / 25 mm^2 . | Ad. | 199.45 | 437.15 | 480.86 | 568.25 | 0.97 | 1.07 | 1.27 |  |  |  | 636.6 | 680.31 | 767.7
32.30.1.9 |  | 1 X240 s / 25 mm^2 . | Ad. | 205.44 | 470.53 | 517.6 | 611.74 | 1 | 1.1 | 1.31 |  |  |  | 675.97 | 723.04 | 817.18
32.30.1.10 |  | 3 X 25 s / 16 mm^2 . | Ad. | 600.86 | 492.17 | 541.42 | 639.76 | 2.94 | 3.23 | 3.82 |  |  |  | 1093.03 | 1142.28 | 1240.62
32.30.1.11 |  | 3 X 35 s / 16 mm^2 . | Ad. | 602.17 | 512.74 | 564.02 | 666.57 | 2.94 | 3.24 | 3.83 |  |  |  | 1114.91 | 1166.19 | 1268.74
32.30.1.12 |  | 3 X 50 s / 16 mm^2 . | Ad. | 606.44 | 538.2 | 591.98 | 699.64 | 2.96 | 3.26 | 3.85 |  |  |  | 1144.64 | 1198.42 | 1306.08
32.30.1.13 |  | 3 X 70 s / 16 mm^2 . | Ad. | 608.88 | 554.53 | 609.98 | 720.9 | 2.97 | 3.27 | 3.87 |  |  |  | 1163.41 | 1218.86 | 1329.78
32.30.1.14 |  | 3 X 95 s / 16 mm^2 . | Ad. | 610.53 | 580.63 | 638.64 | 754.81 | 2.98 | 3.28 | 3.88 |  |  |  | 1191.16 | 1249.17 | 1365.34
32.30.1.15 |  | 3 X120 s / 16 mm^2 . | Ad. | 713.98 | 603.74 | 664.11 | 784.84 | 3.49 | 3.84 | 4.54 |  |  |  | 1317.72 | 1378.09 | 1498.82
32.30.1.16 |  | 3 X150 s / 25 mm^2 . | Ad. | 719.54 | 622.69 | 684.97 | 809.46 | 3.52 | 3.87 | 4.57 |  |  |  | 1342.23 | 1404.51 | 1529
32.30.1.17 |  | 3 X185 s / 25 mm^2 . | Ad. | 757.83 | 638.88 | 702.82 | 830.53 | 3.7 | 4.07 | 4.81 |  |  |  | 1396.71 | 1460.65 | 1588.36
32.30.1.18 |  | 3 X240 s / 25 mm^2 . | Ad. | 765.25 | 647.47 | 712.23 | 841.74 | 3.74 | 4.11 | 4.86 |  |  |  | 1412.72 | 1477.48 | 1606.99
[14 empty] | 0 | 0 | 0
32.31.0 | 32.31 | 20.3/35 KV YE3SV (2XSY) , YE3SSV | [11 empty] | 0 | 0 | 0
|  | (2XSEYFGbY) TERMOPLASTİK EK MUFLAR | [11 empty] | 0 | 0 | 0
[14 empty] | 0 | 0 | 0
32.31.1 |  | 1 X 35 s / 16 mm^2 . | Ad. | 188.33 | 605.29 | 665.84 | 786.86 | 0.92 | 1.01 | 1.2 |  |  |  | 793.62 | 854.17 | 975.19
32.31.2 |  | 1 X 50 s / 16 mm^2 . | Ad. | 188.33 | 638.88 | 702.82 | 830.53 | 0.92 | 1.01 | 1.2 |  |  |  | 827.21 | 891.15 | 1018.86
32.31.3 |  | 1 X 70 s / 16 mm^2 . | Ad. | 188.33 | 663.87 | 730.29 | 863.05 | 0.92 | 1.01 | 1.2 |  |  |  | 852.2 | 918.62 | 1051.38
32.31.4 |  | 1 X 95 s / 16 mm^2 . | Ad. | 188.33 | 694.33 | 763.76 | 902.63 | 0.92 | 1.01 | 1.2 |  |  |  | 882.66 | 952.09 | 1090.96
32.31.5 |  | 1 X120 s / 16 mm^2 . | Ad. | 188.33 | 706.26 | 776.81 | 918.08 | 0.92 | 1.01 | 1.2 |  |  |  | 894.59 | 965.14 | 1106.41
32.31.6 |  | 1 X150 s / 25 mm^2 . | Ad. | 188.33 | 722.77 | 795 | 939.62 | 0.92 | 1.01 | 1.2 |  |  |  | 911.1 | 983.33 | 1127.95
32.31.7 |  | 1 X185 s / 25 mm^2 . | Ad. | 224.29 | 748.24 | 823.06 | 972.71 | 1.1 | 1.21 | 1.42 |  |  |  | 972.53 | 1047.35 | 1197
32.31.8 |  | 1 X240 s / 25 mm^2 . | Ad. | 224.29 | 766.14 | 842.73 | 995.99 | 1.1 | 1.21 | 1.42 |  |  |  | 990.43 | 1067.02 | 1220.28
32.31.9 |  | 3 X 35 s / 16 mm^2 . | Ad. | 582.54 | 1261.22 | 1387.33 | 1639.56 | 2.85 | 3.13 | 3.7 |  |  |  | 1843.76 | 1969.87 | 2222.1
32.31.10 |  | 3 X 50 s / 16 mm^2 . | Ad. | 582.54 | 1362.09 | 1498.37 | 1770.76 | 2.85 | 3.13 | 3.7 |  |  |  | 1944.63 | 2080.91 | 2353.3
32.31.11 |  | 3 X 70 s / 16 mm^2 . | Ad. | 582.54 | 1412.11 | 1553.35 | 1835.76 | 2.85 | 3.13 | 3.7 |  |  |  | 1994.65 | 2135.89 | 2418.3
32.31.12 |  | 3 X 95 s / 16 mm^2 . | Ad. | 618.36 | 1445.32 | 1589.92 | 1878.97 | 3.02 | 3.32 | 3.93 |  |  |  | 2063.68 | 2208.28 | 2497.33
32.31.13 |  | 3 X120 s / 16 mm^2 . | Ad. | 672.15 | 1479.08 | 1626.99 | 1922.83 | 3.28 | 3.61 | 4.27 |  |  |  | 2151.23 | 2299.14 | 2594.98
32.31.14 |  | 3 X150 s / 25 mm^2 . | Ad. | 878.19 | 1513.04 | 1664.37 | 1966.95 | 4.29 | 4.72 | 5.58 |  |  |  | 2391.23 | 2542.56 | 2845.14
32.31.15 |  | 3 X185 s / 25 mm^2 . | Ad. | 915.75 | 1529.84 | 1682.86 | 1988.73 | 4.47 | 4.92 | 5.82 |  |  |  | 2445.59 | 2598.61 | 2904.48
32.31.16 |  | 3 X240 s / 25 mm^2 . | Ad. | 915.75 | 1546.35 | 1701.04 | 2010.26 | 4.47 | 4.92 | 5.82 |  |  |  | 2462.1 | 2616.79 | 2926.01
[14 empty] | 0 | 0 | 0
32.31.1.0 | 32.31.1 | 20.3/35 KV YE3SV (2XSY) , YE3SSV | [11 empty] | 0 | 0 | 0
|  | (2XSEYFGbY) BÜZÜŞMELİ TİP EK MUFLAR | [11 empty] | 0 | 0 | 0
[14 empty] | 0 | 0 | 0
32.31.1.1 |  | 1 X 35 s / 16 mm^2 . | Ad. | 253.58 | 355.31 | 390.78 | 461.88 | 1.24 | 1.36 | 1.61 |  |  |  | 608.89 | 644.36 | 715.46
32.31.1.2 |  | 1 X 50 s / 16 mm^2 . | Ad. | 253.58 | 393.08 | 432.37 | 511.03 | 1.24 | 1.36 | 1.61 |  |  |  | 646.66 | 685.95 | 764.61
32.31.1.3 |  | 1 X 70 s / 16 mm^2 . | Ad. | 253.58 | 414.69 | 456.15 | 539.09 | 1.24 | 1.36 | 1.61 |  |  |  | 668.27 | 709.73 | 792.67
32.31.1.4 |  | 1 X 95 s / 16 mm^2 . | Ad. | 253.58 | 437.44 | 481.24 | 568.68 | 1.24 | 1.36 | 1.61 |  |  |  | 691.02 | 734.82 | 822.26
32.31.1.5 |  | 1 X120 s / 16 mm^2 . | Ad. | 253.58 | 470.35 | 517.41 | 611.45 | 1.24 | 1.36 | 1.61 |  |  |  | 723.93 | 770.99 | 865.03
32.31.1.6 |  | 1 X150 s / 25 mm^2 . | Ad. | 253.58 | 502.39 | 552.64 | 653.08 | 1.24 | 1.36 | 1.61 |  |  |  | 755.97 | 806.22 | 906.66
32.31.1.7 |  | 1 X185 s / 25 mm^2 . | Ad. | 302.05 | 546.58 | 601.26 | 710.61 | 1.48 | 1.62 | 1.92 |  |  |  | 848.63 | 903.31 | 1012.66
32.31.1.8 |  | 1 X240 s / 25 mm^2 . | Ad. | 302.05 | 568.23 | 625 | 738.71 | 1.48 | 1.62 | 1.92 |  |  |  | 870.28 | 927.05 | 1040.76
32.31.1.9 |  | 3 X 35 s / 16 mm^2 . | Ad. | 784.54 | 611.68 | 672.9 | 795.19 | 3.83 | 4.22 | 4.98 |  |  |  | 1396.22 | 1457.44 | 1579.73
32.31.1.10 |  | 3 X 50 s / 16 mm^2 . | Ad. | 784.54 | 639.84 | 703.83 | 831.83 | 3.83 | 4.22 | 4.98 |  |  |  | 1424.38 | 1488.37 | 1616.37
32.31.1.11 |  | 3 X 70 s / 16 mm^2 . | Ad. | 784.54 | 666.57 | 733.25 | 866.61 | 3.83 | 4.22 | 4.98 |  |  |  | 1451.11 | 1517.79 | 1651.15
32.31.1.12 |  | 3 X 95 s / 16 mm^2 . | Ad. | 832.91 | 699.64 | 769.58 | 909.56 | 4.07 | 4.48 | 5.29 |  |  |  | 1532.55 | 1602.49 | 1742.47
32.31.1.13 |  | 3 X120 s / 16 mm^2 . | Ad. | 905.28 | 720.85 | 792.95 | 937.07 | 4.42 | 4.87 | 5.75 |  |  |  | 1626.13 | 1698.23 | 1842.35
32.31.1.14 |  | 3 X150 s / 25 mm^2 . | Ad. | 1182.72 | 754.69 | 830.2 | 981.12 | 5.78 | 6.36 | 7.51 |  |  |  | 1937.41 | 2012.92 | 2163.84
32.31.1.15 |  | 3 X185 s / 25 mm^2 . | Ad. | 1233.5 | 784.8 | 863.29 | 1020.26 | 6.03 | 6.63 | 7.83 |  |  |  | 2018.3 | 2096.79 | 2253.76
32.31.1.16 |  | 3 X240 s / 25 mm^2 . | Ad. | 1233.5 | 809.53 | 890.49 | 1052.39 | 6.03 | 6.63 | 7.83 |  |  |  | 2043.03 | 2123.99 | 2285.89
[14 empty] | 0 | 0 | 0
32.31.2 | 32.31.2 | 20.3/35 KV YAXC7V-R (A2XSY) ;YAXC8VZ3V-R | [11 empty] | 0 | 0 | 0
|  | (A2XSEYFGY) DAHİLİ TİP BÜZÜŞMELİ | [11 empty] | 0 | 0 | 0
|  | ALÜMİNYUM KABLO EK MUFLAR | [11 empty] | 0 | 0 | 0
[14 empty] | 0 | 0 | 0
32.31.2.1 |  | 1 X 35 s / 16 mm^2 . | Ad. | 253.58 | 355.31 | 390.78 | 461.88 | 1.24 | 1.36 | 1.61 |  |  |  | 608.89 | 644.36 | 715.46
32.31.2.2 |  | 1 X 50 s / 16 mm^2 . | Ad. | 253.58 | 393.08 | 432.37 | 511.03 | 1.24 | 1.36 | 1.61 |  |  |  | 646.66 | 685.95 | 764.61
32.31.2.3 |  | 1 X 70 s / 16 mm^2 . | Ad. | 253.58 | 414.69 | 456.15 | 539.09 | 1.24 | 1.36 | 1.61 |  |  |  | 668.27 | 709.73 | 792.67
32.31.2.4 |  | 1 X 95 s / 16 mm^2 . | Ad. | 253.58 | 437.44 | 481.24 | 568.68 | 1.24 | 1.36 | 1.61 |  |  |  | 691.02 | 734.82 | 822.26
32.31.2.5 |  | 1 X120 s / 16 mm^2 . | Ad. | 253.58 | 470.35 | 517.41 | 611.45 | 1.24 | 1.36 | 1.61 |  |  |  | 723.93 | 770.99 | 865.03
32.31.2.6 |  | 1 X150 s / 25 mm^2 . | Ad. | 253.58 | 502.39 | 552.64 | 653.08 | 1.24 | 1.36 | 1.61 |  |  |  | 755.97 | 806.22 | 906.66
32.31.2.7 |  | 1 X185 s / 25 mm^2 . | Ad. | 302.05 | 546.58 | 601.26 | 710.61 | 1.48 | 1.62 | 1.92 |  |  |  | 848.63 | 903.31 | 1012.66
32.31.2.8 |  | 1 X240 s / 25 mm^2 . | Ad. | 302.05 | 568.23 | 625 | 738.71 | 1.48 | 1.62 | 1.92 |  |  |  | 870.28 | 927.05 | 1040.76
32.31.2.9 |  | 3 X 35 s / 16 mm^2 . | Ad. | 784.54 | 611.68 | 672.9 | 795.19 | 3.83 | 4.22 | 4.98 |  |  |  | 1396.22 | 1457.44 | 1579.73
32.31.2.10 |  | 3 X 50 s / 16 mm^2 . | Ad. | 784.54 | 639.84 | 703.83 | 831.83 | 3.83 | 4.22 | 4.98 |  |  |  | 1424.38 | 1488.37 | 1616.37
32.31.2.11 |  | 3 X 70 s / 16 mm^2 . | Ad. | 784.54 | 666.57 | 733.25 | 866.61 | 3.83 | 4.22 | 4.98 |  |  |  | 1451.11 | 1517.79 | 1651.15
32.31.2.12 |  | 3 X 95 s / 16 mm^2 . | Ad. | 832.91 | 699.64 | 769.58 | 909.56 | 4.07 | 4.48 | 5.29 |  |  |  | 1532.55 | 1602.49 | 1742.47
32.31.2.13 |  | 3 X120 s / 16 mm^2 . | Ad. | 905.28 | 720.85 | 792.95 | 937.07 | 4.42 | 4.87 | 5.75 |  |  |  | 1626.13 | 1698.23 | 1842.35
32.31.2.14 |  | 3 X150 s / 25 mm^2 . | Ad. | 1182.72 | 754.69 | 830.2 | 981.12 | 5.78 | 6.36 | 7.51 |  |  |  | 1937.41 | 2012.92 | 2163.84
32.31.2.15 |  | 3 X185 s / 25 mm^2 . | Ad. | 1233.5 | 784.8 | 863.29 | 1020.26 | 6.03 | 6.63 | 7.83 |  |  |  | 2018.3 | 2096.79 | 2253.76
32.31.2.16 |  | 3 X240 s / 25 mm^2 . | Ad. | 1233.5 | 809.53 | 890.49 | 1052.39 | 6.03 | 6.63 | 7.83 |  |  |  | 2043.03 | 2123.99 | 2285.89
[14 empty] | 0 | 0 | 0
32.32.0 | 32.32 | TERMOPLASTİK BRANŞMAN KUTULARI | [11 empty] | 0 | 0 | 0
[14 empty] | 0 | 0 | 0
32.33.0 | 32.33 | 0.6/1 KV YVV (NYY) T MUFLAR | [11 empty] | 0 | 0 | 0
[14 empty] | 0 | 0 | 0
32.33.1 |  | 2 X 1.5 mm^2 . | Ad. | 18.21 | 126.31 | 138.97 | 164.24 | 0.09 | 0.1 | 0.12 |  |  |  | 144.52 | 157.18 | 182.45
32.33.2 |  | 2 X 2.5 mm^2 . | Ad. | 18.21 | 126.31 | 138.97 | 164.24 | 0.09 | 0.1 | 0.12 |  |  |  | 144.52 | 157.18 | 182.45
32.33.3 |  | 2 X 4 mm^2 . | Ad. | 18.21 | 126.31 | 138.97 | 164.24 | 0.09 | 0.1 | 0.12 |  |  |  | 144.52 | 157.18 | 182.45
32.33.4 |  | 2 X 6 mm^2 . | Ad. | 20.16 | 126.31 | 138.97 | 164.24 | 0.1 | 0.11 | 0.13 |  |  |  | 146.47 | 159.13 | 184.4
32.33.5 |  | 2 X 10 mm^2 . | Ad. | 41.56 | 138.63 | 152.45 | 180.18 | 0.2 | 0.22 | 0.26 |  |  |  | 180.19 | 194.01 | 221.74
32.33.6 |  | 2 X 16 mm^2 . | Ad. | 41.56 | 138.63 | 152.45 | 180.18 | 0.2 | 0.22 | 0.26 |  |  |  | 180.19 | 194.01 | 221.74
32.33.7 |  | 2 X 25 c mm^2 . | Ad. | 41.56 | 138.63 | 152.45 | 180.18 | 0.2 | 0.22 | 0.26 |  |  |  | 180.19 | 194.01 | 221.74
32.33.8 |  | 2 X 35 c mm^2 . | Ad. | 53.54 | 159.48 | 175.43 | 207.33 | 0.26 | 0.29 | 0.34 |  |  |  | 213.02 | 228.97 | 260.87
32.33.9 |  | 2 X 50 s mm^2 . | Ad. | 53.54 | 168 | 184.84 | 218.36 | 0.26 | 0.29 | 0.34 |  |  |  | 221.54 | 238.38 | 271.9
32.33.10 |  | 2 X 70 s mm^2 . | Ad. | 53.54 | 168 | 184.84 | 218.36 | 0.26 | 0.29 | 0.34 |  |  |  | 221.54 | 238.38 | 271.9
32.33.11 |  | 2 X 95 s mm^2 . | Ad. | 65.18 | 210.25 | 231.29 | 273.31 | 0.32 | 0.35 | 0.41 |  |  |  | 275.43 | 296.47 | 338.49
32.33.12 |  | 2 X 120 s mm^2 . | Ad. | 65.18 | 210.25 | 231.29 | 273.31 | 0.32 | 0.35 | 0.41 |  |  |  | 275.43 | 296.47 | 338.49
32.33.13 |  | 3 X 1.5 mm^2 . | Ad. | 18.21 | 126.31 | 138.97 | 164.24 | 0.09 | 0.1 | 0.12 |  |  |  | 144.52 | 157.18 | 182.45
32.33.14 |  | 3 X 2.5 mm^2 . | Ad. | 18.21 | 126.31 | 138.97 | 164.24 | 0.09 | 0.1 | 0.12 |  |  |  | 144.52 | 157.18 | 182.45
32.33.15 |  | 3 X 4 mm^2 . | Ad. | 18.21 | 126.31 | 138.97 | 164.24 | 0.09 | 0.1 | 0.12 |  |  |  | 144.52 | 157.18 | 182.45
32.33.16 |  | 3 X 6 mm^2 . | Ad. | 20.66 | 126.31 | 138.97 | 164.24 | 0.1 | 0.11 | 0.13 |  |  |  | 146.97 | 159.63 | 184.9
32.33.17 |  | 3 X 10 mm^2 . | Ad. | 42.06 | 138.63 | 152.45 | 180.18 | 0.21 | 0.23 | 0.27 |  |  |  | 180.69 | 194.51 | 222.24
32.33.18 |  | 3 X 16 mm^2 . | Ad. | 42.06 | 138.63 | 152.45 | 180.18 | 0.21 | 0.23 | 0.27 |  |  |  | 180.69 | 194.51 | 222.24
32.33.19 |  | 3 X 25 c mm^2 . | Ad. | 44.1 | 150.95 | 166.01 | 196.19 | 0.22 | 0.24 | 0.28 |  |  |  | 195.05 | 210.11 | 240.29
32.33.20 |  | 3 X 35 c mm^2 . | Ad. | 54.99 | 168 | 184.84 | 218.36 | 0.27 | 0.3 | 0.35 |  |  |  | 222.99 | 239.83 | 273.35
32.33.21 |  | 3 X 50 s mm^2 . | Ad. | 54.99 | 210.25 | 231.29 | 273.31 | 0.27 | 0.3 | 0.35 |  |  |  | 265.24 | 286.28 | 328.3
32.33.22 |  | 3 X 70 s mm^2 . | Ad. | 56.27 | 210.25 | 231.29 | 273.31 | 0.28 | 0.3 | 0.36 |  |  |  | 266.52 | 287.56 | 329.58
32.33.23 |  | 3 X 95 s mm^2 . | Ad. | 67.06 | 235.02 | 258.54 | 305.49 | 0.33 | 0.36 | 0.43 |  |  |  | 302.08 | 325.6 | 372.55
32.33.24 |  | 3 X 120 s mm^2 . | Ad. | 67.06 | 235.02 | 258.54 | 305.49 | 0.33 | 0.36 | 0.43 |  |  |  | 302.08 | 325.6 | 372.55
32.33.25 |  | 4 X 1.5 mm^2 . | Ad. | 19.12 | 126.31 | 138.97 | 164.24 | 0.09 | 0.1 | 0.12 |  |  |  | 145.43 | 158.09 | 183.36
32.33.26 |  | 4 X 2.5 mm^2 . | Ad. | 19.12 | 126.31 | 138.97 | 164.24 | 0.09 | 0.1 | 0.12 |  |  |  | 145.43 | 158.09 | 183.36
32.33.27 |  | 4 X 4 mm^2 . | Ad. | 19.12 | 126.31 | 138.97 | 164.24 | 0.09 | 0.1 | 0.12 |  |  |  | 145.43 | 158.09 | 183.36
32.33.28 |  | 4 X 6 mm^2 . | Ad. | 22.66 | 138.63 | 152.45 | 180.18 | 0.11 | 0.12 | 0.14 |  |  |  | 161.29 | 175.11 | 202.84
32.33.29 |  | 4 X 10 mm^2 . | Ad. | 44.1 | 150.95 | 166.01 | 196.19 | 0.22 | 0.24 | 0.28 |  |  |  | 195.05 | 210.11 | 240.29
32.33.30 |  | 4 X 16 mm^2 . | Ad. | 44.1 | 150.95 | 166.01 | 196.19 | 0.22 | 0.24 | 0.28 |  |  |  | 195.05 | 210.11 | 240.29
32.33.31 |  | 3 X 25 c / 16 mm^2 . | Ad. | 46.29 | 159.48 | 175.43 | 207.33 | 0.23 | 0.25 | 0.29 |  |  |  | 205.77 | 221.72 | 253.62
32.33.32 |  | 3 X 35 c / 16 mm^2 . | Ad. | 56.98 | 169.99 | 187.04 | 220.99 | 0.28 | 0.31 | 0.36 |  |  |  | 226.97 | 244.02 | 277.97
32.33.33 |  | 3 X 50 s / 25 c mm^2 . | Ad. | 56.98 | 210.25 | 231.29 | 273.31 | 0.28 | 0.31 | 0.36 |  |  |  | 267.23 | 288.27 | 330.29
32.33.34 |  | 3 X 70 s / 35 c mm^2 . | Ad. | 59.23 | 235.02 | 258.54 | 305.49 | 0.29 | 0.32 | 0.38 |  |  |  | 294.25 | 317.77 | 364.72
32.33.35 |  | 3 X 95 / 50 s mm^2 . | Ad. | 72.41 | 252.4 | 277.65 | 328.14 | 0.35 | 0.39 | 0.46 |  |  |  | 324.81 | 350.06 | 400.55
32.33.36 |  | 3 X 120 / 70 s mm^2 . | Ad. | 72.41 | 252.4 | 277.65 | 328.14 | 0.35 | 0.39 | 0.46 |  |  |  | 324.81 | 350.06 | 400.55
[14 empty] | 0 | 0 | 0
32.33.1.0 | 32.33.1 | 0.6/1 KV YVMV (NYCY) T MUFLAR | [11 empty] | 0 | 0 | 0
[14 empty] | 0 | 0 | 0
32.33.1.1 |  | 3 X 1.5/1.5 mm^2 . | Ad. | 19.12 | 126.31 | 138.97 | 164.24 | 0.09 | 0.1 | 0.12 |  |  |  | 145.43 | 158.09 | 183.36
32.33.1.2 |  | 3 X 2.5/2.5 mm^2 . | Ad. | 20.39 | 126.31 | 138.97 | 164.24 | 0.1 | 0.11 | 0.13 |  |  |  | 146.7 | 159.36 | 184.63
32.33.1.3 |  | 3 X 4/4 mm^2 . | Ad. | 20.43 | 126.31 | 138.97 | 164.24 | 0.1 | 0.11 | 0.13 |  |  |  | 146.74 | 159.4 | 184.67
32.33.1.4 |  | 3 X 6/6 mm^2 . | Ad. | 26.29 | 126.31 | 138.97 | 164.24 | 0.13 | 0.14 | 0.17 |  |  |  | 152.6 | 165.26 | 190.53
32.33.1.5 |  | 3 X 10/10 mm^2 . | Ad. | 45.05 | 150.95 | 166.01 | 196.19 | 0.22 | 0.24 | 0.29 |  |  |  | 196 | 211.06 | 241.24
32.33.1.6 |  | 3 X 16/16 mm^2 . | Ad. | 45.05 | 150.95 | 166.01 | 196.19 | 0.22 | 0.24 | 0.29 |  |  |  | 196 | 211.06 | 241.24
32.33.1.7 |  | 3 X 25 c / 16 mm^2 . | Ad. | 45.76 | 159.48 | 175.43 | 207.33 | 0.22 | 0.25 | 0.29 |  |  |  | 205.24 | 221.19 | 253.09
32.33.1.8 |  | 3 X 35 c / 16 mm^2 . | Ad. | 58.82 | 168 | 184.84 | 218.36 | 0.29 | 0.32 | 0.37 |  |  |  | 226.82 | 243.66 | 277.18
32.33.1.9 |  | 3 X 50 s / 25 mm^2 . | Ad. | 58.82 | 210.25 | 231.29 | 273.31 | 0.29 | 0.32 | 0.37 |  |  |  | 269.07 | 290.11 | 332.13
32.33.1.10 |  | 3 X 70 s / 35 mm^2 . | Ad. | 60.57 | 235.02 | 258.54 | 305.49 | 0.3 | 0.33 | 0.38 |  |  |  | 295.59 | 319.11 | 366.06
32.33.1.11 |  | 3 X 95 s / 50 mm^2 . | Ad. | 72.41 | 252.4 | 277.65 | 328.14 | 0.35 | 0.39 | 0.46 |  |  |  | 324.81 | 350.06 | 400.55
32.33.1.12 |  | 3 X 120 s / 70 mm^2 . | Ad. | 77.62 | 252.4 | 277.65 | 328.14 | 0.38 | 0.42 | 0.49 |  |  |  | 330.02 | 355.27 | 405.76
[14 empty] | 0 | 0 | 0
32.33.2.0 | 32.33.2 | 0.6/1 KV YVOV (YRY) , YVSV (NYFGbY) | [11 empty] | 0 | 0 | 0
|  | T MUFLAR | [11 empty] | 0 | 0 | 0
32.33.2.1 | [13 empty] | 0 | 0 | 0
32.33.2.2 |  | 3 X 1.5 mm^2 . | Ad. | 18.67 | 126.31 | 138.97 | 164.24 | 0.09 | 0.1 | 0.12 |  |  |  | 144.98 | 157.64 | 182.91
32.33.2.3 |  | 3 X 2.5 mm^2 . | Ad. | 18.67 | 126.31 | 138.97 | 164.24 | 0.09 | 0.1 | 0.12 |  |  |  | 144.98 | 157.64 | 182.91
32.33.2.4 |  | 3 X 4 mm^2 . | Ad. | 18.67 | 126.31 | 138.97 | 164.24 | 0.09 | 0.1 | 0.12 |  |  |  | 144.98 | 157.64 | 182.91
32.33.2.5 |  | 3 X 6 mm^2 . | Ad. | 20.43 | 126.31 | 138.97 | 164.24 | 0.1 | 0.11 | 0.13 |  |  |  | 146.74 | 159.4 | 184.67
32.33.2.6 |  | 3 X 10 mm^2 . | Ad. | 34.6 | 138.63 | 152.45 | 180.18 | 0.17 | 0.19 | 0.22 |  |  |  | 173.23 | 187.05 | 214.78
32.33.2.7 |  | 3 X 16 mm^2 . | Ad. | 34.6 | 138.63 | 152.45 | 180.18 | 0.17 | 0.19 | 0.22 |  |  |  | 173.23 | 187.05 | 214.78
32.33.2.8 |  | 3 X 25 c mm^2 . | Ad. | 36.55 | 150.95 | 166.01 | 196.19 | 0.18 | 0.2 | 0.23 |  |  |  | 187.5 | 202.56 | 232.74
32.33.2.9 |  | 3 X 35 c mm^2 . | Ad. | 50.05 | 168 | 184.84 | 218.36 | 0.24 | 0.27 | 0.32 |  |  |  | 218.05 | 234.89 | 268.41
32.33.2.10 |  | 3 X 50 s mm^2 . | Ad. | 50.05 | 210.25 | 231.29 | 273.31 | 0.24 | 0.27 | 0.32 |  |  |  | 260.3 | 281.34 | 323.36
32.33.2.11 |  | 3 X 70 s mm^2 . | Ad. | 53.01 | 210.25 | 231.29 | 273.31 | 0.26 | 0.28 | 0.34 |  |  |  | 263.26 | 284.3 | 326.32
32.33.2.12 |  | 3 X 95 s mm^2 . | Ad. | 68.58 | 235.02 | 258.54 | 305.49 | 0.33 | 0.37 | 0.44 |  |  |  | 303.6 | 327.12 | 374.07
32.33.2.13 |  | 3 X 120 s mm^2 . | Ad. | 70.51 | 235.02 | 258.54 | 305.49 | 0.34 | 0.38 | 0.45 |  |  |  | 305.53 | 329.05 | 376
32.33.2.14 |  | 4 X 1.5 mm^2 . | Ad. | 18.76 | 126.31 | 138.97 | 164.24 | 0.09 | 0.1 | 0.12 |  |  |  | 145.07 | 157.73 | 183
32.33.2.15 |  | 4 X 2.5 mm^2 . | Ad. | 19.47 | 126.31 | 138.97 | 164.24 | 0.1 | 0.1 | 0.12 |  |  |  | 145.78 | 158.44 | 183.71
32.33.2.16 |  | 4 X 4 mm^2 . | Ad. | 19.95 | 126.31 | 138.97 | 164.24 | 0.1 | 0.11 | 0.13 |  |  |  | 146.26 | 158.92 | 184.19
32.33.2.17 |  | 4 X 6 mm^2 . | Ad. | 23.14 | 138.63 | 152.45 | 180.18 | 0.11 | 0.12 | 0.15 |  |  |  | 161.77 | 175.59 | 203.32
32.33.2.18 |  | 4 X 10 mm^2 . | Ad. | 34.28 | 150.95 | 166.01 | 196.19 | 0.17 | 0.18 | 0.22 |  |  |  | 185.23 | 200.29 | 230.47
32.33.2.19 |  | 4 X 16 mm^2 . | Ad. | 35.2 | 150.95 | 166.01 | 196.19 | 0.17 | 0.19 | 0.22 |  |  |  | 186.15 | 201.21 | 231.39
32.33.2.20 |  | 3 X 25 c / 16 mm^2 . | Ad. | 37.91 | 159.48 | 175.43 | 207.33 | 0.18 | 0.2 | 0.24 |  |  |  | 197.39 | 213.34 | 245.24
32.33.2.21 |  | 3 X 35 c / 16 mm^2 . | Ad. | 49.36 | 168 | 184.84 | 218.36 | 0.24 | 0.27 | 0.31 |  |  |  | 217.36 | 234.2 | 267.72
32.33.2.22 |  | 3 X 50 s / 25 c mm^2 . | Ad. | 50.9 | 210.25 | 231.29 | 273.31 | 0.25 | 0.27 | 0.32 |  |  |  | 261.15 | 282.19 | 324.21
32.33.2.23 |  | 3 X 70 s / 35 c mm^2 . | Ad. | 51.68 | 235.02 | 258.54 | 305.49 | 0.25 | 0.28 | 0.33 |  |  |  | 286.7 | 310.22 | 357.17
32.33.2.24 |  | 3 X 95 / 50 s mm^2 . | Ad. | 71.33 | 252.4 | 277.65 | 328.14 | 0.35 | 0.38 | 0.45 |  |  |  | 323.73 | 348.98 | 399.47
32.33.2.25 |  | 3 X 120 / 70 s mm^2 . | Ad. | 75.1 | 252.4 | 277.65 | 328.14 | 0.37 | 0.4 | 0.48 |  |  |  | 327.5 | 352.75 | 403.24
[14 empty] | 0 | 0 | 0
32.34.0 | 32.34 | 0.6/1 KV YVV (NYY) K MUFLAR | [11 empty] | 0 | 0 | 0
[14 empty] | 0 | 0 | 0
32.34.1 |  | 2 X 1.5 mm^2 . | Ad. | 21.67 | 164.6 | 181.05 | 213.95 | 0.11 | 0.12 | 0.14 |  |  |  | 186.27 | 202.72 | 235.62
32.34.2 |  | 2 X 2.5 mm^2 . | Ad. | 21.67 | 164.6 | 181.05 | 213.95 | 0.11 | 0.12 | 0.14 |  |  |  | 186.27 | 202.72 | 235.62
32.34.3 |  | 2 X 4 mm^2 . | Ad. | 21.67 | 164.6 | 181.05 | 213.95 | 0.11 | 0.12 | 0.14 |  |  |  | 186.27 | 202.72 | 235.62
32.34.4 |  | 2 X 6 mm^2 . | Ad. | 24.29 | 164.6 | 181.05 | 213.95 | 0.12 | 0.13 | 0.15 |  |  |  | 188.89 | 205.34 | 238.24
32.34.5 |  | 2 X 10 mm^2 . | Ad. | 42.13 | 164.6 | 181.05 | 213.95 | 0.21 | 0.23 | 0.27 |  |  |  | 206.73 | 223.18 | 256.08
32.34.6 |  | 2 X 16 mm^2 . | Ad. | 42.13 | 164.6 | 181.05 | 213.95 | 0.21 | 0.23 | 0.27 |  |  |  | 206.73 | 223.18 | 256.08
32.34.7 |  | 2 X 25 c mm^2 . | Ad. | 42.13 | 164.6 | 181.05 | 213.95 | 0.21 | 0.23 | 0.27 |  |  |  | 206.73 | 223.18 | 256.08
32.34.8 |  | 2 X 35 c mm^2 . | Ad. | 53.54 | 189.37 | 208.29 | 246.13 | 0.26 | 0.29 | 0.34 |  |  |  | 242.91 | 261.83 | 299.67
32.34.9 |  | 2 X 50 s mm^2 . | Ad. | 53.54 | 252.4 | 277.65 | 328.14 | 0.26 | 0.29 | 0.34 |  |  |  | 305.94 | 331.19 | 381.68
32.34.10 |  | 2 X 70 s mm^2 . | Ad. | 57.7 | 252.4 | 277.65 | 328.14 | 0.28 | 0.31 | 0.37 |  |  |  | 310.1 | 335.35 | 385.84
32.34.11 |  | 2 X 95 s mm^2 . | Ad. | 68.19 | 302.3 | 332.51 | 392.95 | 0.33 | 0.37 | 0.43 |  |  |  | 370.49 | 400.7 | 461.14
32.34.12 |  | 2 X 120 s mm^2 . | Ad. | 68.19 | 302.3 | 332.51 | 392.95 | 0.33 | 0.37 | 0.43 |  |  |  | 370.49 | 400.7 | 461.14
32.34.13 |  | 3 X 1.5 mm^2 . | Ad. | 21.67 | 164.6 | 181.05 | 213.95 | 0.11 | 0.12 | 0.14 |  |  |  | 186.27 | 202.72 | 235.62
32.34.14 |  | 3 X 2.5 mm^2 . | Ad. | 21.67 | 166.35 | 183 | 216.31 | 0.11 | 0.12 | 0.14 |  |  |  | 188.02 | 204.67 | 237.98
32.34.15 |  | 3 X 4 mm^2 . | Ad. | 21.67 | 166.35 | 183 | 216.31 | 0.11 | 0.12 | 0.14 |  |  |  | 188.02 | 204.67 | 237.98
32.34.16 |  | 3 X 6 mm^2 . | Ad. | 24.41 | 166.35 | 183 | 216.31 | 0.12 | 0.13 | 0.15 |  |  |  | 190.76 | 207.41 | 240.72
32.34.17 |  | 3 X 10 mm^2 . | Ad. | 43.32 | 189.37 | 208.29 | 246.13 | 0.21 | 0.23 | 0.28 |  |  |  | 232.69 | 251.61 | 289.45
32.34.18 |  | 3 X 16 mm^2 . | Ad. | 43.32 | 189.37 | 208.29 | 246.13 | 0.21 | 0.23 | 0.28 |  |  |  | 232.69 | 251.61 | 289.45
32.34.19 |  | 3 X 25 c mm^2 . | Ad. | 43.32 | 252.4 | 277.65 | 328.14 | 0.21 | 0.23 | 0.28 |  |  |  | 295.72 | 320.97 | 371.46
32.34.20 |  | 3 X 35 c mm^2 . | Ad. | 58.09 | 252.4 | 277.65 | 328.14 | 0.28 | 0.31 | 0.37 |  |  |  | 310.49 | 335.74 | 386.23
32.34.21 |  | 3 X 50 s mm^2 . | Ad. | 58.09 | 302.3 | 332.51 | 392.95 | 0.28 | 0.31 | 0.37 |  |  |  | 360.39 | 390.6 | 451.04
32.34.22 |  | 3 X 70 s mm^2 . | Ad. | 59.23 | 302.3 | 332.51 | 392.95 | 0.29 | 0.32 | 0.38 |  |  |  | 361.53 | 391.74 | 452.18
32.34.23 |  | 3 X 95 s mm^2 . | Ad. | 72.09 | 337.02 | 370.77 | 438.11 | 0.35 | 0.39 | 0.46 |  |  |  | 409.11 | 442.86 | 510.2
32.34.24 |  | 3 X 120 s mm^2 . | Ad. | 72.09 | 337.02 | 370.77 | 438.11 | 0.35 | 0.39 | 0.46 |  |  |  | 409.11 | 442.86 | 510.2
32.34.25 |  | 4 X 1.5 mm^2 . | Ad. | 21.67 | 164.6 | 181.05 | 213.95 | 0.11 | 0.12 | 0.14 |  |  |  | 186.27 | 202.72 | 235.62
32.34.26 |  | 4 X 2.5 mm^2 . | Ad. | 21.67 | 164.6 | 181.05 | 213.95 | 0.11 | 0.12 | 0.14 |  |  |  | 186.27 | 202.72 | 235.62
32.34.27 |  | 4 X 4 mm^2 . | Ad. | 21.67 | 164.6 | 181.05 | 213.95 | 0.11 | 0.12 | 0.14 |  |  |  | 186.27 | 202.72 | 235.62
32.34.28 |  | 4 X 6 mm^2 . | Ad. | 25.65 | 164.6 | 181.05 | 213.95 | 0.13 | 0.14 | 0.16 |  |  |  | 190.25 | 206.7 | 239.6
32.34.29 |  | 4 X 10 mm^2 . | Ad. | 44.68 | 189.37 | 208.29 | 246.13 | 0.22 | 0.24 | 0.28 |  |  |  | 234.05 | 252.97 | 290.81
32.34.30 |  | 4 X 16 mm^2 . | Ad. | 45.16 | 189.37 | 208.29 | 246.13 | 0.22 | 0.24 | 0.29 |  |  |  | 234.53 | 253.45 | 291.29
32.34.31 |  | 3 X 25 c / 16 mm^2 . | Ad. | 45.8 | 252.4 | 277.65 | 328.14 | 0.22 | 0.25 | 0.29 |  |  |  | 298.2 | 323.45 | 373.94
32.34.32 |  | 3 X 35 c / 16 mm^2 . | Ad. | 58.94 | 302.3 | 332.51 | 392.95 | 0.29 | 0.32 | 0.37 |  |  |  | 361.24 | 391.45 | 451.89
32.34.33 |  | 3 X 50 s / 25 c mm^2 . | Ad. | 58.94 | 302.3 | 332.51 | 392.95 | 0.29 | 0.32 | 0.37 |  |  |  | 361.24 | 391.45 | 451.89
32.34.34 |  | 3 X 70 s / 35 c mm^2 . | Ad. | 60.57 | 302.3 | 332.51 | 392.95 | 0.3 | 0.33 | 0.38 |  |  |  | 362.87 | 393.08 | 453.52
32.34.35 |  | 3 X 95 / 50 s mm^2 . | Ad. | 74.5 | 382.75 | 421.03 | 497.58 | 0.36 | 0.4 | 0.47 |  |  |  | 457.25 | 495.53 | 572.08
32.34.36 |  | 3 X 120 / 70 s mm^2 . | Ad. | 74.5 | 382.75 | 421.03 | 497.58 | 0.36 | 0.4 | 0.47 |  |  |  | 457.25 | 495.53 | 572.08
[14 empty] | 0 | 0 | 0
32.34.1.0 | 32.34.1 | 0.6/1 KV YVMV (NYCY) K MUFLAR | [11 empty] | 0 | 0 | 0
[14 empty] | 0 | 0 | 0
32.34.1.1 |  | 3 X 1.5/1.5 mm^2 . | Ad. | 20.39 | 164.6 | 181.05 | 213.95 | 0.1 | 0.11 | 0.13 |  |  |  | 184.99 | 201.44 | 234.34
32.34.1.2 |  | 3 X 2.5/2.5 mm^2 . | Ad. | 20.39 | 164.6 | 181.05 | 213.95 | 0.1 | 0.11 | 0.13 |  |  |  | 184.99 | 201.44 | 234.34
32.34.1.3 |  | 3 X 4/4 mm^2 . | Ad. | 20.39 | 164.6 | 181.05 | 213.95 | 0.1 | 0.11 | 0.13 |  |  |  | 184.99 | 201.44 | 234.34
32.34.1.4 |  | 3 X 6/6 mm^2 . | Ad. | 25.99 | 164.6 | 181.05 | 213.95 | 0.13 | 0.14 | 0.16 |  |  |  | 190.59 | 207.04 | 239.94
32.34.1.5 |  | 3 X 10/10 mm^2 . | Ad. | 41.3 | 189.37 | 208.29 | 246.13 | 0.2 | 0.22 | 0.26 |  |  |  | 230.67 | 249.59 | 287.43
32.34.1.6 |  | 3 X 16/16 mm^2 . | Ad. | 41.76 | 189.37 | 208.29 | 246.13 | 0.2 | 0.22 | 0.27 |  |  |  | 231.13 | 250.05 | 287.89
32.34.1.7 |  | 3 X 25 c / 16 mm^2 . | Ad. | 42.86 | 252.4 | 277.65 | 328.14 | 0.21 | 0.23 | 0.27 |  |  |  | 295.26 | 320.51 | 371
32.34.1.8 |  | 3 X 35 c / 16 mm^2 . | Ad. | 54.34 | 302.3 | 332.51 | 392.95 | 0.27 | 0.29 | 0.35 |  |  |  | 356.64 | 386.85 | 447.29
32.34.1.9 |  | 3 X 50 s / 25 mm^2 . | Ad. | 55.97 | 302.3 | 332.51 | 392.95 | 0.27 | 0.3 | 0.36 |  |  |  | 358.27 | 388.48 | 448.92
32.34.1.10 |  | 3 X 70 s / 35 mm^2 . | Ad. | 57.7 | 302.3 | 332.51 | 392.95 | 0.28 | 0.31 | 0.37 |  |  |  | 360 | 390.21 | 450.65
32.34.1.11 |  | 3 X 95 s / 50 mm^2 . | Ad. | 70.12 | 382.75 | 421.03 | 497.58 | 0.34 | 0.38 | 0.45 |  |  |  | 452.87 | 491.15 | 567.7
32.34.1.12 |  | 3 X 120 s / 70 mm^2 . | Ad. | 70.12 | 382.75 | 421.03 | 497.58 | 0.34 | 0.38 | 0.45 |  |  |  | 452.87 | 491.15 | 567.7
[14 empty] | 0 | 0 | 0
32.34.2.0 | 32.34.2 | 0.6/1 KV YVOV (YRY) , YVŞV (NYFGbY) | [11 empty] | 0 | 0 | 0
|  | K MUFLAR | [11 empty] | 0 | 0 | 0
[14 empty] | 0 | 0 | 0
32.34.2.1 |  | 3 X 1.5 mm^2 . | Ad. | 21.15 | 164.6 | 181.05 | 213.95 | 0.1 | 0.11 | 0.14 |  |  |  | 185.75 | 202.2 | 235.1
32.34.2.2 |  | 3 X 2.5 mm^2 . | Ad. | 21.15 | 164.6 | 181.05 | 213.95 | 0.1 | 0.11 | 0.14 |  |  |  | 185.75 | 202.2 | 235.1
32.34.2.3 |  | 3 X 4 mm^2 . | Ad. | 21.15 | 164.6 | 181.05 | 213.95 | 0.1 | 0.11 | 0.14 |  |  |  | 185.75 | 202.2 | 235.1
32.34.2.4 |  | 3 X 6 mm^2 . | Ad. | 25.14 | 164.6 | 181.05 | 213.95 | 0.12 | 0.14 | 0.16 |  |  |  | 189.74 | 206.19 | 239.09
32.34.2.5 |  | 3 X 10 mm^2 . | Ad. | 43.32 | 164.6 | 181.05 | 213.95 | 0.21 | 0.23 | 0.28 |  |  |  | 207.92 | 224.37 | 257.27
32.34.2.6 |  | 3 X 16 mm^2 . | Ad. | 44.1 | 189.37 | 208.29 | 246.13 | 0.22 | 0.24 | 0.28 |  |  |  | 233.47 | 252.39 | 290.23
32.34.2.7 |  | 3 X 25 c mm^2 . | Ad. | 44.77 | 252.4 | 277.65 | 328.14 | 0.22 | 0.24 | 0.28 |  |  |  | 297.17 | 322.42 | 372.91
32.34.2.8 |  | 3 X 35 c mm^2 . | Ad. | 56.98 | 252.4 | 277.65 | 328.14 | 0.28 | 0.31 | 0.36 |  |  |  | 309.38 | 334.63 | 385.12
32.34.2.9 |  | 3 X 50 s mm^2 . | Ad. | 57.93 | 302.3 | 332.51 | 392.95 | 0.28 | 0.31 | 0.37 |  |  |  | 360.23 | 390.44 | 450.88
32.34.2.10 |  | 3 X 70 s mm^2 . | Ad. | 64.49 | 302.3 | 332.51 | 392.95 | 0.31 | 0.35 | 0.41 |  |  |  | 366.79 | 397 | 457.44
32.34.2.11 |  | 3 X 95 s mm^2 . | Ad. | 86.9 | 337.02 | 370.77 | 438.11 | 0.42 | 0.47 | 0.55 |  |  |  | 423.92 | 457.67 | 525.01
32.34.2.12 |  | 3 X 120 s mm^2 . | Ad. | 88.97 | 337.02 | 370.77 | 438.11 | 0.44 | 0.48 | 0.57 |  |  |  | 425.99 | 459.74 | 527.08
32.34.2.13 |  | 4 X 1.5 mm^2 . | Ad. | 21.15 | 164.6 | 181.05 | 213.95 | 0.1 | 0.11 | 0.14 |  |  |  | 185.75 | 202.2 | 235.1
32.34.2.14 |  | 4 X 2.5 mm^2 . | Ad. | 21.15 | 164.6 | 181.05 | 213.95 | 0.1 | 0.11 | 0.14 |  |  |  | 185.75 | 202.2 | 235.1
32.34.2.15 |  | 4 X 4 mm^2 . | Ad. | 21.15 | 164.6 | 181.05 | 213.95 | 0.1 | 0.11 | 0.14 |  |  |  | 185.75 | 202.2 | 235.1
32.34.2.16 |  | 4 X 6 mm^2 . | Ad. | 26.52 | 164.6 | 181.05 | 213.95 | 0.13 | 0.14 | 0.17 |  |  |  | 191.12 | 207.57 | 240.47
32.34.2.17 |  | 4 X 10 mm^2 . | Ad. | 44.77 | 189.37 | 208.29 | 246.13 | 0.22 | 0.24 | 0.28 |  |  |  | 234.14 | 253.06 | 290.9
32.34.2.18 |  | 4 X 16 mm^2 . | Ad. | 46.68 | 189.37 | 208.29 | 246.13 | 0.23 | 0.25 | 0.3 |  |  |  | 236.05 | 254.97 | 292.81
32.34.2.19 |  | 3 X 25 c / 16 mm^2 . | Ad. | 47.14 | 252.4 | 277.65 | 328.14 | 0.23 | 0.25 | 0.3 |  |  |  | 299.54 | 324.79 | 375.28
32.34.2.20 |  | 3 X 35 c / 16 mm^2 . | Ad. | 57.93 | 302.3 | 332.51 | 392.95 | 0.28 | 0.31 | 0.37 |  |  |  | 360.23 | 390.44 | 450.88
32.34.2.21 |  | 3 X 50 s / 25 c mm^2 . | Ad. | 57.93 | 302.3 | 332.51 | 392.95 | 0.28 | 0.31 | 0.37 |  |  |  | 360.23 | 390.44 | 450.88
32.34.2.22 |  | 3 X 70 s / 35 c mm^2 . | Ad. | 66.24 | 302.3 | 332.51 | 392.95 | 0.32 | 0.36 | 0.42 |  |  |  | 368.54 | 398.75 | 459.19
32.34.2.23 |  | 3 X 95 / 50 s mm^2 . | Ad. | 89.66 | 382.75 | 421.03 | 497.58 | 0.44 | 0.48 | 0.57 |  |  |  | 472.41 | 510.69 | 587.24
32.34.2.24 |  | 3 X 120 / 70 s mm^2 . | Ad. | 93.21 | 382.75 | 421.03 | 497.58 | 0.46 | 0.5 | 0.59 |  |  |  | 475.96 | 514.24 | 590.79
[14 empty] | 0 | 0 | 0
|  | SİLİKON - KAUÇUK IZOLATÖRLÜ | [11 empty] | 0 | 0 | 0
|  | KABLO BAŞLIKLARI | [11 empty] | 0 | 0 | 0
[14 empty] | 0 | 0 | 0
32.34.3.0 | 32.34.3 | 5.8/10 KV DAHİLİ TİP YVŞV (NYHSY) | [11 empty] | 0 | 0 | 0
|  | YVSHSV (NYSEYFGbY) ; | [11 empty] | 0 | 0 | 0
|  | YE3SV (N2XSY) , YE3SHSV (2XSEYFGbY) | [11 empty] | 0 | 0 | 0
[14 empty] | 0 | 0 | 0
32.34.3.1 |  | 1 X 25 s / 16 mm^2 | Ad. | 26.13 | 57.88 | 63.7 | 75.25 | 0.13 | 0.14 | 0.17 |  |  |  | 84.01 | 89.83 | 101.38
32.34.3.2 |  | 1 X 35 s / 16 mm^2 | Ad. | 26.13 | 62.08 | 68.35 | 80.71 | 0.13 | 0.14 | 0.17 |  |  |  | 88.21 | 94.48 | 106.84
32.34.3.3 |  | 1 X 50 s / 16 mm^2 | Ad. | 26.13 | 65.73 | 72.31 | 85.5 | 0.13 | 0.14 | 0.17 |  |  |  | 91.86 | 98.44 | 111.63
32.34.3.4 |  | 1 X 70 s / 16 mm^2 | Ad. | 28.24 | 70.16 | 77.21 | 91.23 | 0.14 | 0.15 | 0.18 |  |  |  | 98.4 | 105.45 | 119.47
32.34.3.5 |  | 1 X 95 s / 16 mm^2 | Ad. | 28.24 | 73.87 | 81.32 | 96.08 | 0.14 | 0.15 | 0.18 |  |  |  | 102.11 | 109.56 | 124.32
32.34.3.6 |  | 1 X 120 s / 16 mm^2 | Ad. | 28.97 | 79.99 | 88.02 | 103.99 | 0.14 | 0.15 | 0.18 |  |  |  | 108.96 | 116.99 | 132.96
32.34.3.7 |  | 1 X 150 s / 25 mm^2 | Ad. | 30.35 | 85.61 | 94.18 | 111.32 | 0.15 | 0.16 | 0.19 |  |  |  | 115.96 | 124.53 | 141.67
32.34.3.8 |  | 1 X 185 s / 25 mm^2 | Ad. | 30.35 | 87.87 | 96.68 | 114.28 | 0.15 | 0.16 | 0.19 |  |  |  | 118.22 | 127.03 | 144.63
32.34.3.9 |  | 1 X 240 s / 25 mm^2 | Ad. | 38.18 | 91.57 | 100.7 | 119.04 | 0.19 | 0.2 | 0.24 |  |  |  | 129.75 | 138.88 | 157.22
32.34.3.10 |  | 3 X 25 s / 16 mm^2 | Ad. | 86.19 | 173.47 | 190.77 | 225.51 | 0.42 | 0.46 | 0.55 |  |  |  | 259.66 | 276.96 | 311.7
32.34.3.11 |  | 3 X 35 s / 16 mm^2 | Ad. | 86.19 | 185.47 | 203.97 | 241.13 | 0.42 | 0.46 | 0.55 |  |  |  | 271.66 | 290.16 | 327.32
32.34.3.12 |  | 3 X 50 s / 16 mm^2 | Ad. | 86.19 | 197.82 | 217.63 | 257.18 | 0.42 | 0.46 | 0.55 |  |  |  | 284.01 | 303.82 | 343.37
32.34.3.13 |  | 3 X 70 s / 16 mm^2 | Ad. | 96.91 | 209.7 | 230.71 | 272.57 | 0.47 | 0.52 | 0.62 |  |  |  | 306.61 | 327.62 | 369.48
32.34.3.14 |  | 3 X 95 s / 16 mm^2 | Ad. | 96.91 | 221.53 | 243.66 | 288 | 0.47 | 0.52 | 0.62 |  |  |  | 318.44 | 340.57 | 384.91
32.34.3.15 |  | 3 X 120 s / 16 mm^2 | Ad. | 96.91 | 239.27 | 263.16 | 311.1 | 0.47 | 0.52 | 0.62 |  |  |  | 336.18 | 360.07 | 408.01
32.34.3.16 |  | 3 X 150 s / 25 mm^2 | Ad. | 101.46 | 257.79 | 283.64 | 335.18 | 0.5 | 0.54 | 0.64 |  |  |  | 359.25 | 385.1 | 436.64
32.34.3.17 |  | 3 X 185 s / 25 mm^2 | Ad. | 101.46 | 263.69 | 290.1 | 342.84 | 0.5 | 0.54 | 0.64 |  |  |  | 365.15 | 391.56 | 444.3
32.34.3.18 |  | 3 X 240 s / 25 mm^2 | Ad. | 115.25 | 275.34 | 302.86 | 357.9 | 0.56 | 0.62 | 0.73 |  |  |  | 390.59 | 418.11 | 473.15
[14 empty] | 0 | 0 | 0
32.34.4.0 | 32.34.4 | 8.7/15 KV DAHİLİ TİP YVŞV (YSY) | [11 empty] | 0 | 0 | 0
|  | YVSSV (YSEYFGbY) ; | [11 empty] | 0 | 0 | 0
|  | E3SV (2XSY) , E3SSV (2XSEYFGbY) | [11 empty] | 0 | 0 | 0
[14 empty] | 0 | 0 | 0
32.34.4.1 |  | 1 X 25 s / 16 mm^2 | Ad. | 34.94 | 62.08 | 68.35 | 80.71 | 0.17 | 0.19 | 0.22 |  |  |  | 97.02 | 103.29 | 115.65
32.34.4.2 |  | 1 X 35 s / 16 mm^2 | Ad. | 34.94 | 65.73 | 72.31 | 85.5 | 0.17 | 0.19 | 0.22 |  |  |  | 100.67 | 107.25 | 120.44
32.34.4.3 |  | 1 X 50 s / 16 mm^2 | Ad. | 36.64 | 70.16 | 77.21 | 91.23 | 0.18 | 0.2 | 0.23 |  |  |  | 106.8 | 113.85 | 127.87
32.34.4.4 |  | 1 X 70 s / 16 mm^2 | Ad. | 36.64 | 73.87 | 81.32 | 96.08 | 0.18 | 0.2 | 0.23 |  |  |  | 110.51 | 117.96 | 132.72
32.34.4.5 |  | 1 X 95 s / 16 mm^2 | Ad. | 39.47 | 76.04 | 83.64 | 98.86 | 0.19 | 0.21 | 0.25 |  |  |  | 115.51 | 123.11 | 138.33
32.34.4.6 |  | 1 X 120 s / 16 mm^2 | Ad. | 41.33 | 81.71 | 89.86 | 106.23 | 0.2 | 0.22 | 0.26 |  |  |  | 123.04 | 131.19 | 147.56
32.34.4.7 |  | 1 X 150 s / 25 mm^2 | Ad. | 44.1 | 87.87 | 96.68 | 114.28 | 0.22 | 0.24 | 0.28 |  |  |  | 131.97 | 140.78 | 158.38
32.34.4.8 |  | 1 X 185 s / 25 mm^2 | Ad. | 47.41 | 93.92 | 103.29 | 122.1 | 0.23 | 0.26 | 0.3 |  |  |  | 141.33 | 150.7 | 169.51
32.34.4.9 |  | 1 X 240 s / 25 mm^2 | Ad. | 47.41 | 101.8 | 112.01 | 132.29 | 0.23 | 0.26 | 0.3 |  |  |  | 149.21 | 159.42 | 179.7
32.34.4.10 |  | 3 X 25 s / 16 mm^2 | Ad. | 113.46 | 185.47 | 203.97 | 241.13 | 0.55 | 0.61 | 0.72 |  |  |  | 298.93 | 317.43 | 354.59
32.34.4.11 |  | 3 X 35 s / 16 mm^2 | Ad. | 113.46 | 197.82 | 217.63 | 257.18 | 0.55 | 0.61 | 0.72 |  |  |  | 311.28 | 331.09 | 370.64
32.34.4.12 |  | 3 X 50 s / 16 mm^2 | Ad. | 115.67 | 209.7 | 230.71 | 272.57 | 0.57 | 0.62 | 0.74 |  |  |  | 325.37 | 346.38 | 388.24
32.34.4.13 |  | 3 X 70 s / 16 mm^2 | Ad. | 115.67 | 221.53 | 243.66 | 288 | 0.57 | 0.62 | 0.74 |  |  |  | 337.2 | 359.33 | 403.67
32.34.4.14 |  | 3 X 95 s / 16 mm^2 | Ad. | 130.64 | 227.35 | 250.03 | 295.55 | 0.64 | 0.7 | 0.83 |  |  |  | 357.99 | 380.67 | 426.19
32.34.4.15 |  | 3 X 120 s / 16 mm^2 | Ad. | 133.85 | 245.32 | 269.86 | 318.91 | 0.65 | 0.72 | 0.85 |  |  |  | 379.17 | 403.71 | 452.76
32.34.4.16 |  | 3 X 150 s / 25 mm^2 | Ad. | 133.85 | 263.69 | 290.1 | 342.84 | 0.65 | 0.72 | 0.85 |  |  |  | 397.54 | 423.95 | 476.69
32.34.4.17 |  | 3 X 185 s / 25 mm^2 | Ad. | 157.8 | 281.33 | 309.49 | 365.72 | 0.77 | 0.85 | 1 |  |  |  | 439.13 | 467.29 | 523.52
32.34.4.18 |  | 3 X 240 s / 25 mm^2 | Ad. | 158.12 | 304.99 | 335.46 | 396.5 | 0.77 | 0.85 | 1 |  |  |  | 463.11 | 493.58 | 554.62
[14 empty] | 0 | 0 | 0
32.34.5.0 | 32.34.5 | 20.3/35 KV DAHİLİ TİP YE3SV (2XSY) , | [11 empty] | 0 | 0 | 0
|  | YE3SSV (2XSEYFGbY) | [11 empty] | 0 | 0 | 0
[14 empty] | 0 | 0 | 0
32.34.5.1 |  | 1 X 35 s / 16 mm^2 | Ad. | 56.94 | 295.57 | 325.09 | 384.28 | 0.28 | 0.31 | 0.36 |  |  |  | 352.51 | 382.03 | 441.22
32.34.5.2 |  | 1 X 50 s / 16 mm^2 | Ad. | 56.94 | 323.55 | 355.91 | 420.64 | 0.28 | 0.31 | 0.36 |  |  |  | 380.49 | 412.85 | 477.58
32.34.5.3 |  | 1 X 70 s / 16 mm^2 | Ad. | 59.23 | 338.79 | 372.66 | 440.4 | 0.29 | 0.32 | 0.38 |  |  |  | 398.02 | 431.89 | 499.63
32.34.5.4 |  | 1 X 95 s / 16 mm^2 | Ad. | 59.23 | 371.39 | 408.5 | 482.79 | 0.29 | 0.32 | 0.38 |  |  |  | 430.62 | 467.73 | 542.02
32.34.5.5 |  | 1 X 120 s / 16 mm^2 | Ad. | 64.29 | 387.12 | 425.85 | 503.3 | 0.31 | 0.35 | 0.41 |  |  |  | 451.41 | 490.14 | 567.59
32.34.5.6 |  | 1 X 150 s / 25 mm^2 | Ad. | 64.29 | 399.58 | 439.54 | 519.48 | 0.31 | 0.35 | 0.41 |  |  |  | 463.87 | 503.83 | 583.77
32.34.5.7 |  | 1 X 185 s / 25 mm^2 | Ad. | 66.44 | 412.91 | 454.17 | 536.79 | 0.32 | 0.36 | 0.42 |  |  |  | 479.35 | 520.61 | 603.23
32.34.5.8 |  | 1 X 240 s / 25 mm^2 | Ad. | 66.44 | 421.02 | 463.07 | 547.34 | 0.32 | 0.36 | 0.42 |  |  |  | 487.46 | 529.51 | 613.78
32.34.5.9 |  | 3 X 35 s / 16 mm^2 | Ad. | 223.37 | 890.01 | 979.03 | 1157.06 | 1.09 | 1.2 | 1.42 |  |  |  | 1113.38 | 1202.4 | 1380.43
32.34.5.10 |  | 3 X 50 s / 16 mm^2 | Ad. | 223.37 | 969.36 | 1066.29 | 1260.14 | 1.09 | 1.2 | 1.42 |  |  |  | 1192.73 | 1289.66 | 1483.51
32.34.5.11 |  | 3 X 70 s / 16 mm^2 | Ad. | 228.1 | 1017.69 | 1119.47 | 1322.97 | 1.11 | 1.23 | 1.45 |  |  |  | 1245.79 | 1347.57 | 1551.07
32.34.5.12 |  | 3 X 95 s / 16 mm^2 | Ad. | 228.1 | 1113.64 | 1225.01 | 1447.76 | 1.11 | 1.23 | 1.45 |  |  |  | 1341.74 | 1453.11 | 1675.86
32.34.5.13 |  | 3 X 120 s / 16 mm^2 | Ad. | 231.66 | 1161.72 | 1277.85 | 1510.2 | 1.13 | 1.25 | 1.47 |  |  |  | 1393.38 | 1509.51 | 1741.86
32.34.5.14 |  | 3 X 150 s / 25 mm^2 | Ad. | 231.66 | 1197.65 | 1317.48 | 1556.98 | 1.13 | 1.25 | 1.47 |  |  |  | 1429.31 | 1549.14 | 1788.64
32.34.5.15 |  | 3 X 185 s / 25 mm^2 | Ad. | 234.6 | 1239.11 | 1363.01 | 1610.82 | 1.15 | 1.26 | 1.49 |  |  |  | 1473.71 | 1597.61 | 1845.42
32.34.5.16 |  | 3 X 240 s / 25 mm^2 | Ad. | 234.85 | 1263.45 | 1389.8 | 1642.49 | 1.15 | 1.26 | 1.49 |  |  |  | 1498.3 | 1624.65 | 1877.34
[14 empty] | 0 | 0 | 0
32.34.6.0 | 32.34.6 | 5.8/10 KV HARİCİ TİP YVŞV (NYHSY) , | [11 empty] | 0 | 0 | 0
|  | YVSHSV (NYSEYFGbY) ; | [11 empty] | 0 | 0 | 0
|  | YE3SV (N2XSY) , YE3SHSV (2XSEYFGbY) | [11 empty] | 0 | 0 | 0
[14 empty] | 0 | 0 | 0
32.34.6.1 |  | 1 X 25 s / 16 mm^2 | Ad. | 39.86 | 73.87 | 81.32 | 96.08 | 0.19 | 0.21 | 0.25 |  |  |  | 113.73 | 121.18 | 135.94
32.34.6.2 |  | 1 X 35 s / 16 mm^2 | Ad. | 39.86 | 79.99 | 88.02 | 103.99 | 0.19 | 0.21 | 0.25 |  |  |  | 119.85 | 127.88 | 143.85
32.34.6.3 |  | 1 X 50 s / 16 mm^2 | Ad. | 39.86 | 83.89 | 92.27 | 109.01 | 0.19 | 0.21 | 0.25 |  |  |  | 123.75 | 132.13 | 148.87
32.34.6.4 |  | 1 X 70 s / 16 mm^2 | Ad. | 41.65 | 87.87 | 96.68 | 114.28 | 0.2 | 0.22 | 0.26 |  |  |  | 129.52 | 138.33 | 155.93
32.34.6.5 |  | 1 X 95 s / 16 mm^2 | Ad. | 41.65 | 91.57 | 100.7 | 119.04 | 0.2 | 0.22 | 0.26 |  |  |  | 133.22 | 142.35 | 160.69
32.34.6.6 |  | 1 X 120 s / 16 mm^2 | Ad. | 41.65 | 97.65 | 107.35 | 126.92 | 0.2 | 0.22 | 0.26 |  |  |  | 139.3 | 149 | 168.57
32.34.6.7 |  | 1 X 150 s / 25 mm^2 | Ad. | 43.99 | 101.8 | 112.01 | 132.29 | 0.21 | 0.24 | 0.28 |  |  |  | 145.79 | 156 | 176.28
32.34.6.8 |  | 1 X 185 s / 25 mm^2 | Ad. | 43.99 | 103.96 | 114.4 | 135.21 | 0.21 | 0.24 | 0.28 |  |  |  | 147.95 | 158.39 | 179.2
32.34.6.9 |  | 1 X 240 s / 25 mm^2 | Ad. | 47.36 | 110.08 | 121.1 | 143.12 | 0.23 | 0.25 | 0.3 |  |  |  | 157.44 | 168.46 | 190.48
32.34.6.10 |  | 3 X 25 s / 16 mm^2 | Ad. | 127.74 | 221.53 | 243.66 | 288 | 0.62 | 0.69 | 0.81 |  |  |  | 349.27 | 371.4 | 415.74
32.34.6.11 |  | 3 X 35 s / 16 mm^2 | Ad. | 127.74 | 239.27 | 263.16 | 311.1 | 0.62 | 0.69 | 0.81 |  |  |  | 367.01 | 390.9 | 438.84
32.34.6.12 |  | 3 X 50 s / 16 mm^2 | Ad. | 127.74 | 251.69 | 276.9 | 327.22 | 0.62 | 0.69 | 0.81 |  |  |  | 379.43 | 404.64 | 454.96
32.34.6.13 |  | 3 X 70 s / 16 mm^2 | Ad. | 141.82 | 263.69 | 290.1 | 342.84 | 0.69 | 0.76 | 0.9 |  |  |  | 405.51 | 431.92 | 484.66
32.34.6.14 |  | 3 X 95 s / 16 mm^2 | Ad. | 141.82 | 275.34 | 302.86 | 357.9 | 0.69 | 0.76 | 0.9 |  |  |  | 417.16 | 444.68 | 499.72
32.34.6.15 |  | 3 X 120 s / 16 mm^2 | Ad. | 141.82 | 293.34 | 322.7 | 381.36 | 0.69 | 0.76 | 0.9 |  |  |  | 435.16 | 464.52 | 523.18
32.34.6.16 |  | 3 X 150 s / 25 mm^2 | Ad. | 154.08 | 304.99 | 335.46 | 396.5 | 0.75 | 0.83 | 0.98 |  |  |  | 459.07 | 489.54 | 550.58
32.34.6.17 |  | 3 X 185 s / 25 mm^2 | Ad. | 154.08 | 311.61 | 342.78 | 405.1 | 0.75 | 0.83 | 0.98 |  |  |  | 465.69 | 496.86 | 559.18
32.34.6.18 |  | 3 X 240 s / 25 mm^2 | Ad. | 157.48 | 329.49 | 362.41 | 428.35 | 0.77 | 0.85 | 1 |  |  |  | 486.97 | 519.89 | 585.83
[14 empty] | 0 | 0 | 0
32.34.7.0 | 32.34.7 | 8.7/15 KV HARiCi TiP YVŞV (YSY) , YVŞSV | [11 empty] | 0 | 0 | 0
|  | (YSEYFGbY) ; E3SV (2XSY ) , | [11 empty] | 0 | 0 | 0
|  | E3SSV (2XSEYFGbY) | [11 empty] | 0 | 0 | 0
[14 empty] | 0 | 0 | 0
32.34.7.1 |  | 1 X 25 s / 16 mm^2 | Ad. | 55.97 | 79.99 | 88.02 | 103.99 | 0.27 | 0.3 | 0.36 |  |  |  | 135.96 | 143.99 | 159.96
32.34.7.2 |  | 1 X 35 s / 16 mm^2 | Ad. | 55.97 | 85.61 | 94.18 | 111.32 | 0.27 | 0.3 | 0.36 |  |  |  | 141.58 | 150.15 | 167.29
32.34.7.3 |  | 1 X 50 s / 16 mm^2 | Ad. | 57.17 | 91.57 | 100.7 | 119.04 | 0.28 | 0.31 | 0.36 |  |  |  | 148.74 | 157.87 | 176.21
32.34.7.4 |  | 1 X 70 s / 16 mm^2 | Ad. | 57.17 | 97.65 | 107.35 | 126.92 | 0.28 | 0.31 | 0.36 |  |  |  | 154.82 | 164.52 | 184.09
32.34.7.5 |  | 1 X 95 s / 16 mm^2 | Ad. | 58.39 | 101.8 | 112.01 | 132.29 | 0.29 | 0.31 | 0.37 |  |  |  | 160.19 | 170.4 | 190.68
32.34.7.6 |  | 1 X 120 s / 16 mm^2 | Ad. | 59.62 | 103.96 | 114.4 | 135.21 | 0.29 | 0.32 | 0.38 |  |  |  | 163.58 | 174.02 | 194.83
32.34.7.7 |  | 1 X 150 s / 25 mm^2 | Ad. | 59.62 | 110.08 | 121.1 | 143.12 | 0.29 | 0.32 | 0.38 |  |  |  | 169.7 | 180.72 | 202.74
32.34.7.8 |  | 1 X 185 s / 25 mm^2 | Ad. | 60.91 | 111.67 | 122.79 | 145.13 | 0.3 | 0.33 | 0.39 |  |  |  | 172.58 | 183.7 | 206.04
32.34.7.9 |  | 1 X 240 s / 25 mm^2 | Ad. | 60.91 | 116.1 | 127.76 | 150.94 | 0.3 | 0.33 | 0.39 |  |  |  | 177.01 | 188.67 | 211.85
32.34.7.10 |  | 3 X 25 s / 16 mm^2 | Ad. | 180.48 | 239.27 | 263.16 | 311.1 | 0.88 | 0.97 | 1.15 |  |  |  | 419.75 | 443.64 | 491.58
32.34.7.11 |  | 3 X 35 s / 16 mm^2 | Ad. | 180.48 | 257.79 | 283.64 | 335.18 | 0.88 | 0.97 | 1.15 |  |  |  | 438.27 | 464.12 | 515.66
32.34.7.12 |  | 3 X 50 s / 16 mm^2 | Ad. | 183.1 | 275.34 | 302.86 | 357.9 | 0.89 | 0.98 | 1.16 |  |  |  | 458.44 | 485.96 | 541
32.34.7.13 |  | 3 X 70 s / 16 mm^2 | Ad. | 183.1 | 293.34 | 322.7 | 381.36 | 0.89 | 0.98 | 1.16 |  |  |  | 476.44 | 505.8 | 564.46
32.34.7.14 |  | 3 X 95 s / 16 mm^2 | Ad. | 185.42 | 304.99 | 335.46 | 396.5 | 0.91 | 1 | 1.18 |  |  |  | 490.41 | 520.88 | 581.92
32.34.7.15 |  | 3 X 120 s / 16 mm^2 | Ad. | 191.59 | 311.61 | 342.78 | 405.1 | 0.94 | 1.03 | 1.22 |  |  |  | 503.2 | 534.37 | 596.69
32.34.7.16 |  | 3 X 150 s / 25 mm^2 | Ad. | 191.59 | 329.49 | 362.41 | 428.35 | 0.94 | 1.03 | 1.22 |  |  |  | 521.08 | 554 | 619.94
32.34.7.17 |  | 3 X 185 s / 25 mm^2 | Ad. | 194.17 | 335.2 | 368.68 | 435.78 | 0.95 | 1.04 | 1.23 |  |  |  | 529.37 | 562.85 | 629.95
32.34.7.18 |  | 3 X 240 s / 25 mm^2 | Ad. | 194.17 | 347.18 | 381.86 | 451.29 | 0.95 | 1.04 | 1.23 |  |  |  | 541.35 | 576.03 | 645.46
[14 empty] | 0 | 0 | 0
32.34.8.0 | 32.34.8 | 20.3/35 KV HARİCİ TİP YE3SV (2XSY) , | [11 empty] | 0 | 0 | 0
|  | YE3SSV (2XSEYFGbY) | [11 empty] | 0 | 0 | 0
[14 empty] | 0 | 0 | 0
32.34.8.1 |  | 1 X 35 s / 16 mm^2 | Ad. | 87.52 | 392.77 | 432.04 | 510.58 | 0.43 | 0.47 | 0.56 |  |  |  | 480.29 | 519.56 | 598.1
32.34.8.2 |  | 1 X 50 s / 16 mm^2 | Ad. | 87.52 | 421.02 | 463.07 | 547.34 | 0.43 | 0.47 | 0.56 |  |  |  | 508.54 | 550.59 | 634.86
32.34.8.3 |  | 1 X 70 s / 16 mm^2 | Ad. | 87.52 | 449.01 | 493.91 | 583.71 | 0.43 | 0.47 | 0.56 |  |  |  | 536.53 | 581.43 | 671.23
32.34.8.4 |  | 1 X 95 s / 16 mm^2 | Ad. | 87.52 | 457.24 | 503.01 | 594.4 | 0.43 | 0.47 | 0.56 |  |  |  | 544.76 | 590.53 | 681.92
32.34.8.5 |  | 1 X 120 s / 16 mm^2 | Ad. | 87.52 | 466.81 | 513.47 | 606.86 | 0.43 | 0.47 | 0.56 |  |  |  | 554.33 | 600.99 | 694.38
32.34.8.6 |  | 1 X 150 s / 25 mm^2 | Ad. | 92.96 | 477.18 | 524.93 | 620.37 | 0.45 | 0.5 | 0.59 |  |  |  | 570.14 | 617.89 | 713.33
32.34.8.7 |  | 1 X 185 s / 25 mm^2 | Ad. | 95.88 | 504.92 | 555.36 | 656.37 | 0.47 | 0.51 | 0.61 |  |  |  | 600.8 | 651.24 | 752.25
32.34.8.8 |  | 1 X 240 s / 25 mm^2 | Ad. | 95.88 | 534.54 | 588.01 | 694.93 | 0.47 | 0.51 | 0.61 |  |  |  | 630.42 | 683.89 | 790.81
32.34.8.9 |  | 3 X 35 s / 16 mm^2 | Ad. | 283.29 | 1179.5 | 1297.47 | 1533.32 | 1.38 | 1.52 | 1.8 |  |  |  | 1462.79 | 1580.76 | 1816.61
32.34.8.10 |  | 3 X 50 s / 16 mm^2 | Ad. | 283.29 | 1263.45 | 1389.8 | 1642.49 | 1.38 | 1.52 | 1.8 |  |  |  | 1546.74 | 1673.09 | 1925.78
32.34.8.11 |  | 3 X 70 s / 16 mm^2 | Ad. | 283.29 | 1346.81 | 1481.49 | 1750.85 | 1.38 | 1.52 | 1.8 |  |  |  | 1630.1 | 1764.78 | 2034.14
32.34.8.12 |  | 3 X 95 s / 16 mm^2 | Ad. | 283.29 | 1371.39 | 1508.54 | 1782.81 | 1.38 | 1.52 | 1.8 |  |  |  | 1654.68 | 1791.83 | 2066.1
32.34.8.13 |  | 3 X 120 s / 16 mm^2 | Ad. | 283.29 | 1400.65 | 1540.72 | 1820.87 | 1.38 | 1.52 | 1.8 |  |  |  | 1683.94 | 1824.01 | 2104.16
32.34.8.14 |  | 3 X 150 s / 25 mm^2 | Ad. | 283.29 | 1431.07 | 1574.16 | 1860.4 | 1.38 | 1.52 | 1.8 |  |  |  | 1714.36 | 1857.45 | 2143.69
32.34.8.15 |  | 3 X 185 s / 25 mm^2 | Ad. | 283.29 | 1514.75 | 1666.27 | 1969.16 | 1.38 | 1.52 | 1.8 |  |  |  | 1798.04 | 1949.56 | 2252.45
32.34.8.16 |  | 3 X 240 s / 25 mm^2 | Ad. | 283.29 | 1604.67 | 1765.13 | 2086.12 | 1.38 | 1.52 | 1.8 |  |  |  | 1887.96 | 2048.42 | 2369.41
[14 empty] | 0 | 0 | 0
|  | BÜZÜŞMELİ TİP KABLO BAŞLIKLARI | [11 empty] | 0 | 0 | 0
[14 empty] | 0 | 0 | 0
| 32.34.9 | 0.6/1 KV DAHİLİ ve HARİCİ TİP YVV (NYY) | [11 empty] | 0 | 0 | 0
|  | KABLO BAŞLIĞI | [11 empty] | 0 | 0 | 0
[14 empty] | 0 | 0 | 0
32.34.9.1 |  | 1 X 4 mm^2 . | Ad. | 16.35 | 100.66 | 110.72 | 130.86 | 0.08 | 0.09 | 0.1 |  |  |  | 117.01 | 127.07 | 147.21
32.34.9.2 |  | 1 X 6 mm^2 . | Ad. | 16.35 | 100.66 | 110.72 | 130.86 | 0.08 | 0.09 | 0.1 |  |  |  | 117.01 | 127.07 | 147.21
32.34.9.3 |  | 1 X 10 c mm^2 . | Ad. | 16.35 | 100.66 | 110.72 | 130.86 | 0.08 | 0.09 | 0.1 |  |  |  | 117.01 | 127.07 | 147.21
32.34.9.4 |  | 1 X 16 s mm^2 . | Ad. | 16.35 | 100.66 | 110.72 | 130.86 | 0.08 | 0.09 | 0.1 |  |  |  | 117.01 | 127.07 | 147.21
32.34.9.5 |  | 1 X 25 s mm^2 . | Ad. | 16.35 | 100.66 | 110.72 | 130.86 | 0.08 | 0.09 | 0.1 |  |  |  | 117.01 | 127.07 | 147.21
32.34.9.6 |  | 1 X 35 s mm^2 . | Ad. | 16.35 | 100.66 | 110.72 | 130.86 | 0.08 | 0.09 | 0.1 |  |  |  | 117.01 | 127.07 | 147.21
32.34.9.7 |  | 1 X 50 s mm^2 . | Ad. | 18.55 | 100.66 | 110.72 | 130.86 | 0.09 | 0.1 | 0.12 |  |  |  | 119.21 | 129.27 | 149.41
32.34.9.8 |  | 1 X 70 s mm^2 . | Ad. | 18.55 | 100.66 | 110.72 | 130.86 | 0.09 | 0.1 | 0.12 |  |  |  | 119.21 | 129.27 | 149.41
32.34.9.9 |  | 1 X 95 s mm^2 . | Ad. | 21.49 | 104.58 | 115.07 | 135.97 | 0.1 | 0.12 | 0.14 |  |  |  | 126.07 | 136.56 | 157.46
32.34.9.10 |  | 1 X 120 s mm^2 . | Ad. | 21.49 | 105.56 | 116.11 | 137.23 | 0.1 | 0.12 | 0.14 |  |  |  | 127.05 | 137.6 | 158.72
32.34.9.11 |  | 1 X 150 s mm^2 . | Ad. | 22.84 | 105.56 | 116.11 | 137.23 | 0.11 | 0.12 | 0.15 |  |  |  | 128.4 | 138.95 | 160.07
32.34.9.12 |  | 1 X 185 s mm^2 . | Ad. | 22.84 | 108.64 | 119.48 | 141.24 | 0.11 | 0.12 | 0.15 |  |  |  | 131.48 | 142.32 | 164.08
32.34.9.13 |  | 1 X 240 s mm^2 . | Ad. | 23.65 | 112.11 | 123.34 | 145.74 | 0.12 | 0.13 | 0.15 |  |  |  | 135.76 | 146.99 | 169.39
32.34.9.14 |  | 2 X 1.5 mm^2 . | Ad. | 19.31 | 100.66 | 110.72 | 130.86 | 0.09 | 0.1 | 0.12 |  |  |  | 119.97 | 130.03 | 150.17
32.34.9.15 |  | 2 X 2.5 mm^2 . | Ad. | 19.31 | 100.66 | 110.72 | 130.86 | 0.09 | 0.1 | 0.12 |  |  |  | 119.97 | 130.03 | 150.17
32.34.9.16 |  | 2 X 4 mm^2 . | Ad. | 19.31 | 100.66 | 110.72 | 130.86 | 0.09 | 0.1 | 0.12 |  |  |  | 119.97 | 130.03 | 150.17
32.34.9.17 |  | 2 X 6 mm^2 . | Ad. | 19.31 | 100.66 | 110.72 | 130.86 | 0.09 | 0.1 | 0.12 |  |  |  | 119.97 | 130.03 | 150.17
32.34.9.18 |  | 2 X 10 c mm^2 . | Ad. | 19.31 | 100.66 | 110.72 | 130.86 | 0.09 | 0.1 | 0.12 |  |  |  | 119.97 | 130.03 | 150.17
32.34.9.19 |  | 2 X 16 s mm^2 . | Ad. | 19.31 | 100.66 | 110.72 | 130.86 | 0.09 | 0.1 | 0.12 |  |  |  | 119.97 | 130.03 | 150.17
32.34.9.20 |  | 2 X 25 s mm^2 . | Ad. | 23.49 | 104.58 | 115.07 | 135.97 | 0.11 | 0.13 | 0.15 |  |  |  | 128.07 | 138.56 | 159.46
32.34.9.21 |  | 2 X 35 s mm^2 . | Ad. | 23.49 | 104.58 | 115.07 | 135.97 | 0.11 | 0.13 | 0.15 |  |  |  | 128.07 | 138.56 | 159.46
32.34.9.22 |  | 2 X 50 s mm^2 . | Ad. | 23.49 | 105.42 | 115.96 | 137.04 | 0.11 | 0.13 | 0.15 |  |  |  | 128.91 | 139.45 | 160.53
32.34.9.23 |  | 2 X 70 s mm^2 . | Ad. | 23.65 | 107.73 | 118.51 | 140 | 0.12 | 0.13 | 0.15 |  |  |  | 131.38 | 142.16 | 163.65
32.34.9.24 |  | 2 X 95 s mm^2 . | Ad. | 24.82 | 108.69 | 119.61 | 141.3 | 0.12 | 0.13 | 0.16 |  |  |  | 133.51 | 144.43 | 166.12
32.34.9.25 |  | 2 X 120 s mm^2 . | Ad. | 24.82 | 112.11 | 123.34 | 145.74 | 0.12 | 0.13 | 0.16 |  |  |  | 136.93 | 148.16 | 170.56
32.34.9.26 |  | 2 X 150 s mm^2 . | Ad. | 28.31 | 114.09 | 125.54 | 148.28 | 0.14 | 0.15 | 0.18 |  |  |  | 142.4 | 153.85 | 176.59
32.34.9.27 |  | 2 X 185 s mm^2 . | Ad. | 28.7 | 116.98 | 128.71 | 152.07 | 0.14 | 0.15 | 0.18 |  |  |  | 145.68 | 157.41 | 180.77
32.34.9.28 |  | 2 X 240 s mm^2 . | Ad. | 38.62 | 117.77 | 129.56 | 153.11 | 0.19 | 0.21 | 0.24 |  |  |  | 156.39 | 168.18 | 191.73
32.34.9.29 |  | 3 X 1.5 mm^2 . | Ad. | 19.31 | 100.66 | 110.72 | 130.86 | 0.09 | 0.1 | 0.12 |  |  |  | 119.97 | 130.03 | 150.17
32.34.9.30 |  | 3 X 2.5 mm^2 . | Ad. | 19.31 | 100.66 | 110.72 | 130.86 | 0.09 | 0.1 | 0.12 |  |  |  | 119.97 | 130.03 | 150.17
32.34.9.31 |  | 3 X 4 mm^2 . | Ad. | 19.31 | 100.66 | 110.72 | 130.86 | 0.09 | 0.1 | 0.12 |  |  |  | 119.97 | 130.03 | 150.17
32.34.9.32 |  | 3 X 6 mm^2 . | Ad. | 19.7 | 100.66 | 110.72 | 130.86 | 0.1 | 0.11 | 0.13 |  |  |  | 120.36 | 130.42 | 150.56
32.34.9.33 |  | 3 X 10 c mm^2 . | Ad. | 19.7 | 100.66 | 110.72 | 130.86 | 0.1 | 0.11 | 0.13 |  |  |  | 120.36 | 130.42 | 150.56
32.34.9.34 |  | 3 X 16 s mm^2 . | Ad. | 20.07 | 100.66 | 110.72 | 130.86 | 0.1 | 0.11 | 0.13 |  |  |  | 120.73 | 130.79 | 150.93
32.34.9.35 |  | 3 X 25 s mm^2 . | Ad. | 23.65 | 105.42 | 115.96 | 137.04 | 0.12 | 0.13 | 0.15 |  |  |  | 129.07 | 139.61 | 160.69
32.34.9.36 |  | 3 X 35 s mm^2 . | Ad. | 23.65 | 105.42 | 115.96 | 137.04 | 0.12 | 0.13 | 0.15 |  |  |  | 129.07 | 139.61 | 160.69
32.34.9.37 |  | 3 X 50 s mm^2 . | Ad. | 23.65 | 107.73 | 118.51 | 140 | 0.12 | 0.13 | 0.15 |  |  |  | 131.38 | 142.16 | 163.65
32.34.9.38 |  | 3 X 70 s mm^2 . | Ad. | 27.37 | 108.69 | 119.61 | 141.3 | 0.13 | 0.15 | 0.17 |  |  |  | 136.06 | 146.98 | 168.67
32.34.9.39 |  | 3 X 95 s mm^2 . | Ad. | 27.37 | 112.11 | 123.34 | 145.74 | 0.13 | 0.15 | 0.17 |  |  |  | 139.48 | 150.71 | 173.11
32.34.9.40 |  | 3 X 120 s mm^2 . | Ad. | 27.37 | 114.09 | 125.54 | 148.28 | 0.13 | 0.15 | 0.17 |  |  |  | 141.46 | 152.91 | 175.65
32.34.9.41 |  | 3 X 150 s mm^2 . | Ad. | 30.83 | 117.77 | 129.56 | 153.11 | 0.15 | 0.17 | 0.2 |  |  |  | 148.6 | 160.39 | 183.94
32.34.9.42 |  | 3 X 185 s mm^2 . | Ad. | 32.44 | 125.78 | 138.41 | 163.52 | 0.16 | 0.17 | 0.21 |  |  |  | 158.22 | 170.85 | 195.96
32.34.9.43 |  | 3 X 240 s mm^2 . | Ad. | 41.56 | 132.27 | 145.43 | 171.9 | 0.2 | 0.22 | 0.26 |  |  |  | 173.83 | 186.99 | 213.46
32.34.9.44 |  | 4 X 1.5 mm^2 . | Ad. | 19.42 | 100.66 | 110.72 | 130.86 | 0.09 | 0.1 | 0.12 |  |  |  | 120.08 | 130.14 | 150.28
32.34.9.45 |  | 4 X 2.5 mm^2 . | Ad. | 19.42 | 100.66 | 110.72 | 130.86 | 0.09 | 0.1 | 0.12 |  |  |  | 120.08 | 130.14 | 150.28
32.34.9.46 |  | 4 X 4 mm^2 . | Ad. | 19.42 | 100.66 | 110.72 | 130.86 | 0.09 | 0.1 | 0.12 |  |  |  | 120.08 | 130.14 | 150.28
32.34.9.47 |  | 4 X 6 mm^2 . | Ad. | 20.36 | 100.66 | 110.72 | 130.86 | 0.1 | 0.11 | 0.13 |  |  |  | 121.02 | 131.08 | 151.22
32.34.9.48 |  | 4 X 10 c mm^2 . | Ad. | 20.36 | 100.66 | 110.72 | 130.86 | 0.1 | 0.11 | 0.13 |  |  |  | 121.02 | 131.08 | 151.22
32.34.9.49 |  | 4 X 16 s mm^2 . | Ad. | 22.41 | 104.58 | 115.07 | 135.97 | 0.11 | 0.12 | 0.14 |  |  |  | 126.99 | 137.48 | 158.38
32.34.9.50 |  | 4 X 25 s mm^2 . | Ad. | 23.65 | 105.42 | 115.96 | 137.04 | 0.12 | 0.13 | 0.15 |  |  |  | 129.07 | 139.61 | 160.69
32.34.9.51 |  | 5 X 1.5 mm^2 . | Ad. | 19.42 | 100.66 | 110.72 | 130.86 | 0.09 | 0.1 | 0.12 |  |  |  | 120.08 | 130.14 | 150.28
32.34.9.52 |  | 5 X 2.5 mm^2 . | Ad. | 19.42 | 100.66 | 110.72 | 130.86 | 0.09 | 0.1 | 0.12 |  |  |  | 120.08 | 130.14 | 150.28
32.34.9.53 |  | 5 X 4 mm^2 . | Ad. | 19.42 | 100.66 | 110.72 | 130.86 | 0.09 | 0.1 | 0.12 |  |  |  | 120.08 | 130.14 | 150.28
32.34.9.54 |  | 5 X 6 mm^2 . | Ad. | 21.93 | 104.58 | 115.07 | 135.97 | 0.11 | 0.12 | 0.14 |  |  |  | 126.51 | 137 | 157.9
32.34.9.55 |  | 5 X 10 mm^2 . | Ad. | 21.93 | 104.58 | 115.07 | 135.97 | 0.11 | 0.12 | 0.14 |  |  |  | 126.51 | 137 | 157.9
32.34.9.56 |  | 5 X 16 mm^2 . | Ad. | 24.36 | 105.42 | 115.96 | 137.04 | 0.12 | 0.13 | 0.16 |  |  |  | 129.78 | 140.32 | 161.4
32.34.9.57 |  | 3 X 16 / 10c mm^2 . | Ad. | 24.36 | 106.26 | 116.86 | 138.15 | 0.12 | 0.13 | 0.16 |  |  |  | 130.62 | 141.22 | 162.51
32.34.9.58 |  | 3 X 25 / 16s mm^2 . | Ad. | 25.23 | 106.26 | 116.86 | 138.15 | 0.12 | 0.13 | 0.16 |  |  |  | 131.49 | 142.09 | 163.38
32.34.9.59 |  | 3 X 35 / 16s mm^2 . | Ad. | 25.23 | 106.26 | 116.86 | 138.15 | 0.12 | 0.13 | 0.16 |  |  |  | 131.49 | 142.09 | 163.38
32.34.9.60 |  | 3 X 50 / 25 s mm^2 . | Ad. | 25.23 | 107.73 | 118.51 | 140 | 0.12 | 0.13 | 0.16 |  |  |  | 132.96 | 143.74 | 165.23
32.34.9.61 |  | 3 X 70 / 35 s mm^2 . | Ad. | 28.47 | 112.11 | 123.34 | 145.74 | 0.14 | 0.15 | 0.18 |  |  |  | 140.58 | 151.81 | 174.21
32.34.9.62 |  | 3 X 95 / 50 s mm^2 . | Ad. | 28.47 | 117.77 | 129.56 | 153.11 | 0.14 | 0.15 | 0.18 |  |  |  | 146.24 | 158.03 | 181.58
32.34.9.63 |  | 3 X 120 / 70 s mm^2 . | Ad. | 29.32 | 117.77 | 129.56 | 153.11 | 0.14 | 0.16 | 0.19 |  |  |  | 147.09 | 158.88 | 182.43
32.34.9.64 |  | 3 X 150 / 70 s mm^2 . | Ad. | 31.34 | 143.06 | 157.34 | 185.99 | 0.15 | 0.17 | 0.2 |  |  |  | 174.4 | 188.68 | 217.33
32.34.9.65 |  | 3 X 185 / 95 s mm^2 . | Ad. | 43.19 | 176.4 | 194.05 | 229.34 | 0.21 | 0.23 | 0.27 |  |  |  | 219.59 | 237.24 | 272.53
32.34.9.66 |  | 3 X 240 / 120 s mm^2 . | Ad. | 43.19 | 193.34 | 212.68 | 251.31 | 0.21 | 0.23 | 0.27 |  |  |  | 236.53 | 255.87 | 294.5
[14 empty] | 0 | 0 | 0
|  | 0.6/1 KV DAHİLİ ve HARİCİ TİP YAVV ( NAYY ) | [11 empty] | 0 | 0 | 0
|  | ALÜMİNYUM-D KABLO BAŞLIĞI | [11 empty] | 0 | 0 | 0
[14 empty] | 0 | 0 | 0
32.34.9.67 |  | 4 X 16 s mm^2 . | Ad. | 22.41 | 104.58 | 115.07 | 135.97 | 0.11 | 0.12 | 0.14 |  |  |  | 126.99 | 137.48 | 158.38
32.34.9.68 |  | 3 X 25 / 16s mm^2 . | Ad. | 25.23 | 106.26 | 116.86 | 138.15 | 0.12 | 0.13 | 0.16 |  |  |  | 131.49 | 142.09 | 163.38
32.34.9.69 |  | 3 X 35 / 16s mm^2 . | Ad. | 25.23 | 106.26 | 116.86 | 138.15 | 0.12 | 0.13 | 0.16 |  |  |  | 131.49 | 142.09 | 163.38
32.34.9.70 |  | 3 X 50 / 25 s mm^2 . | Ad. | 25.23 | 107.73 | 118.51 | 140 | 0.12 | 0.13 | 0.16 |  |  |  | 132.96 | 143.74 | 165.23
32.34.9.71 |  | 3 X 70 / 35 s mm^2 . | Ad. | 28.47 | 112.11 | 123.34 | 145.74 | 0.14 | 0.15 | 0.18 |  |  |  | 140.58 | 151.81 | 174.21
32.34.9.72 |  | 3 X 95 / 50 s mm^2 . | Ad. | 28.47 | 117.77 | 129.56 | 153.11 | 0.14 | 0.15 | 0.18 |  |  |  | 146.24 | 158.03 | 181.58
32.34.9.73 |  | 3 X 120 / 70 s mm^2 . | Ad. | 29.32 | 117.77 | 129.56 | 153.11 | 0.14 | 0.16 | 0.19 |  |  |  | 147.09 | 158.88 | 182.43
32.34.9.74 |  | 3 X 150 / 70 s mm^2 . | Ad. | 31.34 | 143.06 | 157.34 | 185.99 | 0.15 | 0.17 | 0.2 |  |  |  | 174.4 | 188.68 | 217.33
32.34.9.75 |  | 3 X 185 / 95 s mm^2 . | Ad. | 43.19 | 176.4 | 194.05 | 229.34 | 0.21 | 0.23 | 0.27 |  |  |  | 219.59 | 237.24 | 272.53
32.34.9.76 |  | 3 X 240 / 120 s mm^2 . | Ad. | 43.19 | 193.34 | 212.68 | 251.31 | 0.21 | 0.23 | 0.27 |  |  |  | 236.53 | 255.87 | 294.5
[14 empty] | 0 | 0 | 0
|  | 5.8/10 KV DAHİLİ TİP BÜZÜŞMELİ | [11 empty] | 0 | 0 | 0
|  | YE3SV (N2XSY) , YE3SHSV (2XSEYFGbY) | [11 empty] | 0 | 0 | 0
[14 empty] | 0 | 0 | 0
32.34.9.77 |  | 1 X 25 s / 16 mm^2 | Ad. | 31.71 | 57.88 | 63.7 | 75.25 | 0.16 | 0.17 | 0.2 |  |  |  | 89.59 | 95.41 | 106.96
32.34.9.78 |  | 1 X 35 s / 16 mm^2 | Ad. | 31.71 | 62.08 | 68.35 | 80.71 | 0.16 | 0.17 | 0.2 |  |  |  | 93.79 | 100.06 | 112.42
32.34.9.79 |  | 1 X 50 s / 16 mm^2 | Ad. | 31.71 | 65.73 | 72.31 | 85.5 | 0.16 | 0.17 | 0.2 |  |  |  | 97.44 | 104.02 | 117.21
32.34.9.80 |  | 1 X 70 s / 16 mm^2 | Ad. | 34.32 | 70.16 | 77.21 | 91.23 | 0.17 | 0.19 | 0.22 |  |  |  | 104.48 | 111.53 | 125.55
32.34.9.81 |  | 1 X 95 s / 16 mm^2 | Ad. | 34.32 | 73.87 | 81.32 | 96.08 | 0.17 | 0.19 | 0.22 |  |  |  | 108.19 | 115.64 | 130.4
32.34.9.82 |  | 1 X 120 s / 16 mm^2 | Ad. | 35.24 | 79.99 | 88.02 | 103.99 | 0.17 | 0.19 | 0.22 |  |  |  | 115.23 | 123.26 | 139.23
32.34.9.83 |  | 1 X 150 s / 25 mm^2 | Ad. | 36.83 | 85.61 | 94.18 | 111.32 | 0.18 | 0.2 | 0.23 |  |  |  | 122.44 | 131.01 | 148.15
32.34.9.84 |  | 1 X 185 s / 25 mm^2 | Ad. | 36.83 | 87.87 | 96.68 | 114.28 | 0.18 | 0.2 | 0.23 |  |  |  | 124.7 | 133.51 | 151.11
32.34.9.85 |  | 1 X 240 s / 25 mm^2 | Ad. | 51.43 | 91.57 | 100.7 | 119.04 | 0.25 | 0.28 | 0.33 |  |  |  | 143 | 152.13 | 170.47
32.34.9.86 |  | 3 X 25 s / 16 mm^2 | Ad. | 104.88 | 173.47 | 190.77 | 225.51 | 0.51 | 0.56 | 0.67 |  |  |  | 278.35 | 295.65 | 330.39
32.34.9.87 |  | 3 X 35 s / 16 mm^2 | Ad. | 104.88 | 185.47 | 203.97 | 241.13 | 0.51 | 0.56 | 0.67 |  |  |  | 290.35 | 308.85 | 346.01
32.34.9.88 |  | 3 X 50 s / 16 mm^2 | Ad. | 104.88 | 197.82 | 217.63 | 257.18 | 0.51 | 0.56 | 0.67 |  |  |  | 302.7 | 322.51 | 362.06
32.34.9.89 |  | 3 X 70 s / 16 mm^2 | Ad. | 117.78 | 209.7 | 230.71 | 272.57 | 0.58 | 0.63 | 0.75 |  |  |  | 327.48 | 348.49 | 390.35
32.34.9.90 |  | 3 X 95 s / 16 mm^2 | Ad. | 117.78 | 221.53 | 243.66 | 288 | 0.58 | 0.63 | 0.75 |  |  |  | 339.31 | 361.44 | 405.78
32.34.9.91 |  | 3 X 120 s / 16 mm^2 | Ad. | 117.78 | 239.27 | 263.16 | 311.1 | 0.58 | 0.63 | 0.75 |  |  |  | 357.05 | 380.94 | 428.88
32.34.9.92 |  | 3 X 150 s / 25 mm^2 | Ad. | 123.34 | 257.79 | 283.64 | 335.18 | 0.6 | 0.66 | 0.78 |  |  |  | 381.13 | 406.98 | 458.52
32.34.9.93 |  | 3 X 185 s / 25 mm^2 | Ad. | 123.34 | 263.69 | 290.1 | 342.84 | 0.6 | 0.66 | 0.78 |  |  |  | 387.03 | 413.44 | 466.18
32.34.9.94 |  | 3 X 240 s / 25 mm^2 | Ad. | 155.2 | 275.34 | 302.86 | 357.9 | 0.76 | 0.83 | 0.99 |  |  |  | 430.54 | 458.06 | 513.1
[14 empty] | 0 | 0 | 0
32.34.10.0 | 32.34.10 | 8.7/15 KV DAHİLİ TİP BÜZÜŞMELİ | [11 empty] | 0 | 0 | 0
|  | E3SV (2XSY) , E3SSV (2XSEYFGbY) | [11 empty] | 0 | 0 | 0
[14 empty] | 0 | 0 | 0
32.34.10.1 |  | 1 X 25 s / 16 mm^2 | Ad. | 42.38 | 62.08 | 68.35 | 80.71 | 0.21 | 0.23 | 0.27 |  |  |  | 104.46 | 110.73 | 123.09
32.34.10.2 |  | 1 X 35 s / 16 mm^2 | Ad. | 42.38 | 65.73 | 72.31 | 85.5 | 0.21 | 0.23 | 0.27 |  |  |  | 108.11 | 114.69 | 127.88
32.34.10.3 |  | 1 X 50 s / 16 mm^2 | Ad. | 44.54 | 70.16 | 77.21 | 91.23 | 0.22 | 0.24 | 0.28 |  |  |  | 114.7 | 121.75 | 135.77
32.34.10.4 |  | 1 X 70 s / 16 mm^2 | Ad. | 44.54 | 73.87 | 81.32 | 96.08 | 0.22 | 0.24 | 0.28 |  |  |  | 118.41 | 125.86 | 140.62
32.34.10.5 |  | 1 X 95 s / 16 mm^2 | Ad. | 48.08 | 76.04 | 83.64 | 98.86 | 0.23 | 0.26 | 0.31 |  |  |  | 124.12 | 131.72 | 146.94
32.34.10.6 |  | 1 X 120 s / 16 mm^2 | Ad. | 50.28 | 81.71 | 89.86 | 106.23 | 0.25 | 0.27 | 0.32 |  |  |  | 131.99 | 140.14 | 156.51
32.34.10.7 |  | 1 X 150 s / 25 mm^2 | Ad. | 53.72 | 87.87 | 96.68 | 114.28 | 0.26 | 0.29 | 0.34 |  |  |  | 141.59 | 150.4 | 168
32.34.10.8 |  | 1 X 185 s / 25 mm^2 | Ad. | 57.65 | 93.92 | 103.29 | 122.1 | 0.28 | 0.31 | 0.37 |  |  |  | 151.57 | 160.94 | 179.75
32.34.10.9 |  | 1 X 240 s / 25 mm^2 | Ad. | 63.83 | 101.8 | 112.01 | 132.29 | 0.31 | 0.34 | 0.41 |  |  |  | 165.63 | 175.84 | 196.12
32.34.10.10 |  | 3 X 25 s / 16 mm^2 | Ad. | 138.01 | 185.47 | 203.97 | 241.13 | 0.67 | 0.74 | 0.88 |  |  |  | 323.48 | 341.98 | 379.14
32.34.10.11 |  | 3 X 35 s / 16 mm^2 | Ad. | 138.01 | 197.82 | 217.63 | 257.18 | 0.67 | 0.74 | 0.88 |  |  |  | 335.83 | 355.64 | 395.19
32.34.10.12 |  | 3 X 50 s / 16 mm^2 | Ad. | 140.72 | 209.7 | 230.71 | 272.57 | 0.69 | 0.76 | 0.89 |  |  |  | 350.42 | 371.43 | 413.29
32.34.10.13 |  | 3 X 70 s / 16 mm^2 | Ad. | 140.72 | 221.53 | 243.66 | 288 | 0.69 | 0.76 | 0.89 |  |  |  | 362.25 | 384.38 | 428.72
32.34.10.14 |  | 3 X 95 s / 16 mm^2 | Ad. | 158.83 | 227.35 | 250.03 | 295.55 | 0.78 | 0.85 | 1.01 |  |  |  | 386.18 | 408.86 | 454.38
32.34.10.15 |  | 3 X 120 s / 16 mm^2 | Ad. | 162.85 | 245.32 | 269.86 | 318.91 | 0.8 | 0.88 | 1.03 |  |  |  | 408.17 | 432.71 | 481.76
32.34.10.16 |  | 3 X 150 s / 25 mm^2 | Ad. | 162.85 | 263.69 | 290.1 | 342.84 | 0.8 | 0.88 | 1.03 |  |  |  | 426.54 | 452.95 | 505.69
32.34.10.17 |  | 3 X 185 s / 25 mm^2 | Ad. | 192.01 | 281.33 | 309.49 | 365.72 | 0.94 | 1.03 | 1.22 |  |  |  | 473.34 | 501.5 | 557.73
32.34.10.18 |  | 3 X 240 s / 25 mm^2 | Ad. | 212.97 | 304.99 | 335.46 | 396.5 | 1.04 | 1.14 | 1.35 |  |  |  | 517.96 | 548.43 | 609.47
[14 empty] | 0 | 0 | 0
32.34.11.0 | 32.34.11 | 20.3/35 KV DAHİLİ TİP BÜZÜŞMELİ | [11 empty] | 0 | 0 | 0
|  | YE3SV (2XSY) , YE3SSV (2XSEYFGbY) | [11 empty] | 0 | 0 | 0
[14 empty] | 0 | 0 | 0
32.34.11.1 |  | 1 X 35 s / 16 mm^2 | Ad. | 70.14 | 80.75 | 88.83 | 105 | 0.34 | 0.38 | 0.45 |  |  |  | 150.89 | 158.97 | 175.14
32.34.11.2 |  | 1 X 50 s / 16 mm^2 | Ad. | 70.14 | 85.42 | 93.98 | 111.02 | 0.34 | 0.38 | 0.45 |  |  |  | 155.56 | 164.12 | 181.16
32.34.11.3 |  | 1 X 70 s / 16 mm^2 | Ad. | 73.01 | 91.25 | 100.36 | 118.59 | 0.36 | 0.39 | 0.46 |  |  |  | 164.26 | 173.37 | 191.6
32.34.11.4 |  | 1 X 95 s / 16 mm^2 | Ad. | 73.01 | 96.12 | 105.72 | 124.91 | 0.36 | 0.39 | 0.46 |  |  |  | 169.13 | 178.73 | 197.92
32.34.11.5 |  | 1 X 120 s / 16 mm^2 | Ad. | 79.25 | 98.9 | 108.77 | 128.5 | 0.39 | 0.43 | 0.5 |  |  |  | 178.15 | 188.02 | 207.75
32.34.11.6 |  | 1 X 150 s / 25 mm^2 | Ad. | 79.25 | 106.26 | 116.86 | 138.15 | 0.39 | 0.43 | 0.5 |  |  |  | 185.51 | 196.11 | 217.4
32.34.11.7 |  | 1 X 185 s / 25 mm^2 | Ad. | 81.76 | 114.32 | 125.78 | 148.63 | 0.4 | 0.44 | 0.52 |  |  |  | 196.08 | 207.54 | 230.39
32.34.11.8 |  | 1 X 240 s / 25 mm^2 | Ad. | 90.57 | 122.11 | 134.34 | 158.72 | 0.44 | 0.49 | 0.58 |  |  |  | 212.68 | 224.91 | 249.29
32.34.11.9 |  | 3 X 35 s / 16 mm^2 | Ad. | 275.1 | 132.4 | 145.64 | 172.12 | 1.34 | 1.48 | 1.75 |  |  |  | 407.5 | 420.74 | 447.22
32.34.11.10 |  | 3 X 50 s / 16 mm^2 | Ad. | 275.1 | 241.14 | 265.23 | 313.49 | 1.34 | 1.48 | 1.75 |  |  |  | 516.24 | 540.33 | 588.59
32.34.11.11 |  | 3 X 70 s / 16 mm^2 | Ad. | 280.93 | 257.18 | 282.91 | 334.38 | 1.37 | 1.51 | 1.78 |  |  |  | 538.11 | 563.84 | 615.31
32.34.11.12 |  | 3 X 95 s / 16 mm^2 | Ad. | 280.93 | 272.58 | 299.83 | 354.33 | 1.37 | 1.51 | 1.78 |  |  |  | 553.51 | 580.76 | 635.26
32.34.11.13 |  | 3 X 120 s / 16 mm^2 | Ad. | 285.36 | 288.01 | 316.86 | 374.4 | 1.39 | 1.53 | 1.81 |  |  |  | 573.37 | 602.22 | 659.76
32.34.11.14 |  | 3 X 150 s / 25 mm^2 | Ad. | 285.36 | 295.57 | 325.09 | 384.28 | 1.39 | 1.53 | 1.81 |  |  |  | 580.93 | 610.45 | 669.64
32.34.11.15 |  | 3 X 185 s / 25 mm^2 | Ad. | 289.01 | 318.9 | 350.8 | 414.58 | 1.41 | 1.55 | 1.84 |  |  |  | 607.91 | 639.81 | 703.59
32.34.11.16 |  | 3 X 240 s / 25 mm^2 | Ad. | 320.3 | 342.71 | 377.01 | 445.59 | 1.57 | 1.72 | 2.04 |  |  |  | 663.01 | 697.31 | 765.89
[14 empty] | 0 | 0 | 0
32.34.11.1 | 32.34.11.1 | 20.3/35 KV YAXC7V-R (A2XSY) ;YAXC8VZ3V-R | [11 empty] | 0 | 0 | 0
|  | (A2XSEYFGY) DAHİLİ TİP BÜZÜŞMELİ | [11 empty] | 0 | 0 | 0
|  | ALÜMİNYUM KABLO BAŞLIĞI | [11 empty] | 0 | 0 | 0
[14 empty] | 0 | 0 | 0
32.34.11.1.1 |  | 1 X 35 s / 16 mm^2 | Ad. | 70.14 | 80.75 | 88.83 | 105 | 0.34 | 0.38 | 0.45 |  |  |  | 150.89 | 158.97 | 175.14
32.34.11.1.2 |  | 1 X 50 s / 16 mm^2 | Ad. | 70.14 | 85.42 | 93.98 | 111.02 | 0.34 | 0.38 | 0.45 |  |  |  | 155.56 | 164.12 | 181.16
32.34.11.1.3 |  | 1 X 70 s / 16 mm^2 | Ad. | 73.01 | 91.25 | 100.36 | 118.59 | 0.36 | 0.39 | 0.46 |  |  |  | 164.26 | 173.37 | 191.6
32.34.11.1.4 |  | 1 X 95 s / 16 mm^2 | Ad. | 73.01 | 96.12 | 105.72 | 124.91 | 0.36 | 0.39 | 0.46 |  |  |  | 169.13 | 178.73 | 197.92
32.34.11.1.5 |  | 1 X 120 s / 16 mm^2 | Ad. | 79.25 | 98.9 | 108.77 | 128.5 | 0.39 | 0.43 | 0.5 |  |  |  | 178.15 | 188.02 | 207.75
32.34.11.1.6 |  | 1 X 150 s / 25 mm^2 | Ad. | 79.25 | 106.26 | 116.86 | 138.15 | 0.39 | 0.43 | 0.5 |  |  |  | 185.51 | 196.11 | 217.4
32.34.11.1.7 |  | 1 X 185 s / 25 mm^2 | Ad. | 81.76 | 114.32 | 125.78 | 148.63 | 0.4 | 0.44 | 0.52 |  |  |  | 196.08 | 207.54 | 230.39
32.34.11.1.8 |  | 1 X 240 s / 25 mm^2 | Ad. | 90.57 | 122.11 | 134.34 | 158.72 | 0.44 | 0.49 | 0.58 |  |  |  | 212.68 | 224.91 | 249.29
32.34.11.1.9 |  | 3 X 35 s / 16 mm^2 | Ad. | 275.1 | 132.4 | 145.64 | 172.12 | 1.34 | 1.48 | 1.75 |  |  |  | 407.5 | 420.74 | 447.22
32.34.11.1.10 |  | 3 X 50 s / 16 mm^2 | Ad. | 275.1 | 241.14 | 265.23 | 313.49 | 1.34 | 1.48 | 1.75 |  |  |  | 516.24 | 540.33 | 588.59
32.34.11.1.11 |  | 3 X 70 s / 16 mm^2 | Ad. | 280.93 | 257.18 | 282.91 | 334.38 | 1.37 | 1.51 | 1.78 |  |  |  | 538.11 | 563.84 | 615.31
32.34.11.1.12 |  | 3 X 95 s / 16 mm^2 | Ad. | 280.93 | 272.58 | 299.83 | 354.33 | 1.37 | 1.51 | 1.78 |  |  |  | 553.51 | 580.76 | 635.26
32.34.11.1.13 |  | 3 X 120 s / 16 mm^2 | Ad. | 285.36 | 288.01 | 316.86 | 374.4 | 1.39 | 1.53 | 1.81 |  |  |  | 573.37 | 602.22 | 659.76
32.34.11.1.14 |  | 3 X 150 s / 25 mm^2 | Ad. | 285.36 | 295.57 | 325.09 | 384.28 | 1.39 | 1.53 | 1.81 |  |  |  | 580.93 | 610.45 | 669.64
32.34.11.1.15 |  | 3 X 185 s / 25 mm^2 | Ad. | 289.01 | 318.9 | 350.8 | 414.58 | 1.41 | 1.55 | 1.84 |  |  |  | 607.91 | 639.81 | 703.59
32.34.11.1.16 |  | 3 X 240 s / 25 mm^2 | Ad. | 320.3 | 342.71 | 377.01 | 445.59 | 1.57 | 1.72 | 2.04 |  |  |  | 663.01 | 697.31 | 765.89
[14 empty] | 0 | 0 | 0
32.34.12.0 | 32.34.12 | 5.8/10 KV HARİCİ TİP BÜZÜŞMELİ | [11 empty] | 0 | 0 | 0
|  | YE3SV (N2XSY) , YE3SHSV (2XSEYFGbY) | [11 empty] | 0 | 0 | 0
[14 empty] | 0 | 0 | 0
32.34.12.1 |  | 1 X 25 s / 16 mm^2 | Ad. | 48.4 | 73.87 | 81.32 | 96.08 | 0.24 | 0.26 | 0.31 |  |  |  | 122.27 | 129.72 | 144.48
32.34.12.2 |  | 1 X 35 s / 16 mm^2 | Ad. | 48.4 | 79.99 | 88.02 | 103.99 | 0.24 | 0.26 | 0.31 |  |  |  | 128.39 | 136.42 | 152.39
32.34.12.3 |  | 1 X 50 s / 16 mm^2 | Ad. | 48.4 | 83.89 | 92.27 | 109.01 | 0.24 | 0.26 | 0.31 |  |  |  | 132.29 | 140.67 | 157.41
32.34.12.4 |  | 1 X 70 s / 16 mm^2 | Ad. | 50.69 | 87.87 | 96.68 | 114.28 | 0.25 | 0.27 | 0.32 |  |  |  | 138.56 | 147.37 | 164.97
32.34.12.5 |  | 1 X 95 s / 16 mm^2 | Ad. | 50.69 | 91.57 | 100.7 | 119.04 | 0.25 | 0.27 | 0.32 |  |  |  | 142.26 | 151.39 | 169.73
32.34.12.6 |  | 1 X 120 s / 16 mm^2 | Ad. | 50.69 | 97.65 | 107.35 | 126.92 | 0.25 | 0.27 | 0.32 |  |  |  | 148.34 | 158.04 | 177.61
32.34.12.7 |  | 1 X 150 s / 25 mm^2 | Ad. | 53.52 | 101.8 | 112.01 | 132.29 | 0.26 | 0.29 | 0.34 |  |  |  | 155.32 | 165.53 | 185.81
32.34.12.8 |  | 1 X 185 s / 25 mm^2 | Ad. | 53.52 | 103.96 | 114.4 | 135.21 | 0.26 | 0.29 | 0.34 |  |  |  | 157.48 | 167.92 | 188.73
32.34.12.9 |  | 1 X 240 s / 25 mm^2 | Ad. | 63.71 | 110.08 | 121.1 | 143.12 | 0.31 | 0.34 | 0.4 |  |  |  | 173.79 | 184.81 | 206.83
32.34.12.10 |  | 3 X 25 s / 16 mm^2 | Ad. | 155.32 | 221.53 | 243.66 | 288 | 0.76 | 0.84 | 0.99 |  |  |  | 376.85 | 398.98 | 443.32
32.34.12.11 |  | 3 X 35 s / 16 mm^2 | Ad. | 155.32 | 239.27 | 263.16 | 311.1 | 0.76 | 0.84 | 0.99 |  |  |  | 394.59 | 418.48 | 466.42
32.34.12.12 |  | 3 X 50 s / 16 mm^2 | Ad. | 155.32 | 251.69 | 276.9 | 327.22 | 0.76 | 0.84 | 0.99 |  |  |  | 407.01 | 432.22 | 482.54
32.34.12.13 |  | 3 X 70 s / 16 mm^2 | Ad. | 172.49 | 263.69 | 290.1 | 342.84 | 0.84 | 0.93 | 1.1 |  |  |  | 436.18 | 462.59 | 515.33
32.34.12.14 |  | 3 X 95 s / 16 mm^2 | Ad. | 172.49 | 275.34 | 302.86 | 357.9 | 0.84 | 0.93 | 1.1 |  |  |  | 447.83 | 475.35 | 530.39
32.34.12.15 |  | 3 X 120 s / 16 mm^2 | Ad. | 172.49 | 293.34 | 322.7 | 381.36 | 0.84 | 0.93 | 1.1 |  |  |  | 465.83 | 495.19 | 553.85
32.34.12.16 |  | 3 X 150 s / 25 mm^2 | Ad. | 187.39 | 304.99 | 335.46 | 396.5 | 0.92 | 1.01 | 1.19 |  |  |  | 492.38 | 522.85 | 583.89
32.34.12.17 |  | 3 X 185 s / 25 mm^2 | Ad. | 187.39 | 311.61 | 342.78 | 405.1 | 0.92 | 1.01 | 1.19 |  |  |  | 499 | 530.17 | 592.49
32.34.12.18 |  | 3 X 240 s / 25 mm^2 | Ad. | 212.17 | 329.49 | 362.41 | 428.35 | 1.04 | 1.14 | 1.35 |  |  |  | 541.66 | 574.58 | 640.52
[14 empty] | 0 | 0 | 0
32.34.13.0 | 32.34.13 | 8.7/15 KV HARiCi TiP BÜZÜŞMELİ | [11 empty] | 0 | 0 | 0
|  | E3SSV (2XSEYFGbY) | [11 empty] | 0 | 0 | 0
[14 empty] | 0 | 0 | 0
32.34.13.1 |  | 1 X 25 s / 16 mm^2 | Ad. | 68 | 79.99 | 88.02 | 103.99 | 0.33 | 0.36 | 0.43 |  |  |  | 147.99 | 156.02 | 171.99
32.34.13.2 |  | 1 X 35 s / 16 mm^2 | Ad. | 68 | 85.61 | 94.18 | 111.32 | 0.33 | 0.36 | 0.43 |  |  |  | 153.61 | 162.18 | 179.32
32.34.13.3 |  | 1 X 50 s / 16 mm^2 | Ad. | 69.54 | 91.57 | 100.7 | 119.04 | 0.34 | 0.37 | 0.44 |  |  |  | 161.11 | 170.24 | 188.58
32.34.13.4 |  | 1 X 70 s / 16 mm^2 | Ad. | 69.54 | 97.65 | 107.35 | 126.92 | 0.34 | 0.37 | 0.44 |  |  |  | 167.19 | 176.89 | 196.46
32.34.13.5 |  | 1 X 95 s / 16 mm^2 | Ad. | 70.97 | 101.8 | 112.01 | 132.29 | 0.35 | 0.38 | 0.45 |  |  |  | 172.77 | 182.98 | 203.26
32.34.13.6 |  | 1 X 120 s / 16 mm^2 | Ad. | 72.57 | 103.96 | 114.4 | 135.21 | 0.36 | 0.39 | 0.46 |  |  |  | 176.53 | 186.97 | 207.78
32.34.13.7 |  | 1 X 150 s / 25 mm^2 | Ad. | 72.57 | 110.08 | 121.1 | 143.12 | 0.36 | 0.39 | 0.46 |  |  |  | 182.65 | 193.67 | 215.69
32.34.13.8 |  | 1 X 185 s / 25 mm^2 | Ad. | 74.16 | 111.67 | 122.79 | 145.13 | 0.36 | 0.4 | 0.47 |  |  |  | 185.83 | 196.95 | 219.29
32.34.13.9 |  | 1 X 240 s / 25 mm^2 | Ad. | 82.06 | 116.1 | 127.76 | 150.94 | 0.4 | 0.44 | 0.52 |  |  |  | 198.16 | 209.82 | 233
32.34.13.10 |  | 3 X 25 s / 16 mm^2 | Ad. | 219.56 | 239.27 | 263.16 | 311.1 | 1.07 | 1.18 | 1.39 |  |  |  | 458.83 | 482.72 | 530.66
32.34.13.11 |  | 3 X 35 s / 16 mm^2 | Ad. | 219.56 | 257.79 | 283.64 | 335.18 | 1.07 | 1.18 | 1.39 |  |  |  | 477.35 | 503.2 | 554.74
32.34.13.12 |  | 3 X 50 s / 16 mm^2 | Ad. | 222.68 | 275.34 | 302.86 | 357.9 | 1.09 | 1.2 | 1.41 |  |  |  | 498.02 | 525.54 | 580.58
32.34.13.13 |  | 3 X 70 s / 16 mm^2 | Ad. | 222.68 | 293.34 | 322.7 | 381.36 | 1.09 | 1.2 | 1.41 |  |  |  | 516.02 | 545.38 | 604.04
32.34.13.14 |  | 3 X 95 s / 16 mm^2 | Ad. | 225.55 | 304.99 | 335.46 | 396.5 | 1.1 | 1.21 | 1.43 |  |  |  | 530.54 | 561.01 | 622.05
32.34.13.15 |  | 3 X 120 s / 16 mm^2 | Ad. | 233.1 | 311.61 | 342.78 | 405.1 | 1.14 | 1.25 | 1.48 |  |  |  | 544.71 | 575.88 | 638.2
32.34.13.16 |  | 3 X 150 s / 25 mm^2 | Ad. | 233.1 | 329.49 | 362.41 | 428.35 | 1.14 | 1.25 | 1.48 |  |  |  | 562.59 | 595.51 | 661.45
32.34.13.17 |  | 3 X 185 s / 25 mm^2 | Ad. | 236.23 | 335.2 | 368.68 | 435.78 | 1.15 | 1.27 | 1.5 |  |  |  | 571.43 | 604.91 | 672.01
32.34.13.18 |  | 3 X 240 s / 25 mm^2 | Ad. | 261.62 | 347.18 | 381.86 | 451.29 | 1.28 | 1.41 | 1.66 |  |  |  | 608.8 | 643.48 | 712.91
[14 empty] | 0 | 0 | 0
32.34.14.0 | 32.34.14 | 20.3/35 KV HARİCİ TİP BÜZÜŞMELİ | [11 empty] | 0 | 0 | 0
|  | YE3SV (2XSY) ,YE3SSV (2XSEYFGbY) | [11 empty] | 0 | 0 | 0
[14 empty] | 0 | 0 | 0
32.34.14.1 |  | 1 X 35 s / 16 mm^2 | Ad. | 107.56 | 104.03 | 114.4 | 135.22 | 0.53 | 0.58 | 0.68 |  |  |  | 211.59 | 221.96 | 242.78
32.34.14.2 |  | 1 X 50 s / 16 mm^2 | Ad. | 107.56 | 111.37 | 122.55 | 144.84 | 0.53 | 0.58 | 0.68 |  |  |  | 218.93 | 230.11 | 252.4
32.34.14.3 |  | 1 X 70 s / 16 mm^2 | Ad. | 107.56 | 119.03 | 130.89 | 154.7 | 0.53 | 0.58 | 0.68 |  |  |  | 226.59 | 238.45 | 262.26
32.34.14.4 |  | 1 X 95 s / 16 mm^2 | Ad. | 107.56 | 126.9 | 139.62 | 164.97 | 0.53 | 0.58 | 0.68 |  |  |  | 234.46 | 247.18 | 272.53
32.34.14.5 |  | 1 X 120 s / 16 mm^2 | Ad. | 107.56 | 132.4 | 145.64 | 172.12 | 0.53 | 0.58 | 0.68 |  |  |  | 239.96 | 253.2 | 279.68
32.34.14.6 |  | 1 X 150 s / 25 mm^2 | Ad. | 114.38 | 135.13 | 148.63 | 175.64 | 0.56 | 0.61 | 0.73 |  |  |  | 249.51 | 263.01 | 290.02
32.34.14.7 |  | 1 X 185 s / 25 mm^2 | Ad. | 117.83 | 143.05 | 157.33 | 185.98 | 0.58 | 0.63 | 0.75 |  |  |  | 260.88 | 275.16 | 303.81
32.34.14.8 |  | 1 X 240 s / 25 mm^2 | Ad. | 130.59 | 145.19 | 159.7 | 188.7 | 0.64 | 0.7 | 0.83 |  |  |  | 275.78 | 290.29 | 319.29
32.34.14.9 |  | 3 X 35 s / 16 mm^2 | Ad. | 348.29 | 150.95 | 166.01 | 196.19 | 1.7 | 1.87 | 2.21 |  |  |  | 499.24 | 514.3 | 544.48
32.34.14.10 |  | 3 X 50 s / 16 mm^2 | Ad. | 348.29 | 311.06 | 342.18 | 404.35 | 1.7 | 1.87 | 2.21 |  |  |  | 659.35 | 690.47 | 752.64
32.34.14.11 |  | 3 X 70 s / 16 mm^2 | Ad. | 348.29 | 335.09 | 368.56 | 435.64 | 1.7 | 1.87 | 2.21 |  |  |  | 683.38 | 716.85 | 783.93
32.34.14.12 |  | 3 X 95 s / 16 mm^2 | Ad. | 348.29 | 358.12 | 393.94 | 465.56 | 1.7 | 1.87 | 2.21 |  |  |  | 706.41 | 742.23 | 813.85
32.34.14.13 |  | 3 X 120 s / 16 mm^2 | Ad. | 348.29 | 381.28 | 419.38 | 495.65 | 1.7 | 1.87 | 2.21 |  |  |  | 729.57 | 767.67 | 843.94
32.34.14.14 |  | 3 X 150 s / 25 mm^2 | Ad. | 348.29 | 396.53 | 436.22 | 515.51 | 1.7 | 1.87 | 2.21 |  |  |  | 744.82 | 784.51 | 863.8
32.34.14.15 |  | 3 X 185 s / 25 mm^2 | Ad. | 348.29 | 405.1 | 445.6 | 526.69 | 1.7 | 1.87 | 2.21 |  |  |  | 753.39 | 793.89 | 874.98
32.34.14.16 |  | 3 X 240 s / 25 mm^2 | Ad. | 385.76 | 428.29 | 471.07 | 556.79 | 1.88 | 2.07 | 2.45 |  |  |  | 814.05 | 856.83 | 942.55
[14 empty] | 0 | 0 | 0
32.34.14.1 | 32.34.14.1 | 20.3/35 KV YAXC7V-R (A2XSY) ;YAXC8VZ3V-R | [11 empty] | 0 | 0 | 0
|  | (A2XSEYFGY) DAHİLİ TİP BÜZÜŞMELİ | [11 empty] | 0 | 0 | 0
|  | ALÜMİNYUM KABLO BAŞLIĞI | [11 empty] | 0 | 0 | 0
[14 empty] | 0 | 0 | 0
32.34.14.1.1 |  | 1 X 35 s / 16 mm^2 | Ad. | 107.56 | 104.03 | 114.4 | 135.22 | 0.53 | 0.58 | 0.68 |  |  |  | 211.59 | 221.96 | 242.78
32.34.14.1.2 |  | 1 X 50 s / 16 mm^2 | Ad. | 107.56 | 111.37 | 122.55 | 144.84 | 0.53 | 0.58 | 0.68 |  |  |  | 218.93 | 230.11 | 252.4
32.34.14.1.3 |  | 1 X 70 s / 16 mm^2 | Ad. | 107.56 | 119.03 | 130.89 | 154.7 | 0.53 | 0.58 | 0.68 |  |  |  | 226.59 | 238.45 | 262.26
32.34.14.1.4 |  | 1 X 95 s / 16 mm^2 | Ad. | 107.56 | 126.9 | 139.62 | 164.97 | 0.53 | 0.58 | 0.68 |  |  |  | 234.46 | 247.18 | 272.53
32.34.14.1.5 |  | 1 X 120 s / 16 mm^2 | Ad. | 107.56 | 132.4 | 145.64 | 172.12 | 0.53 | 0.58 | 0.68 |  |  |  | 239.96 | 253.2 | 279.68
32.34.14.1.6 |  | 1 X 150 s / 25 mm^2 | Ad. | 114.38 | 135.13 | 148.63 | 175.64 | 0.56 | 0.61 | 0.73 |  |  |  | 249.51 | 263.01 | 290.02
32.34.14.1.7 |  | 1 X 185 s / 25 mm^2 | Ad. | 117.83 | 143.05 | 157.33 | 185.98 | 0.58 | 0.63 | 0.75 |  |  |  | 260.88 | 275.16 | 303.81
32.34.14.1.8 |  | 1 X 240 s / 25 mm^2 | Ad. | 130.59 | 145.19 | 159.7 | 188.7 | 0.64 | 0.7 | 0.83 |  |  |  | 275.78 | 290.29 | 319.29
32.34.14.1.9 |  | 3 X 35 s / 16 mm^2 | Ad. | 348.29 | 150.95 | 166.01 | 196.19 | 1.7 | 1.87 | 2.21 |  |  |  | 499.24 | 514.3 | 544.48
32.34.14.1.10 |  | 3 X 50 s / 16 mm^2 | Ad. | 348.29 | 311.06 | 342.18 | 404.35 | 1.7 | 1.87 | 2.21 |  |  |  | 659.35 | 690.47 | 752.64
32.34.14.1.11 |  | 3 X 70 s / 16 mm^2 | Ad. | 348.29 | 335.09 | 368.56 | 435.64 | 1.7 | 1.87 | 2.21 |  |  |  | 683.38 | 716.85 | 783.93
32.34.14.1.12 |  | 3 X 95 s / 16 mm^2 | Ad. | 348.29 | 358.12 | 393.94 | 465.56 | 1.7 | 1.87 | 2.21 |  |  |  | 706.41 | 742.23 | 813.85
32.34.14.1.13 |  | 3 X 120 s / 16 mm^2 | Ad. | 348.29 | 381.28 | 419.38 | 495.65 | 1.7 | 1.87 | 2.21 |  |  |  | 729.57 | 767.67 | 843.94
32.34.14.1.14 |  | 3 X 150 s / 25 mm^2 | Ad. | 348.29 | 396.53 | 436.22 | 515.51 | 1.7 | 1.87 | 2.21 |  |  |  | 744.82 | 784.51 | 863.8
32.34.14.1.15 |  | 3 X 185 s / 25 mm^2 | Ad. | 348.29 | 405.1 | 445.6 | 526.69 | 1.7 | 1.87 | 2.21 |  |  |  | 753.39 | 793.89 | 874.98
32.34.14.1.16 |  | 3 X 240 s / 25 mm^2 | Ad. | 385.76 | 428.29 | 471.07 | 556.79 | 1.88 | 2.07 | 2.45 |  |  |  | 814.05 | 856.83 | 942.55
[14 empty] | 0 | 0 | 0
|  | AYRLABİLEN (GEÇMELİ,EKRANLANMIŞ) | [11 empty] | 0 | 0 | 0
|  | KABLO BAŞLIKLARI T TİPİ,DİRSEK (L) TİPİ, | [11 empty] | 0 | 0 | 0
|  | DÜZ TİP;FİŞLİ VE CİVATALI 250A,400A VEYA | [11 empty] | 0 | 0 | 0
|  | 630A İÇİN | [11 empty] | 0 | 0 | 0
[14 empty] | 0 | 0 | 0
|  | NOT:01.01.2005 tarihinden sonra yapılan | [11 empty] | 0 | 0 | 0
|  | işler için geçerlidir. | [11 empty] | 0 | 0 | 0
[14 empty] | 0 | 0 | 0
32.34.15.0 | 32.34.15 | 5.8/10 KV AYRILABİLEN,EKRANLAMIŞ TİP | [11 empty] | 0 | 0 | 0
|  | YE3SV (N2XSY) , YE3SHSV (2XSEYFGbY) | [11 empty] | 0 | 0 | 0
[14 empty] | 0 | 0 | 0
32.34.15.1 |  | 1 X 25 s / 16 mm^2 | Ad. | 421.19 | 28.9 | 31.8 | 37.54 | 2.93 | 3.23 | 3.82 |  |  |  | 450.09 | 452.99 | 458.73
32.34.15.2 |  | 1 X 35 s / 16 mm^2 | Ad. | 421.19 | 31.12 | 34.18 | 40.45 | 2.93 | 3.23 | 3.82 |  |  |  | 452.31 | 455.37 | 461.64
32.34.15.3 |  | 1 X 50 s / 16 mm^2 | Ad. | 421.19 | 32.86 | 36.2 | 42.71 | 2.93 | 3.23 | 3.82 |  |  |  | 454.05 | 457.39 | 463.9
32.34.15.4 |  | 1 X 70 s / 16 mm^2 | Ad. | 421.19 | 35.09 | 38.58 | 45.54 | 2.93 | 3.23 | 3.82 |  |  |  | 456.28 | 459.77 | 466.73
32.34.15.5 |  | 1 X 95 s / 16 mm^2 | Ad. | 421.19 | 36.88 | 40.57 | 47.95 | 2.93 | 3.23 | 3.82 |  |  |  | 458.07 | 461.76 | 469.14
32.34.15.6 |  | 1 X 120 s / 16 mm^2 | Ad. | 421.19 | 40.03 | 44.01 | 52.06 | 2.93 | 3.23 | 3.82 |  |  |  | 461.22 | 465.2 | 473.25
32.34.15.7 |  | 1 X 150 s / 25 mm^2 | Ad. | 438.75 | 42.76 | 47 | 55.57 | 3.06 | 3.36 | 3.97 |  |  |  | 481.51 | 485.75 | 494.32
32.34.15.8 |  | 1 X 185 s / 25 mm^2 | Ad. | 438.75 | 43.94 | 48.34 | 57.15 | 3.06 | 3.36 | 3.97 |  |  |  | 482.69 | 487.09 | 495.9
32.34.15.9 |  | 1 X 240 s / 25 mm^2 | Ad. | 456.31 | 45.81 | 50.41 | 59.54 | 3.18 | 3.5 | 4.13 |  |  |  | 502.12 | 506.72 | 515.85
[14 empty] | 0 | 0 | 0
32.34.16.0 | 32.34.16 | 8.7/15 KV AYRILABİLEN,EKRANLANMIŞ TİP | [11 empty] | 0 | 0 | 0
|  | E3SSV (2XSEYFGbY) | [11 empty] | 0 | 0 | 0
[14 empty] | 0 | 0 | 0
32.34.16.1 |  | 1 X 25 s / 16 mm^2 | Ad. | 421.19 | 31.12 | 34.18 | 40.45 | 2.93 | 3.23 | 3.82 |  |  |  | 452.31 | 455.37 | 461.64
32.34.16.2 |  | 1 X 35 s / 16 mm^2 | Ad. | 421.19 | 32.86 | 36.2 | 42.71 | 2.93 | 3.23 | 3.82 |  |  |  | 454.05 | 457.39 | 463.9
32.34.16.3 |  | 1 X 50 s / 16 mm^2 | Ad. | 421.19 | 35.09 | 38.58 | 45.54 | 2.93 | 3.23 | 3.82 |  |  |  | 456.28 | 459.77 | 466.73
32.34.16.4 |  | 1 X 70 s / 16 mm^2 | Ad. | 421.19 | 36.88 | 40.57 | 47.95 | 2.93 | 3.23 | 3.82 |  |  |  | 458.07 | 461.76 | 469.14
32.34.16.5 |  | 1 X 95 s / 16 mm^2 | Ad. | 421.19 | 38 | 41.77 | 49.37 | 2.93 | 3.23 | 3.82 |  |  |  | 459.19 | 462.96 | 470.56
32.34.16.6 |  | 1 X 120 s / 16 mm^2 | Ad. | 421.19 | 40.92 | 44.96 | 53.19 | 2.93 | 3.23 | 3.82 |  |  |  | 462.11 | 466.15 | 474.38
32.34.16.7 |  | 1 X 150 s / 25 mm^2 | Ad. | 438.75 | 43.94 | 48.34 | 57.15 | 3.06 | 3.36 | 3.97 |  |  |  | 482.69 | 487.09 | 495.9
32.34.16.8 |  | 1 X 185 s / 25 mm^2 | Ad. | 438.75 | 47.03 | 51.71 | 61.16 | 3.06 | 3.36 | 3.97 |  |  |  | 485.78 | 490.46 | 499.91
32.34.16.9 |  | 1 X 240 s / 25 mm^2 | Ad. | 456.31 | 50.96 | 56.07 | 66.29 | 3.18 | 3.5 | 4.13 |  |  |  | 507.27 | 512.38 | 522.6
[14 empty] | 0 | 0 | 0
32.34.17.0 | 32.34.17 | 20.3/35 KV aYRILABİLEN EKRANLANMIŞ TİP | [11 empty] | 0 | 0 | 0
|  | YE3SV (2XSY) ,YE3SSV (2XSEYFGbY) | [11 empty] | 0 | 0 | 0
[14 empty] | 0 | 0 | 0
32.34.17.1 |  | 1 X 25 s / 16 mm^2 | Ad. | 930.05 | 40.43 | 44.43 | 52.6 | 6.48 | 7.13 | 8.42 |  |  |  | 970.48 | 974.48 | 982.65
32.34.17.2 |  | 1 X 35 s / 16 mm^2 | Ad. | 930.05 | 42.71 | 46.95 | 55.51 | 6.48 | 7.13 | 8.42 |  |  |  | 972.76 | 977 | 985.56
32.34.17.3 |  | 1 X 50 s / 16 mm^2 | Ad. | 930.05 | 45.57 | 50.16 | 59.25 | 6.48 | 7.13 | 8.42 |  |  |  | 975.62 | 980.21 | 989.3
32.34.17.4 |  | 1 X 70 s / 16 mm^2 | Ad. | 930.05 | 47.91 | 52.74 | 62.32 | 6.48 | 7.13 | 8.42 |  |  |  | 977.96 | 982.79 | 992.37
32.34.17.5 |  | 1 X 95 s / 16 mm^2 | Ad. | 930.05 | 49.36 | 54.28 | 64.14 | 6.48 | 7.13 | 8.42 |  |  |  | 979.41 | 984.33 | 994.19
32.34.17.6 |  | 1 X 120 s / 16 mm^2 | Ad. | 930.05 | 53.17 | 58.51 | 69.11 | 6.48 | 7.13 | 8.42 |  |  |  | 983.22 | 988.56 | 999.16
32.34.17.7 |  | 1 X 150 s / 25 mm^2 | Ad. | 947.61 | 57.15 | 62.84 | 74.3 | 6.6 | 7.26 | 8.58 |  |  |  | 1004.76 | 1010.45 | 1021.91
32.34.17.8 |  | 1 X 185 s / 25 mm^2 | Ad. | 947.61 | 61.04 | 67.08 | 79.3 | 6.6 | 7.26 | 8.58 |  |  |  | 1008.65 | 1014.69 | 1026.91
32.34.17.9 |  | 1 X 240 s / 25 mm^2 | Ad. | 982.65 | 66.22 | 72.84 | 86.08 | 6.85 | 7.53 | 8.9 |  |  |  | 1048.87 | 1055.49 | 1068.73
[14 empty] | 0 | 0 | 0
32.35.0 | 32.35 | KABLO PABUÇLARI | [11 empty] | 0 | 0 | 0
[14 empty] | 0 | 0 | 0
32.35.1.0 | 32.35.1 | BAKIR KABLO PABUÇLARI | [11 empty] | 0 | 0 | 0
|  | (A.G.KABLOLARINDA) | [11 empty] | 0 | 0 | 0
[14 empty] | 0 | 0 | 0
32.35.1.1 |  | 6 mm^2 | Ad. | 1.46 | 3.98 | 4.41 | 5.19 | [6 empty] | 5.44 | 5.87 | 6.65
32.35.1.2 |  | 10 mm^2 | Ad. | 1.46 | 3.98 | 4.41 | 5.19 | [6 empty] | 5.44 | 5.87 | 6.65
32.35.1.3 |  | 16 mm^2 | Ad. | 1.85 | 3.98 | 4.41 | 5.19 | [6 empty] | 5.83 | 6.26 | 7.04
32.35.1.4 |  | 25 mm^2 | Ad. | 1.85 | 3.98 | 4.41 | 5.19 | [6 empty] | 5.83 | 6.26 | 7.04
32.35.1.5 |  | 35 mm^2 | Ad. | 2.93 | 5.93 | 6.49 | 7.77 | 0.01 | 0.01 | 0.01 |  |  |  | 8.86 | 9.42 | 10.7
32.35.1.6 |  | 50 mm^2 | Ad. | 3.76 | 5.93 | 6.49 | 7.77 | 0.01 | 0.01 | 0.01 |  |  |  | 9.69 | 10.25 | 11.53
32.35.1.7 |  | 70 mm^2 | Ad. | 4.4 | 5.93 | 6.49 | 7.77 | 0.01 | 0.01 | 0.01 |  |  |  | 10.33 | 10.89 | 12.17
32.35.1.8 |  | 95 mm^2 | Ad. | 7.1 | 5.93 | 6.49 | 7.77 | 0.01 | 0.01 | 0.01 |  |  |  | 13.03 | 13.59 | 14.87
32.35.1.9 |  | 120 mm^2 | Ad. | 8.1 | 14.01 | 15.43 | 18.2 | 0.03 | 0.04 | 0.05 |  |  |  | 22.11 | 23.53 | 26.3
32.35.1.10 |  | 150 mm^2 | Ad. | 12.23 | 14.01 | 15.43 | 18.2 | 0.03 | 0.04 | 0.05 |  |  |  | 26.24 | 27.66 | 30.43
32.35.1.11 |  | 185 mm^2 | Ad. | 15.61 | 14.01 | 15.43 | 18.2 | 0.03 | 0.04 | 0.05 |  |  |  | 29.62 | 31.04 | 33.81
32.35.1.12 |  | 240 mm^2 | Ad. | 18.12 | 14.01 | 15.43 | 18.2 | 0.03 | 0.04 | 0.05 |  |  |  | 32.13 | 33.55 | 36.32
32.35.1.13 |  | 300 mm^2 | Ad. | 19 | 14.01 | 15.43 | 18.2 | 0.03 | 0.04 | 0.05 |  |  |  | 33.01 | 34.43 | 37.2
[14 empty] | 0 | 0 | 0
32.35.2.0 | 32.35.2 | ALÜMİNYUM KABLO PABUÇLARI | [11 empty] | 0 | 0 | 0
|  | (A.G.KABLOLARINDA) | [11 empty] | 0 | 0 | 0
|  | SIKMALI | [11 empty] | 0 | 0 | 0
[14 empty] | 0 | 0 | 0
32.35.2.1 |  | 16 mm^2 | Ad. | 0.73 | 3.98 | 4.41 | 5.19 | [6 empty] | 4.71 | 5.14 | 5.92
32.35.2.2 |  | 25 mm^2 | Ad. | 0.73 | 3.98 | 4.41 | 5.19 | [6 empty] | 4.71 | 5.14 | 5.92
32.35.2.3 |  | 35 mm^2 | Ad. | 1.1 | 5.93 | 6.49 | 7.77 | 0.01 | 0.01 | 0.01 |  |  |  | 7.03 | 7.59 | 8.87
32.35.2.4 |  | 50 mm^2 | Ad. | 1.37 | 5.93 | 6.49 | 7.77 | 0.01 | 0.01 | 0.01 |  |  |  | 7.3 | 7.86 | 9.14
32.35.2.5 |  | 70 mm^2 | Ad. | 1.45 | 5.93 | 6.49 | 7.77 | 0.01 | 0.01 | 0.01 |  |  |  | 7.38 | 7.94 | 9.22
32.35.2.6 |  | 95 mm^2 | Ad. | 2.51 | 5.93 | 6.49 | 7.77 | 0.01 | 0.01 | 0.01 |  |  |  | 8.44 | 9 | 10.28
32.35.2.7 |  | 120 mm^2 | Ad. | 2.87 | 14.01 | 15.43 | 18.2 | 0.03 | 0.04 | 0.05 |  |  |  | 16.88 | 18.3 | 21.07
32.35.2.8 |  | 150 mm^2 | Ad. | 4.35 | 14.01 | 15.43 | 18.2 | 0.03 | 0.04 | 0.05 |  |  |  | 18.36 | 19.78 | 22.55
32.35.2.9 |  | 185 mm^2 | Ad. | 5.57 | 14.01 | 15.43 | 18.2 | 0.03 | 0.04 | 0.05 |  |  |  | 19.58 | 21 | 23.77
32.35.2.10 |  | 240 mm^2 | Ad. | 6.44 | 14.01 | 15.43 | 18.2 | 0.03 | 0.04 | 0.05 |  |  |  | 20.45 | 21.87 | 24.64
[14 empty] | 0 | 0 | 0
33.0 | 33 | BOZULAN KALDIRIM VE YOL KAPLAMALARININ | [11 empty] | 0 | 0 | 0
|  | SÖKÜLMESİ VE YENİDEN YAPILMASI | [11 empty] | 0 | 0 | 0
[14 empty] | 0 | 0 | 0
33.1.0 | 33.1 | BOZULAN KALDIRIM VE YOL KAPLAMALARININ | [11 empty] | 0 | 0 | 0
|  | SÖKÜLMESİ | [11 empty] | 0 | 0 | 0
[14 empty] | 0 | 0 | 0
33.1.1 |  | a ) Arnavut Kaldırımı (Parke). | m^2 |  | 16.36 | 18.01 | 21.24 | [6 empty] | 16.36 | 18.01 | 21.24
33.1.2 |  | b ) Şose | m^2 |  | 31.35 | 34.45 | 40.76 | [6 empty] | 31.35 | 34.45 | 40.76
33.1.3 |  | c ) Beton . | m^2 |  | 35.63 | 39.2 | 46.32 | [6 empty] | 35.63 | 39.2 | 46.32
33.1.4 |  | d ) Asfalt | m^2 |  | 33.45 | 36.86 | 43.52 | [6 empty] | 33.45 | 36.86 | 43.52
[14 empty] | 0 | 0 | 0
33.2.0 | 33.2 | BOZULAN KALDIRIM VE YOL KAPLAMALARININ | [11 empty] | 0 | 0 | 0
|  | YENİDEN YAPILMASI | [11 empty] | 0 | 0 | 0
33.2.1 | [13 empty] | 0 | 0 | 0
33.2.2 |  | a ) Arnavut Kaldırımı (Parke) | m^2 |  | 55.61 | 61.22 | 72.27 | [6 empty] | 55.61 | 61.22 | 72.27
33.2.3 |  | b ) Şose . | m^2 |  | 60.98 | 67.15 | 79.31 | [6 empty] | 60.98 | 67.15 | 79.31
33.2.4 |  | c ) Beton | m^2 |  | 113.61 | 125.02 | 147.7 | [6 empty] | 113.61 | 125.02 | 147.7
|  | d ) Asfalt | m^2 |  | 203.44 | 223.79 | 264.51 | [6 empty] | 203.44 | 223.79 | 264.51
[14 empty] | 0 | 0 | 0
34.0 | 34 | BETON KABLO KANALI VE BAKLAVALI SAC | [11 empty] | 0 | 0 | 0
[14 empty] | 0 | 0 | 0
|  | NOT:1)IBE ve DAPT tipi Binalarda götürü bedelin | [11 empty] | 0 | 0 | 0
|  | dışındadır. | [11 empty] | 0 | 0 | 0
[14 empty] | 0 | 0 | 0
|  | 2)DAPT DM-TM tipi Binalarda götürü bedelin | [11 empty] | 0 | 0 | 0
|  | içindedir. | [11 empty] | 0 | 0 | 0
[14 empty] | 0 | 0 | 0
34.1.0 |  | Beton Kablo Kanalı ve Baklavalı Sac . | m. |  | 472.62 | 519.96 | 614.42 | [6 empty] | 472.62 | 519.96 | 614.42
[14 empty] | 0 | 0 | 0
34.1.1 | 34.1 | YALNIZ BETON KABLO KANALI YAPILMASI . | m. |  | 228.8 | 251.64 | 297.41 | [6 empty] | 228.8 | 251.64 | 297.41
[14 empty] | 0 | 0 | 0
35.0 | 35 | GALVANİZLİ DİKENLİ TEL | [11 empty] | 0 | 0 | 0
[14 empty] | 0 | 0 | 0
35.1 |  | Galvanizli Dikenli Tel | kg. | 9.44 | 2.77 | 3.05 | 3.59 | 0.04 | 0.06 | 0.06 |  |  |  | 12.21 | 12.49 | 13.03
[14 empty] | 0 | 0 | 0
36.0 | 36 | TİP TRAFO BİNALARI | [11 empty] | 0 | 0 | 0
[14 empty] | 0 | 0 | 0
36.1.0 | 36.1 | KULESIZ TİP TRAFO BINALARI | [11 empty] | 0 | 0 | 0
[14 empty] | 0 | 0 | 0
36.1.1 |  | İki Hücreli (IBE-108) 6.3-15 KV için | Ad. |  | 78693.36 | 78693.36 | 78693.36 | [6 empty] | 78693.36 | 78693.36 | 78693.36
36.1.2 |  | Üç Hücreli (IBE-109) 6.3-15 KV için . | Ad. |  | 89021.54 | 89021.54 | 89021.54 | [6 empty] | 89021.54 | 89021.54 | 89021.54
36.1.3 |  | Dört Hücreli (IBE-110) 6.3-15 KV için | Ad. |  | 113532.24 | 113532.24 | 113532.24 | [6 empty] | 113532.24 | 113532.24 | 113532.24
36.1.4 |  | Altı Hücreli (IBE-111) 6.3-15 KV için . | Ad. |  | 127303.01 | 127303.01 | 127303.01 | [6 empty] | 127303.01 | 127303.01 | 127303.01
36.1.5 |  | Sekiz Hücreli (IBE-112) 6.3-15 KV için . | Ad. |  | 152096.22 | 152096.22 | 152096.22 | [6 empty] | 152096.22 | 152096.22 | 152096.22
36.1.6 |  | On Hücreli (IBE-113) 6.3-15 KV için . | Ad. |  | 166764.12 | 166764.12 | 166764.12 | [6 empty] | 166764.12 | 166764.12 | 166764.12
[14 empty] | 0 | 0 | 0
36.2.0 | 36.2 | KULE TIPI TRAFO BİNALARI | [11 empty] | 0 | 0 | 0
[14 empty] | 0 | 0 | 0
36.2.1 |  | İki Hücreli (IBE-105) 6.3-15-30 KV için | Ad. |  | 98649.96 | 98649.96 | 98649.96 | [6 empty] | 98649.96 | 98649.96 | 98649.96
36.2.2 |  | Üç Hücreli (IBE-106) 6.3-15-30 KV için . | Ad. |  | 144197.89 | 144197.89 | 144197.89 | [6 empty] | 144197.89 | 144197.89 | 144197.89
36.2.3 |  | Beş Hücreli (IBE-107) 6.3-15-30 KV için . | Ad. |  | 170394.91 | 170394.91 | 170394.91 | [6 empty] | 170394.91 | 170394.91 | 170394.91
[14 empty] | 0 | 0 | 0
36.3.1 | 36.3 | KULE ÇIKIŞLI TİP TRAFO BİNALARI | [11 empty] | 0 | 0 | 0
[14 empty] | 0 | 0 | 0
36.3.1 |  | İki Hücreli (IBE-114) 6.3-15-30 KV İçin . | Ad. |  | 148485.95 | 148485.95 | 148485.95 | [6 empty] | 148485.95 | 148485.95 | 148485.95
36.3.2 |  | Dört Hücreli (IBE-115) 6.3-15-30 KV İçin . | Ad. |  | 162802.46 | 162802.46 | 162802.46 | [6 empty] | 162802.46 | 162802.46 | 162802.46
36.3.3 |  | Dört Hücreli (IBE-116) 30-34.5 KV İçin . | Ad. |  | 178563.76 | 178563.76 | 178563.76 | [6 empty] | 178563.76 | 178563.76 | 178563.76
36.3.4 |  | Altı Hücreli (IBE-117) 6.3-15 KV İçin . | Ad. |  | 186713.53 | 186713.53 | 186713.53 | [6 empty] | 186713.53 | 186713.53 | 186713.53
36.3.5 |  | Altı Hücreli (IBE-118) 30-34.5 KV İçin . | Ad. |  | 206235.03 | 206235.03 | 206235.03 | [6 empty] | 206235.03 | 206235.03 | 206235.03
36.3.6 |  | Sekiz Hücreli (IBE-119) 6.3-15 KV İçin . | Ad. |  | 211508.13 | 211508.13 | 211508.13 | [6 empty] | 211508.13 | 211508.13 | 211508.13
36.3.7 |  | Sekiz Hücreli (TEK-1) 30-34.5 KV İçin . | Ad. |  | 249057.28 | 249057.28 | 249057.28 | [6 empty] | 249057.28 | 249057.28 | 249057.28
[14 empty] | 0 | 0 | 0
|  | NOT:1) Maktu bina bedellerine her bina için aşağıda | [11 empty] | 0 | 0 | 0
|  | gösterilen miktarlardaki tesfiye ve tanzim kazısı | [11 empty] | 0 | 0 | 0
|  | (serbest kazı) bedelleri dahildir. | [11 empty] | 0 | 0 | 0
[14 empty] | 0 | 0 | 0
|  | IBE-105 İçin : 30 m^3 | [11 empty] | 0 | 0 | 0
|  | IBE-106 İçin : 40 m^3 | [11 empty] | 0 | 0 | 0
|  | IBE-107 İçin : 70 m^3 | [11 empty] | 0 | 0 | 0
|  | IBE-108 İçin : 30 m^3 | [11 empty] | 0 | 0 | 0
|  | IBE-109 İçin : 30 m^3 | [11 empty] | 0 | 0 | 0
|  | IBE-110 İçin : 50 m^3 | [11 empty] | 0 | 0 | 0
|  | IBE-111 İçin : 60 m^3 | [11 empty] | 0 | 0 | 0
|  | IBE-112 İçin : 80 m^3 | [11 empty] | 0 | 0 | 0
|  | IBE-113 İçin : 90 m^3 | [11 empty] | 0 | 0 | 0
|  | IBE-114 İçin : 60 m^3 | [11 empty] | 0 | 0 | 0
|  | IBE-115 İçin : 70 m^3 | [11 empty] | 0 | 0 | 0
|  | IBE-116 İçin : 80 m^3 | [11 empty] | 0 | 0 | 0
|  | IBE-117 İçin : 80 m^3 | [11 empty] | 0 | 0 | 0
|  | IBE-118 İçin : 100 m^3 | [11 empty] | 0 | 0 | 0
|  | IBE-119 İçin : 100 m^3 | [11 empty] | 0 | 0 | 0
|  | TEK - 1 İçin : 120 m^3 | [11 empty] | 0 | 0 | 0
|  | Serbest kazının bu miktarlardan fazla olması halinde | [11 empty] | 0 | 0 | 0
|  | verilen 'limiti asan miktarlara ait kazı ve yapılmışsa | [11 empty] | 0 | 0 | 0
|  | nakliye bedelleri 'birim fiyat esasına göre ayrıca | [11 empty] | 0 | 0 | 0
|  | ödenecektir. | [11 empty] | 0 | 0 | 0
[14 empty] | 0 | 0 | 0
|  | 2) Hücre bölmelerine ait tel kafesli kapılar ve kablo | [11 empty] | 0 | 0 | 0
|  | kanalları maktu bedellere dahil değildir.Bunların | [11 empty] | 0 | 0 | 0
|  | bedelleri ait oldukları pozlardan ayrıca ödenir. | [11 empty] | 0 | 0 | 0
[14 empty] | 0 | 0 | 0
|  | 3)KALETERASİT Sıva yapılması halinde binalarda | [11 empty] | 0 | 0 | 0
|  | maktu bedelin 'dışında ödenecek olan imalat birim | [11 empty] | 0 | 0 | 0
|  | fiyatları. | [11 empty] | 0 | 0 | 0
[14 empty] | 0 | 0 | 0
|  | IBE-105 İçin : |  |  | 2844.66 | 2844.66 | 2844.66 | [6 empty] | 2844.66 | 2844.66 | 2844.66
|  | IBE-106 İçin : |  |  | 3822.41 | 3822.41 | 3822.41 | [6 empty] | 3822.41 | 3822.41 | 3822.41
|  | IBE-107 İçin : |  |  | 4189.69 | 4189.69 | 4189.69 | [6 empty] | 4189.69 | 4189.69 | 4189.69
|  | IBE-108 İçin : |  |  | 1701.9 | 1701.9 | 1701.9 | [6 empty] | 1701.9 | 1701.9 | 1701.9
|  | IBE-109 İçin : |  |  | 2134.61 | 2134.61 | 2134.61 | [6 empty] | 2134.61 | 2134.61 | 2134.61
|  | IBE-110 İçin : |  |  | 2277.55 | 2277.55 | 2277.55 | [6 empty] | 2277.55 | 2277.55 | 2277.55
|  | IBE-111 İçin : |  |  | 2553.78 | 2553.78 | 2553.78 | [6 empty] | 2553.78 | 2553.78 | 2553.78
|  | IBE-112 İçin : |  |  | 2866.06 | 2866.06 | 2866.06 | [6 empty] | 2866.06 | 2866.06 | 2866.06
|  | IBE-113 İçin : |  |  | 3133.09 | 3133.09 | 3133.09 | [6 empty] | 3133.09 | 3133.09 | 3133.09
|  | IBE-114 İçin : |  |  | 3513.24 | 3513.24 | 3513.24 | [6 empty] | 3513.24 | 3513.24 | 3513.24
|  | IBE-115 İçin : |  |  | 3727.71 | 3727.71 | 3727.71 | [6 empty] | 3727.71 | 3727.71 | 3727.71
|  | IBE-116 İçin : |  |  | 4132.25 | 4132.25 | 4132.25 | [6 empty] | 4132.25 | 4132.25 | 4132.25
|  | IBE-117 İçin : |  |  | 4105.97 | 4105.97 | 4105.97 | [6 empty] | 4105.97 | 4105.97 | 4105.97
|  | IBE-118 İçin : |  |  | 4704.24 | 4704.24 | 4704.24 | [6 empty] | 4704.24 | 4704.24 | 4704.24
|  | IBE-119 İçin : |  |  | 4704.24 | 4704.24 | 4704.24 | [6 empty] | 4704.24 | 4704.24 | 4704.24
|  | TEK- 1 İçin : |  |  | 5468.74 | 5468.74 | 5468.74 | [6 empty] | 5468.74 | 5468.74 | 5468.74
[14 empty] | 0 | 0 | 0
|  | DAPT-1 İçin : |  |  | 3571.24 | 3571.24 | 3571.24 | [6 empty] | 3571.24 | 3571.24 | 3571.24
|  | DAPT-2 İçin : |  |  | 4179.93 | 4179.93 | 4179.93 | [6 empty] | 4179.93 | 4179.93 | 4179.93
|  | DAPT-3 İçin : |  |  | 4811.81 | 4811.81 | 4811.81 | [6 empty] | 4811.81 | 4811.81 | 4811.81
|  | DAPT-4 İçin : |  |  | 5394.78 | 5394.78 | 5394.78 | [6 empty] | 5394.78 | 5394.78 | 5394.78
|  | DAPT-5 İçin : |  |  | 5995.49 | 5995.49 | 5995.49 | [6 empty] | 5995.49 | 5995.49 | 5995.49
[14 empty] | 0 | 0 | 0
|  | MOD-1 için |  |  | 1759.34 | 1759.34 | 1759.34 | [6 empty] | 1759.34 | 1759.34 | 1759.34
|  | MOD-2 için |  |  | 2371.69 | 2371.69 | 2371.69 | [6 empty] | 2371.69 | 2371.69 | 2371.69
|  | MOD-3 için |  |  | 2179.18 | 2179.18 | 2179.18 | [6 empty] | 2179.18 | 2179.18 | 2179.18
|  | MOD-4 için |  |  | 2691.29 | 2691.29 | 2691.29 | [6 empty] | 2691.29 | 2691.29 | 2691.29
|  | MOD-5 için |  |  | 2987.05 | 2987.05 | 2987.05 | [6 empty] | 2987.05 | 2987.05 | 2987.05
|  | MOD-5A için |  |  | 3958.7 | 3958.7 | 3958.7 | [6 empty] | 3958.7 | 3958.7 | 3958.7
|  | MOD-5B için |  |  | 4759.24 | 4759.24 | 4759.24 | [6 empty] | 4759.24 | 4759.24 | 4759.24
[14 empty] | 0 | 0 | 0
|  | NOT: A)Bu fiyatlar,maktu bedele dahil olan renkli | [11 empty] | 0 | 0 | 0
|  | kireç badana bedeli düşülerek bulunmuştur. | [11 empty] | 0 | 0 | 0
[14 empty] | 0 | 0 | 0
|  | B)Kaleterasit sıva bedel farkı hesap edilirken | [11 empty] | 0 | 0 | 0
|  | Bayıdırlık ve iskan Bakanlığı ,Birim Fiyat Tarifleri | [11 empty] | 0 | 0 | 0
|  | Kitabından 27.558/1 poz nolu imalat birim fiyatı | [11 empty] | 0 | 0 | 0
|  | dikkate alınmıştır. | [11 empty] | 0 | 0 | 0
[14 empty] | 0 | 0 | 0
36.4.0 | 36.4 | TEK TİPİ KESİCİ ÖLÇU BİNASI (KABİNİ) (KÖK) | [11 empty] | 0 | 0 | 0
[14 empty] | 0 | 0 | 0
36.4.1 |  | İki Hücreli . | Ad. |  | 102878.22 | 102878.22 | 102878.22 | [6 empty] | 102878.22 | 102878.22 | 102878.22
36.4.2 |  | Üç Hücreli . | Ad. |  | 137760.99 | 137760.99 | 137760.99 | [6 empty] | 137760.99 | 137760.99 | 137760.99
36.4.3 |  | Altı Hücreli . | Ad. |  | 173159.87 | 173159.87 | 173159.87 | [6 empty] | 173159.87 | 173159.87 | 173159.87
[14 empty] | 0 | 0 | 0
|  | NOT : | [11 empty] | 0 | 0 | 0
[14 empty] | 0 | 0 | 0
|  | KÖK'ün projesine ve şartnamesine uygun olarak | [11 empty] | 0 | 0 | 0
|  | yapılması,kullanılacakher türlü malzemenin nakli, | [11 empty] | 0 | 0 | 0
|  | pencere pancurları, geçit izolatörleri için tespit levhasi | [11 empty] | 0 | 0 | 0
|  | (sac)'hafriyat ve çevre düzenleme bedelleri ,dışkapı, | [11 empty] | 0 | 0 | 0
|  | hücrelerin tel kafes kapıları ve kablo kanalları , her | [11 empty] | 0 | 0 | 0
|  | türlü işcilikve yüklenici karı dahil olarak anahtar | [11 empty] | 0 | 0 | 0
|  | teslimi maktu bedel. | [11 empty] | 0 | 0 | 0
[14 empty] | 0 | 0 | 0
36.5.0 | 36.5 | KULESİZ TİP TRAFO BİNALARI ( Yer altı Kablo Girişli ) | [11 empty] | 0 | 0 | 0
[14 empty] | 0 | 0 | 0
36.5.1 |  | DAPT - 1 ( İki Hücreli ) 34.5 kV | Ad. |  | 143779.47 | 143779.47 | 143779.47 | [6 empty] | 143779.47 | 143779.47 | 143779.47
36.5.2 |  | DAPT - 2 ( Dört Hücreli ) 34.5 kV | Ad. |  | 176547.58 | 176547.58 | 176547.58 | [6 empty] | 176547.58 | 176547.58 | 176547.58
36.5.3 |  | DAPT - 3 ( Altı Hücreli ) 34.5 kV | Ad. |  | 216697.73 | 216697.73 | 216697.73 | [6 empty] | 216697.73 | 216697.73 | 216697.73
36.5.4 |  | DAPT - 4 ( Sekiz Hücreli ) 34.5 kV | Ad. |  | 247763.06 | 247763.06 | 247763.06 | [6 empty] | 247763.06 | 247763.06 | 247763.06
36.5.5 |  | DAPT - 5 ( On Hücreli ) 34.5 kV | Ad. |  | 283364.92 | 283364.92 | 283364.92 | [6 empty] | 283364.92 | 283364.92 | 283364.92
[14 empty] | 0 | 0 | 0
|  | NOT 1: Yüzde seviyelerindeki ödemeler ; | [11 empty] | 0 | 0 | 0
|  | Elektrik Dağıtım Şebekeleri İnşaat İsleri özel | [11 empty] | 0 | 0 | 0
|  | ( Şehir ve Köy ) şartnamesinin 4.2.3 Maddesi | [11 empty] | 0 | 0 | 0
|  | doğrultusunda yapılacaktır. | [11 empty] | 0 | 0 | 0
[14 empty] | 0 | 0 | 0
|  | 2:Hücre bölmelerine ait tel kafes kapılar ve kablo | [11 empty] | 0 | 0 | 0
|  | kanalları maktu bedele dahil değildir. | [11 empty] | 0 | 0 | 0
[14 empty] | 0 | 0 | 0
|  | 3: Maktu bina bedellerine her bina için aşağıda | [11 empty] | 0 | 0 | 0
|  | gösterilen miktarlardaki tesfiye ve tanzim kazısı | [11 empty] | 0 | 0 | 0
|  | (serbest kazı) bedelleri dahildir. | [11 empty] | 0 | 0 | 0
[14 empty] | 0 | 0 | 0
|  | DAPT-1 İçin : 35 m^3 | [11 empty] | 0 | 0 | 0
|  | DAPT-2 İçin : 45 m^3 | [11 empty] | 0 | 0 | 0
|  | DAPT-3 İçin : 50 m^3 | [11 empty] | 0 | 0 | 0
|  | DAPT-4 İçin : 60 m^3 | [11 empty] | 0 | 0 | 0
|  | DAPT-5 İçin : 70 m^3 | [11 empty] | 0 | 0 | 0
[14 empty] | 0 | 0 | 0
|  | 4: DAPT tipi kulesiz (yeraltı kablo girişli) binalarda | [11 empty] | 0 | 0 | 0
|  | sac hücre yapıldığı takdirde, tuğla olan hücre bölme | [11 empty] | 0 | 0 | 0
|  | duvarları götürü bedelin içinde olduğundan, tuğla | [11 empty] | 0 | 0 | 0
|  | hücre bölme duvarının 1 adedinin bedeli olan | [11 empty] | 0 | 0 | 0
|  | için montaj sutunundaki bedel düşülecektir | Ad. |  | 2698.79 | 2698.79 | 2698.79 | [6 empty] | 2698.79 | 2698.79 | 2698.79
[14 empty] | 0 | 0 | 0
|  | TUĞLA HÜCRE A-TIPI SAC HÜCRE | [11 empty] | 0 | 0 | 0
|  | DUVARI SAYISI TOPLAM AĞIRLIGI | [11 empty] | 0 | 0 | 0
|  | DAPT - 2 ( Dört Hücreli ) 34.5 kV 2 ADET 1639 KG | [11 empty] | 0 | 0 | 0
|  | DAPT - 3 ( Altı Hücreli ) 34.5 kV 4 ADET 2276 KG | [11 empty] | 0 | 0 | 0
|  | DAPT - 4 ( Sekiz Hücreli ) 34.5 kV 6 ADET 2913 KG | [11 empty] | 0 | 0 | 0
|  | DAPT - 5 ( On Hücreli ) 34.5 kV 8 ADET 3550 KG | [11 empty] | 0 | 0 | 0
[14 empty] | 0 | 0 | 0
| 36.6 | DAĞITIM VE TRAFO MERKEZLERİ | [11 empty] | 0 | 0 | 0
[14 empty] | 0 | 0 | 0
| 36.6.a | DAĞITIM VE TRAFO MERKEZLERİ TİP TRAFO BİNALARI | [11 empty] | 0 | 0 | 0
[14 empty] | 0 | 0 | 0
369.6.a.1 |  | DAPT - 8 DM-TM ( 8 Hücreli ) 36-36/15 kV. | Ad. |  | 591315.92 | 591315.92 | 591315.92 | [6 empty] | 591315.92 | 591315.92 | 591315.92
369.6.a.2 |  | DAPT - 12 DM-TM ( 12 Hücreli ) 36-36/15 kV. | Ad. |  | 659700.35 | 659700.35 | 659700.35 | [6 empty] | 659700.35 | 659700.35 | 659700.35
369.6.a.3 |  | DAPT - 16 DM-TM ( 16 Hücreli ) 36-36/15 kV. | Ad. |  | 729317.02 | 729317.02 | 729317.02 | [6 empty] | 729317.02 | 729317.02 | 729317.02
369.6.a.4 |  | DAPT - 20 DM-TM ( 20 Hücreli ) 36-36/15 kV. | Ad. |  | 797815.32 | 797815.32 | 797815.32 | [6 empty] | 797815.32 | 797815.32 | 797815.32
369.6.a.5 |  | DAPT - 24 DM-TM ( 24 Hücreli ) 36-36/15 kV. | Ad. |  | 866992.44 | 866992.44 | 866992.44 | [6 empty] | 866992.44 | 866992.44 | 866992.44
369.6.a.6 |  | DAPT - 28 DM-TM ( 28 Hücreli ) 36-36/15 kV. | Ad. |  | 935039.74 | 935039.74 | 935039.74 | [6 empty] | 935039.74 | 935039.74 | 935039.74
369.6.a.7 |  | DAPT - 32 DM-TM ( 32 Hücreli ) 36-36/15 kV. | Ad. |  | 1003402.82 | 1003402.82 | 1003402.82 | [6 empty] | 1003402.82 | 1003402.82 | 1003402.82
[14 empty] | 0 | 0 | 0
|  | NOT 1: Yüzde seviyelerindeki ödemeler ; | [11 empty] | 0 | 0 | 0
|  | Elektrik Dağıtım Şebekeleri İnşaat İşleri özel | [11 empty] | 0 | 0 | 0
|  | ( Şehir ve Köy ) şartnamesinin 4.2.3 Maddesi | [11 empty] | 0 | 0 | 0
|  | doğrultusunda yapılacaktır. | [11 empty] | 0 | 0 | 0
[14 empty] | 0 | 0 | 0
|  | 2: Hücre bölmelerine ait kablo kanalları ve baklavalı | [11 empty] | 0 | 0 | 0
|  | sac maktu bedele dahil, telkafes kapılar ise maktu | [11 empty] | 0 | 0 | 0
|  | bedele dahil değildir. | [11 empty] | 0 | 0 | 0
[14 empty] | 0 | 0 | 0
|  | 3: A-TİPi SAC HÜCRE TOPLAM AĞIRLIKLARI | [11 empty] | 0 | 0 | 0
[14 empty] | 0 | 0 | 0
|  | A-TIPI SAC HÜCRE | [11 empty] | 0 | 0 | 0
|  | TOPLAM AĞIRLIGI | [11 empty] | 0 | 0 | 0
|  | DAPT - 8 DM-TM ( 8 Hücreli ) 36-36/15 kV 3021 KG | [11 empty] | 0 | 0 | 0
|  | DAPT - 12 DM-TM ( 12 Hücreli ) 36-36/15 k 4330 KG | [11 empty] | 0 | 0 | 0
|  | DAPT - 16 DM-TM ( 16 Hücreli ) 36-36/15 kV 5639 KG | [11 empty] | 0 | 0 | 0
|  | DAPT - 20 DM-TM ( 20 Hücreli ) 36-36/15 k 6948 KG | [11 empty] | 0 | 0 | 0
|  | DAPT - 24 DM-TM ( 24 Hücreli ) 36-36/15 kV 8257 KG | [11 empty] | 0 | 0 | 0
|  | DAPT - 28 DM-TM ( 28 Hücreli ) 36-36/15 kV 9566 KG | [11 empty] | 0 | 0 | 0
|  | DAPT - 32 DM-TM ( 32 Hücreli ) 36-36/15 k 10875 KG | [11 empty] | 0 | 0 | 0
[14 empty] | 0 | 0 | 0
|  | 36 kV. STANDART SAC HÜCRE | kg. | 5.84 | 15.45 | 17 | 20.09 | 0.09 | 0.09 | 0.11 |  |  |  | 21.29 | 22.84 | 25.93
[14 empty] | 0 | 0 | 0
|  | Sac hücre imal edilerek iş yerine getirilmiş ise montaj | [11 empty] | 0 | 0 | 0
|  | bedelinin nakliye sutununda yazılan fiyatı malzeme | kg. |  |  |  |  | 8.22 | 8.22 | 8.22 |  |  |  | 0 | 0 | 0
|  | bedeline eklenerek ödenir. | [11 empty] | 0 | 0 | 0
[14 empty] | 0 | 0 | 0
| 36.6.b | DAĞITIM VE TRAFO MERKEZLERİNDE | [11 empty] | 0 | 0 | 0
|  | FOSSEPTİK CUKURU | [11 empty] | 0 | 0 | 0
[14 empty] | 0 | 0 | 0
36.6.b.1 |  | FOSSEPTİK TİP - I ( Sızdırmalı Tip ) | Ad. |  | 15860.24 | 15860.24 | 15860.24 | [6 empty] | 15860.24 | 15860.24 | 15860.24
36.6.b.2 |  | FOSSEPTİK TİP - II ( Sızdırmasız Tip ) | Ad. |  | 14464.62 | 14464.62 | 14464.62 | [6 empty] | 14464.62 | 14464.62 | 14464.62
[14 empty] | 0 | 0 | 0
| 36.6.c | TRAFO MERKEZLERİNDE TRAFO TEMELİ | [11 empty] | 0 | 0 | 0
[14 empty] | 0 | 0 | 0
36.6.c |  | 50 Tonluk Trafo Temeli | Ad. |  | 29817.69 | 29817.69 | 29817.69 | [6 empty] | 29817.69 | 29817.69 | 29817.69
[14 empty] | 0 | 0 | 0
|  | NOT : Projedeki A = 3.50 mt. ve B = 2.00 mt olan | [11 empty] | 0 | 0 | 0
|  | uzunlukların dışına çıkıldığı taktirde ataşman tanzim | [11 empty] | 0 | 0 | 0
|  | edilerek,Bayındırlık ve İskan Bakanlığı Birim fiyatları | [11 empty] | 0 | 0 | 0
|  | uygulanarak ödemeler yapılacaktır. | [11 empty] | 0 | 0 | 0
[14 empty] | 0 | 0 | 0
| 36.7 | MODÜLER HÜCRELİ TRAFO BİNALARI (6.3-34.5 kV) | [11 empty] | 0 | 0 | 0
[14 empty] | 0 | 0 | 0
37.7.1 |  | MOD-1 | Ad. |  | 99115.29 | 99115.29 | 99115.29 | [6 empty] | 99115.29 | 99115.29 | 99115.29
37.7.2 |  | MOD-2 | Ad. |  | 124957.52 | 124957.52 | 124957.52 | [6 empty] | 124957.52 | 124957.52 | 124957.52
37.7.3 |  | MOD-3 | Ad. |  | 111547.01 | 111547.01 | 111547.01 | [6 empty] | 111547.01 | 111547.01 | 111547.01
37.7.4 |  | MOD-4 | Ad. |  | 138717.08 | 138717.08 | 138717.08 | [6 empty] | 138717.08 | 138717.08 | 138717.08
37.7.5 |  | MOD-5 | Ad. |  | 155476.44 | 155476.44 | 155476.44 | [6 empty] | 155476.44 | 155476.44 | 155476.44
[14 empty] | 0 | 0 | 0
|  | NOT 1 : Yüzde seviyelerindeki ödemeler ; | [11 empty] | 0 | 0 | 0
|  | Elektrik Dağıtım Şebekeleri İnşaat işleri özel | [11 empty] | 0 | 0 | 0
|  | (Şehir ve Köy ) Şartnamesinin 4.2.3 Maddesi | [11 empty] | 0 | 0 | 0
|  | doğrultusunda yapılacaktır. | [11 empty] | 0 | 0 | 0
|  | 2 : Kablo kanalları Maktu Bedele dahildir | [11 empty] | 0 | 0 | 0
|  | 3 : Maktu Bina bedellerine her bina için aşağıda | [11 empty] | 0 | 0 | 0
|  | gösterilen miktarlardaki tesviye ve tanzim kazısı | [11 empty] | 0 | 0 | 0
|  | (Serbest kazı ) bedelleri dahildir: | [11 empty] | 0 | 0 | 0
[14 empty] | 0 | 0 | 0
|  | MOD-1 için : 25 m3 | [11 empty] | 0 | 0 | 0
|  | MOD-2 için : 35 m3 | [11 empty] | 0 | 0 | 0
|  | MOD-3 için : 30 m3 | [11 empty] | 0 | 0 | 0
|  | MOD-4 için : 40 m3 | [11 empty] | 0 | 0 | 0
|  | MOD-5 için : 50 m3 | [11 empty] | 0 | 0 | 0
[14 empty] | 0 | 0 | 0
|  | Serbest kazının bu miktarlardan fazla olması | [11 empty] | 0 | 0 | 0
|  | halinde verilen limiti aşan miktarlarına ait kazı ve | [11 empty] | 0 | 0 | 0
|  | yapılmişsa nakliye bedelleri birim fiyat esasına göre | [11 empty] | 0 | 0 | 0
|  | ayrıca ödenecektir. | [11 empty] | 0 | 0 | 0
[14 empty] | 0 | 0 | 0
37.0 | 37 | PREFABRİKE BETONARME TRAFO BİNALARI | [11 empty] | 0 | 0 | 0
[14 empty] | 0 | 0 | 0
37.1.0 | 37.1 | KULESİZ TİP TRAFO BİNASI 15 kV. | [11 empty] | 0 | 0 | 0
[14 empty] | 0 | 0 | 0
37.1.1 |  | İki Hücreli (IBE-108) 6.3-15 KV İçin | Ad. |  | 62950.91 | 62950.91 | 62950.91 | [6 empty] | 62950.91 | 62950.91 | 62950.91
37.1.2 |  | Üç Hücreli (IBE-109) 6.3-15 KV İçin . | Ad. |  | 71220.74 | 71220.74 | 71220.74 | [6 empty] | 71220.74 | 71220.74 | 71220.74
37.1.3 |  | Dört Hücreli (IBE-110) 6.3-15 KV İçin | Ad. |  | 90829.54 | 90829.54 | 90829.54 | [6 empty] | 90829.54 | 90829.54 | 90829.54
37.1.4 |  | Altı Hücreli (IBE-111) 6.3-15 KV İçin . | Ad. |  | 101837.01 | 101837.01 | 101837.01 | [6 empty] | 101837.01 | 101837.01 | 101837.01
37.1.5 |  | Sekiz Hücreli (IBE-112) 6.3-15 KV İçin . | Ad. |  | 121680.71 | 121680.71 | 121680.71 | [6 empty] | 121680.71 | 121680.71 | 121680.71
37.1.6 |  | On Hücreli (IBE-113) 6.3-15 KV İçin . | Ad. |  | 133409.43 | 133409.43 | 133409.43 | [6 empty] | 133409.43 | 133409.43 | 133409.43
[14 empty] | 0 | 0 | 0
37.2.0 | 37.2 | KULE TİPİ TRAFO BİNASI 30 kV. | [11 empty] | 0 | 0 | 0
[14 empty] | 0 | 0 | 0
37.2.1 |  | Üç Hücreli (IBE-106) 6.3-15-30 KV İçin . | Ad. |  | 115362.13 | 115362.13 | 115362.13 | [6 empty] | 115362.13 | 115362.13 | 115362.13
37.2.2 |  | Beş Hücreli (IBE-107) 6.3-15-30 KV İçin . | Ad. |  | 136310.4 | 136310.4 | 136310.4 | [6 empty] | 136310.4 | 136310.4 | 136310.4
[14 empty] | 0 | 0 | 0
37.3.0 | 37.3 | KULE ÇIKIŞLI TRAFO BİNASI 30 kV. | [11 empty] | 0 | 0 | 0
[14 empty] | 0 | 0 | 0
37.3.1 |  | İki Hücreli (IBE-114) 6.3-15-30 KV İçin . | Ad. |  | 118790.2 | 118790.2 | 118790.2 | [6 empty] | 118790.2 | 118790.2 | 118790.2
37.3.2 |  | Dört Hücreli (IBE-116) 30-34.5 KV İçin . | Ad. |  | 142854.75 | 142854.75 | 142854.75 | [6 empty] | 142854.75 | 142854.75 | 142854.75
37.3.3 |  | Altı Hücreli (IBE-118) 30-34.5 KV İçin . | Ad. |  | 164988.47 | 164988.47 | 164988.47 | [6 empty] | 164988.47 | 164988.47 | 164988.47
[14 empty] | 0 | 0 | 0
|  | NOT : 1 ) Yukarıda belirtilen maktu bedellere dahil | [11 empty] | 0 | 0 | 0
|  | bulunmayan betonarme prefabrike elemanları taşıma | [11 empty] | 0 | 0 | 0
|  | ve montaj mahalleri arasındaki taşıma mesafesi ve | [11 empty] | 0 | 0 | 0
|  | elemanların'bedelleri,imalat ve montaj ağırlığına bağlı | [11 empty] | 0 | 0 | 0
|  | olarak poz '5.6/3 esaslarına göre sadece ton x km başına | [11 empty] | 0 | 0 | 0
|  | önerilen değisken bedel üzerinden ayrıca ödenecektir. | [11 empty] | 0 | 0 | 0
[14 empty] | 0 | 0 | 0
|  | 2 ) Tretuvarların çevrelediği alan dışında kalan ilave insaat | [11 empty] | 0 | 0 | 0
|  | temel derinliği ile tesviye ve tanzim kazılarında artışlar ve | [11 empty] | 0 | 0 | 0
|  | montaj mahallerinde yapılacak inşaat ve imalatın cins ve | [11 empty] | 0 | 0 | 0
|  | nitelikleri hususlarında sözleşmede klasik tip trafo binalari | [11 empty] | 0 | 0 | 0
|  | için önerilen hükümler aynen uygulanacaktır. | [11 empty] | 0 | 0 | 0
[14 empty] | 0 | 0 | 0
|  | 3 ) Trafo binasına prefabrike betonarme elemanların | [11 empty] | 0 | 0 | 0
|  | taşınma masraflarıyla birlikte ödenecek toplam bedel 36 | [11 empty] | 0 | 0 | 0
|  | Poz numarasindaki ayni hücre sayılı benzerine ait maktu | [11 empty] | 0 | 0 | 0
|  | bedelden daha fazla olamaz. | [11 empty] | 0 | 0 | 0
|  | 4 ) Yüklenici bu esaslar dahilinde trafo binalarını klasik | [11 empty] | 0 | 0 | 0
|  | veya prefabrik sisteme göre inşa etmekte serbesttir. | [11 empty] | 0 | 0 | 0
[14 empty] | 0 | 0 | 0
36.8.0 | 36.8 | TİP TRAFO BİNALARI | [11 empty] | 0 | 0 | 0
|  | (1999 YILI DEPREM YÖNETMENLİĞİNE GÖRE) | [11 empty] | 0 | 0 | 0
[14 empty] | 0 | 0 | 0
36.8.1.0 | 36.8.1 | KULESIZ TİP TRAFO BINALARI | [11 empty] | 0 | 0 | 0
[14 empty] | 0 | 0 | 0
36.8.1.1 |  | İki Hücreli (IBE-108) 6.3-15 KV için | Ad. |  | 99287.88 | 99287.88 | 99287.88 | [6 empty] | 99287.88 | 99287.88 | 99287.88
36.8.1.2 |  | Üç Hücreli (IBE-109) 6.3-15 KV için . | Ad. |  | 112656.42 | 112656.42 | 112656.42 | [6 empty] | 112656.42 | 112656.42 | 112656.42
36.8.1.3 |  | Dört Hücreli (IBE-110) 6.3-15 KV için | Ad. |  | 141081.65 | 141081.65 | 141081.65 | [6 empty] | 141081.65 | 141081.65 | 141081.65
36.8.1.4 |  | Altı Hücreli (IBE-111) 6.3-15 KV için . | Ad. |  | 155077.66 | 155077.66 | 155077.66 | [6 empty] | 155077.66 | 155077.66 | 155077.66
36.8.1.5 |  | Sekiz Hücreli (IBE-112) 6.3-15 KV için . | Ad. |  | 194595.07 | 194595.07 | 194595.07 | [6 empty] | 194595.07 | 194595.07 | 194595.07
36.8.1.6 |  | On Hücreli (IBE-113) 6.3-15 KV için . | Ad. |  | 215074.41 | 215074.41 | 215074.41 | [6 empty] | 215074.41 | 215074.41 | 215074.41
[14 empty] | 0 | 0 | 0
36.8.2.0 | 36.8.2 | KULE TIPI TRAFO BİNALARI | [11 empty] | 0 | 0 | 0
[14 empty] | 0 | 0 | 0
36.8.2.1 |  | İki Hücreli (IBE-105) 6.3-15-30 KV için | Ad. |  | 111676.66 | 111676.66 | 111676.66 | [6 empty] | 111676.66 | 111676.66 | 111676.66
36.8.2.2 |  | Üç Hücreli (IBE-106) 6.3-15-30 KV için . | Ad. |  | 165263.82 | 165263.82 | 165263.82 | [6 empty] | 165263.82 | 165263.82 | 165263.82
36.8.2.3 |  | Beş Hücreli (IBE-107) 6.3-15-30 KV için . | Ad. |  | 189848.89 | 189848.89 | 189848.89 | [6 empty] | 189848.89 | 189848.89 | 189848.89
[14 empty] | 0 | 0 | 0
36.8.3.0 | 36.8.3 | KULE ÇIKIŞLI TİPİ TRAFO BİNALARI | [11 empty] | 0 | 0 | 0
[14 empty] | 0 | 0 | 0
36.8.3.1 |  | İki Hücreli (IBE-114) 6.3-15-30 KV İçin . | Ad. |  | 170710.81 | 170710.81 | 170710.81 | [6 empty] | 170710.81 | 170710.81 | 170710.81
36.8.3.2 |  | Dört Hücreli (IBE-115) 6.3-15-30 KV İçin . | Ad. |  | 185032.45 | 185032.45 | 185032.45 | [6 empty] | 185032.45 | 185032.45 | 185032.45
36.8.3.3 |  | Dört Hücreli (IBE-116) 30-34.5 KV İçin . | Ad. |  | 201191.65 | 201191.65 | 201191.65 | [6 empty] | 201191.65 | 201191.65 | 201191.65
36.8.3.4 |  | Altı Hücreli (IBE-117) 6.3-15 KV İçin . | Ad. |  | 209639.68 | 209639.68 | 209639.68 | [6 empty] | 209639.68 | 209639.68 | 209639.68
36.8.3.5 |  | Altı Hücreli (IBE-118) 30-34.5 KV İçin . | Ad. |  | 229511.75 | 229511.75 | 229511.75 | [6 empty] | 229511.75 | 229511.75 | 229511.75
36.8.3.6 |  | Sekiz Hücreli (IBE-119) 6.3-15 KV İçin . | Ad. |  | 250723.13 | 250723.13 | 250723.13 | [6 empty] | 250723.13 | 250723.13 | 250723.13
36.8.3.7 |  | Sekiz Hücreli (TEK-1) 30-34.5 KV İçin . | Ad. |  | 278241.92 | 278241.92 | 278241.92 | [6 empty] | 278241.92 | 278241.92 | 278241.92
[14 empty] | 0 | 0 | 0
36.8.4.0 | 36.8.4 | TEK TİPİ KESİCİ ÖLÇU BİNASI (KABİNİ) (KÖK) | [11 empty] | 0 | 0 | 0
[14 empty] | 0 | 0 | 0
36.8.4.1 |  | İki Hücreli . | Ad. |  | 108157.67 | 108157.67 | 108157.67 | [6 empty] | 108157.67 | 108157.67 | 108157.67
36.8.4.2 |  | Üç Hücreli . | Ad. |  | 154653.73 | 154653.73 | 154653.73 | [6 empty] | 154653.73 | 154653.73 | 154653.73
36.8.4.3 |  | Altı Hücreli . | Ad. |  | 201606.51 | 201606.51 | 201606.51 | [6 empty] | 201606.51 | 201606.51 | 201606.51
[14 empty] | 0 | 0 | 0
36.8.5.0 | 36.8.5 | KULESİZ TİP TRAFO BİNALARI ( Yer altı Kablo Girişli ) | [11 empty] | 0 | 0 | 0
[14 empty] | 0 | 0 | 0
36.8.5.1 |  | DAPT - 1 ( İki Hücreli ) 34.5 kV | Ad. |  | 159553.85 | 159553.85 | 159553.85 | [6 empty] | 159553.85 | 159553.85 | 159553.85
36.8.5.2 |  | DAPT - 2 ( Dört Hücreli ) 34.5 kV | Ad. |  | 190714.85 | 190714.85 | 190714.85 | [6 empty] | 190714.85 | 190714.85 | 190714.85
36.8.5.3 |  | DAPT - 3 ( Altı Hücreli ) 34.5 kV | Ad. |  | 235426.75 | 235426.75 | 235426.75 | [6 empty] | 235426.75 | 235426.75 | 235426.75
36.8.5.4 |  | DAPT - 4 ( Sekiz Hücreli ) 34.5 kV | Ad. |  | 257670.55 | 257670.55 | 257670.55 | [6 empty] | 257670.55 | 257670.55 | 257670.55
36.8.5.5 |  | DAPT - 5 ( On Hücreli ) 34.5 kV | Ad. |  | 308645.79 | 308645.79 | 308645.79 | [6 empty] | 308645.79 | 308645.79 | 308645.79
[14 empty] | 0 | 0 | 0
36.8.6.0 | 36.8.6 | DAĞITIM VE TRAFO MERKEZLERİ TİP TRAFO BİNALARI | [11 empty] | 0 | 0 | 0
[14 empty] | 0 | 0 | 0
36.8.6.1 |  | DAPT - 8 DM-TM ( 8 Hücreli ) 36-36/15 kV. | Ad. |  | 725366.69 | 725366.69 | 725366.69 | [6 empty] | 725366.69 | 725366.69 | 725366.69
36.8.6.2 |  | DAPT - 12 DM-TM ( 12 Hücreli ) 36-36/15 kV. | Ad. |  | 804576.65 | 804576.65 | 804576.65 | [6 empty] | 804576.65 | 804576.65 | 804576.65
36.8.6.3 |  | DAPT - 16 DM-TM ( 16 Hücreli ) 36-36/15 kV. | Ad. |  | 884414.44 | 884414.44 | 884414.44 | [6 empty] | 884414.44 | 884414.44 | 884414.44
36.8.6.4 |  | DAPT - 20 DM-TM ( 20 Hücreli ) 36-36/15 kV. | Ad. |  | 965546.05 | 965546.05 | 965546.05 | [6 empty] | 965546.05 | 965546.05 | 965546.05
36.8.6.5 |  | DAPT - 24 DM-TM ( 24 Hücreli ) 36-36/15 kV. | Ad. |  | 1047044.45 | 1047044.45 | 1047044.45 | [6 empty] | 1047044.45 | 1047044.45 | 1047044.45
36.8.6.6 |  | DAPT - 28 DM-TM ( 28 Hücreli ) 36-36/15 kV. | Ad. |  | 1124949.24 | 1124949.24 | 1124949.24 | [6 empty] | 1124949.24 | 1124949.24 | 1124949.24
36.8.6.7 |  | DAPT - 32 DM-TM ( 32 Hücreli ) 36-36/15 kV. | Ad. |  | 1204129.66 | 1204129.66 | 1204129.66 | [6 empty] | 1204129.66 | 1204129.66 | 1204129.66
[14 empty] | 0 | 0 | 0
36.8.7.0 | 36.8.7 | MODÜLER HÜCRELİ TRAFO BİNALARI (6.3-34.5 kV) | [11 empty] | 0 | 0 | 0
[14 empty] | 0 | 0 | 0
36.8.7.1 |  | MOD-1 | Ad. |  | 105773.48 | 105773.48 | 105773.48 | [6 empty] | 105773.48 | 105773.48 | 105773.48
36.8.7.2 |  | MOD-2 | Ad. |  | 133702.38 | 133702.38 | 133702.38 | [6 empty] | 133702.38 | 133702.38 | 133702.38
36.8.7.3 |  | MOD-3 | Ad. |  | 118389.66 | 118389.66 | 118389.66 | [6 empty] | 118389.66 | 118389.66 | 118389.66
36.8.7.4 |  | MOD-4 | Ad. |  | 146738.88 | 146738.88 | 146738.88 | [6 empty] | 146738.88 | 146738.88 | 146738.88
36.8.7.5 |  | MOD-5 | Ad. |  | 168944.86 | 168944.86 | 168944.86 | [6 empty] | 168944.86 | 168944.86 | 168944.86
36.8.7.6 |  | MOD-5A | Ad. |  | 221771.72 | 221771.72 | 221771.72 | [6 empty] | 221771.72 | 221771.72 | 221771.72
36.8.7.7 |  | MOD-5B | Ad. |  | 302246.85 | 302246.85 | 302246.85 | [6 empty] | 302246.85 | 302246.85 | 302246.85
[14 empty] | 0 | 0 | 0
|  | NOT : 1) Maktu bina bedellerine her bina için aşağıda | [11 empty] | 0 | 0 | 0
|  | gösterilen miktarlardaki tesviye ve tanzim kazısı | [11 empty] | 0 | 0 | 0
|  | (serbest kazı) bedelleri dahildir. | [11 empty] | 0 | 0 | 0
[14 empty] | 0 | 0 | 0
|  | IBE-105 İçin : 15 m^3 | [11 empty] | 0 | 0 | 0
|  | IBE-106 İçin : 25 m^3 | [11 empty] | 0 | 0 | 0
|  | IBE-107 İçin : 35 m^3 | [11 empty] | 0 | 0 | 0
|  | IBE-108 İçin : 20 m^3 | [11 empty] | 0 | 0 | 0
|  | IBE-109 İçin : 25 m^3 | [11 empty] | 0 | 0 | 0
|  | IBE-110 İçin : 35 m^3 | [11 empty] | 0 | 0 | 0
|  | IBE-111 İçin : 40 m^3 | [11 empty] | 0 | 0 | 0
|  | IBE-112 İçin : 45 m^3 | [11 empty] | 0 | 0 | 0
|  | IBE-113 İçin : 55 m^3 | [11 empty] | 0 | 0 | 0
|  | IBE-114 İçin : 30 m^3 | [11 empty] | 0 | 0 | 0
|  | IBE-115 İçin : 35 m^3 | [11 empty] | 0 | 0 | 0
|  | IBE-116 İçin : 40 m^3 | [11 empty] | 0 | 0 | 0
|  | IBE-117 İçin : 40 m^3 | [11 empty] | 0 | 0 | 0
|  | IBE-118 İçin : 45 m^3 | [11 empty] | 0 | 0 | 0
|  | IBE-119 İçin : 45 m^3 | [11 empty] | 0 | 0 | 0
|  | TEK - 1 İçin : 60 m^3 | [11 empty] | 0 | 0 | 0
|  | DAPT-1 İçin : 35 m^3 | [11 empty] | 0 | 0 | 0
|  | DAPT-2 İçin : 45 m^3 | [11 empty] | 0 | 0 | 0
|  | DAPT-3 İçin : 55 m^3 | [11 empty] | 0 | 0 | 0
|  | DAPT-4 İçin : 60 m^3 | [11 empty] | 0 | 0 | 0
|  | DAPT-5 İçin : 70 m^3 | [11 empty] | 0 | 0 | 0
|  | MOD-1 için : 25 m3 | [11 empty] | 0 | 0 | 0
|  | MOD-2 için : 30 m3 | [11 empty] | 0 | 0 | 0
|  | MOD-3 için : 30 m3 | [11 empty] | 0 | 0 | 0
|  | MOD-4 için : 40 m3 | [11 empty] | 0 | 0 | 0
|  | MOD-5 için : 50 m3 | [11 empty] | 0 | 0 | 0
|  | KÖK-2 için : 20 m3 | [11 empty] | 0 | 0 | 0
|  | KÖK-3 için : 30 m3 | [11 empty] | 0 | 0 | 0
|  | KÖK-6 için : 35 m3 | [11 empty] | 0 | 0 | 0
[14 empty] | 0 | 0 | 0
|  | DAPT - DM-TM 8 için : 150 m3 | [11 empty] | 0 | 0 | 0
|  | DAPT - DM-TM 12 için : 165 m3 | [11 empty] | 0 | 0 | 0
|  | DAPT - DM-TM 16 için : 180 m3 | [11 empty] | 0 | 0 | 0
|  | DAPT - DM-TM 20 için : 195 m3 | [11 empty] | 0 | 0 | 0
|  | DAPT - DM-TM 24 için : 215 m3 | [11 empty] | 0 | 0 | 0
|  | DAPT - DM-TM 28 için : 230 m3 | [11 empty] | 0 | 0 | 0
|  | DAPT - DM-TM 32 için : 245 m3 | [11 empty] | 0 | 0 | 0
[14 empty] | 0 | 0 | 0
|  | 2) Hücre bölmelerine ait Baklavalı sac , Tel kafesli | [11 empty] | 0 | 0 | 0
|  | kapılarve Kablo kanallarının maktu bedellere dahil olan ve | [11 empty] | 0 | 0 | 0
|  | olmayan imalatlar birim fiyat tarifleri kitabında gösterilmiş | [11 empty] | 0 | 0 | 0
|  | olup , dahilolmayanların bedelleri ait oldukları pozdan | [11 empty] | 0 | 0 | 0
|  | ayrıca ödenir. | [11 empty] | 0 | 0 | 0
[14 empty] | 0 | 0 | 0
|  | 3) Trafo bina cepheleri Kaleterasit sıva yapıldığında Birim | [11 empty] | 0 | 0 | 0
|  | fiyat kitabındaki fiyat listelerine göre ödeme yapılır. (Bu | [11 empty] | 0 | 0 | 0
|  | fiyatlar , maktu bedele dahil olan renkli kireç badana bedeli | [11 empty] | 0 | 0 | 0
|  | düşülerek bulunmuştur. Kaleterasit sıva bedel farkı hesap | [11 empty] | 0 | 0 | 0
|  | edilirken , Bay. Bakanlığı Birim Fiyat tarifleri kitabından | [11 empty] | 0 | 0 | 0
|  | 27.558/1 poz no'lu imalat Birim Fiyatı Dikkate alınmıştır. | [11 empty] | 0 | 0 | 0
[14 empty] | 0 | 0 | 0
36.9.0 | 36.9 | TRAFO BİNALARI TADİLATLARI | Birim |  | 339.06 | 339.06 | 339.06 | [6 empty] | 339.06 | 339.06 | 339.06
[14 empty] | 0 | 0 | 0
37.4.0 | 37.4 | PREFABRİKE BETONARME TRAFO BİNALARI | [11 empty] | 0 | 0 | 0
|  | (1999 YILI DEPREM YÖNETMENLİĞİNE GÖRE) | [11 empty] | 0 | 0 | 0
[14 empty] | 0 | 0 | 0
37.4.1.0 | 37.4.1 | KULESİZ TİP TRAFO BİNASI 15 kV. | [11 empty] | 0 | 0 | 0
[14 empty] | 0 | 0 | 0
37.4.1.1 |  | İki Hücreli (IBE-108) 6.3-15 KV İçin | Ad. |  | 79436.17 | 79436.17 | 79436.17 | [6 empty] | 79436.17 | 79436.17 | 79436.17
37.4.1.2 |  | Üç Hücreli (IBE-109) 6.3-15 KV İçin . | Ad. |  | 90121.36 | 90121.36 | 90121.36 | [6 empty] | 90121.36 | 90121.36 | 90121.36
37.4.1.3 |  | Dört Hücreli (IBE-110) 6.3-15 KV İçin | Ad. |  | 112866.93 | 112866.93 | 112866.93 | [6 empty] | 112866.93 | 112866.93 | 112866.93
37.4.1.4 |  | Altı Hücreli (IBE-111) 6.3-15 KV İçin . | Ad. |  | 124061.92 | 124061.92 | 124061.92 | [6 empty] | 124061.92 | 124061.92 | 124061.92
37.4.1.5 |  | Sekiz Hücreli (IBE-112) 6.3-15 KV İçin . | Ad. |  | 155675.65 | 155675.65 | 155675.65 | [6 empty] | 155675.65 | 155675.65 | 155675.65
|  | On Hücreli (IBE-113) 6.3-15 KV İçin . | Ad. |  | 172055.44 | 172055.44 | 172055.44 | [6 empty] | 172055.44 | 172055.44 | 172055.44
[14 empty] | 0 | 0 | 0
37.4.2.0 | 37.4.2 | KULE TİPİ TRAFO BİNASI 30 kV. | [11 empty] | 0 | 0 | 0
[14 empty] | 0 | 0 | 0
37.4.2.1 |  | Üç Hücreli (IBE-106) 6.3-15-30 KV İçin . | Ad. |  | 132216.76 | 132216.76 | 132216.76 | [6 empty] | 132216.76 | 132216.76 | 132216.76
37.4.2.2 |  | Beş Hücreli (IBE-107) 6.3-15-30 KV İçin . | Ad. |  | 151877.11 | 151877.11 | 151877.11 | [6 empty] | 151877.11 | 151877.11 | 151877.11
[14 empty] | 0 | 0 | 0
37.4.3.0 | 37.4.3 | KULE ÇIKIŞLI TRAFO BİNASI 30 kV. | [11 empty] | 0 | 0 | 0
[14 empty] | 0 | 0 | 0
37.4.3.1 |  | İki Hücreli (IBE-114) 6.3-15-30 KV İçin . | Ad. |  | 136570.26 | 136570.26 | 136570.26 | [6 empty] | 136570.26 | 136570.26 | 136570.26
37.4.3.2 |  | Dört Hücreli (IBE-116) 30-34.5 KV İçin . | Ad. |  | 160953.11 | 160953.11 | 160953.11
37.4.3.3 |  | Altı Hücreli (IBE-118) 30-34.5 KV İçin . | Ad. |  | 183605.85 | 183605.85 | 183605.85
38.0 | 38 | A.G. KOMPANZASYON PANOLARI
38.1.0 | 38.1 | SABIT VE OTOMATIK KOMPANZASYON PANO | m^2 | 361.41 | 315.25 | 346.78 | 409.83 | 8.38 | 9.22 | 10.9
KARKASI : (Dahili-Harici Tip)
38.1.1
| 0 | Panolarin direge veya binaya montaji icin gerekli profil demirinin
malzeme ve montaj bedeli Poz No:5.4.1'e gore ayrica odenir.
NOT:a)Harici tip sabit kompanzasyon panolari icin,su sizdirmazliginin
isi yalitim ozelliginin temini ve cati karkasinin malzeme ve montaji
38.1.1.1 |  | icin ayrica m^2 basina MONTAJ sutunundaki bedel pano bedeline eklenir. | m^2
b) Harici tip otomatik kompanzasyon panosu icin:
I-Su sizdirmazliginin isi yalitim ozelliginin temini,cati karkasi
ve ilave arka kapak icin malzeme ve montaj olarak m^2 basina
38.1.2 |  | MONTAJ. sutunundaki bedel pano bedeline eklenerek odenir. | m^2
II-Panonun beton kaide uzerine tespit edilmesi halinde 250 dozlu
38.1.3 |  | beton temelinin bedeli; m^3 başına MONTAJ sutunundaki bedeldir. | m^2
38.2.0 | 38.2 | GRUBUN TAKIM TECHIZATI (Sabit - Otomatik) :
38.2.1 |  | 5 - 7.5 KVAR'a kadar . | Tk. | 82.62 | 199.06 | 218.97 | 258.78 | 6.3 | 6.93 | 8.2
38.2.2 |  | 8 - 15 KVAR'a kadar . | Tk. | 102.44 | 223.73 | 246.1 | 290.84 | 7.11 | 7.82 | 9.24
38.2.3 |  | 16 - 25 KVAR'a kadar . | Tk. | 206.78 | 239.55 | 263.51 | 311.42 | 7.62 | 8.38 | 9.9
38.2.4 |  | 26 - 40 KVAR'a kadar . | Tk. | 265.33 | 258.99 | 284.89 | 336.68 | 8.2 | 9.02 | 10.66
38.2.5 |  | 41 - 50 KVAR'a kadar . | Tk. | 286.41 | 278.33 | 306.16 | 361.83 | 8.82 | 9.7 | 11.46
38.2.6 |  | 51 - 60 KVAR'a kadar . | Tk. | 515.17 | 299.43 | 329.37 | 389.26 | 9.51 | 10.46 | 12.36
38.2.7 |  | 61 - 80 KVAR'a kadar | Tk. | 768.72 | 318.86 | 350.75 | 414.52 | 10.13 | 11.14 | 13.17
38.2.8 |  | 81 - 100 KVAR'a kadar . | Tk. | 944.09 | 340.01 | 374.01 | 442.01 | 10.79 | 11.86 | 14.02
38.3.0 | 38.3 | KOMPANZASYON PANOLARININ SABIT TECHIZATI
(Dahili-Harici Tip) :
38.3.1 |  | a ) Sabit Kompanzasyon icin : . | Sabit | 28.85 | 269.54 | 296.49 | 350.4 | 8.56 | 9.42 | 11.13
38.3.2 |  | b ) Otomatik Kompanzasyon icin : . | Sabit | 518.71 | 1196.05 | 1315.65 | 1554.86 | 37.93 | 41.73 | 49.31
NOT : 1-Harici tip otomatik kompanzasyon panolarinin ilave
arka kapagi icin konulmus mikroswic ve bu bolumun
aydinlatma tertibati ile kapi kolu ve kiliti icin pano bedeline
|  | ayrica MAlZEME sutunundaki bedel eklenir. | Ad. | 13.24
2-Otomatik sigorta sayisi birden fazla ise malzeme ve
montaj bedeli Poz No :24.7.2 'ye gore ayrica odenir.
3-Dahili ve harici otomatik kompanzasyon panolarinin
otomatik gruplara ait 1'er adet sinyal lambasinin
malzeme ve montajlari Poz No:25.15'e gore ayrica odenir.
38.4.0 | 38.4 | AG kuvvet panosu ile kompanzasyon panosu NYY irtibat kablosu ve
kablonun muhafaza gaz borusunun malzeme ve montaj bedelleri
Poz No : 32.12 ve Poz No : 8 'e gore ayrica odenir.
38.5.0 | 38.5 | Otomatik kompanzasyon panosu girisine konan 3 adet bicakli
sigortalarla ozengili salterin malzeme ve montaj bedelleri Poz
No :19.3 ve 25.18'e gore ayrica odenir. A.G. Sigortali yuk ayiricisi
kullanilmasi halinde bedeli Poz No : 25.21 den odenecektir.
38.6.0 | 38.6 | Pano uzerine konacak olum tehlike isareti veya levhasinin
malzeme ve montaj bedeli Poz No : 26 ve 27'ye gore ayrica odenir.
Panolarin ön kapagi uzerine (kalici gerilimler icin)
[ PANOYA IKI DAKIKA DOKUNMA ] ikaz levhasi konacaktir.
38.7.0 | 38.7 | GUC KONDANSATOR BATARYALARI
I-Metalize poliprepylen (MPP) ( Plastik veya Metal Muhafazali )
38.7.1 |  | 400 Voltta | KVAR | 15.85 | 19.9 | 21.89 | 25.87 | 0.63 | 0.69 | 0.82
38.7.2 |  | 525 Voltta | KVAR | 19.14 | 19.9 | 21.89 | 25.87 | 0.63 | 0.69 | 0.82
II-Metal ( iletkenli ) folyolu ( Plastik veya Metal Muhafazali)
38.7.3 |  | 400 Voltta | KVAR | 21.51 | 19.9 | 21.89 | 25.87 | 0.63 | 0.69 | 0.82
39.0 | 39 | Kompanzasyon tesisinde (arizalanan) degisen malzemenin,malzeme ve
montaj bedelleri Poz No:39.1-39.2-39.3-39.4-39.5-39.6'ya gore odenir.
39.1.0 | 39.1 | KONTAKTORLER
39.1.1 |  | 3 X 8 - 3 X 16 A Kontaktor . | Ad. | 27.27 | 49.88 | 54.87 | 64.85 | 1.58 | 1.74 | 2.06
39.1.2 |  | 3 X 17 - 3 X 32 A Kontaktor . | Ad. | 47.88 | 49.88 | 54.87 | 64.85 | 1.58 | 1.74 | 2.06
39.1.3 |  | 3 X 33 - 3 X 45 A Kontaktor . | Ad. | 93.22 | 49.88 | 54.87 | 64.85 | 1.58 | 1.74 | 2.06
39.1.4 |  | 3 X 46 - 3 X 72 A Kontaktor | Ad. | 115.84 | 49.88 | 54.87 | 64.85 | 1.58 | 1.74 | 2.06
39.1.5 |  | 3 X 73 - 3 X 85 A Kontaktor . | Ad. | 126.53 | 49.88 | 54.87 | 64.85 | 1.58 | 1.74 | 2.06
39.1.6 |  | 3 X 86 - 3 X 130 A Kontaktor . | Ad. | 259.7 | 49.88 | 54.87 | 64.85 | 1.58 | 1.74 | 2.06
39.1.7 |  | 3 X 131 - 3 X 170 A Kontaktor . | Ad. | 399.46 | 49.88 | 54.87 | 64.85 | 1.58 | 1.74 | 2.06
39.1.8 |  | 3 X 171 - 3 X 204 A Kontaktor . | Ad. | 465.51 | 61.96 | 68.16 | 80.55 | 1.96 | 2.16 | 2.55
39.1.9 |  | 3 X 205 - 3 X 250 A Kontaktor . | Ad. | 612.55 | 61.96 | 68.16 | 80.55 | 1.96 | 2.16 | 2.55
39.1.10 |  | 3 X 251 - 3 X 400 A Kontaktor . | Ad. | 838.9 | 61.96 | 68.16 | 80.55 | 1.96 | 2.16 | 2.55
39.1.11 |  | 3 X 401 - 3 X 630 A Kontaktor . | Ad. | 1997.32 | 61.96 | 68.16 | 80.55 | 1.96 | 2.16 | 2.55
39.2.0 | 39.2 | REAKTIF GUC ROLESI : . | Ad. | 589.68 | 199.48 | 219.43 | 259.32 | 6.33 | 6.96 | 8.22
39.3.0 | 39.3 | PAKO SALTERLER
a ) Monofaze pako salter
39.3.1 |  | 10 - 32 A | Ad. | 13.55 | 37.71 | 41.48 | 49.03 | 1.2 | 1.31 | 1.55
39.3.2 |  | 40 - 100 A . | Ad. | 46.88 | 37.71 | 41.48 | 49.03 | 1.2 | 1.31 | 1.55
39.3.3 |  | 160 - 200 A | Ad. | 55.51 | 37.71 | 41.48 | 49.03 | 1.2 | 1.31 | 1.55
b ) Trifaze pako salter
39.3.1 |  | 10 - 32 A | Ad. | 25.75 | 37.71 | 41.48 | 49.03 | 1.2 | 1.31 | 1.55
39.3.2 |  | 40 - 100 A . | Ad. | 85.87 | 37.71 | 41.48 | 49.03 | 1.2 | 1.31 | 1.55
39.3.3 |  | 160 - 200 A | Ad. | 147.8 | 37.71 | 41.48 | 49.03 | 1.2 | 1.31 | 1.55
c ) Trifaze enversor pako salter
39.3.4 |  | 10 - 32 A | Ad. | 38.54 | 37.71 | 41.48 | 49.03 | 1.2 | 1.31 | 1.55
39.3.5 |  | 40 - 100 A . | Ad. | 167.39 | 37.71 | 41.48 | 49.03 | 1.2 | 1.31 | 1.55
39.3.6 |  | 160 - 200 A | Ad. | 180.32 | 37.71 | 41.48 | 49.03 | 1.2 | 1.31 | 1.55
39.4.0 | 39.4 | MIKRO-SWIC | Ad. | 3.93 | 24.29 | 26.72 | 31.58 | 0.77 | 0.85 | 1